## Rekapitulace stavby
Export Komplet | [27 empty] | 2.0 | ZAMOK |  |  |  |  | False | False | {f65087cf-5d0c-4c68-9db4-d2a075ce5883}
[33 empty] | 0,01 | 21
[33 empty] | 0,01 | 12
|  | REKAPITULACE STAVBY | [17 empty] | v --- níže se nacházejí doplnkové a pomocné údaje k sestavám --- v | [11 empty] | Návod na vyplnění | 0,001
|  | Kód: |  |  |  |  | VZ65424068 | [24 empty] | Měnit lze pouze buňky se žlutým podbarvením! 1) na prvním listu Rekapitulace stavby vyplňte v sestavě a) Souhrnný list - údaje o Uchazeči (přenesou se do ostatních sestav i v jiných listech) b) Rekapitulace objektů - potřebné Ostatní náklady 2) na vybraných listech vyplňte v sestavě a) Krycí list - údaje o Uchazeči, pokud se liší od údajů o Uchazeči na Souhrnném listu (údaje se přenesou do ostatních sestav v daném listu) b) Rekapitulace rozpočtu - potřebné Ostatní náklady c) Celkové náklady za stavbu - ceny u položek - množství, pokud má žluté podbarvení - a v případě potřeby poznámku (ta je ve skrytém sloupci) | 0,01
|  | Stavba: |  |  |  |  | Cyklická obnova trati v úseku Jílovice - Borovany | [25 empty] | 0,01
|  | KSO: | [13 empty] | CC-CZ: | [16 empty] | 0,01
|  | Místo: |  |  |  |  | trať dle JŘ č.199 v úseku Jílovice - Borovany | [8 empty] | Datum: |  | 22. 7. 2024 | [14 empty] | 0,01
0,01
|  | Zadavatel: | [13 empty] | IČ: |  | 70994234 | [14 empty] | 0,01
|  |  | Správa železnic s.o.,OŘ Plzeň, ST České Budějovice | [12 empty] | DIČ: |  | CZ70994234 | [14 empty] | 0,01
0,01
|  | Uchazeč: | [13 empty] | IČ: |  | Vyplň údaj | [14 empty] | 0,01
|  |  | Vyplň údaj | [12 empty] | DIČ: |  | Vyplň údaj | [14 empty] | 0,01
False
|  | Projektant: | [13 empty] | IČ: | [16 empty] | False
[16 empty] | DIČ: | [16 empty] | True
0,01
|  | Zpracovatel: | [13 empty] | IČ: | [16 empty] | 0,01
|  |  | Ing. Zdeněk Znamenaný | [12 empty] | DIČ: | [16 empty] | True
Poznámka:
|  | Cena bez DPH | [13 empty] | 0
[8 empty] | Sazba daně |  |  | Základ daně |  |  |  |  | Výše daně
|  | DPH |  | základní |  |  |  | 21% |  |  | 0 |  |  |  |  | 0
|  |  |  | snížená |  |  |  | 12% |  |  | 0 |  |  |  |  | 0
|  |  |  | zákl. přenesená |  |  |  | 21% |  |  | 0 |  |  |  |  | 0
|  |  |  | sníž. přenesená |  |  |  | 12% |  |  | 0 |  |  |  |  | 0
|  |  |  | nulová |  |  |  | 0% |  |  | 0 |  |  |  |  | 0
|  | Cena s DPH | [6 empty] | v |  |  | CZK |  |  |  | 0
|  | Projektant | [11 empty] | Zpracovatel
|  | Datum a podpis: | [7 empty] | Razítko |  |  |  | Datum a podpis: |  |  | Razítko
|  | Objednavatel | [11 empty] | Uchazeč
|  | Datum a podpis: | [7 empty] | Razítko |  |  |  | Datum a podpis: |  |  | Razítko
REKAPITULACE OBJEKTŮ STAVBY A SOUPISŮ PRACÍ
| Kód: | [6 empty] | VZ65424068
| Stavba: | [6 empty] | Cyklická obnova trati v úseku Jílovice - Borovany
| Místo: | [6 empty] | trať dle JŘ č.199 v úseku Jílovice - Borovany | [6 empty] | Datum: |  | 22. 7. 2024
| Zadavatel: | [6 empty] | Správa železnic s.o.,OŘ Plzeň, ST České Budějovice | [6 empty] | Projektant: |  |  |  |  | Informatívní údaje z listů zakázek
| Uchazeč: | [13 empty] | Zpracovatel: |  | Ing. Zdeněk Znamenaný
| Kód |  |  |  | Popis | [7 empty] | Cena bez DPH [CZK] |  |  |  |  | Cena s DPH [CZK] | Typ | z toho Ostat. náklady [CZK] | DPH [CZK] | Normohodiny [h] | DPH základní [CZK] | DPH snížená [CZK] | DPH základní přenesená [CZK] | DPH snížená přenesená [CZK] | Základna DPH základní | Základna DPH snížená | Základna DPH zákl. přenesená | Základna DPH sníž. přenesená | Základna DPH nulová
| Náklady z rozpočtů | [11 empty] | 0 |  |  |  |  | 0 |  | 0 | 0 | 0 | 0 | 0 | 0 | 0 | 0 | 0 | 0 | 0 | 0 |  | D | 0 | ###NOIMPORT### | IMPORT | {f65087cf-5d0c-4c68-9db4-d2a075ce5883} | {00000000-0000-0000-0000-000000000000}
|  | SO 1 |  |  |  | TSO koleje v km 187,445 – 192,133 a v km 192,233 – 193,150 | [6 empty] | 0 |  |  |  |  | 0 | STA | 0 | 0 | 0 | 0 | 0 | 0 | 0 | 0 | 0 | 0 | 0 | 0 |  | D | 1 | ###NOIMPORT### | IMPORT | {fc6d956e-538b-4bee-b089-dd7893bb26aa} | {f65087cf-5d0c-4c68-9db4-d2a075ce5883} | 2
/ |  |  | SO 1.1 |  |  |  | železniční svršek | [5 empty] | 0 |  |  |  |  | 0 | Soupis | 0 | 0 | 0 | 0 | 0 | 0 | 0 | 0 | 0 | 0 | 0 | 0 |  |  | 2 |  | IMPORT | {38bfa1eb-1ae6-4c37-bd37-06bcf721e3df} | {fc6d956e-538b-4bee-b089-dd7893bb26aa}
/ |  |  | SO 1.2 |  |  |  | materiál zadavatele - NEOCEŇOVAT! | [5 empty] | 0 |  |  |  |  | 0 | Soupis | 0 | 0 | 0 | 0 | 0 | 0 | 0 | 0 | 0 | 0 | 0 | 0 |  |  | 2 |  | IMPORT | {1a3cc1fe-d149-432d-af94-e36f0086f3df} | {fc6d956e-538b-4bee-b089-dd7893bb26aa}
|  | SO 2 |  |  |  | Oprava přejezdu P1103 v km 187,352 | [6 empty] | 0 |  |  |  |  | 0 | STA | 0 | 0 | 0 | 0 | 0 | 0 | 0 | 0 | 0 | 0 | 0 | 0 |  | D | 1 | ###NOIMPORT### | IMPORT | {d40f54ba-64df-4c25-98d5-029cca827842} | {f65087cf-5d0c-4c68-9db4-d2a075ce5883} | 2
/ |  |  | SO 2.1 |  |  |  | železniční svršek | [5 empty] | 0 |  |  |  |  | 0 | Soupis | 0 | 0 | 0 | 0 | 0 | 0 | 0 | 0 | 0 | 0 | 0 | 0 |  |  | 2 |  | IMPORT | {9fdfde03-84e8-4461-ac1c-0270eba53c2e} | {d40f54ba-64df-4c25-98d5-029cca827842}
/ |  |  | SO 2.2 |  |  |  | VON - práce zhotovitele | [5 empty] | 0 |  |  |  |  | 0 | Soupis | 0 | 0 | 0 | 0 | 0 | 0 | 0 | 0 | 0 | 0 | 0 | 0 |  |  | 2 |  | IMPORT | {e6dfa9ed-ec7f-4378-ae97-546dcbcd0ee5} | {d40f54ba-64df-4c25-98d5-029cca827842}
|  | SO 3 |  |  |  | Oprava přejezdu P1104 v km 188,085 | [6 empty] | 0 |  |  |  |  | 0 | STA | 0 | 0 | 0 | 0 | 0 | 0 | 0 | 0 | 0 | 0 | 0 | 0 |  | D | 1 | ###NOIMPORT### | IMPORT | {283f649f-549e-4dff-93be-09e91a717294} | {f65087cf-5d0c-4c68-9db4-d2a075ce5883} | 2
/ |  |  | SO 3.1 |  |  |  | železniční svršek | [5 empty] | 0 |  |  |  |  | 0 | Soupis | 0 | 0 | 0 | 0 | 0 | 0 | 0 | 0 | 0 | 0 | 0 | 0 |  |  | 2 |  | IMPORT | {59f7e28d-39cb-45c4-94be-06ce0ffaaf00} | {283f649f-549e-4dff-93be-09e91a717294}
/ |  |  | SO 3.2 |  |  |  | VON - práce zhotovitele | [5 empty] | 0 |  |  |  |  | 0 | Soupis | 0 | 0 | 0 | 0 | 0 | 0 | 0 | 0 | 0 | 0 | 0 | 0 |  |  | 2 |  | IMPORT | {59ee61f0-4b61-4f19-a7fb-1803bb804190} | {283f649f-549e-4dff-93be-09e91a717294}
|  | SO 4 |  |  |  | Oprava přejezdu P1105 v km 189,131 | [6 empty] | 0 |  |  |  |  | 0 | STA | 0 | 0 | 0 | 0 | 0 | 0 | 0 | 0 | 0 | 0 | 0 | 0 |  | D | 1 | ###NOIMPORT### | IMPORT | {ed9d721c-fff5-4f67-becd-47938c13f58d} | {f65087cf-5d0c-4c68-9db4-d2a075ce5883} | 2
/ |  |  | SO 4.1 |  |  |  | železniční svršek | [5 empty] | 0 |  |  |  |  | 0 | Soupis | 0 | 0 | 0 | 0 | 0 | 0 | 0 | 0 | 0 | 0 | 0 | 0 |  |  | 2 |  | IMPORT | {de70bcdd-0da2-4722-b616-d4fda5c4d4dd} | {ed9d721c-fff5-4f67-becd-47938c13f58d}
/ |  |  | SO 4.2 |  |  |  | VON - práce zhotovitele | [5 empty] | 0 |  |  |  |  | 0 | Soupis | 0 | 0 | 0 | 0 | 0 | 0 | 0 | 0 | 0 | 0 | 0 | 0 |  |  | 2 |  | IMPORT | {b13bb5fd-fb7f-42f9-acbc-70801ff09b9a} | {ed9d721c-fff5-4f67-becd-47938c13f58d}
|  | SO 5 |  |  |  | Oprava přejezdu P1106 v km 190,167 | [6 empty] | 0 |  |  |  |  | 0 | STA | 0 | 0 | 0 | 0 | 0 | 0 | 0 | 0 | 0 | 0 | 0 | 0 |  | D | 1 | ###NOIMPORT### | IMPORT | {5f709fa8-470b-4615-8a01-6efc01d9e7a9} | {f65087cf-5d0c-4c68-9db4-d2a075ce5883} | 2
/ |  |  | SO 5.1 |  |  |  | železniční svršek | [5 empty] | 0 |  |  |  |  | 0 | Soupis | 0 | 0 | 0 | 0 | 0 | 0 | 0 | 0 | 0 | 0 | 0 | 0 |  |  | 2 |  | IMPORT | {188c3e5a-69e9-4fd0-a427-2ca404f49c26} | {5f709fa8-470b-4615-8a01-6efc01d9e7a9}
/ |  |  | SO 5.2 |  |  |  | VON - práce zhotovitele | [5 empty] | 0 |  |  |  |  | 0 | Soupis | 0 | 0 | 0 | 0 | 0 | 0 | 0 | 0 | 0 | 0 | 0 | 0 |  |  | 2 |  | IMPORT | {e4069c8b-a9ff-41df-a690-dd8a554e8f60} | {5f709fa8-470b-4615-8a01-6efc01d9e7a9}
|  | SO 6 |  |  |  | Oprava přejezdu P1107 v km 191,850 | [6 empty] | 0 |  |  |  |  | 0 | STA | 0 | 0 | 0 | 0 | 0 | 0 | 0 | 0 | 0 | 0 | 0 | 0 |  | D | 1 | ###NOIMPORT### | IMPORT | {4b345d14-8550-45b1-8b20-9b9986706d44} | {f65087cf-5d0c-4c68-9db4-d2a075ce5883} | 2
/ |  |  | SO 6.1 |  |  |  | železniční svršek | [5 empty] | 0 |  |  |  |  | 0 | Soupis | 0 | 0 | 0 | 0 | 0 | 0 | 0 | 0 | 0 | 0 | 0 | 0 |  |  | 2 |  | IMPORT | {e7268a90-cfa8-4a7a-9d69-cbe6c7909a1b} | {4b345d14-8550-45b1-8b20-9b9986706d44}
/ |  |  | SO 6.2 |  |  |  | VON - práce zhotovitele | [5 empty] | 0 |  |  |  |  | 0 | Soupis | 0 | 0 | 0 | 0 | 0 | 0 | 0 | 0 | 0 | 0 | 0 | 0 |  |  | 2 |  | IMPORT | {9de6c483-1af8-4ad0-96d9-d2cef8c44ee8} | {4b345d14-8550-45b1-8b20-9b9986706d44}
/ |  | SO 7 |  |  |  | Úprava a regulace TV | [6 empty] | 0 |  |  |  |  | 0 | STA | 0 | 0 | 0 | 0 | 0 | 0 | 0 | 0 | 0 | 0 | 0 | 0 |  |  | 1 |  | IMPORT | {bb3b34b2-f81b-41c3-93b9-6a4e9309309a} | {f65087cf-5d0c-4c68-9db4-d2a075ce5883} | 2
/ |  | SO 8 |  |  |  | Výměna podkladnic na 2.SK ŽST Jílovice | [6 empty] | 0 |  |  |  |  | 0 | STA | 0 | 0 | 0 | 0 | 0 | 0 | 0 | 0 | 0 | 0 | 0 | 0 |  |  | 1 |  | IMPORT | {8f906bd9-5ac9-4169-87fe-e10a67626458} | {f65087cf-5d0c-4c68-9db4-d2a075ce5883} | 2
/ |  | SO 9 |  |  |  | Oprava propustku v km 191,532 | [6 empty] | 0 |  |  |  |  | 0 | STA | 0 | 0 | 0 | 0 | 0 | 0 | 0 | 0 | 0 | 0 | 0 | 0 |  |  | 1 |  | IMPORT | {3765d61d-3975-4ae0-af1d-4dc600eca8fc} | {f65087cf-5d0c-4c68-9db4-d2a075ce5883} | 2
/ |  | SO 10 |  |  |  | Následná úprava GPK | [6 empty] | 0 |  |  |  |  | 0 | STA | 0 | 0 | 0 | 0 | 0 | 0 | 0 | 0 | 0 | 0 | 0 | 0 |  |  | 1 |  | IMPORT | {162e9c3f-106e-413b-92d3-9b3f20406e1d} | {f65087cf-5d0c-4c68-9db4-d2a075ce5883} | 2
/ |  | VON |  |  |  | Vedlejší a ostatní náklady | [6 empty] | 0 |  |  |  |  | 0 | STA | 0 | 0 | 0 | 0 | 0 | 0 | 0 | 0 | 0 | 0 | 0 | 0 |  |  | 1 |  | IMPORT | {158d9a3f-496b-4b77-aa44-6a74b53b7ed6} | {f65087cf-5d0c-4c68-9db4-d2a075ce5883} | 2

## SO 1.1 - železniční svršek
{38bfa1eb-1ae6-4c37-bd37-06bcf721e3df}
2
| KRYCÍ LIST SOUPISU PRACÍ | [7 empty] | v --- níže se nacházejí doplnkové a pomocné údaje k sestavám --- v | [8 empty] | False
Stavba:
Cyklická obnova trati v úseku Jílovice - Borovany
Objekt:
SO 1 - TSO koleje v km 187,445 – 192,133 a v km 192,233 – 193,150
Soupis:
SO 1.1 - železniční svršek
| KSO: |  |  |  |  | CC-CZ:
| Místo: |  | trať dle JŘ č.199 v úseku Jílovice - Borovany |  |  | Datum: | 22. 7. 2024
| Zadavatel: |  |  |  |  | IČ: | 70994234
|  | Správa železnic s.o.,OŘ Plzeň, ST České Budějovice |  |  |  | DIČ: | CZ70994234
| Uchazeč: |  |  |  |  | IČ: | Vyplň údaj
|  | Vyplň údaj |  |  |  | DIČ: | Vyplň údaj
| Projektant: |  |  |  |  | IČ:
DIČ:
| Zpracovatel: |  |  |  |  | IČ:
|  | Ing. Zdeněk Znamenaný |  |  |  | DIČ:
Poznámka:
| Cena bez DPH | [5 empty] | 0
|  |  | Základ daně |  |  | Sazba daně | Výše daně
| DPH | základní | 0 |  |  | 21% | 0
|  | snížená | 0 |  |  | 12% | 0
|  | zákl. přenesená | 0 |  |  | 21% | 0
|  | sníž. přenesená | 0 |  |  | 12% | 0
|  | nulová | 0 |  |  | 0% | 0
| Cena s DPH |  |  | v | CZK |  | 0
| Projektant |  |  | Zpracovatel
| Datum a podpis: |  | Razítko | Datum a podpis: |  |  | Razítko
| Objednavatel |  |  | Uchazeč
| Datum a podpis: |  | Razítko | Datum a podpis: |  |  | Razítko
REKAPITULACE ČLENĚNÍ SOUPISU PRACÍ
Stavba:
Cyklická obnova trati v úseku Jílovice - Borovany
Objekt:
SO 1 - TSO koleje v km 187,445 – 192,133 a v km 192,233 – 193,150
Soupis:
SO 1.1 - železniční svršek
Místo: |  |  | trať dle JŘ č.199 v úseku Jílovice - Borovany |  |  | Datum: | 22. 7. 2024
Zadavatel: |  |  | Správa železnic s.o.,OŘ Plzeň, ST České Budějovice |  |  | Projektant:
Uchazeč: |  |  | Vyplň údaj |  |  | Zpracovatel: | Ing. Zdeněk Znamenaný
Kód dílu - Popis | [6 empty] | Cena celkem [CZK]
Náklady ze soupisu prací | [6 empty] | 0 | [11 empty] | -1
| HSV - Práce a dodávky HSV | [5 empty] | 0
| 5 - Komunikace pozemní | [5 empty] | 0
| OST - Ostatní | [5 empty] | 0
SOUPIS PRACÍ
Stavba:
Cyklická obnova trati v úseku Jílovice - Borovany
Objekt:
SO 1 - TSO koleje v km 187,445 – 192,133 a v km 192,233 – 193,150
Soupis:
SO 1.1 - železniční svršek
Místo: |  |  | trať dle JŘ č.199 v úseku Jílovice - Borovany |  |  | Datum: | 22. 7. 2024
Zadavatel: |  |  | Správa železnic s.o.,OŘ Plzeň, ST České Budějovice |  |  | Projektant:
Uchazeč: |  |  | Vyplň údaj |  |  | Zpracovatel: | Ing. Zdeněk Znamenaný
PČ | Typ | Kód | Popis | MJ | Množství | J.cena [CZK] | Cena celkem [CZK] | Cenová soustava |  | DPH | J. Nh [h] | Nh celkem [h] | J. hmotnost [t] | Hmotnost celkem [t] | J. suť [t] | Suť Celkem [t]
Náklady soupisu celkem | [6 empty] | 0 |  |  |  |  | 0 |  | 7100.7388 |  | 0 |  | D | -1 | [10 empty] | 0
1 | M | 5955101000 | Kamenivo drcené štěrk frakce 31,5/63 (32/63) třídy BI | t | 7027.2 |  | 0 | Sborník UOŽI 01 2025 |  | základní |  | 0 | 1 | 7027.2 | 0 | 0 | 8 | M | 0 |  |  |  | ROZPOCET | 0 | 0 | 0 | 0 | 0 | 1 | 0 | 4 | 51855346
| PP |  | Kamenivo drcené štěrk frakce 31,5/63 (32/63) třídy BI | [14 empty] | PP | 0
| P |  | Poznámka k položce: kamenivo pro všechny úpravy GKP (traťovou kolej + staniční koleje) | [14 empty] | P | 0
| VV |  | 122*36*1,6 |  | 7027.2 | [12 empty] | VV | 0 | 2 | True | 1 | ROZPOCET
2 | M | 5955101035 | Kamenivo těžené 0/32 | t | 15.6 |  | 0 | Sborník UOŽI 01 2025 |  | základní |  | 0 | 1 | 15.6 | 0 | 0 | 8 | M | 0 |  |  |  | ROZPOCET | 0 | 0 | 0 | 0 | 0 | 1 | 0 | 4 | 519731128
| PP |  | Kamenivo těžené 0/32 | [14 empty] | PP | 0
| P |  | Poznámka k položce: vyrovnání pod nástupištní desky | [14 empty] | P | 0
| VV |  | 2*104*0,05*1,5 |  | 15.6 | [12 empty] | VV | 0 | 2 | True | 1 | ROZPOCET
3 | M | 5962113000 | Sloupek ocelový pozinkovaný 70 mm | m | 8 |  | 0 | Sborník UOŽI 01 2025 |  | základní |  | 0 | 0.0032 | 0.0256 | 0 | 0 | 8 | M | 0 |  |  |  | ROZPOCET | 0 | 0 | 0 | 0 | 0 | 1 | 0 | 4 | 1705541702
| PP |  | Sloupek ocelový pozinkovaný 70 mm | [14 empty] | PP | 0
| VV |  | 2*4 |  | 8 | [12 empty] | VV | 0 | 2 | True | 1 | ROZPOCET
4 | M | 5962114015 | Výstroj sloupku víčko plast 70 mm | kus | 4 |  | 0 | Sborník UOŽI 01 2025 |  | základní |  | 0 | 0 | 0 | 0 | 0 | 8 | M | 0 |  |  |  | ROZPOCET | 0 | 0 | 0 | 0 | 0 | 1 | 0 | 4 | -1914108799
| PP |  | Výstroj sloupku víčko plast 70 mm | [14 empty] | PP | 0
| VV |  | 2+2 |  | 4 | [12 empty] | VV | 0 | 2 | True | 1 | ROZPOCET
5 | M | 5962114000 | Výstroj sloupku objímka 50 až 100 mm kompletní | kus | 8 |  | 0 | Sborník UOŽI 01 2025 |  | základní |  | 0 | 0.00015 | 0.0012 | 0 | 0 | 8 | M | 0 |  |  |  | ROZPOCET | 0 | 0 | 0 | 0 | 0 | 1 | 0 | 4 | 512541417
| PP |  | Výstroj sloupku objímka 50 až 100 mm kompletní | [14 empty] | PP | 0
| VV |  | 2*4 |  | 8 | [12 empty] | VV | 0 | 2 | True | 1 | ROZPOCET
6 | M | 5962114025 | Výstroj sloupku patka hliníková kompletní (4 otvory) | kus | 4 |  | 0 | Sborník UOŽI 01 2025 |  | základní |  | 0 | 0 | 0 | 0 | 0 | 8 | M | 0 |  |  |  | ROZPOCET | 0 | 0 | 0 | 0 | 0 | 1 | 0 | 4 | 840573723
| PP |  | Výstroj sloupku patka hliníková kompletní (4 otvory) | [14 empty] | PP | 0
| VV |  | 2+2 |  | 4 | [12 empty] | VV | 0 | 2 | True | 1 | ROZPOCET
39 | M | 7592701460 | Upozorňovadla, značky Návěsti označující místo na trati Označník 'Posun zakázán' (HM0404129990690) | kus | 2 |  | 0 | Sborník UOŽI 01 2025 |  | základní |  | 0 | 0 | 0 | 0 | 0 | 8 | M | 0 |  |  |  | ROZPOCET | 0 | 0 | 0 | 0 | 0 | 1 | 0 | 4 | 742013851
| PP |  | Upozorňovadla, značky Návěsti označující místo na trati Označník 'Posun zakázán' (HM0404129990690) | [14 empty] | PP | 0
| P |  | Poznámka k položce: km 187,660 a km 192,990 | [14 empty] | P | 0
| VV |  | 2*1 |  | 2 | [12 empty] | VV | 0 | 2 | True | 1 | ROZPOCET
82 | M | 7592700283 | Upozorňovadla, značky Návěsti označující místo na trati Staničník š.480mm, v.610mm (HM0404129990750) | kus | 28 |  | 0 | Sborník UOŽI 01 2025 |  | základní |  | 0 | 0 | 0 | 0 | 0 | 8 | M | 0 |  |  |  | ROZPOCET | 0 | 0 | 0 | 0 | 0 | 1 | 0 | 4 | -1789204969
| PP |  | Upozorňovadla, značky Návěsti označující místo na trati Staničník š.480mm, v.610mm (HM0404129990750) | [14 empty] | PP | 0
| P |  | Poznámka k položce: pouze SUDÉ!!! | [14 empty] | P | 0
| VV |  | 28*1 |  | 28 | [12 empty] | VV | 0 | 2 | True | 1 | ROZPOCET
86 | M | 7592700590 | Upozorňovadla, značky Návěsti označující místo na trati Držák návěstí (HM0548289990001) | kus | 28 |  | 0 | Sborník UOŽI 01 2025 |  | základní |  | 0 | 0 | 0 | 0 | 0 | 8 | M | 0 |  |  |  | ROZPOCET | 0 | 0 | 0 | 0 | 0 | 1 | 0 | 4 | -840512639
| PP |  | Upozorňovadla, značky Návěsti označující místo na trati Držák návěstí (HM0548289990001) | [14 empty] | PP | 0
| P |  | Poznámka k položce: 2 kusy na každý staničník na sloupy TP | [14 empty] | P | 0
| VV |  | 28*1 |  | 28 | [12 empty] | VV | 0 | 2 | True | 1 | ROZPOCET
95 | M | 5962101010 | Návěstidlo rychlostník - obdélník | kus | 3 |  | 0 | Sborník UOŽI 01 2025 |  | základní |  | 0 | 0.0035 | 0.0105 | 0 | 0 | 8 | M | 0 |  |  |  | ROZPOCET | 0 | 0 | 0 | 0 | 0 | 1 | 0 | 4 | -131852955
| PP |  | Návěstidlo rychlostník - obdélník | [14 empty] | PP | 0
| P |  | Poznámka k položce: km 188,905 (rychlost 95 km/hod) a 193,150 (1x rychlost 80 km/hod, 1x rychlost 95 km/hod) | [14 empty] | P | 0
| VV |  | 1+1+1 |  | 3 | [12 empty] | VV | 0 | 2 | True | 1 | ROZPOCET
96 | M | 5962101020 | Návěstidlo očekávejte traťovou rychlost - trojúhelník | kus | 1 |  | 0 | Sborník UOŽI 01 2025 |  | základní |  | 0 | 0.0035 | 0.0035 | 0 | 0 | 8 | M | 0 |  |  |  | ROZPOCET | 0 | 0 | 0 | 0 | 0 | 1 | 0 | 4 | -997929600
| PP |  | Návěstidlo očekávejte traťovou rychlost - trojúhelník | [14 empty] | PP | 0
| P |  | Poznámka k položce: km 192,450 (očekávejte rychlost 80 km/hod) | [14 empty] | P | 0
| VV |  | 1*1 |  | 1 | [12 empty] | VV | 0 | 2 | True | 1 | ROZPOCET
87 | M | 7497700170 | Konstrukční prvky trakčního vedení Pásek nerezový stahovací o šíři 9,5mm | m | 14 |  | 0 | Sborník UOŽI 01 2025 |  | základní |  | 0 | 0 | 0 | 0 | 0 | 8 | M | 0 |  |  |  | ROZPOCET | 0 | 0 | 0 | 0 | 0 | 1 | 0 | 4 | -250833060
| PP |  | Konstrukční prvky trakčního vedení Pásek nerezový stahovací o šíři 9,5mm | [14 empty] | PP | 0
| P |  | Poznámka k položce: pro uchycení staníčníků na sloupy TP | [14 empty] | P | 0
| VV |  | 28*2*0,25 |  | 14 | [12 empty] | VV | 0 | 2 | True | 1 | ROZPOCET
7 | M | 5964165000 | Betonová patka sloupku malá prefabrikát | kus | 2 |  | 0 | Sborník UOŽI 01 2025 |  | základní |  | 0 | 0 | 0 | 0 | 0 | 8 | M | 0 |  |  |  | ROZPOCET | 0 | 0 | 0 | 0 | 0 | 1 | 0 | 4 | 373549182
| PP |  | Betonová patka sloupku malá prefabrikát | [14 empty] | PP | 0
| VV |  | 2*1 |  | 2 | [12 empty] | VV | 0 | 2 | True | 1 | ROZPOCET
8 | M | 5964161015 | Beton lehce zhutnitelný C 20/25;XC2 vyhovuje i XC1 F5 2 365 2 862 | m3 | 2 |  | 0 | Sborník UOŽI 01 2025 |  | základní |  | 0 | 2.429 | 4.858 | 0 | 0 | 8 | M | 0 |  |  |  | ROZPOCET | 0 | 0 | 0 | 0 | 0 | 1 | 0 | 4 | -1360260414
| PP |  | Beton lehce zhutnitelný C 20/25;XC2 vyhovuje i XC1 F5 2 365 2 862 | [14 empty] | PP | 0
| P |  | Poznámka k položce: pro vyrovnání nástupištních desek + výstroj dráhy | [14 empty] | P | 0
| VV |  | 2*1 |  | 2 | [12 empty] | VV | 0 | 2 | True | 1 | ROZPOCET
14 | M | 5962119040 | Zajištění PPK štítek zajištění PPK | kus | 36 |  | 0 | Sborník UOŽI 01 2025 |  | základní |  | 0 | 0 | 0 | 0 | 0 | 8 | M | 0 |  |  |  | ROZPOCET | 0 | 0 | 0 | 0 | 0 | 1 | 0 | 4 | -1557407476
| PP |  | Zajištění PPK štítek zajištění PPK | [14 empty] | PP | 0
| P |  | Poznámka k položce: plastový stítek nalepit na sloupy trakčních podpěr ZP, KP=ZO, KO=ZP, KP 4x v jednoduchém oblouku do složených oblouků při změně poloměru | [14 empty] | P | 0
| VV |  | 36*1 |  | 36 | [12 empty] | VV | 0 | 2 | True | 1 | ROZPOCET
15 | M | 5964147060 | Nástupištní díly konzolová deska KS 230 | kus | 104 |  | 0 | Sborník UOŽI 01 2025 |  | základní |  | 0 | 0.51 | 53.04 | 0 | 0 | 8 | M | 0 |  |  |  | ROZPOCET | 0 | 0 | 0 | 0 | 0 | 1 | 0 | 4 | 1082536709
| PP |  | Nástupištní díly konzolová deska KS 230 | [14 empty] | PP | 0
| VV |  | 104*1 |  | 104 | [12 empty] | VV | 0 | 2 | True | 1 | ROZPOCET
| D | HSV | Práce a dodávky HSV |  |  |  | 0 |  |  |  |  | 0 |  | 0 |  | 0 | 1 | D | 0 |  |  |  | ROZPOCET | [6 empty] | 0
| D | 5 | Komunikace pozemní |  |  |  | 0 |  |  |  |  | 0 |  | 0 |  | 0 | 1 | D | 1 |  |  |  | ROZPOCET | [6 empty] | 0
18 | K | 5905085045 | Souvislé čištění KL strojně koleje pražce betonové | km | 5.585 |  | 0 | Sborník UOŽI 01 2025 |  | základní |  | 0 | 0 | 0 | 0 | 0 | 4 | K | 2 |  |  |  | ROZPOCET | 0 | 0 | 0 | 0 | 0 | 1 | 0 | 4 | 1171331752
| PP |  | Souvislé čištění KL strojně koleje pražce betonové Poznámka: 1. V cenách jsou započteny náklady na kontinuální čištění KL strojní čističkou, rozprostření výzisku na terén nebo naložení na dopravní prostředek, úpravu směrového a výškového uspořádání do projektované polohy s následným přesným kontrolním zaměřením prostorové polohy koleje po ukončení prací (včetně případných technologických měření prostorové polohy koleje v průběhu prací) a měření mezních stavebních odchylek dle ČSN a technologických veličin, předání tištěných výstupů a úpravu KL do profilu. Platí i pro čištění KL současně s výměnou pražců. 2. V cenách nejsou obsaženy náklady na dodávku a doplnění kameniva, následnou úpravu směrového a výškového uspořádání, dodávku a doplnění kameniva pro následnou úpravu směrového a výškového uspořádání, na snížení KL pod patou kolejnice, dopravu výzisku na skládku a skládkovné. | [14 empty] | PP | 2
| VV |  | ((192,133-187,445)+(193,130-192,233)) |  | 5.585 | [12 empty] | VV | 2 | 2 | True | 1 | ROZPOCET
28 | K | 5905105030 | Doplnění KL kamenivem souvisle strojně v koleji | m3 | 4392 |  | 0 | Sborník UOŽI 01 2025 |  | základní |  | 0 | 0 | 0 | 0 | 0 | 4 | K | 2 |  |  |  | ROZPOCET | 0 | 0 | 0 | 0 | 0 | 1 | 0 | 4 | 1236665127
| PP |  | Doplnění KL kamenivem souvisle strojně v koleji Poznámka: 1. V cenách jsou započteny náklady na doplnění kameniva ojediněle ručně vidlemi a/nebo souvisle strojně z výsypných vozů případně nakladačem. 2. V cenách nejsou obsaženy náklady na dodávku kameniva. | [14 empty] | PP | 2
| VV |  | 122*36 |  | 4392 | [12 empty] | VV | 2 | 2 | True | 1 | ROZPOCET
20 | K | 5905110010 | Snížení KL pod patou kolejnice v koleji | km | 7.39 |  | 0 | Sborník UOŽI 01 2025 |  | základní |  | 0 | 0 | 0 | 0 | 0 | 4 | K | 2 |  |  |  | ROZPOCET | 0 | 0 | 0 | 0 | 0 | 1 | 0 | 4 | -923010874
| PP |  | Snížení KL pod patou kolejnice v koleji Poznámka: 1. V cenách jsou započteny náklady na snížení KL pod patou kolejnice ručně vidlemi. 2. V cenách nejsou obsaženy náklady na doplnění a dodávku kameniva. | [14 empty] | PP | 2
| P |  | Poznámka k položce: úprava GPK v km 193,240-187,350 a na obou staničních kolejích v km 186,600-187,350 | [14 empty] | P | 2
| VV |  | 193,240-187,350 |  | 5.89 | [12 empty] | VV | 2 | 2 | True | 0 | ROZPOCET
| VV |  | (187,350-186,600)*2 |  | 1.5 | [12 empty] | VV | 2 | 2 | True | 0 | ROZPOCET
| VV |  | Součet |  | 7.39 | [12 empty] | VV | 2 | 4 | True | 1 | ROZPOCET
17 | K | 5906020120 | Souvislá výměna pražců v KL otevřeném i zapuštěném pražce betonové příčné vystrojené | kus | 9343 |  | 0 | Sborník UOŽI 01 2025 |  | základní |  | 0 | 0 | 0 | 0 | 0 | 4 | K | 2 |  |  |  | ROZPOCET | 0 | 0 | 0 | 0 | 0 | 1 | 0 | 4 | 2063309160
| PP |  | Souvislá výměna pražců v KL otevřeném i zapuštěném pražce betonové příčné vystrojené Poznámka: 1. V cenách jsou započteny náklady na souvislou výměnu pražců, demontáž upevňovadel, odstranění KL a části stezky, vysunutí a výměnu pražců, montáž upevňovadel, úpravu KL a části stezky, ošetření součástí mazivem a naložení výzisku na dopravní prostředek. U nevystrojených a výhybkových pražců dřevěných vrtání otvorů pro vrtule, impregnaci otvorů včetně impregnačního materiálu. 2. V cenách nejsou obsaženy náklady na podbití pražců, snížení KL pod patou kolejnice, dodávku materiálu, dopravu výzisku na skládku a skládkovné. | [14 empty] | PP | 2
| P |  | Poznámka k položce: začátek i konec u pražců B91, změna rozdělení pražců na „u“ | [14 empty] | P | 2
| VV |  | 9343*1 |  | 9343 | [12 empty] | VV | 2 | 2 | True | 1 | ROZPOCET
22 | K | 5906105020 | Demontáž pražce betonový | kus | 7191 |  | 0 | Sborník UOŽI 01 2025 |  | základní |  | 0 | 0 | 0 | 0 | 0 | 4 | K | 2 |  |  |  | ROZPOCET | 0 | 0 | 0 | 0 | 0 | 1 | 0 | 4 | 1005743018
| PP |  | Demontáž pražce betonový Poznámka: 1. V cenách jsou započteny náklady na manipulaci, demontáž, odstrojení do součástí a uložení pražců. | [14 empty] | PP | 2
| P |  | Poznámka k položce: pouze pražce SB5 a SB3/4 - ty poté půjdou k prodeji, NEBUDE LIKVIDACE!!! pražce SB6 a SB8 zůstanou okovány | [14 empty] | P | 2
| VV |  | 2757+887+34+416+1360+34+340+86+1216+61 |  | 7191 | [12 empty] | VV | 2 | 2 | True | 1 | ROZPOCET
16 | K | 5907020091 | Souvislá výměna kolejnic současně s výměnou pražců, tvar S49, T, 49E1 | m | 11210 |  | 0 | Sborník UOŽI 01 2025 |  | základní |  | 0 | 0 | 0 | 0 | 0 | 4 | K | 2 |  |  |  | ROZPOCET | 0 | 0 | 0 | 0 | 0 | 1 | 0 | 4 | -868386647
| PP |  | Souvislá výměna kolejnic současně s výměnou pražců, tvar S49, T, 49E1 Poznámka: 1. V cenách jsou započteny náklady na demontáž upevňovadel, výměnu kolejnic, dílů a součástí, montáž upevňovadel, úpravu dilatačních spár, pryžových podložek, zřízení nebo demontáž prozatímních styků a ošetření součástí mazivem. 2. V cenách nejsou započteny náklady na dělení kolejnic, zřízení svaru, demontáž nebo montáž styků. | [14 empty] | PP | 2
| P |  | Poznámka k položce: začátek 1 ks B91 před ŽST Jílovice, konec za 29 ks B91 před ŽST Borovany | [14 empty] | P | 2
| VV |  | 2*5605 |  | 11210 | [12 empty] | VV | 2 | 2 | True | 1 | ROZPOCET
21 | K | 5907050020 | Dělení kolejnic řezáním nebo rozbroušením, soustavy S49 nebo T | kus | 454 |  | 0 | Sborník UOŽI 01 2025 |  | základní |  | 0 | 0 | 0 | 0 | 0 | 4 | K | 2 |  |  |  | ROZPOCET | 0 | 0 | 0 | 0 | 0 | 1 | 0 | 4 | 1972613694
| PP |  | Dělení kolejnic řezáním nebo rozbroušením, soustavy S49 nebo T Poznámka: 1. V cenách jsou započteny náklady na manipulaci, podložení, označení a provedení řezu kolejnice. | [14 empty] | PP | 2
| P |  | Poznámka k položce: 2x začátek, 2x konec, 450x svařené úseky | [14 empty] | P | 2
| VV |  | 2+2+450 |  | 454 | [12 empty] | VV | 2 | 2 | True | 1 | ROZPOCET
35 | K | 5908055010 | Příplatek za výměnu částí upevňovadel deformovaného šroubu | kus | 1800 |  | 0 | Sborník UOŽI 01 2025 |  | základní |  | 0 | 0 | 0 | 0 | 0 | 4 | K | 2 |  |  |  | ROZPOCET | 0 | 0 | 0 | 0 | 0 | 1 | 0 | 4 | 1415022718
| PP |  | Příplatek za výměnu částí upevňovadel deformovaného šroubu Poznámka: 1. V cenách jsou započteny náklady na ošetření závitů antikorozním přípravkem, demontáž, výměnu a montáž nové součásti. | [14 empty] | PP | 2
| VV |  | 1800*1 |  | 1800 | [12 empty] | VV | 2 | 2 | True | 1 | ROZPOCET
29 | K | 5909032020 | Přesná úprava GPK koleje směrové a výškové uspořádání pražce betonové | km | 14.78 |  | 0 | Sborník UOŽI 01 2025 |  | základní |  | 0 | 0 | 0 | 0 | 0 | 4 | K | 2 |  |  |  | ROZPOCET | 0 | 0 | 0 | 0 | 0 | 1 | 0 | 4 | -969470501
| PP |  | Přesná úprava GPK koleje směrové a výškové uspořádání pražce betonové Poznámka: 1. V cenách jsou započteny náklady na úpravu směrového a výškového uspořádání strojní linkou ASP do projektované polohy s následným přesným kontrolním zaměřením prostorové polohy po ukončení prací (včetně případných technologických měření prostorové polohy koleje v průběhu prací),úpravu KL pluhem a měření mezních stavebních odchylek dle ČSN, měření technologických veličin a předání tištěných výstupů objednateli. 2. V cenách nejsou obsaženy náklady na zaměření prostorové polohy koleje před zahájením prací, doplnění a dodávku kameniva a snížení KL pod patou kolejnice. | [14 empty] | PP | 2
| P |  | Poznámka k položce: úprava GPK v km 193,240-187,350 úprava GPK staničních kolejí v km 186,600-187,350 (obě koleje sjet 2x) | [14 empty] | P | 2
| VV |  | (193,240-187,350)*2 |  | 11.78 | [12 empty] | VV | 2 | 2 | True | 0 | ROZPOCET
| VV |  | (187,350-186,600)*2*2 |  | 3 | [12 empty] | VV | 2 | 2 | True | 0 | ROZPOCET
| VV |  | Součet |  | 14.78 | [12 empty] | VV | 2 | 4 | True | 1 | ROZPOCET
19 | K | 5909050010 | Stabilizace kolejového lože koleje nově zřízeného nebo čistého | km | 5.585 |  | 0 | Sborník UOŽI 01 2025 |  | základní |  | 0 | 0 | 0 | 0 | 0 | 4 | K | 2 |  |  |  | ROZPOCET | 0 | 0 | 0 | 0 | 0 | 1 | 0 | 4 | -1398735768
| PP |  | Stabilizace kolejového lože koleje nově zřízeného nebo čistého Poznámka: 1. V cenách jsou započteny náklady na stabilizaci v režimu s řízeným (konstantním) poklesem včetně měření a předání tištěných výstupů. | [14 empty] | PP | 2
| VV |  | ((192,133-187,445)+(193,130-192,233)) |  | 5.585 | [12 empty] | VV | 2 | 2 | True | 1 | ROZPOCET
23 | K | 5910015020 | Odtavovací stykové svařování mobilní svářečkou kolejnic nových délky do 150 m tv. S49 | svar | 58 |  | 0 | Sborník UOŽI 01 2025 |  | základní |  | 0 | 0 | 0 | 0 | 0 | 4 | K | 2 |  |  |  | ROZPOCET | 0 | 0 | 0 | 0 | 0 | 1 | 0 | 4 | 222808115
| PP |  | Odtavovací stykové svařování mobilní svářečkou kolejnic nových délky do 150 m tv. S49 Poznámka: 1. V cenách jsou započteny náklady na vybrání kameniva z mezipražcového prostoru, broušení kontaktních ploch, přisunutí kolejnice na svar, vyrovnání a svaření kolejnic, seříznutí svarového výronku v celém profilu kolejnice, obroušení pojížděných ploch, vizuální prohlídka, měření geometrie svaru a vedení výrobní dokumentace. 2. V cenách nejsou obsaženy náklady na kontrolu svaru ultrazvukem, podbití pražců a demontáž styku. | [14 empty] | PP | 2
| P |  | Poznámka k položce: pro kolejnice délky 120 m | [14 empty] | P | 2
| VV |  | 2*(48-19) |  | 58 | [12 empty] | VV | 2 | 2 | True | 1 | ROZPOCET
24 | K | 5910020130 | Svařování kolejnic termitem plný předehřev standardní spára svar jednotlivý tv. S49 | svar | 38 |  | 0 | Sborník UOŽI 01 2025 |  | základní |  | 0 | 0 | 0 | 0 | 0 | 4 | K | 2 |  |  |  | ROZPOCET | 0 | 0 | 0 | 0 | 0 | 1 | 0 | 4 | 1604203772
| PP |  | Svařování kolejnic termitem plný předehřev standardní spára svar jednotlivý tv. S49 Poznámka: 1. V cenách jsou započteny náklady na vybrání kameniva z mezipražcového prostoru, demontáž upevňovadel, směrové a výškové vyrovnání kolejnic, provedení svaru, montáž upevňovadel, vizuální kontrola, měření geometrie svaru. 2. V cenách nejsou obsaženy náklady na kontrolu svaru ultrazvukem, podbití pražců a demontáž styku. | [14 empty] | PP | 2
| VV |  | 2*19 |  | 38 | [12 empty] | VV | 2 | 2 | True | 1 | ROZPOCET
25 | K | 5910035030 | Dosažení dovolené upínací teploty v BK prodloužením kolejnicového pásu v koleji tv. S49 | svar | 38 |  | 0 | Sborník UOŽI 01 2025 |  | základní |  | 0 | 0 | 0 | 0 | 0 | 4 | K | 2 |  |  |  | ROZPOCET | 0 | 0 | 0 | 0 | 0 | 1 | 0 | 4 | 587219687
| PP |  | Dosažení dovolené upínací teploty v BK prodloužením kolejnicového pásu v koleji tv. S49 Poznámka: 1. V cenách jsou započteny náklady na montáž a demontáž napínacího zařízení nebo ohřevu kolejnic a udržování potřebného prodloužení kolejnicového pásu. 2. V cenách nejsou obsaženy náklady na demontáž upevňovadel a kolejnicových spojek. | [14 empty] | PP | 2
| VV |  | 2*19 |  | 38 | [12 empty] | VV | 2 | 2 | True | 1 | ROZPOCET
26 | K | 5910040315 | Umožnění volné dilatace kolejnice demontáž upevňovadel s osazením kluzných podložek | m | 11610 |  | 0 | Sborník UOŽI 01 2025 |  | základní |  | 0 | 0 | 0 | 0 | 0 | 4 | K | 2 |  |  |  | ROZPOCET | 0 | 0 | 0 | 0 | 0 | 1 | 0 | 4 | -450701489
| PP |  | Umožnění volné dilatace kolejnice demontáž upevňovadel s osazením kluzných podložek Poznámka: 1. V cenách jsou započteny náklady na uvolnění, demontáž a rovnoměrné prodloužení nebo zkrácení kolejnice, vyznačení značek a vedení dokumentace. 2. V cenách nejsou obsaženy náklady na demontáž kolejnicových spojek. | [14 empty] | PP | 2
| P |  | Poznámka k položce: i přes km 192,133 - 192,233 | [14 empty] | P | 2
| VV |  | 2*(50+4688+50+50+917+50) |  | 11610 | [12 empty] | VV | 2 | 2 | True | 1 | ROZPOCET
27 | K | 5910040415 | Umožnění volné dilatace kolejnice montáž upevňovadel s odstraněním kluzných podložek | m | 11610 |  | 0 | Sborník UOŽI 01 2025 |  | základní |  | 0 | 0 | 0 | 0 | 0 | 4 | K | 2 |  |  |  | ROZPOCET | 0 | 0 | 0 | 0 | 0 | 1 | 0 | 4 | -354222884
| PP |  | Umožnění volné dilatace kolejnice montáž upevňovadel s odstraněním kluzných podložek Poznámka: 1. V cenách jsou započteny náklady na uvolnění, demontáž a rovnoměrné prodloužení nebo zkrácení kolejnice, vyznačení značek a vedení dokumentace. 2. V cenách nejsou obsaženy náklady na demontáž kolejnicových spojek. | [14 empty] | PP | 2
| P |  | Poznámka k položce: i přes km 192,133 - 192,233 | [14 empty] | P | 2
| VV |  | 2*(50+4688+50+50+917+50) |  | 11610 | [12 empty] | VV | 2 | 2 | True | 1 | ROZPOCET
94 | K | 5912005040 | Výměna návěstidla rychlostníku | kus | 1 |  | 0 | Sborník UOŽI 01 2025 |  | základní |  | 0 | 0 | 0 | 0 | 0 | 4 | K | 2 |  |  |  | ROZPOCET | 0 | 0 | 0 | 0 | 0 | 1 | 0 | 4 | -1473055130
| PP |  | Výměna návěstidla rychlostníku Poznámka: 1. V cenách jsou započteny náklady na demontáž, výměnu a montáž s upevněním na sloupek, skálu nebo zeď. 2. V cenách nejsou obsaženy náklady na dodávku materiálu. | [14 empty] | PP | 2
| P |  | Poznámka k položce: km 188,905 | [14 empty] | P | 2
| VV |  | 1*1 |  | 1 | [12 empty] | VV | 2 | 2 | True | 1 | ROZPOCET
38 | K | 5912015020 | Výměna návěstidla včetně sloupku a patky označníku | kus | 2 |  | 0 | Sborník UOŽI 01 2025 |  | základní |  | 0 | 0 | 0 | 0 | 0 | 4 | K | 2 |  |  |  | ROZPOCET | 0 | 0 | 0 | 0 | 0 | 1 | 0 | 4 | -1246442618
| PP |  | Výměna návěstidla včetně sloupku a patky označníku Poznámka: 1. V cenách jsou započteny náklady na demontáž, výměnu a montáž patky, sloupku a návěstidla, zához a rozprostření zeminy na terén. 2. V cenách nejsou obsaženy náklady na dodávku materiálu. | [14 empty] | PP | 2
| P |  | Poznámka k položce: km 187,660 a km 192,990 | [14 empty] | P | 2
| VV |  | 2*1 |  | 2 | [12 empty] | VV | 2 | 2 | True | 1 | ROZPOCET
97 | K | 5912015030 | Výměna návěstidla včetně sloupku a patky předvěstníku | kus | 1 |  | 0 | Sborník UOŽI 01 2025 |  | základní |  | 0 | 0 | 0 | 0 | 0 | 4 | K | 2 |  |  |  | ROZPOCET | 0 | 0 | 0 | 0 | 0 | 1 | 0 | 4 | -1622215464
| PP |  | Výměna návěstidla včetně sloupku a patky předvěstníku Poznámka: 1. V cenách jsou započteny náklady na demontáž, výměnu a montáž patky, sloupku a návěstidla, zához a rozprostření zeminy na terén. 2. V cenách nejsou obsaženy náklady na dodávku materiálu. | [14 empty] | PP | 2
| P |  | Poznámka k položce: km 192,450 | [14 empty] | P | 2
| VV |  | 1*1 |  | 1 | [12 empty] | VV | 2 | 2 | True | 1 | ROZPOCET
98 | K | 5912015040 | Výměna návěstidla včetně sloupku a patky rychlostníku | kus | 1 |  | 0 | Sborník UOŽI 01 2025 |  | základní |  | 0 | 0 | 0 | 0 | 0 | 4 | K | 2 |  |  |  | ROZPOCET | 0 | 0 | 0 | 0 | 0 | 1 | 0 | 4 | 94102904
| PP |  | Výměna návěstidla včetně sloupku a patky rychlostníku Poznámka: 1. V cenách jsou započteny náklady na demontáž, výměnu a montáž patky, sloupku a návěstidla, zához a rozprostření zeminy na terén. 2. V cenách nejsou obsaženy náklady na dodávku materiálu. | [14 empty] | PP | 2
| P |  | Poznámka k položce: km 193,150 | [14 empty] | P | 2
| VV |  | 1*1 |  | 1 | [12 empty] | VV | 2 | 2 | True | 1 | ROZPOCET
31 | K | 5912050120 | Staničení demontáž hektometrovníku | kus | 28 |  | 0 | Sborník UOŽI 01 2025 |  | základní |  | 0 | 0 | 0 | 0 | 0 | 4 | K | 2 |  |  |  | ROZPOCET | 0 | 0 | 0 | 0 | 0 | 1 | 0 | 4 | -1453853513
| PP |  | Staničení demontáž hektometrovníku Poznámka: 1. V cenách jsou započteny náklady na zemní práce a výměnu, demontáž nebo montáž staničení. 2. V cenách nejsou obsaženy náklady na dodávku materiálu. | [14 empty] | PP | 2
| P |  | Poznámka k položce: staré kamenné hektometry - demontovat pouze SUDÉ!!! | [14 empty] | P | 2
| VV |  | 28*1 |  | 28 | [12 empty] | VV | 2 | 2 | True | 1 | ROZPOCET
32 | K | 5912050220 | Staničení montáž hektometrovníku | kus | 28 |  | 0 | Sborník UOŽI 01 2025 |  | základní |  | 0 | 0 | 0 | 0 | 0 | 4 | K | 2 |  |  |  | ROZPOCET | 0 | 0 | 0 | 0 | 0 | 1 | 0 | 4 | -1077380018
| PP |  | Staničení montáž hektometrovníku Poznámka: 1. V cenách jsou započteny náklady na zemní práce a výměnu, demontáž nebo montáž staničení. 2. V cenách nejsou obsaženy náklady na dodávku materiálu. | [14 empty] | PP | 2
| P |  | Poznámka k položce: nové plechové staničníkly na trakční podpěry - pouze SUDÉ!!! | [14 empty] | P | 2
| VV |  | 28*1 |  | 28 | [12 empty] | VV | 2 | 2 | True | 1 | ROZPOCET
30 | K | 5912060015 | Demontáž zajišťovací značky konzolové | kus | 122 |  | 0 | Sborník UOŽI 01 2025 |  | základní |  | 0 | 0 | 0 | 0 | 0 | 4 | K | 2 |  |  |  | ROZPOCET | 0 | 0 | 0 | 0 | 0 | 1 | 0 | 4 | 252615367
| PP |  | Demontáž zajišťovací značky konzolové Poznámka: 1. V cenách jsou započteny náklady na demontáž součástí značky, úpravu a urovnání terénu. | [14 empty] | PP | 2
| VV |  | 122*1 |  | 122 | [12 empty] | VV | 2 | 2 | True | 1 | ROZPOCET
33 | K | 5912065315 | Montáž štítku zajištění prostorové polohy koleje (PPK) | kus | 36 |  | 0 | Sborník UOŽI 01 2025 |  | základní |  | 0 | 0 | 0 | 0 | 0 | 4 | K | 2 |  |  |  | ROZPOCET | 0 | 0 | 0 | 0 | 0 | 1 | 0 | 4 | 684688453
| PP |  | Montáž štítku zajištění prostorové polohy koleje (PPK) Poznámka: 1. V cenách jsou započteny náklady na montáž štítku včetně úpravy podkladu, na který se štítek umisťuje. 2. V cenách nejsou obsaženy náklady na dodávku materiálu. | [14 empty] | PP | 2
| VV |  | 36*1 |  | 36 | [12 empty] | VV | 2 | 2 | True | 1 | ROZPOCET
54 | K | 5914005010 | Rozšíření stezky zemního tělesa dle VL Ž2 přisypávkou zemního tělesa | m2 | 2510 |  | 0 | Sborník UOŽI 01 2025 |  | základní |  | 0 | 0 | 0 | 0 | 0 | 4 | K | 2 |  |  |  | ROZPOCET | 0 | 0 | 0 | 0 | 0 | 1 | 0 | 4 | -187599749
| PP |  | Rozšíření stezky zemního tělesa dle VL Ž2 přisypávkou zemního tělesa Poznámka: 1. V cenách jsou započteny i náklady na uložení výzisku na terén nebo naložení na dopravní prostředek. 2. V cenách nejsou obsaženy náklady na dodávku materiálu, odtěžení zemního tělesa, dopravu a skládkovné. | [14 empty] | PP | 2
| P |  | Poznámka k položce: bude použit materiál podsítného ze strojního čištění | [14 empty] | P | 2
| VV |  | ((188,600-188,080)+(189,340-188,840)+(190,180-189,790)+(191,540-190,810)+(192,380-192,010))*1000*(0,5)*2 |  | 2510 | [12 empty] | VV | 2 | 2 | True | 1 | ROZPOCET
45 | K | 5914020020 | Čištění otevřených odvodňovacích zařízení strojně příkop nezpevněný | m3 | 1587 |  | 0 | Sborník UOŽI 01 2025 |  | základní |  | 0 | 0 | 0 | 0 | 0 | 4 | K | 2 |  |  |  | ROZPOCET | 0 | 0 | 0 | 0 | 0 | 1 | 0 | 4 | -620437595
| PP |  | Čištění otevřených odvodňovacích zařízení strojně příkop nezpevněný Poznámka: 1. V cenách jsou započteny náklady na odtěžení nánosu a nečistot, rozprostření výzisku na terén nebo naložení na dopravní prostředek. 2. V cenách nejsou obsaženy náklady na dopravu a skládkovné. | [14 empty] | PP | 2
| P |  | Poznámka k položce: 187,450 – 188,080 L+P 188,600 – 188,840 L+P 189,340 – 189,790 L+P 190,180 – 190,810 L+P 191,540 – 192,010 L+P 192,830 – 193,000 P 193,000 – 193,150 L+P materiál rozprostřít na okolní svahy | [14 empty] | P | 2
| VV |  | ((630*2)+(240*2)+(450*2)+(630*2)+(460*2)+(170*1)+(150*2))*0,3 |  | 1587 | [12 empty] | VV | 2 | 2 | True | 1 | ROZPOCET
44 | K | 5914100050 | Oprava ochranné konstrukce a zpevnění svahů ve styku s vodními toky a díly rovnaninou | m2 | 1290 |  | 0 | Sborník UOŽI 01 2025 |  | základní |  | 0 | 0 | 0 | 0 | 0 | 4 | K | 2 |  |  |  | ROZPOCET | 0 | 0 | 0 | 0 | 0 | 1 | 0 | 4 | 1084678789
| PP |  | Oprava ochranné konstrukce a zpevnění svahů ve styku s vodními toky a díly rovnaninou Poznámka: 1. V cenách jsou započteny náklady na opravu podle vzorových listů a naložení výzisku na dopravní prostředek. 2. V cenách nejsou obsaženy náklady na dodávku materiálu. | [14 empty] | PP | 2
| P |  | Poznámka k položce: km 190,960 - 190,968 levá strana km 191,150 - 191,400 pravá strana budou použity staré pražce vyjmuté z trati | [14 empty] | P | 2
| VV |  | (8*5)+(250*5) |  | 1290 | [12 empty] | VV | 2 | 2 | True | 1 | ROZPOCET
36 | K | 5914115360 | Demontáž nástupištních desek Sudop KS 230 | kus | 104 |  | 0 | Sborník UOŽI 01 2025 |  | základní |  | 0 | 0 | 0 | 0 | 0 | 4 | K | 2 |  |  |  | ROZPOCET | 0 | 0 | 0 | 0 | 0 | 1 | 0 | 4 | 943729248
| PP |  | Demontáž nástupištních desek Sudop KS 230 Poznámka: 1. V cenách jsou započteny náklady na snesení, uložení nebo naložení na dopravní prostředek a uložení na úložišti. | [14 empty] | PP | 2
| P |  | Poznámka k položce: nástupiště zastávky Hluboká u Borovan | [14 empty] | P | 2
| VV |  | 104*1 |  | 104 | [12 empty] | VV | 2 | 2 | True | 1 | ROZPOCET
37 | K | 5914125060 | Montáž nástupištních desek Sudop KS 230 | m | 104 |  | 0 | Sborník UOŽI 01 2025 |  | základní |  | 0 | 0 | 0 | 0 | 0 | 4 | K | 2 |  |  |  | ROZPOCET | 0 | 0 | 0 | 0 | 0 | 1 | 0 | 4 | -997529976
| PP |  | Montáž nástupištních desek Sudop KS 230 Poznámka: 1. V cenách jsou započteny náklady na manipulaci a montáž desek podle vzorového listu. 2. V cenách nejsou obsaženy náklady na dodávku materiálu. | [14 empty] | PP | 2
| P |  | Poznámka k položce: nástupiště zastávky Hluboká u Borovan | [14 empty] | P | 2
| VV |  | 104*1 |  | 104 | [12 empty] | VV | 2 | 2 | True | 1 | ROZPOCET
99 | K | 5999005010 | Třídění spojovacích a upevňovacích součástí | t | 177.809 |  | 0 | Sborník UOŽI 01 2025 |  | základní |  | 0 | 0 | 0 | 0 | 0 | 4 | K | 2 |  |  |  | ROZPOCET | 0 | 0 | 0 | 0 | 0 | 1 | 0 | 4 | 160976324
| PP |  | Třídění spojovacích a upevňovacích součástí Poznámka: 1. V cenách jsou započteny náklady na manipulaci, vytřídění a uložení materiálu na úložiště nebo do skladu. | [14 empty] | PP | 2
| VV |  | (3694*0,00742*2)*0,95 |  | 52.078 | [12 empty] | VV | 2 | 2 | True | 0 | ROZPOCET
| VV |  | (3547*0,00748*2)*0,95 |  | 50.41 | [12 empty] | VV | 2 | 2 | True | 0 | ROZPOCET
| VV |  | ((0,00082+0,00073)*(3547+3694)*2)*0,95 |  | 21.325 | [12 empty] | VV | 2 | 2 | True | 0 | ROZPOCET
| VV |  | (0,00165*(1058+460)*4)*0,95 |  | 9.518 | [12 empty] | VV | 2 | 2 | True | 0 | ROZPOCET
| VV |  | (3547*0,0006*8)*0,95 |  | 16.174 | [12 empty] | VV | 2 | 2 | True | 0 | ROZPOCET
| VV |  | (3694*0,0006*4)*0,95 |  | 8.422 | [12 empty] | VV | 2 | 2 | True | 0 | ROZPOCET
| VV |  | (3547*0,00041*8)*0,95 |  | 11.052 | [12 empty] | VV | 2 | 2 | True | 0 | ROZPOCET
| VV |  | (3694*0,00041*4)*0,95 |  | 5.755 | [12 empty] | VV | 2 | 2 | True | 0 | ROZPOCET
| VV |  | (3547*0,00015*4)*0,95 |  | 2.022 | [12 empty] | VV | 2 | 2 | True | 0 | ROZPOCET
| VV |  | (3694*0,00015*2)*0,95 |  | 1.053 | [12 empty] | VV | 2 | 2 | True | 0 | ROZPOCET
| VV |  | Součet |  | 177.809 | [12 empty] | VV | 2 | 4 | True | 1 | ROZPOCET
65 | K | 5999005020 | Třídění pražců a kolejnicových podpor | t | 2548.869 |  | 0 | Sborník UOŽI 01 2025 |  | základní |  | 0 | 0 | 0 | 0 | 0 | 4 | K | 2 |  |  |  | ROZPOCET | 0 | 0 | 0 | 0 | 0 | 1 | 0 | 4 | -1102911357
| PP |  | Třídění pražců a kolejnicových podpor Poznámka: 1. V cenách jsou započteny náklady na manipulaci, vytřídění a uložení materiálu na úložiště nebo do skladu. | [14 empty] | PP | 2
| VV |  | (1058+460+3547+3694)*0,291 |  | 2548.869 | [12 empty] | VV | 2 | 2 | True | 1 | ROZPOCET
64 | K | 5999005030 | Třídění kolejnic | t | 526.085 |  | 0 | Sborník UOŽI 01 2025 |  | základní |  | 0 | 0 | 0 | 0 | 0 | 4 | K | 2 |  |  |  | ROZPOCET | 0 | 0 | 0 | 0 | 0 | 1 | 0 | 4 | 620332036
| PP |  | Třídění kolejnic Poznámka: 1. V cenách jsou započteny náklady na manipulaci, vytřídění a uložení materiálu na úložiště nebo do skladu. | [14 empty] | PP | 2
| VV |  | 5605*2*0,0494*0,95 |  | 526.085 | [12 empty] | VV | 2 | 2 | True | 1 | ROZPOCET
| D | OST | Ostatní |  |  |  | 0 |  |  |  |  | 0 |  | 0 |  | 0 | 4 | D | 0 |  |  |  | ROZPOCET | [6 empty] | 0
41 | K | 7592005050 | Montáž počítacího bodu (senzoru) RSR 180 | kus | 13 |  | 0 | Sborník UOŽI 01 2025 |  | základní |  | 0 | 0 | 0 | 0 | 0 | 512 | K | 1 |  |  |  | ROZPOCET | 0 | 0 | 0 | 0 | 0 | 1 | 0 | 512 | -1926465017
| PP |  | Montáž počítacího bodu (senzoru) RSR 180 - uložení a připevnění na určené místo, seřízení polohy, přezkoušení | [14 empty] | PP | 1
| P |  | Poznámka k položce: km 187,330, 187,708, 188,080, 188,095, 189,130, 189,140, 190,170, 190,180, 191,850, 191,860, 2x 192,960 a 193,225 | [14 empty] | P | 1
| VV |  | 13*1 |  | 13 | [12 empty] | VV | 1 | 2 | True | 1 | ROZPOCET
40 | K | 7592007050 | Demontáž počítacího bodu (senzoru) RSR 180 | kus | 13 |  | 0 | Sborník UOŽI 01 2025 |  | základní |  | 0 | 0 | 0 | 0 | 0 | 512 | K | 1 |  |  |  | ROZPOCET | 0 | 0 | 0 | 0 | 0 | 1 | 0 | 512 | 1198717863
| PP |  | Demontáž počítacího bodu (senzoru) RSR 180 | [14 empty] | PP | 1
| P |  | Poznámka k položce: km 187,330, 187,708, 188,080, 188,095, 189,130, 189,140, 190,170, 190,180, 191,850, 191,860, 2x 192,960 a 193,225 | [14 empty] | P | 1
| VV |  | 13*1 |  | 13 | [12 empty] | VV | 1 | 2 | True | 1 | ROZPOCET
43 | K | 7594105415 | Montáž připojení lanového ukolejnění / propojení na stojinu kolejnice | kus | 141 |  | 0 | Sborník UOŽI 01 2025 |  | základní |  | 0 | 0 | 0 | 0 | 0 | 512 | K | 1 |  |  |  | ROZPOCET | 0 | 0 | 0 | 0 | 0 | 1 | 0 | 512 | 1172331902
| PP |  | Montáž připojení lanového ukolejnění / propojení na stojinu kolejnice | [14 empty] | PP | 1
| VV |  | 141*1 |  | 141 | [12 empty] | VV | 1 | 2 | True | 1 | ROZPOCET
42 | K | 7594107415 | Demontáž lanového ukolejnění / propojení ze stojiny kolejnice | kus | 141 |  | 0 | Sborník UOŽI 01 2025 |  | základní |  | 0 | 0 | 0 | 0 | 0 | 512 | K | 1 |  |  |  | ROZPOCET | 0 | 0 | 0 | 0 | 0 | 1 | 0 | 512 | -1002839032
| PP |  | Demontáž lanového ukolejnění / propojení ze stojiny kolejnice | [14 empty] | PP | 1
| VV |  | 141*1 |  | 141 | [12 empty] | VV | 1 | 2 | True | 1 | ROZPOCET
46 | K | 9902100100 | Doprava materiálu mechanizací o nosnosti přes 3,5 t sypanin (kameniva, písku, suti, dlažebních kostek, atd.) do 10 km | t | 7042.8 |  | 0 | Sborník UOŽI 01 2025 |  | základní |  | 0 | 0 | 0 | 0 | 0 | 512 | K | 1 |  |  |  | ROZPOCET | 0 | 0 | 0 | 0 | 0 | 1 | 0 | 512 | 1032006666
| PP |  | Doprava materiálu mechanizací o nosnosti přes 3,5 t sypanin (kameniva, písku, suti, dlažebních kostek, atd.) do 10 km Poznámka: 1. Ceny jsou určeny pro dopravu silničními i kolejovými vozidly. 2. V cenách dopravy jsou započteny náklady na přepravu materiálu na místo určení včetně složení a poplatku za použití dopravní cesty. | [14 empty] | PP | 1
| P |  | Poznámka k položce: doprava nového štěrku 31,5/63 a štěrkodrť 0/32 do místa stavby | [14 empty] | P | 1
| VV |  | 122*36*1,6 |  | 7027.2 | [12 empty] | VV | 1 | 2 | True | 0 | ROZPOCET
| VV |  | 2*104*0,05*1,5 |  | 15.6 | [12 empty] | VV | 1 | 2 | True | 0 | ROZPOCET
| VV |  | Součet |  | 7042.8 | [12 empty] | VV | 1 | 4 | True | 1 | ROZPOCET
50 | K | 9902100100 | Doprava materiálu mechanizací o nosnosti přes 3,5 t sypanin (kameniva, písku, suti, dlažebních kostek, atd.) do 10 km | t | 5.06 |  | 0 | Sborník UOŽI 01 2025 |  | základní |  | 0 | 0 | 0 | 0 | 0 | 512 | K | 1 |  |  |  | ROZPOCET | 0 | 0 | 0 | 0 | 0 | 1 | 0 | 512 | 1095145705
| PP |  | Doprava materiálu mechanizací o nosnosti přes 3,5 t sypanin (kameniva, písku, suti, dlažebních kostek, atd.) do 10 km Poznámka: 1. Ceny jsou určeny pro dopravu silničními i kolejovými vozidly. 2. V cenách dopravy jsou započteny náklady na přepravu materiálu na místo určení včetně složení a poplatku za použití dopravní cesty. | [14 empty] | PP | 1
| P |  | Poznámka k položce: přeprava betonové směsi do místa stavby | [14 empty] | P | 1
| VV |  | 2*2,53 |  | 5.06 | [12 empty] | VV | 1 | 2 | True | 1 | ROZPOCET
55 | K | 9902100100 | Doprava materiálu mechanizací o nosnosti přes 3,5 t sypanin (kameniva, písku, suti, dlažebních kostek, atd.) do 10 km | t | 2371.68 |  | 0 | Sborník UOŽI 01 2025 |  | základní |  | 0 | 0 | 0 | 0 | 0 | 512 | K | 1 |  |  |  | ROZPOCET | 0 | 0 | 0 | 0 | 0 | 1 | 0 | 512 | -817563973
| PP |  | Doprava materiálu mechanizací o nosnosti přes 3,5 t sypanin (kameniva, písku, suti, dlažebních kostek, atd.) do 10 km Poznámka: 1. Ceny jsou určeny pro dopravu silničními i kolejovými vozidly. 2. V cenách dopravy jsou započteny náklady na přepravu materiálu na místo určení včetně složení a poplatku za použití dopravní cesty. | [14 empty] | PP | 1
| P |  | Poznámka k položce: odvoz podsítného z SČ k recyklaci (předpoklad 30% z celkového množství,zbylé použito na zřízení stezek) | [14 empty] | P | 1
| VV |  | 4392*1,8*0,3 |  | 2371.68 | [12 empty] | VV | 1 | 2 | True | 1 | ROZPOCET
47 | K | 9902109200 | Doprava materiálu mechanizací o nosnosti přes 3,5 t sypanin (kameniva, písku, suti, dlažebních kostek, atd.) příplatek za každých dalších 10 km | t | 21097.2 |  | 0 | Sborník UOŽI 01 2025 |  | základní |  | 0 | 0 | 0 | 0 | 0 | 512 | K | 1 |  |  |  | ROZPOCET | 0 | 0 | 0 | 0 | 0 | 1 | 0 | 512 | -246211174
| PP |  | Doprava materiálu mechanizací o nosnosti přes 3,5 t sypanin (kameniva, písku, suti, dlažebních kostek, atd.) příplatek za každých dalších 10 km Poznámka: 1. Ceny jsou určeny pro dopravu silničními i kolejovými vozidly. 2. V cenách dopravy jsou započteny náklady na přepravu materiálu na místo určení včetně složení a poplatku za použití dopravní cesty. | [14 empty] | PP | 1
| P |  | Poznámka k položce: doprava nového štěrku 31,5/63 a štěrkodrť 0/32 do místa stavby | [14 empty] | P | 1
| VV |  | 122*36*1,6*3 |  | 21081.6 | [12 empty] | VV | 1 | 2 | True | 0 | ROZPOCET
| VV |  | 2*104*0,05*1,5 |  | 15.6 | [12 empty] | VV | 1 | 2 | True | 0 | ROZPOCET
| VV |  | Součet |  | 21097.2 | [12 empty] | VV | 1 | 4 | True | 1 | ROZPOCET
51 | K | 9902109200 | Doprava materiálu mechanizací o nosnosti přes 3,5 t sypanin (kameniva, písku, suti, dlažebních kostek, atd.) příplatek za každých dalších 10 km | t | 10.12 |  | 0 | Sborník UOŽI 01 2025 |  | základní |  | 0 | 0 | 0 | 0 | 0 | 512 | K | 1 |  |  |  | ROZPOCET | 0 | 0 | 0 | 0 | 0 | 1 | 0 | 512 | -1231048895
| PP |  | Doprava materiálu mechanizací o nosnosti přes 3,5 t sypanin (kameniva, písku, suti, dlažebních kostek, atd.) příplatek za každých dalších 10 km Poznámka: 1. Ceny jsou určeny pro dopravu silničními i kolejovými vozidly. 2. V cenách dopravy jsou započteny náklady na přepravu materiálu na místo určení včetně složení a poplatku za použití dopravní cesty. | [14 empty] | PP | 1
| P |  | Poznámka k položce: přeprava betonové směsi do místa stavby | [14 empty] | P | 1
| VV |  | 2*2,53*2 |  | 10.12 | [12 empty] | VV | 1 | 2 | True | 1 | ROZPOCET
56 | K | 9902109200 | Doprava materiálu mechanizací o nosnosti přes 3,5 t sypanin (kameniva, písku, suti, dlažebních kostek, atd.) příplatek za každých dalších 10 km | t | 14230.08 |  | 0 | Sborník UOŽI 01 2025 |  | základní |  | 0 | 0 | 0 | 0 | 0 | 512 | K | 1 |  |  |  | ROZPOCET | 0 | 0 | 0 | 0 | 0 | 1 | 0 | 512 | 1476835244
| PP |  | Doprava materiálu mechanizací o nosnosti přes 3,5 t sypanin (kameniva, písku, suti, dlažebních kostek, atd.) příplatek za každých dalších 10 km Poznámka: 1. Ceny jsou určeny pro dopravu silničními i kolejovými vozidly. 2. V cenách dopravy jsou započteny náklady na přepravu materiálu na místo určení včetně složení a poplatku za použití dopravní cesty. | [14 empty] | PP | 1
| P |  | Poznámka k položce: odvoz podsítného z SČ k recyklaci (předpoklad 30% z celkového množství,zbylé použito na zřízení stezek) | [14 empty] | P | 1
| VV |  | 4392*1,8*0,3*6 |  | 14230.08 | [12 empty] | VV | 1 | 2 | True | 1 | ROZPOCET
48 | K | 9902200100 | Doprava materiálu mechanizací o nosnosti přes 3,5 t objemnějšího kusového materiálu (prefabrikátů, stožárů, výhybek, rozvaděčů, vybouraných hmot atd.) do 10 km | t | 553.774 |  | 0 | Sborník UOŽI 01 2025 |  | základní |  | 0 | 0 | 0 | 0 | 0 | 512 | K | 1 |  |  |  | ROZPOCET | 0 | 0 | 0 | 0 | 0 | 1 | 0 | 512 | -1659987304
| PP |  | Doprava materiálu mechanizací o nosnosti přes 3,5 t objemnějšího kusového materiálu (prefabrikátů, stožárů, výhybek, rozvaděčů, vybouraných hmot atd.) do 10 km Poznámka: 1. Ceny jsou určeny pro dopravu silničními i kolejovými vozidly. 2. V cenách dopravy jsou započteny náklady na přepravu materiálu na místo určení včetně složení a poplatku za použití dopravní cesty. | [14 empty] | PP | 1
| P |  | Poznámka k položce: přeprava nových kolejnic ze ŽST České Velenice do místa stavby | [14 empty] | P | 1
| VV |  | 5605*2*0,0494 |  | 553.774 | [12 empty] | VV | 1 | 2 | True | 1 | ROZPOCET
52 | K | 9902200100 | Doprava materiálu mechanizací o nosnosti přes 3,5 t objemnějšího kusového materiálu (prefabrikátů, stožárů, výhybek, rozvaděčů, vybouraných hmot atd.) do 10 km | t | 3055.161 |  | 0 | Sborník UOŽI 01 2025 |  | základní |  | 0 | 0 | 0 | 0 | 0 | 512 | K | 1 |  |  |  | ROZPOCET | 0 | 0 | 0 | 0 | 0 | 1 | 0 | 512 | -1419396736
| PP |  | Doprava materiálu mechanizací o nosnosti přes 3,5 t objemnějšího kusového materiálu (prefabrikátů, stožárů, výhybek, rozvaděčů, vybouraných hmot atd.) do 10 km Poznámka: 1. Ceny jsou určeny pro dopravu silničními i kolejovými vozidly. 2. V cenách dopravy jsou započteny náklady na přepravu materiálu na místo určení včetně složení a poplatku za použití dopravní cesty. | [14 empty] | PP | 1
| P |  | Poznámka k položce: doprava nových betonových pražců na místo stavby | [14 empty] | P | 1
| VV |  | (9343*0,327) |  | 3055.161 | [12 empty] | VV | 1 | 2 | True | 1 | ROZPOCET
59 | K | 9902200100 | Doprava materiálu mechanizací o nosnosti přes 3,5 t objemnějšího kusového materiálu (prefabrikátů, stožárů, výhybek, rozvaděčů, vybouraných hmot atd.) do 10 km | t | 53.04 |  | 0 | Sborník UOŽI 01 2025 |  | základní |  | 0 | 0 | 0 | 0 | 0 | 512 | K | 1 |  |  |  | ROZPOCET | 0 | 0 | 0 | 0 | 0 | 1 | 0 | 512 | -1933436950
| PP |  | Doprava materiálu mechanizací o nosnosti přes 3,5 t objemnějšího kusového materiálu (prefabrikátů, stožárů, výhybek, rozvaděčů, vybouraných hmot atd.) do 10 km Poznámka: 1. Ceny jsou určeny pro dopravu silničními i kolejovými vozidly. 2. V cenách dopravy jsou započteny náklady na přepravu materiálu na místo určení včetně složení a poplatku za použití dopravní cesty. | [14 empty] | PP | 1
| P |  | Poznámka k položce: přeprava starých nástupištních desek ze zast.Hlubopká u Borovan do ŽST Volary | [14 empty] | P | 1
| VV |  | 104*0,51 |  | 53.04 | [12 empty] | VV | 1 | 2 | True | 1 | ROZPOCET
62 | K | 9902200100 | Doprava materiálu mechanizací o nosnosti přes 3,5 t objemnějšího kusového materiálu (prefabrikátů, stožárů, výhybek, rozvaděčů, vybouraných hmot atd.) do 10 km | t | 533.495 |  | 0 | Sborník UOŽI 01 2025 |  | základní |  | 0 | 0 | 0 | 0 | 0 | 512 | K | 1 |  |  |  | ROZPOCET | 0 | 0 | 0 | 0 | 0 | 1 | 0 | 512 | 468939988
| PP |  | Doprava materiálu mechanizací o nosnosti přes 3,5 t objemnějšího kusového materiálu (prefabrikátů, stožárů, výhybek, rozvaděčů, vybouraných hmot atd.) do 10 km Poznámka: 1. Ceny jsou určeny pro dopravu silničními i kolejovými vozidly. 2. V cenách dopravy jsou započteny náklady na přepravu materiálu na místo určení včetně složení a poplatku za použití dopravní cesty. | [14 empty] | PP | 1
| P |  | Poznámka k položce: přeprava starých kolejnic do ŽST Jílovice (8 210 m) přeprava vyzískaných kolejnic do ŽST České Velenice (3 000 m) | [14 empty] | P | 1
| VV |  | 4105*2*0,0494*0,95 |  | 385.295 | [12 empty] | VV | 1 | 2 | True | 0 | ROZPOCET
| VV |  | 1500*2*0,0494*1,00 |  | 148.2 | [12 empty] | VV | 1 | 2 | True | 0 | ROZPOCET
| VV |  | Součet |  | 533.495 | [12 empty] | VV | 1 | 4 | True | 1 | ROZPOCET
67 | K | 9902200100 | Doprava materiálu mechanizací o nosnosti přes 3,5 t objemnějšího kusového materiálu (prefabrikátů, stožárů, výhybek, rozvaděčů, vybouraných hmot atd.) do 10 km | t | 441.738 |  | 0 | Sborník UOŽI 01 2025 |  | základní |  | 0 | 0 | 0 | 0 | 0 | 512 | K | 1 |  |  |  | ROZPOCET | 0 | 0 | 0 | 0 | 0 | 1 | 0 | 512 | 1758412669
| PP |  | Doprava materiálu mechanizací o nosnosti přes 3,5 t objemnějšího kusového materiálu (prefabrikátů, stožárů, výhybek, rozvaděčů, vybouraných hmot atd.) do 10 km Poznámka: 1. Ceny jsou určeny pro dopravu silničními i kolejovými vozidly. 2. V cenách dopravy jsou započteny náklady na přepravu materiálu na místo určení včetně složení a poplatku za použití dopravní cesty. | [14 empty] | PP | 1
| P |  | Poznámka k položce: přeprava vyzískaných pražců SB8 a SB6 do ŽST Veselí nad Lužnicí | [14 empty] | P | 1
| VV |  | 1058*0,291 |  | 307.878 | [12 empty] | VV | 1 | 2 | True | 0 | ROZPOCET
| VV |  | 460*0,291 |  | 133.86 | [12 empty] | VV | 1 | 2 | True | 0 | ROZPOCET
| VV |  | Součet |  | 441.738 | [12 empty] | VV | 1 | 4 | True | 1 | ROZPOCET
75 | K | 9902200100 | Doprava materiálu mechanizací o nosnosti přes 3,5 t objemnějšího kusového materiálu (prefabrikátů, stožárů, výhybek, rozvaděčů, vybouraných hmot atd.) do 10 km | t | 2.506 |  | 0 | Sborník UOŽI 01 2025 |  | základní |  | 0 | 0 | 0 | 0 | 0 | 512 | K | 1 |  |  |  | ROZPOCET | 0 | 0 | 0 | 0 | 0 | 1 | 0 | 512 | 1625759735
| PP |  | Doprava materiálu mechanizací o nosnosti přes 3,5 t objemnějšího kusového materiálu (prefabrikátů, stožárů, výhybek, rozvaděčů, vybouraných hmot atd.) do 10 km Poznámka: 1. Ceny jsou určeny pro dopravu silničními i kolejovými vozidly. 2. V cenách dopravy jsou započteny náklady na přepravu materiálu na místo určení včetně složení a poplatku za použití dopravní cesty. | [14 empty] | PP | 1
| P |  | Poznámka k položce: odovoz odpadu z pryžových a polyetylenových podložek na skládku | [14 empty] | P | 1
| VV |  | (1058+460)*0,000182 |  | 0.276 | [12 empty] | VV | 1 | 2 | True | 0 | ROZPOCET
| VV |  | (3547+3694)*0,000182 |  | 1.318 | [12 empty] | VV | 1 | 2 | True | 0 | ROZPOCET
| VV |  | (3547+3694)*0,000126 |  | 0.912 | [12 empty] | VV | 1 | 2 | True | 0 | ROZPOCET
| VV |  | Součet |  | 2.506 | [12 empty] | VV | 1 | 4 | True | 1 | ROZPOCET
77 | K | 9902200100 | Doprava materiálu mechanizací o nosnosti přes 3,5 t objemnějšího kusového materiálu (prefabrikátů, stožárů, výhybek, rozvaděčů, vybouraných hmot atd.) do 10 km | t | 177.809 |  | 0 | Sborník UOŽI 01 2025 |  | základní |  | 0 | 0 | 0 | 0 | 0 | 512 | K | 1 |  |  |  | ROZPOCET | 0 | 0 | 0 | 0 | 0 | 1 | 0 | 512 | 195916735
| PP |  | Doprava materiálu mechanizací o nosnosti přes 3,5 t objemnějšího kusového materiálu (prefabrikátů, stožárů, výhybek, rozvaděčů, vybouraných hmot atd.) do 10 km Poznámka: 1. Ceny jsou určeny pro dopravu silničními i kolejovými vozidly. 2. V cenách dopravy jsou započteny náklady na přepravu materiálu na místo určení včetně složení a poplatku za použití dopravní cesty. | [14 empty] | PP | 1
| P |  | Poznámka k položce: odvoz starého drobného koleji do ŽST Jílovice nebo ŽST Nové Hrady (podkladnice T8, T5, vrtule, komplety, kroužky, matky) | [14 empty] | P | 1
| VV |  | (3694*0,00742*2)*0,95 |  | 52.078 | [12 empty] | VV | 1 | 2 | True | 0 | ROZPOCET
| VV |  | (3547*0,00748*2)*0,95 |  | 50.41 | [12 empty] | VV | 1 | 2 | True | 0 | ROZPOCET
| VV |  | ((0,00082+0,00073)*(3547+3694)*2)*0,95 |  | 21.325 | [12 empty] | VV | 1 | 2 | True | 0 | ROZPOCET
| VV |  | (0,00165*(1058+460)*4)*0,95 |  | 9.518 | [12 empty] | VV | 1 | 2 | True | 0 | ROZPOCET
| VV |  | (3547*0,0006*8)*0,95 |  | 16.174 | [12 empty] | VV | 1 | 2 | True | 0 | ROZPOCET
| VV |  | (3694*0,0006*4)*0,95 |  | 8.422 | [12 empty] | VV | 1 | 2 | True | 0 | ROZPOCET
| VV |  | (3547*0,00041*8)*0,95 |  | 11.052 | [12 empty] | VV | 1 | 2 | True | 0 | ROZPOCET
| VV |  | (3694*0,00041*4)*0,95 |  | 5.755 | [12 empty] | VV | 1 | 2 | True | 0 | ROZPOCET
| VV |  | (3547*0,00015*4)*0,95 |  | 2.022 | [12 empty] | VV | 1 | 2 | True | 0 | ROZPOCET
| VV |  | (3694*0,00015*2)*0,95 |  | 1.053 | [12 empty] | VV | 1 | 2 | True | 0 | ROZPOCET
| VV |  | Součet |  | 177.809 | [12 empty] | VV | 1 | 4 | True | 1 | ROZPOCET
83 | K | 9902200100 | Doprava materiálu mechanizací o nosnosti přes 3,5 t objemnějšího kusového materiálu (prefabrikátů, stožárů, výhybek, rozvaděčů, vybouraných hmot atd.) do 10 km | t | 3.83 |  | 0 | Sborník UOŽI 01 2025 |  | základní |  | 0 | 0 | 0 | 0 | 0 | 512 | K | 1 |  |  |  | ROZPOCET | 0 | 0 | 0 | 0 | 0 | 1 | 0 | 512 | 1412912245
| PP |  | Doprava materiálu mechanizací o nosnosti přes 3,5 t objemnějšího kusového materiálu (prefabrikátů, stožárů, výhybek, rozvaděčů, vybouraných hmot atd.) do 10 km Poznámka: 1. Ceny jsou určeny pro dopravu silničními i kolejovými vozidly. 2. V cenách dopravy jsou započteny náklady na přepravu materiálu na místo určení včetně složení a poplatku za použití dopravní cesty. | [14 empty] | PP | 1
| P |  | Poznámka k položce: přeprava starých kamenných hektometrovníků do ŽST České Velenice | [14 empty] | P | 1
| VV |  | 0,4*0,8*28*0,15*2,85 |  | 3.83 | [12 empty] | VV | 1 | 2 | True | 1 | ROZPOCET
88 | K | 9902200100 | Doprava materiálu mechanizací o nosnosti přes 3,5 t objemnějšího kusového materiálu (prefabrikátů, stožárů, výhybek, rozvaděčů, vybouraných hmot atd.) do 10 km | t | 2015.516 |  | 0 | Sborník UOŽI 01 2025 |  | základní |  | 0 | 0 | 0 | 0 | 0 | 512 | K | 1 |  |  |  | ROZPOCET | 0 | 0 | 0 | 0 | 0 | 1 | 0 | 512 | -18099361
| PP |  | Doprava materiálu mechanizací o nosnosti přes 3,5 t objemnějšího kusového materiálu (prefabrikátů, stožárů, výhybek, rozvaděčů, vybouraných hmot atd.) do 10 km Poznámka: 1. Ceny jsou určeny pro dopravu silničními i kolejovými vozidly. 2. V cenách dopravy jsou započteny náklady na přepravu materiálu na místo určení včetně složení a poplatku za použití dopravní cesty. | [14 empty] | PP | 1
| P |  | Poznámka k položce: odvoz starých betonových pražců SB3/4 a SB5 na mezideponii (ŽST Jílovice a ŽST Nové Hrady, popř. České Velenice) | [14 empty] | P | 1
| VV |  | 3547*0,286 |  | 1014.442 | [12 empty] | VV | 1 | 2 | True | 0 | ROZPOCET
| VV |  | 3694*0,271 |  | 1001.074 | [12 empty] | VV | 1 | 2 | True | 0 | ROZPOCET
| VV |  | Součet |  | 2015.516 | [12 empty] | VV | 1 | 4 | True | 1 | ROZPOCET
92 | K | 9902200100 | Doprava materiálu mechanizací o nosnosti přes 3,5 t objemnějšího kusového materiálu (prefabrikátů, stožárů, výhybek, rozvaděčů, vybouraných hmot atd.) do 10 km | t | 24.4 |  | 0 | Sborník UOŽI 01 2025 |  | základní |  | 0 | 0 | 0 | 0 | 0 | 512 | K | 1 |  |  |  | ROZPOCET | 0 | 0 | 0 | 0 | 0 | 1 | 0 | 512 | -1038919320
| PP |  | Doprava materiálu mechanizací o nosnosti přes 3,5 t objemnějšího kusového materiálu (prefabrikátů, stožárů, výhybek, rozvaděčů, vybouraných hmot atd.) do 10 km Poznámka: 1. Ceny jsou určeny pro dopravu silničními i kolejovými vozidly. 2. V cenách dopravy jsou započteny náklady na přepravu materiálu na místo určení včetně složení a poplatku za použití dopravní cesty. | [14 empty] | PP | 1
| P |  | Poznámka k položce: odvoz starých ZZ k likvidaci | [14 empty] | P | 1
| VV |  | 122*0,2 |  | 24.4 | [12 empty] | VV | 1 | 2 | True | 1 | ROZPOCET
49 | K | 9902209200 | Doprava materiálu mechanizací o nosnosti přes 3,5 t objemnějšího kusového materiálu (prefabrikátů, stožárů, výhybek, rozvaděčů, vybouraných hmot atd.) příplatek za každých dalších 10 km | t | 1107.548 |  | 0 | Sborník UOŽI 01 2025 |  | základní |  | 0 | 0 | 0 | 0 | 0 | 512 | K | 1 |  |  |  | ROZPOCET | 0 | 0 | 0 | 0 | 0 | 1 | 0 | 512 | -207788704
| PP |  | Doprava materiálu mechanizací o nosnosti přes 3,5 t objemnějšího kusového materiálu (prefabrikátů, stožárů, výhybek, rozvaděčů, vybouraných hmot atd.) příplatek za každých dalších 10 km Poznámka: 1. Ceny jsou určeny pro dopravu silničními i kolejovými vozidly. 2. V cenách dopravy jsou započteny náklady na přepravu materiálu na místo určení včetně složení a poplatku za použití dopravní cesty. | [14 empty] | PP | 1
| P |  | Poznámka k položce: přeprava nových kolejnic ze ŽST České Velenice do místa stavby | [14 empty] | P | 1
| VV |  | 5605*2*0,0494*2 |  | 1107.548 | [12 empty] | VV | 1 | 2 | True | 1 | ROZPOCET
53 | K | 9902209200 | Doprava materiálu mechanizací o nosnosti přes 3,5 t objemnějšího kusového materiálu (prefabrikátů, stožárů, výhybek, rozvaděčů, vybouraných hmot atd.) příplatek za každých dalších 10 km | t | 84016.928 |  | 0 | Sborník UOŽI 01 2025 |  | základní |  | 0 | 0 | 0 | 0 | 0 | 512 | K | 1 |  |  |  | ROZPOCET | 0 | 0 | 0 | 0 | 0 | 1 | 0 | 512 | 521100990
| PP |  | Doprava materiálu mechanizací o nosnosti přes 3,5 t objemnějšího kusového materiálu (prefabrikátů, stožárů, výhybek, rozvaděčů, vybouraných hmot atd.) příplatek za každých dalších 10 km Poznámka: 1. Ceny jsou určeny pro dopravu silničními i kolejovými vozidly. 2. V cenách dopravy jsou započteny náklady na přepravu materiálu na místo určení včetně složení a poplatku za použití dopravní cesty. | [14 empty] | PP | 1
| P |  | Poznámka k položce: doprava nových betonových pražců na místo stavby | [14 empty] | P | 1
| VV |  | (9343*0,327)*27,5 |  | 84016.928 | [12 empty] | VV | 1 | 2 | True | 1 | ROZPOCET
60 | K | 9902209200 | Doprava materiálu mechanizací o nosnosti přes 3,5 t objemnějšího kusového materiálu (prefabrikátů, stožárů, výhybek, rozvaděčů, vybouraných hmot atd.) příplatek za každých dalších 10 km | t | 371.28 |  | 0 | Sborník UOŽI 01 2025 |  | základní |  | 0 | 0 | 0 | 0 | 0 | 512 | K | 1 |  |  |  | ROZPOCET | 0 | 0 | 0 | 0 | 0 | 1 | 0 | 512 | -2126970168
| PP |  | Doprava materiálu mechanizací o nosnosti přes 3,5 t objemnějšího kusového materiálu (prefabrikátů, stožárů, výhybek, rozvaděčů, vybouraných hmot atd.) příplatek za každých dalších 10 km Poznámka: 1. Ceny jsou určeny pro dopravu silničními i kolejovými vozidly. 2. V cenách dopravy jsou započteny náklady na přepravu materiálu na místo určení včetně složení a poplatku za použití dopravní cesty. | [14 empty] | PP | 1
| P |  | Poznámka k položce: přeprava starých nástupištních desek ze zast.Hluboká u Borovan do ŽST Volary | [14 empty] | P | 1
| VV |  | 104*0,51*7 |  | 371.28 | [12 empty] | VV | 1 | 2 | True | 1 | ROZPOCET
66 | K | 9902209200 | Doprava materiálu mechanizací o nosnosti přes 3,5 t objemnějšího kusového materiálu (prefabrikátů, stožárů, výhybek, rozvaděčů, vybouraných hmot atd.) příplatek za každých dalších 10 km | t | 296.4 |  | 0 | Sborník UOŽI 01 2025 |  | základní |  | 0 | 0 | 0 | 0 | 0 | 512 | K | 1 |  |  |  | ROZPOCET | 0 | 0 | 0 | 0 | 0 | 1 | 0 | 512 | -1922144784
| PP |  | Doprava materiálu mechanizací o nosnosti přes 3,5 t objemnějšího kusového materiálu (prefabrikátů, stožárů, výhybek, rozvaděčů, vybouraných hmot atd.) příplatek za každých dalších 10 km Poznámka: 1. Ceny jsou určeny pro dopravu silničními i kolejovými vozidly. 2. V cenách dopravy jsou započteny náklady na přepravu materiálu na místo určení včetně složení a poplatku za použití dopravní cesty. | [14 empty] | PP | 1
| P |  | Poznámka k položce: přeprava vyzískaných kolejnic do ŽST České Velenice (3 000 m) | [14 empty] | P | 1
| VV |  | 1500*2*0,0494*2 |  | 296.4 | [12 empty] | VV | 1 | 2 | True | 1 | ROZPOCET
68 | K | 9902209200 | Doprava materiálu mechanizací o nosnosti přes 3,5 t objemnějšího kusového materiálu (prefabrikátů, stožárů, výhybek, rozvaděčů, vybouraných hmot atd.) příplatek za každých dalších 10 km | t | 1766.952 |  | 0 | Sborník UOŽI 01 2025 |  | základní |  | 0 | 0 | 0 | 0 | 0 | 512 | K | 1 |  |  |  | ROZPOCET | 0 | 0 | 0 | 0 | 0 | 1 | 0 | 512 | 1580525250
| PP |  | Doprava materiálu mechanizací o nosnosti přes 3,5 t objemnějšího kusového materiálu (prefabrikátů, stožárů, výhybek, rozvaděčů, vybouraných hmot atd.) příplatek za každých dalších 10 km Poznámka: 1. Ceny jsou určeny pro dopravu silničními i kolejovými vozidly. 2. V cenách dopravy jsou započteny náklady na přepravu materiálu na místo určení včetně složení a poplatku za použití dopravní cesty. | [14 empty] | PP | 1
| P |  | Poznámka k položce: přeprava vyzískaných betonových pražců SB8 a SB6 do ŽST Veselí nad Lužnicí | [14 empty] | P | 1
| VV |  | 1058*0,291*4 |  | 1231.512 | [12 empty] | VV | 1 | 2 | True | 0 | ROZPOCET
| VV |  | 460*0,291*4 |  | 535.44 | [12 empty] | VV | 1 | 2 | True | 0 | ROZPOCET
| VV |  | Součet |  | 1766.952 | [12 empty] | VV | 1 | 4 | True | 1 | ROZPOCET
76 | K | 9902209200 | Doprava materiálu mechanizací o nosnosti přes 3,5 t objemnějšího kusového materiálu (prefabrikátů, stožárů, výhybek, rozvaděčů, vybouraných hmot atd.) příplatek za každých dalších 10 km | t | 12.532 |  | 0 | Sborník UOŽI 01 2025 |  | základní |  | 0 | 0 | 0 | 0 | 0 | 512 | K | 1 |  |  |  | ROZPOCET | 0 | 0 | 0 | 0 | 0 | 1 | 0 | 512 | 1075977353
| PP |  | Doprava materiálu mechanizací o nosnosti přes 3,5 t objemnějšího kusového materiálu (prefabrikátů, stožárů, výhybek, rozvaděčů, vybouraných hmot atd.) příplatek za každých dalších 10 km Poznámka: 1. Ceny jsou určeny pro dopravu silničními i kolejovými vozidly. 2. V cenách dopravy jsou započteny náklady na přepravu materiálu na místo určení včetně složení a poplatku za použití dopravní cesty. | [14 empty] | PP | 1
| P |  | Poznámka k položce: odovoz odpadu z pryžových a polyetylenových podložek na skládku | [14 empty] | P | 1
| VV |  | (1058+460)*0,000182*5 |  | 1.381 | [12 empty] | VV | 1 | 2 | True | 0 | ROZPOCET
| VV |  | (3547+3694)*0,000182*5 |  | 6.589 | [12 empty] | VV | 1 | 2 | True | 0 | ROZPOCET
| VV |  | (3547+3694)*0,000126*5 |  | 4.562 | [12 empty] | VV | 1 | 2 | True | 0 | ROZPOCET
| VV |  | Součet |  | 12.532 | [12 empty] | VV | 1 | 4 | True | 1 | ROZPOCET
84 | K | 9902209200 | Doprava materiálu mechanizací o nosnosti přes 3,5 t objemnějšího kusového materiálu (prefabrikátů, stožárů, výhybek, rozvaděčů, vybouraných hmot atd.) příplatek za každých dalších 10 km | t | 7.661 |  | 0 | Sborník UOŽI 01 2025 |  | základní |  | 0 | 0 | 0 | 0 | 0 | 512 | K | 1 |  |  |  | ROZPOCET | 0 | 0 | 0 | 0 | 0 | 1 | 0 | 512 | 1774756564
| PP |  | Doprava materiálu mechanizací o nosnosti přes 3,5 t objemnějšího kusového materiálu (prefabrikátů, stožárů, výhybek, rozvaděčů, vybouraných hmot atd.) příplatek za každých dalších 10 km Poznámka: 1. Ceny jsou určeny pro dopravu silničními i kolejovými vozidly. 2. V cenách dopravy jsou započteny náklady na přepravu materiálu na místo určení včetně složení a poplatku za použití dopravní cesty. | [14 empty] | PP | 1
| P |  | Poznámka k položce: přeprava starých kamenných hektometrovníků do ŽST České Velenice | [14 empty] | P | 1
| VV |  | 0,4*0,8*28*0,15*2,85*2 |  | 7.661 | [12 empty] | VV | 1 | 2 | True | 1 | ROZPOCET
93 | K | 9902209200 | Doprava materiálu mechanizací o nosnosti přes 3,5 t objemnějšího kusového materiálu (prefabrikátů, stožárů, výhybek, rozvaděčů, vybouraných hmot atd.) příplatek za každých dalších 10 km | t | 170.8 |  | 0 | Sborník UOŽI 01 2025 |  | základní |  | 0 | 0 | 0 | 0 | 0 | 512 | K | 1 |  |  |  | ROZPOCET | 0 | 0 | 0 | 0 | 0 | 1 | 0 | 512 | 619579065
| PP |  | Doprava materiálu mechanizací o nosnosti přes 3,5 t objemnějšího kusového materiálu (prefabrikátů, stožárů, výhybek, rozvaděčů, vybouraných hmot atd.) příplatek za každých dalších 10 km Poznámka: 1. Ceny jsou určeny pro dopravu silničními i kolejovými vozidly. 2. V cenách dopravy jsou započteny náklady na přepravu materiálu na místo určení včetně složení a poplatku za použití dopravní cesty. | [14 empty] | PP | 1
| P |  | Poznámka k položce: odvoz starých ZZ k likvidaci | [14 empty] | P | 1
| VV |  | 122*0,2*7 |  | 170.8 | [12 empty] | VV | 1 | 2 | True | 1 | ROZPOCET
100 | K | 9902209200 | Doprava materiálu mechanizací o nosnosti přes 3,5 t objemnějšího kusového materiálu (prefabrikátů, stožárů, výhybek, rozvaděčů, vybouraných hmot atd.) příplatek za každých dalších 10 km | t | 2015.516 |  | 0 | Sborník UOŽI 01 2025 |  | základní |  | 0 | 0 | 0 | 0 | 0 | 512 | K | 1 |  |  |  | ROZPOCET | 0 | 0 | 0 | 0 | 0 | 1 | 0 | 512 | -645990445
| PP |  | Doprava materiálu mechanizací o nosnosti přes 3,5 t objemnějšího kusového materiálu (prefabrikátů, stožárů, výhybek, rozvaděčů, vybouraných hmot atd.) příplatek za každých dalších 10 km Poznámka: 1. Ceny jsou určeny pro dopravu silničními i kolejovými vozidly. 2. V cenách dopravy jsou započteny náklady na přepravu materiálu na místo určení včetně složení a poplatku za použití dopravní cesty. | [14 empty] | PP | 1
| P |  | Poznámka k položce: odvoz starých betonových pražců SB3/4 a SB5 na mezideponii (ŽST Jílovice a ŽST Nové Hrady, popř. České Velenice) | [14 empty] | P | 1
| VV |  | 3547*0,286 |  | 1014.442 | [12 empty] | VV | 1 | 2 | True | 0 | ROZPOCET
| VV |  | 3694*0,271 |  | 1001.074 | [12 empty] | VV | 1 | 2 | True | 0 | ROZPOCET
| VV |  | Součet |  | 2015.516 | [12 empty] | VV | 1 | 4 | True | 1 | ROZPOCET
58 | K | 9902900100 | Naložení sypanin, drobného kusového materiálu, suti | t | 2371.68 |  | 0 | Sborník UOŽI 01 2025 |  | základní |  | 0 | 0 | 0 | 0 | 0 | 512 | K | 1 |  |  |  | ROZPOCET | 0 | 0 | 0 | 0 | 0 | 1 | 0 | 512 | -527897510
| PP |  | Naložení sypanin, drobného kusového materiálu, suti Poznámka: 1. Ceny jsou určeny pro nakládání materiálu v případech, kdy není naložení součástí dodávky materiálu nebo není uvedeno v popisu cen a pro nakládání z meziskládky. 2. Ceny se použijí i pro nakládání materiálu z vlastních zásob objednatele. | [14 empty] | PP | 1
| P |  | Poznámka k položce: podsítné od SČ | [14 empty] | P | 1
| VV |  | 4392*1,8*0,3 |  | 2371.68 | [12 empty] | VV | 1 | 2 | True | 1 | ROZPOCET
61 | K | 9902900200 | Naložení objemnějšího kusového materiálu, vybouraných hmot | t | 53.04 |  | 0 | Sborník UOŽI 01 2025 |  | základní |  | 0 | 0 | 0 | 0 | 0 | 512 | K | 1 |  |  |  | ROZPOCET | 0 | 0 | 0 | 0 | 0 | 1 | 0 | 512 | -979318438
| PP |  | Naložení objemnějšího kusového materiálu, vybouraných hmot Poznámka: 1. Ceny jsou určeny pro nakládání materiálu v případech, kdy není naložení součástí dodávky materiálu nebo není uvedeno v popisu cen a pro nakládání z meziskládky. 2. Ceny se použijí i pro nakládání materiálu z vlastních zásob objednatele. | [14 empty] | PP | 1
| P |  | Poznámka k položce: naložení starých nástupištních desek ze zast.Hlubopká u Borovan do ŽST Volary | [14 empty] | P | 1
| VV |  | 104*0,51 |  | 53.04 | [12 empty] | VV | 1 | 2 | True | 1 | ROZPOCET
63 | K | 9902900200 | Naložení objemnějšího kusového materiálu, vybouraných hmot | t | 533.495 |  | 0 | Sborník UOŽI 01 2025 |  | základní |  | 0 | 0 | 0 | 0 | 0 | 512 | K | 1 |  |  |  | ROZPOCET | 0 | 0 | 0 | 0 | 0 | 1 | 0 | 512 | -843173122
| PP |  | Naložení objemnějšího kusového materiálu, vybouraných hmot Poznámka: 1. Ceny jsou určeny pro nakládání materiálu v případech, kdy není naložení součástí dodávky materiálu nebo není uvedeno v popisu cen a pro nakládání z meziskládky. 2. Ceny se použijí i pro nakládání materiálu z vlastních zásob objednatele. | [14 empty] | PP | 1
| P |  | Poznámka k položce: přeprava starých kolejnic do ŽST Borovany | [14 empty] | P | 1
| VV |  | 4105*2*0,0494*0,95 |  | 385.295 | [12 empty] | VV | 1 | 2 | True | 0 | ROZPOCET
| VV |  | 1500*2*0,0494*1,00 |  | 148.2 | [12 empty] | VV | 1 | 2 | True | 0 | ROZPOCET
| VV |  | Součet |  | 533.495 | [12 empty] | VV | 1 | 4 | True | 1 | ROZPOCET
71 | K | 9902900200 | Naložení objemnějšího kusového materiálu, vybouraných hmot | t | 2015.516 |  | 0 | Sborník UOŽI 01 2025 |  | základní |  | 0 | 0 | 0 | 0 | 0 | 512 | K | 1 |  |  |  | ROZPOCET | 0 | 0 | 0 | 0 | 0 | 1 | 0 | 512 | -838410889
| PP |  | Naložení objemnějšího kusového materiálu, vybouraných hmot Poznámka: 1. Ceny jsou určeny pro nakládání materiálu v případech, kdy není naložení součástí dodávky materiálu nebo není uvedeno v popisu cen a pro nakládání z meziskládky. 2. Ceny se použijí i pro nakládání materiálu z vlastních zásob objednatele. | [14 empty] | PP | 1
| P |  | Poznámka k položce: naložení starých betonových pražců SB3/4 a SB5 | [14 empty] | P | 1
| VV |  | 3547*0,286 |  | 1014.442 | [12 empty] | VV | 1 | 2 | True | 0 | ROZPOCET
| VV |  | 3694*0,271 |  | 1001.074 | [12 empty] | VV | 1 | 2 | True | 0 | ROZPOCET
| VV |  | Součet |  | 2015.516 | [12 empty] | VV | 1 | 4 | True | 1 | ROZPOCET
73 | K | 9902900200 | Naložení objemnějšího kusového materiálu, vybouraných hmot | t | 441.738 |  | 0 | Sborník UOŽI 01 2025 |  | základní |  | 0 | 0 | 0 | 0 | 0 | 512 | K | 1 |  |  |  | ROZPOCET | 0 | 0 | 0 | 0 | 0 | 1 | 0 | 512 | -1554742539
| PP |  | Naložení objemnějšího kusového materiálu, vybouraných hmot Poznámka: 1. Ceny jsou určeny pro nakládání materiálu v případech, kdy není naložení součástí dodávky materiálu nebo není uvedeno v popisu cen a pro nakládání z meziskládky. 2. Ceny se použijí i pro nakládání materiálu z vlastních zásob objednatele. | [14 empty] | PP | 1
| P |  | Poznámka k položce: naložení vyzískaných pražců SB8 a SB6 | [14 empty] | P | 1
| VV |  | (1058+460)*0,291 |  | 441.738 | [12 empty] | VV | 1 | 2 | True | 1 | ROZPOCET
78 | K | 9902900200 | Naložení objemnějšího kusového materiálu, vybouraných hmot | t | 177.809 |  | 0 | Sborník UOŽI 01 2025 |  | základní |  | 0 | 0 | 0 | 0 | 0 | 512 | K | 1 |  |  |  | ROZPOCET | 0 | 0 | 0 | 0 | 0 | 1 | 0 | 512 | 237086244
| PP |  | Naložení objemnějšího kusového materiálu, vybouraných hmot Poznámka: 1. Ceny jsou určeny pro nakládání materiálu v případech, kdy není naložení součástí dodávky materiálu nebo není uvedeno v popisu cen a pro nakládání z meziskládky. 2. Ceny se použijí i pro nakládání materiálu z vlastních zásob objednatele. | [14 empty] | PP | 1
| P |  | Poznámka k položce: odvoz starého drobného koleji do ŽST Jílovice nebo ŽST Borovany (podkladnice T8, T5, vrtule, komplety, kroužky, matky) | [14 empty] | P | 1
| VV |  | (3694*0,00742*2)*0,95 |  | 52.078 | [12 empty] | VV | 1 | 2 | True | 0 | ROZPOCET
| VV |  | (3547*0,00748*2)*0,95 |  | 50.41 | [12 empty] | VV | 1 | 2 | True | 0 | ROZPOCET
| VV |  | ((0,00082+0,00073)*(3547+3694)*2)*0,95 |  | 21.325 | [12 empty] | VV | 1 | 2 | True | 0 | ROZPOCET
| VV |  | (0,00165*(1058+460)*4)*0,95 |  | 9.518 | [12 empty] | VV | 1 | 2 | True | 0 | ROZPOCET
| VV |  | (3547*0,0006*8)*0,95 |  | 16.174 | [12 empty] | VV | 1 | 2 | True | 0 | ROZPOCET
| VV |  | (3694*0,0006*4)*0,95 |  | 8.422 | [12 empty] | VV | 1 | 2 | True | 0 | ROZPOCET
| VV |  | (3547*0,00041*8)*0,95 |  | 11.052 | [12 empty] | VV | 1 | 2 | True | 0 | ROZPOCET
| VV |  | (3694*0,00041*4)*0,95 |  | 5.755 | [12 empty] | VV | 1 | 2 | True | 0 | ROZPOCET
| VV |  | (3547*0,00015*4)*0,95 |  | 2.022 | [12 empty] | VV | 1 | 2 | True | 0 | ROZPOCET
| VV |  | (3694*0,00015*2)*0,95 |  | 1.053 | [12 empty] | VV | 1 | 2 | True | 0 | ROZPOCET
| VV |  | Součet |  | 177.809 | [12 empty] | VV | 1 | 4 | True | 1 | ROZPOCET
85 | K | 9902900200 | Naložení objemnějšího kusového materiálu, vybouraných hmot | t | 3.83 |  | 0 | Sborník UOŽI 01 2025 |  | základní |  | 0 | 0 | 0 | 0 | 0 | 512 | K | 1 |  |  |  | ROZPOCET | 0 | 0 | 0 | 0 | 0 | 1 | 0 | 512 | -2006515194
| PP |  | Naložení objemnějšího kusového materiálu, vybouraných hmot Poznámka: 1. Ceny jsou určeny pro nakládání materiálu v případech, kdy není naložení součástí dodávky materiálu nebo není uvedeno v popisu cen a pro nakládání z meziskládky. 2. Ceny se použijí i pro nakládání materiálu z vlastních zásob objednatele. | [14 empty] | PP | 1
| P |  | Poznámka k položce: naložení starých kamenných hektometrovníků do ŽST České Velenice | [14 empty] | P | 1
| VV |  | 0,4*0,8*28*0,15*2,85 |  | 3.83 | [12 empty] | VV | 1 | 2 | True | 1 | ROZPOCET
91 | K | 9902900200 | Naložení objemnějšího kusového materiálu, vybouraných hmot | t | 24.4 |  | 0 | Sborník UOŽI 01 2025 |  | základní |  | 0 | 0 | 0 | 0 | 0 | 512 | K | 1 |  |  |  | ROZPOCET | 0 | 0 | 0 | 0 | 0 | 1 | 0 | 512 | -12314059
| PP |  | Naložení objemnějšího kusového materiálu, vybouraných hmot Poznámka: 1. Ceny jsou určeny pro nakládání materiálu v případech, kdy není naložení součástí dodávky materiálu nebo není uvedeno v popisu cen a pro nakládání z meziskládky. 2. Ceny se použijí i pro nakládání materiálu z vlastních zásob objednatele. | [14 empty] | PP | 1
| P |  | Poznámka k položce: staré ZZ | [14 empty] | P | 1
| VV |  | 122*0,2 |  | 24.4 | [12 empty] | VV | 1 | 2 | True | 1 | ROZPOCET
89 | K | 9902900400 | Složení objemnějšího kusového materiálu, vybouraných hmot | t | 2015.516 |  | 0 | Sborník UOŽI 01 2025 |  | základní |  | 0 | 0 | 0 | 0 | 0 | 512 | K | 1 |  |  |  | ROZPOCET | 0 | 0 | 0 | 0 | 0 | 1 | 0 | 512 | -1872924885
| PP |  | Složení objemnějšího kusového materiálu, vybouraných hmot Poznámka: 1. Ceny jsou určeny pro skládání materiálu z vlastních zásob objednatele. | [14 empty] | PP | 1
| P |  | Poznámka k položce: složení starých betonových pražců SB3/4 a SB5 na mezideponii (ŽST Jílovice a ŽST Borovany) | [14 empty] | P | 1
| VV |  | 3547*0,286 |  | 1014.442 | [12 empty] | VV | 1 | 2 | True | 0 | ROZPOCET
| VV |  | 3694*0,271 |  | 1001.074 | [12 empty] | VV | 1 | 2 | True | 0 | ROZPOCET
| VV |  | Součet |  | 2015.516 | [12 empty] | VV | 1 | 4 | True | 1 | ROZPOCET
79 | K | 9903100200 | Přeprava mechanizace na místo prováděných prací o hmotnosti do 12 t do 200 km | kus | 2 |  | 0 | Sborník UOŽI 01 2025 |  | základní |  | 0 | 0 | 0 | 0 | 0 | 512 | K | 1 |  |  |  | ROZPOCET | 0 | 0 | 0 | 0 | 0 | 1 | 0 | 512 | -1588667626
| PP |  | Přeprava mechanizace na místo prováděných prací o hmotnosti do 12 t do 200 km Poznámka: 1. Ceny jsou určeny pro dopravu mechanizmů na místo prováděných prací po silnici i po kolejích. 2. V ceně jsou započteny i náklady na zpáteční cestu dopravního prostředku. Měrnou jednotkou je kus přepravovaného stroje. | [14 empty] | PP | 1
| VV |  | 2*1 |  | 2 | [12 empty] | VV | 1 | 2 | True | 1 | ROZPOCET
81 | K | 9903200200 | Přeprava mechanizace na místo prováděných prací o hmotnosti přes 12 t do 200 km | kus | 4 |  | 0 | Sborník UOŽI 01 2025 |  | základní |  | 0 | 0 | 0 | 0 | 0 | 512 | K | 1 |  |  |  | ROZPOCET | 0 | 0 | 0 | 0 | 0 | 1 | 0 | 512 | 1282179611
| PP |  | Přeprava mechanizace na místo prováděných prací o hmotnosti přes 12 t do 200 km Poznámka: 1. Ceny jsou určeny pro dopravu mechanizmů na místo prováděných prací po silnici i po kolejích. 2. V ceně jsou započteny i náklady na zpáteční cestu dopravního prostředku. Měrnou jednotkou je kus přepravovaného stroje. | [14 empty] | PP | 1
| VV |  | 4*1 |  | 4 | [12 empty] | VV | 1 | 2 | True | 1 | ROZPOCET
80 | K | 9903200300 | Přeprava mechanizace na místo prováděných prací o hmotnosti přes 12 t do 300 km | kus | 4 |  | 0 | Sborník UOŽI 01 2025 |  | základní |  | 0 | 0 | 0 | 0 | 0 | 512 | K | 1 |  |  |  | ROZPOCET | 0 | 0 | 0 | 0 | 0 | 1 | 0 | 512 | 1301944699
| PP |  | Přeprava mechanizace na místo prováděných prací o hmotnosti přes 12 t do 300 km Poznámka: 1. Ceny jsou určeny pro dopravu mechanizmů na místo prováděných prací po silnici i po kolejích. 2. V ceně jsou započteny i náklady na zpáteční cestu dopravního prostředku. Měrnou jednotkou je kus přepravovaného stroje. | [14 empty] | PP | 1
| VV |  | 4*1 |  | 4 | [12 empty] | VV | 1 | 2 | True | 1 | ROZPOCET
74 | K | 9909000400 | Poplatek za likvidaci plastových součástí | t | 2.506 |  | 0 | Sborník UOŽI 01 2025 |  | základní |  | 0 | 0 | 0 | 0 | 0 | 512 | K | 1 |  |  |  | ROZPOCET | 0 | 0 | 0 | 0 | 0 | 1 | 0 | 512 | 1624608140
| PP |  | Poplatek za likvidaci plastových součástí Poznámka: 1. V cenách jsou započteny náklady na uložení stavebního odpadu na oficiální skládku. 2. Ceny jsou doporučené, je třeba zohlednit regionální rozdíly v cenách poplatků za uložení suti a odpadů. Tyto se mohou výrazně lišit s ohledem nejen na region, ale také na množství a druh ukládaného odpadu. | [14 empty] | PP | 1
| VV |  | (1058+460)*0,000182 |  | 0.276 | [12 empty] | VV | 1 | 2 | True | 0 | ROZPOCET
| VV |  | (3547+3694)*0,000182 |  | 1.318 | [12 empty] | VV | 1 | 2 | True | 0 | ROZPOCET
| VV |  | (3547+3694)*0,000126 |  | 0.912 | [12 empty] | VV | 1 | 2 | True | 0 | ROZPOCET
| VV |  | Součet |  | 2.506 | [12 empty] | VV | 1 | 4 | True | 1 | ROZPOCET
90 | K | 9909000500 | Poplatek uložení odpadu betonových prefabrikátů | t | 24.4 |  | 0 | Sborník UOŽI 01 2025 |  | základní |  | 0 | 0 | 0 | 0 | 0 | 512 | K | 1 |  |  |  | ROZPOCET | 0 | 0 | 0 | 0 | 0 | 1 | 0 | 512 | 563942484
| PP |  | Poplatek uložení odpadu betonových prefabrikátů Poznámka: 1. V cenách jsou započteny náklady na uložení stavebního odpadu na oficiální skládku. 2. Ceny jsou doporučené, je třeba zohlednit regionální rozdíly v cenách poplatků za uložení suti a odpadů. Tyto se mohou výrazně lišit s ohledem nejen na region, ale také na množství a druh ukládaného odpadu. | [14 empty] | PP | 1
| P |  | Poznámka k položce: staré ZZ | [14 empty] | P | 1
| VV |  | 122*0,2 |  | 24.4 | [12 empty] | VV | 1 | 2 | True | 1 | ROZPOCET
57 | K | 9909000700 | Poplatek za recyklaci kameniva | t | 2371.68 |  | 0 | Sborník UOŽI 01 2025 |  | základní |  | 0 | 0 | 0 | 0 | 0 | 512 | K | 1 |  |  |  | ROZPOCET | 0 | 0 | 0 | 0 | 0 | 1 | 0 | 512 | 482604951
| PP |  | Poplatek za recyklaci kameniva Poznámka: 1. V cenách jsou započteny náklady na uložení stavebního odpadu na oficiální skládku. 2. Ceny jsou doporučené, je třeba zohlednit regionální rozdíly v cenách poplatků za uložení suti a odpadů. Tyto se mohou výrazně lišit s ohledem nejen na region, ale také na množství a druh ukládaného odpadu. | [14 empty] | PP | 1
| P |  | Poznámka k položce: podsítné k recyklaci | [14 empty] | P | 1
| VV |  | 4392*1,8*0,3 |  | 2371.68 | [12 empty] | VV | 1 | 2 | True | 1 | ROZPOCET

## SO 1.2 - materiál zadavat...
{1a3cc1fe-d149-432d-af94-e36f0086f3df}
2
| KRYCÍ LIST SOUPISU PRACÍ | [7 empty] | v --- níže se nacházejí doplnkové a pomocné údaje k sestavám --- v | [8 empty] | False
Stavba:
Cyklická obnova trati v úseku Jílovice - Borovany
Objekt:
SO 1 - TSO koleje v km 187,445 – 192,133 a v km 192,233 – 193,150
Soupis:
SO 1.2 - materiál zadavatele - NEOCEŇOVAT!
| KSO: |  |  |  |  | CC-CZ:
| Místo: |  | trať dle JŘ č.199 v úseku Jílovice - Borovany |  |  | Datum: | 22. 7. 2024
| Zadavatel: |  |  |  |  | IČ: | 70994234
|  | Správa železnic s.o.,OŘ Plzeň, ST České Budějovice |  |  |  | DIČ: | CZ70994234
| Uchazeč: |  |  |  |  | IČ: | Vyplň údaj
|  | Vyplň údaj |  |  |  | DIČ: | Vyplň údaj
| Projektant: |  |  |  |  | IČ:
DIČ:
| Zpracovatel: |  |  |  |  | IČ:
|  | Ing. Zdeněk Znamenaný |  |  |  | DIČ:
Poznámka:
| Cena bez DPH | [5 empty] | 0
|  |  | Základ daně |  |  | Sazba daně | Výše daně
| DPH | základní | 0 |  |  | 21% | 0
|  | snížená | 0 |  |  | 12% | 0
|  | zákl. přenesená | 0 |  |  | 21% | 0
|  | sníž. přenesená | 0 |  |  | 12% | 0
|  | nulová | 0 |  |  | 0% | 0
| Cena s DPH |  |  | v | CZK |  | 0
| Projektant |  |  | Zpracovatel
| Datum a podpis: |  | Razítko | Datum a podpis: |  |  | Razítko
| Objednavatel |  |  | Uchazeč
| Datum a podpis: |  | Razítko | Datum a podpis: |  |  | Razítko
REKAPITULACE ČLENĚNÍ SOUPISU PRACÍ
Stavba:
Cyklická obnova trati v úseku Jílovice - Borovany
Objekt:
SO 1 - TSO koleje v km 187,445 – 192,133 a v km 192,233 – 193,150
Soupis:
SO 1.2 - materiál zadavatele - NEOCEŇOVAT!
Místo: |  |  | trať dle JŘ č.199 v úseku Jílovice - Borovany |  |  | Datum: | 22. 7. 2024
Zadavatel: |  |  | Správa železnic s.o.,OŘ Plzeň, ST České Budějovice |  |  | Projektant:
Uchazeč: |  |  | Vyplň údaj |  |  | Zpracovatel: | Ing. Zdeněk Znamenaný
Kód dílu - Popis | [6 empty] | Cena celkem [CZK]
Náklady ze soupisu prací | [6 empty] | 0 | [11 empty] | -1
SOUPIS PRACÍ
Stavba:
Cyklická obnova trati v úseku Jílovice - Borovany
Objekt:
SO 1 - TSO koleje v km 187,445 – 192,133 a v km 192,233 – 193,150
Soupis:
SO 1.2 - materiál zadavatele - NEOCEŇOVAT!
Místo: |  |  | trať dle JŘ č.199 v úseku Jílovice - Borovany |  |  | Datum: | 22. 7. 2024
Zadavatel: |  |  | Správa železnic s.o.,OŘ Plzeň, ST České Budějovice |  |  | Projektant:
Uchazeč: |  |  | Vyplň údaj |  |  | Zpracovatel: | Ing. Zdeněk Znamenaný
PČ | Typ | Kód | Popis | MJ | Množství | J.cena [CZK] | Cena celkem [CZK] | Cenová soustava |  | DPH | J. Nh [h] | Nh celkem [h] | J. hmotnost [t] | Hmotnost celkem [t] | J. suť [t] | Suť Celkem [t]
Náklady soupisu celkem | [6 empty] | 0 |  |  |  |  | 0 |  | 3608.8229 |  | 0 |  | D | -1 | [10 empty] | 0
1 | M | 5956140030 | Pražec betonový příčný vystrojený včetně kompletů pro pružné bezpodkladnicové upevnění, dl. 2,6 m, upevnění W14, pro kolejnici 49E1 v úklonu 1:40 | kus | 9297 |  | 0 | Sborník UOŽI 01 2025 |  | základní |  | 0 | 0.327 | 3040.119 | 0 | 0 | 8 | M | 0 |  |  |  | ROZPOCET | 0 | 0 | 0 | 0 | 0 | 1 | 0 | 4 | -1559882145
| PP |  | Pražec betonový příčný vystrojený včetně kompletů pro pružné bezpodkladnicové upevnění, dl. 2,6 m, upevnění W14, pro kolejnici 49E1 v úklonu 1:40 | [14 empty] | PP | 0
| P |  | Poznámka k položce: bez rozšíření 9 297 ks a bez upevňovadel s antikorozní úpravou | [14 empty] | P | 0
| VV |  | 9297*1 |  | 9297 | [12 empty] | VV | 0 | 2 | True | 1 | ROZPOCET
3 | M | 5956140030 | Pražec betonový příčný vystrojený včetně kompletů pro pružné bezpodkladnicové upevnění, dl. 2,6 m, upevnění W14, pro kolejnici 49E1 v úklonu 1:40 | kus | 46 |  | 0 | Sborník UOŽI 01 2025 |  | základní |  | 0 | 0.327 | 15.042 | 0 | 0 | 8 | M | 0 |  |  |  | ROZPOCET | 0 | 0 | 0 | 0 | 0 | 1 | 0 | 4 | -246294929
| PP |  | Pražec betonový příčný vystrojený včetně kompletů pro pružné bezpodkladnicové upevnění, dl. 2,6 m, upevnění W14, pro kolejnici 49E1 v úklonu 1:40 | [14 empty] | PP | 0
| P |  | Poznámka k položce: bez rozšíření 46 ks a s upevňovadly s antikorozní úpravou (do přejezdů) | [14 empty] | P | 0
| VV |  | 46*1 |  | 46 | [12 empty] | VV | 0 | 2 | True | 1 | ROZPOCET
2 | M | 5957110030 | Kolejnice tv. 49 E 1, třídy R260 | m | 11210 |  | 0 | Sborník UOŽI 01 2025 |  | základní |  | 0 | 0.04939 | 553.6619 | 0 | 0 | 8 | M | 0 |  |  |  | ROZPOCET | 0 | 0 | 0 | 0 | 0 | 1 | 0 | 4 | -1388647391
| PP |  | Kolejnice tv. 49 E 1, třídy R260 | [14 empty] | PP | 0
| P |  | Poznámka k položce: Kolejnice délky 75 m | [14 empty] | P | 0
| VV |  | 2*5605 |  | 11210 | [12 empty] | VV | 0 | 2 | True | 1 | ROZPOCET

## SO 2.1 - železniční svršek
{9fdfde03-84e8-4461-ac1c-0270eba53c2e}
2
| KRYCÍ LIST SOUPISU PRACÍ | [7 empty] | v --- níže se nacházejí doplnkové a pomocné údaje k sestavám --- v | [8 empty] | False
Stavba:
Cyklická obnova trati v úseku Jílovice - Borovany
Objekt:
SO 2 - Oprava přejezdu P1103 v km 187,352
Soupis:
SO 2.1 - železniční svršek
| KSO: |  |  |  |  | CC-CZ:
| Místo: |  | trať dle JŘ č.199 v ŽST Jílovice |  |  | Datum: | 22. 7. 2024
| Zadavatel: |  |  |  |  | IČ: | 70994234
|  | Správa železnic s.o.,OŘ Plzeň, ST České Budějovice |  |  |  | DIČ: | CZ70994234
| Uchazeč: |  |  |  |  | IČ: | Vyplň údaj
|  | Vyplň údaj |  |  |  | DIČ: | Vyplň údaj
| Projektant: |  |  |  |  | IČ:
DIČ:
| Zpracovatel: |  |  |  |  | IČ:
|  | Ing. Zdeněk Znamenaný |  |  |  | DIČ:
Poznámka:
| Cena bez DPH | [5 empty] | 0
|  |  | Základ daně |  |  | Sazba daně | Výše daně
| DPH | základní | 0 |  |  | 21% | 0
|  | snížená | 0 |  |  | 12% | 0
|  | zákl. přenesená | 0 |  |  | 21% | 0
|  | sníž. přenesená | 0 |  |  | 12% | 0
|  | nulová | 0 |  |  | 0% | 0
| Cena s DPH |  |  | v | CZK |  | 0
| Projektant |  |  | Zpracovatel
| Datum a podpis: |  | Razítko | Datum a podpis: |  |  | Razítko
| Objednavatel |  |  | Uchazeč
| Datum a podpis: |  | Razítko | Datum a podpis: |  |  | Razítko
REKAPITULACE ČLENĚNÍ SOUPISU PRACÍ
Stavba:
Cyklická obnova trati v úseku Jílovice - Borovany
Objekt:
SO 2 - Oprava přejezdu P1103 v km 187,352
Soupis:
SO 2.1 - železniční svršek
Místo: |  |  | trať dle JŘ č.199 v ŽST Jílovice |  |  | Datum: | 22. 7. 2024
Zadavatel: |  |  | Správa železnic s.o.,OŘ Plzeň, ST České Budějovice |  |  | Projektant:
Uchazeč: |  |  | Vyplň údaj |  |  | Zpracovatel: | Ing. Zdeněk Znamenaný
Kód dílu - Popis | [6 empty] | Cena celkem [CZK]
Náklady ze soupisu prací | [6 empty] | 0 | [11 empty] | -1
| HSV - Práce a dodávky HSV | [5 empty] | 0
| 5 - Komunikace pozemní | [5 empty] | 0
| OST - Ostatní | [5 empty] | 0
SOUPIS PRACÍ
Stavba:
Cyklická obnova trati v úseku Jílovice - Borovany
Objekt:
SO 2 - Oprava přejezdu P1103 v km 187,352
Soupis:
SO 2.1 - železniční svršek
Místo: |  |  | trať dle JŘ č.199 v ŽST Jílovice |  |  | Datum: | 22. 7. 2024
Zadavatel: |  |  | Správa železnic s.o.,OŘ Plzeň, ST České Budějovice |  |  | Projektant:
Uchazeč: |  |  | Vyplň údaj |  |  | Zpracovatel: | Ing. Zdeněk Znamenaný
PČ | Typ | Kód | Popis | MJ | Množství | J.cena [CZK] | Cena celkem [CZK] | Cenová soustava |  | DPH | J. Nh [h] | Nh celkem [h] | J. hmotnost [t] | Hmotnost celkem [t] | J. suť [t] | Suť Celkem [t]
Náklady soupisu celkem | [6 empty] | 0 |  |  |  |  | 0 |  | 5.0377 |  | 0 |  | D | -1 | [10 empty] | 0
1 | M | 5963146025 | Živičné přejezdové vozovky ACP 22S 50/70 hrubozrnný podkladní vrstva | t | 4.706 |  | 0 | Sborník UOŽI 01 2025 |  | základní |  | 0 | 0 | 0 | 0 | 0 | 8 | M | 0 |  |  |  | ROZPOCET | 0 | 0 | 0 | 0 | 0 | 1 | 0 | 4 | -1069804064
| PP |  | Živičné přejezdové vozovky ACP 22S 50/70 hrubozrnný podkladní vrstva | [14 empty] | PP | 0
| VV |  | (1,5*6,2*2)*0,11*2,3 |  | 4.706 | [12 empty] | VV | 0 | 2 | True | 1 | ROZPOCET
2 | M | 5963146000 | Živičné přejezdové vozovky ACO 11S 50/70 střednězrnný-obrusná vrstva | t | 4.706 |  | 0 | Sborník UOŽI 01 2025 |  | základní |  | 0 | 0 | 0 | 0 | 0 | 8 | M | 0 |  |  |  | ROZPOCET | 0 | 0 | 0 | 0 | 0 | 1 | 0 | 4 | -297534717
| PP |  | Živičné přejezdové vozovky ACO 11S 50/70 střednězrnný-obrusná vrstva | [14 empty] | PP | 0
| VV |  | (1,5*6,2*2)*0,11*2,3 |  | 4.706 | [12 empty] | VV | 0 | 2 | True | 1 | ROZPOCET
3 | M | 5963152000 | Asfaltová zálivka trvale pružná pro trhliny a spáry | kg | 12 |  | 0 | Sborník UOŽI 01 2025 |  | základní |  | 0 | 0 | 0 | 0 | 0 | 8 | M | 0 |  |  |  | ROZPOCET | 0 | 0 | 0 | 0 | 0 | 1 | 0 | 4 | 135237945
| PP |  | Asfaltová zálivka trvale pružná pro trhliny a spáry | [14 empty] | PP | 0
| VV |  | 4*3 |  | 12 | [12 empty] | VV | 0 | 2 | True | 1 | ROZPOCET
4 | M | 5964161015 | Beton lehce zhutnitelný C 20/25;XC2 vyhovuje i XC1 F5 2 365 2 862 | m3 | 2.074 |  | 0 | Sborník UOŽI 01 2025 |  | základní |  | 0 | 2.429 | 5.0377 | 0 | 0 | 8 | M | 0 |  |  |  | ROZPOCET | 0 | 0 | 0 | 0 | 0 | 1 | 0 | 4 | -1777855746
| PP |  | Beton lehce zhutnitelný C 20/25;XC2 vyhovuje i XC1 F5 2 365 2 862 | [14 empty] | PP | 0
| P |  | Poznámka k položce: betonová směs pod závěrné zídky | [14 empty] | P | 0
| VV |  | (2*7,2*0,12*0,7)+(0,2*0,3*2*7,2) |  | 2.074 | [12 empty] | VV | 0 | 2 | True | 1 | ROZPOCET
29 | M | 5963101050 | Pryžová přejezdová konstrukce STRAIL spínací táhlo střední 1200 mm | kus | 4 |  | 0 | Sborník UOŽI 01 2025 |  | základní |  | 0 | 0 | 0 | 0 | 0 | 8 | M | 0 |  |  |  | ROZPOCET | 0 | 0 | 0 | 0 | 0 | 1 | 0 | 4 | 1982838227
| PP |  | Pryžová přejezdová konstrukce STRAIL spínací táhlo střední 1200 mm | [14 empty] | PP | 0
| VV |  | 4*1 |  | 4 | [12 empty] | VV | 0 | 2 | True | 1 | ROZPOCET
30 | M | 5963101085 | Pryžová přejezdová konstrukce STRAIL spínací táhlo 1200 mm | kus | 8 |  | 0 | Sborník UOŽI 01 2025 |  | základní |  | 0 | 0 | 0 | 0 | 0 | 8 | M | 0 |  |  |  | ROZPOCET | 0 | 0 | 0 | 0 | 0 | 1 | 0 | 4 | 1538342576
| PP |  | Pryžová přejezdová konstrukce STRAIL spínací táhlo 1200 mm | [14 empty] | PP | 0
| VV |  | 4*2 |  | 8 | [12 empty] | VV | 0 | 2 | True | 1 | ROZPOCET
31 | M | 5963101080 | Pryžová přejezdová konstrukce STRAIL spínací táhlo 1800 mm | kus | 8 |  | 0 | Sborník UOŽI 01 2025 |  | základní |  | 0 | 0 | 0 | 0 | 0 | 8 | M | 0 |  |  |  | ROZPOCET | 0 | 0 | 0 | 0 | 0 | 1 | 0 | 4 | 216623349
| PP |  | Pryžová přejezdová konstrukce STRAIL spínací táhlo 1800 mm | [14 empty] | PP | 0
| VV |  | 4*2 |  | 8 | [12 empty] | VV | 0 | 2 | True | 1 | ROZPOCET
32 | M | 5963101120 | Pryžová přejezdová konstrukce STRAIL betonový základ délky 1500 mm | kus | 10 |  | 0 | Sborník UOŽI 01 2025 |  | základní |  | 0 | 0 | 0 | 0 | 0 | 8 | M | 0 |  |  |  | ROZPOCET | 0 | 0 | 0 | 0 | 0 | 1 | 0 | 4 | -1732599047
| PP |  | Pryžová přejezdová konstrukce STRAIL betonový základ délky 1500 mm | [14 empty] | PP | 0
| VV |  | 2*5 |  | 10 | [12 empty] | VV | 0 | 2 | True | 1 | ROZPOCET
| D | HSV | Práce a dodávky HSV |  |  |  | 0 |  |  |  |  | 0 |  | 0 |  | 0 | 1 | D | 0 |  |  |  | ROZPOCET | [6 empty] | 0
| D | 5 | Komunikace pozemní |  |  |  | 0 |  |  |  |  | 0 |  | 0 |  | 0 | 1 | D | 1 |  |  |  | ROZPOCET | [6 empty] | 0
6 | K | 5913025030 | Demontáž dílů přejezdu celopryžového v koleji náběhový klín | kus | 2 |  | 0 | Sborník UOŽI 01 2025 |  | základní |  | 0 | 0 | 0 | 0 | 0 | 4 | K | 2 |  |  |  | ROZPOCET | 0 | 0 | 0 | 0 | 0 | 1 | 0 | 4 | 1164284442
| PP |  | Demontáž dílů přejezdu celopryžového v koleji náběhový klín Poznámka: 1. V cenách jsou započteny náklady na demontáž a naložení dílů na dopravní prostředek. | [14 empty] | PP | 2
| VV |  | 2*1 |  | 2 | [12 empty] | VV | 2 | 2 | True | 1 | ROZPOCET
7 | K | 5913030030 | Montáž dílů přejezdu celopryžového v koleji náběhový klín | kus | 2 |  | 0 | Sborník UOŽI 01 2025 |  | základní |  | 0 | 0 | 0 | 0 | 0 | 4 | K | 2 |  |  |  | ROZPOCET | 0 | 0 | 0 | 0 | 0 | 1 | 0 | 4 | -1471323827
| PP |  | Montáž dílů přejezdu celopryžového v koleji náběhový klín Poznámka: 1. V cenách jsou započteny náklady na montáž dílů. 2. V cenách nejsou obsaženy náklady na dodávku materiálu. | [14 empty] | PP | 2
| VV |  | 2*1 |  | 2 | [12 empty] | VV | 2 | 2 | True | 1 | ROZPOCET
8 | K | 5913035220 | Demontáž celopryžové přejezdové konstrukce silně zatížené v koleji část vnitřní | m | 7.2 |  | 0 | Sborník UOŽI 01 2025 |  | základní |  | 0 | 0 | 0 | 0 | 0 | 4 | K | 2 |  |  |  | ROZPOCET | 0 | 0 | 0 | 0 | 0 | 1 | 0 | 4 | 2138405222
| PP |  | Demontáž celopryžové přejezdové konstrukce silně zatížené v koleji část vnitřní Poznámka: 1. V cenách jsou započteny náklady na demontáž konstrukce, naložení na dopravní prostředek. | [14 empty] | PP | 2
| VV |  | 12*0,6 |  | 7.2 | [12 empty] | VV | 2 | 2 | True | 1 | ROZPOCET
9 | K | 5913040230 | Montáž celopryžové přejezdové konstrukce silně zatížené v koleji část vnější a vnitřní včetně závěrných zídek | m | 7.2 |  | 0 | Sborník UOŽI 01 2025 |  | základní |  | 0 | 0 | 0 | 0 | 0 | 4 | K | 2 |  |  |  | ROZPOCET | 0 | 0 | 0 | 0 | 0 | 1 | 0 | 4 | 986106049
| PP |  | Montáž celopryžové přejezdové konstrukce silně zatížené v koleji část vnější a vnitřní včetně závěrných zídek Poznámka: 1. V cenách jsou započteny náklady na montáž konstrukce. 2. V cenách nejsou obsaženy náklady na dodávku materiálu. | [14 empty] | PP | 2
| P |  | Poznámka k položce: demontovaná konstrukce se vloží zpět - pouze se vymění spojovací tyče | [14 empty] | P | 2
| VV |  | 12*0,6 |  | 7.2 | [12 empty] | VV | 2 | 2 | True | 1 | ROZPOCET
10 | K | 5913235020 | Dělení AB komunikace řezáním hloubky do 20 cm | m | 12.4 |  | 0 | Sborník UOŽI 01 2025 |  | základní |  | 0 | 0 | 0 | 0 | 0 | 4 | K | 2 |  |  |  | ROZPOCET | 0 | 0 | 0 | 0 | 0 | 1 | 0 | 4 | -636164335
| PP |  | Dělení AB komunikace řezáním hloubky do 20 cm Poznámka: 1. V cenách jsou započteny náklady na provedení úkolu. | [14 empty] | PP | 2
| VV |  | 2*6,2 |  | 12.4 | [12 empty] | VV | 2 | 2 | True | 1 | ROZPOCET
11 | K | 5913240020 | Odstranění AB komunikace odtěžením nebo frézováním hloubky do 20 cm | m2 | 18.6 |  | 0 | Sborník UOŽI 01 2025 |  | základní |  | 0 | 0 | 0 | 0 | 0 | 4 | K | 2 |  |  |  | ROZPOCET | 0 | 0 | 0 | 0 | 0 | 1 | 0 | 4 | -1536926207
| PP |  | Odstranění AB komunikace odtěžením nebo frézováním hloubky do 20 cm Poznámka: 1. V cenách jsou započteny náklady na odtěžení nebo frézování a naložení výzisku na dopravní prostředek. | [14 empty] | PP | 2
| VV |  | (6,2*1,5)*2 |  | 18.6 | [12 empty] | VV | 2 | 2 | True | 1 | ROZPOCET
| D | OST | Ostatní |  |  |  | 0 |  |  |  |  | 0 |  | 0 |  | 0 | 4 | D | 0 |  |  |  | ROZPOCET | [6 empty] | 0
15 | K | 9902100100 | Doprava materiálu mechanizací o nosnosti přes 3,5 t sypanin (kameniva, písku, suti, dlažebních kostek, atd.) do 10 km | t | 9.412 |  | 0 | Sborník UOŽI 01 2025 |  | základní |  | 0 | 0 | 0 | 0 | 0 | 512 | K | 1 |  |  |  | ROZPOCET | 0 | 0 | 0 | 0 | 0 | 1 | 0 | 512 | 247036218
| PP |  | Doprava materiálu mechanizací o nosnosti přes 3,5 t sypanin (kameniva, písku, suti, dlažebních kostek, atd.) do 10 km Poznámka: 1. Ceny jsou určeny pro dopravu silničními i kolejovými vozidly. 2. V cenách dopravy jsou započteny náklady na přepravu materiálu na místo určení včetně složení a poplatku za použití dopravní cesty. | [14 empty] | PP | 1
| P |  | Poznámka k položce: doprava asfaltové směsi | [14 empty] | P | 1
| VV |  | (6,2*1,5*2)*0,11*2,3*2 |  | 9.412 | [12 empty] | VV | 1 | 2 | True | 1 | ROZPOCET
16 | K | 9902100100 | Doprava materiálu mechanizací o nosnosti přes 3,5 t sypanin (kameniva, písku, suti, dlažebních kostek, atd.) do 10 km | t | 5.225 |  | 0 | Sborník UOŽI 01 2025 |  | základní |  | 0 | 0 | 0 | 0 | 0 | 512 | K | 1 |  |  |  | ROZPOCET | 0 | 0 | 0 | 0 | 0 | 1 | 0 | 512 | -1058667155
| PP |  | Doprava materiálu mechanizací o nosnosti přes 3,5 t sypanin (kameniva, písku, suti, dlažebních kostek, atd.) do 10 km Poznámka: 1. Ceny jsou určeny pro dopravu silničními i kolejovými vozidly. 2. V cenách dopravy jsou započteny náklady na přepravu materiálu na místo určení včetně složení a poplatku za použití dopravní cesty. | [14 empty] | PP | 1
| P |  | Poznámka k položce: doprava betonové směsi pod závěrné zídky | [14 empty] | P | 1
| VV |  | ((2*7,2*0,12*0,7)+(0,2*0,3*2*7,2))*2,52 |  | 5.225 | [12 empty] | VV | 1 | 2 | True | 1 | ROZPOCET
18 | K | 9902109200 | Doprava materiálu mechanizací o nosnosti přes 3,5 t sypanin (kameniva, písku, suti, dlažebních kostek, atd.) příplatek za každých dalších 10 km | t | 18.823 |  | 0 | Sborník UOŽI 01 2025 |  | základní |  | 0 | 0 | 0 | 0 | 0 | 512 | K | 1 |  |  |  | ROZPOCET | 0 | 0 | 0 | 0 | 0 | 1 | 0 | 512 | -409350571
| PP |  | Doprava materiálu mechanizací o nosnosti přes 3,5 t sypanin (kameniva, písku, suti, dlažebních kostek, atd.) příplatek za každých dalších 10 km Poznámka: 1. Ceny jsou určeny pro dopravu silničními i kolejovými vozidly. 2. V cenách dopravy jsou započteny náklady na přepravu materiálu na místo určení včetně složení a poplatku za použití dopravní cesty. | [14 empty] | PP | 1
| P |  | Poznámka k položce: doprava asfaltové směsi | [14 empty] | P | 1
| VV |  | (6,2*1,5*2)*0,11*2,3*2*2 |  | 18.823 | [12 empty] | VV | 1 | 2 | True | 1 | ROZPOCET
19 | K | 9902109200 | Doprava materiálu mechanizací o nosnosti přes 3,5 t sypanin (kameniva, písku, suti, dlažebních kostek, atd.) příplatek za každých dalších 10 km | t | 10.451 |  | 0 | Sborník UOŽI 01 2025 |  | základní |  | 0 | 0 | 0 | 0 | 0 | 512 | K | 1 |  |  |  | ROZPOCET | 0 | 0 | 0 | 0 | 0 | 1 | 0 | 512 | -1559495331
| PP |  | Doprava materiálu mechanizací o nosnosti přes 3,5 t sypanin (kameniva, písku, suti, dlažebních kostek, atd.) příplatek za každých dalších 10 km Poznámka: 1. Ceny jsou určeny pro dopravu silničními i kolejovými vozidly. 2. V cenách dopravy jsou započteny náklady na přepravu materiálu na místo určení včetně složení a poplatku za použití dopravní cesty. | [14 empty] | PP | 1
| P |  | Poznámka k položce: doprava betonové směsi pod závěrné zídky | [14 empty] | P | 1
| VV |  | ((2*7,2*0,12*0,7)+(0,2*0,3*2*7,2))*2,52*2 |  | 10.451 | [12 empty] | VV | 1 | 2 | True | 1 | ROZPOCET
21 | K | 9902200100 | Doprava materiálu mechanizací o nosnosti přes 3,5 t objemnějšího kusového materiálu (prefabrikátů, stožárů, výhybek, rozvaděčů, vybouraných hmot atd.) do 10 km | t | 12.912 |  | 0 | Sborník UOŽI 01 2025 |  | základní |  | 0 | 0 | 0 | 0 | 0 | 512 | K | 1 |  |  |  | ROZPOCET | 0 | 0 | 0 | 0 | 0 | 1 | 0 | 512 | 1078122688
| PP |  | Doprava materiálu mechanizací o nosnosti přes 3,5 t objemnějšího kusového materiálu (prefabrikátů, stožárů, výhybek, rozvaděčů, vybouraných hmot atd.) do 10 km Poznámka: 1. Ceny jsou určeny pro dopravu silničními i kolejovými vozidly. 2. V cenách dopravy jsou započteny náklady na přepravu materiálu na místo určení včetně složení a poplatku za použití dopravní cesty. | [14 empty] | PP | 1
| P |  | Poznámka k položce: odvoz vybouraného asfaltu a starých betonových podkladů ze závěrných zídek k recyklaci | [14 empty] | P | 1
| VV |  | (6,2*1,5)*2*0,11*2*2,3 |  | 9.412 | [12 empty] | VV | 1 | 2 | True | 0 | ROZPOCET
| VV |  | 2*5*0,35 |  | 3.5 | [12 empty] | VV | 1 | 2 | True | 0 | ROZPOCET
| VV |  | Součet |  | 12.912 | [12 empty] | VV | 1 | 4 | True | 1 | ROZPOCET
33 | K | 9902200100 | Doprava materiálu mechanizací o nosnosti přes 3,5 t objemnějšího kusového materiálu (prefabrikátů, stožárů, výhybek, rozvaděčů, vybouraných hmot atd.) do 10 km | t | 3.5 |  | 0 | Sborník UOŽI 01 2025 |  | základní |  | 0 | 0 | 0 | 0 | 0 | 512 | K | 1 |  |  |  | ROZPOCET | 0 | 0 | 0 | 0 | 0 | 1 | 0 | 512 | -1125569851
| PP |  | Doprava materiálu mechanizací o nosnosti přes 3,5 t objemnějšího kusového materiálu (prefabrikátů, stožárů, výhybek, rozvaděčů, vybouraných hmot atd.) do 10 km Poznámka: 1. Ceny jsou určeny pro dopravu silničními i kolejovými vozidly. 2. V cenách dopravy jsou započteny náklady na přepravu materiálu na místo určení včetně složení a poplatku za použití dopravní cesty. | [14 empty] | PP | 1
| P |  | Poznámka k položce: doprava nových betonových podkladů pod závěrné zídky | [14 empty] | P | 1
| VV |  | 2*5*0,35 |  | 3.5 | [12 empty] | VV | 1 | 2 | True | 1 | ROZPOCET
23 | K | 9902209200 | Doprava materiálu mechanizací o nosnosti přes 3,5 t objemnějšího kusového materiálu (prefabrikátů, stožárů, výhybek, rozvaděčů, vybouraných hmot atd.) příplatek za každých dalších 10 km | t | 90.381 |  | 0 | Sborník UOŽI 01 2025 |  | základní |  | 0 | 0 | 0 | 0 | 0 | 512 | K | 1 |  |  |  | ROZPOCET | 0 | 0 | 0 | 0 | 0 | 1 | 0 | 512 | 2119581334
| PP |  | Doprava materiálu mechanizací o nosnosti přes 3,5 t objemnějšího kusového materiálu (prefabrikátů, stožárů, výhybek, rozvaděčů, vybouraných hmot atd.) příplatek za každých dalších 10 km Poznámka: 1. Ceny jsou určeny pro dopravu silničními i kolejovými vozidly. 2. V cenách dopravy jsou započteny náklady na přepravu materiálu na místo určení včetně složení a poplatku za použití dopravní cesty. | [14 empty] | PP | 1
| P |  | Poznámka k položce: odvoz vybouraného asfaltu a starých betonových podkladů ze závěrných zídek k recyklaci | [14 empty] | P | 1
| VV |  | (6,2*1,5)*2*0,11*2*2,3*7 |  | 65.881 | [12 empty] | VV | 1 | 2 | True | 0 | ROZPOCET
| VV |  | 2*5*0,35*7 |  | 24.5 | [12 empty] | VV | 1 | 2 | True | 0 | ROZPOCET
| VV |  | Součet |  | 90.381 | [12 empty] | VV | 1 | 4 | True | 1 | ROZPOCET
34 | K | 9902209200 | Doprava materiálu mechanizací o nosnosti přes 3,5 t objemnějšího kusového materiálu (prefabrikátů, stožárů, výhybek, rozvaděčů, vybouraných hmot atd.) příplatek za každých dalších 10 km | t | 70 |  | 0 | Sborník UOŽI 01 2025 |  | základní |  | 0 | 0 | 0 | 0 | 0 | 512 | K | 1 |  |  |  | ROZPOCET | 0 | 0 | 0 | 0 | 0 | 1 | 0 | 512 | -2050621670
| PP |  | Doprava materiálu mechanizací o nosnosti přes 3,5 t objemnějšího kusového materiálu (prefabrikátů, stožárů, výhybek, rozvaděčů, vybouraných hmot atd.) příplatek za každých dalších 10 km Poznámka: 1. Ceny jsou určeny pro dopravu silničními i kolejovými vozidly. 2. V cenách dopravy jsou započteny náklady na přepravu materiálu na místo určení včetně složení a poplatku za použití dopravní cesty. | [14 empty] | PP | 1
| P |  | Poznámka k položce: doprava nových betonových podkladů pod závěrné zídky | [14 empty] | P | 1
| VV |  | 2*5*0,35*20 |  | 70 | [12 empty] | VV | 1 | 2 | True | 1 | ROZPOCET
25 | K | 9902900200 | Naložení objemnějšího kusového materiálu, vybouraných hmot | t | 9.412 |  | 0 | Sborník UOŽI 01 2025 |  | základní |  | 0 | 0 | 0 | 0 | 0 | 512 | K | 1 |  |  |  | ROZPOCET | 0 | 0 | 0 | 0 | 0 | 1 | 0 | 512 | 670266309
| PP |  | Naložení objemnějšího kusového materiálu, vybouraných hmot Poznámka: 1. Ceny jsou určeny pro nakládání materiálu v případech, kdy není naložení součástí dodávky materiálu nebo není uvedeno v popisu cen a pro nakládání z meziskládky. 2. Ceny se použijí i pro nakládání materiálu z vlastních zásob objednatele. | [14 empty] | PP | 1
| P |  | Poznámka k položce: vybouraný asfalt k recyklaci | [14 empty] | P | 1
| VV |  | (6,2*1,5)*2*0,11*2*2,3 |  | 9.412 | [12 empty] | VV | 1 | 2 | True | 1 | ROZPOCET
26 | K | 9903100200 | Přeprava mechanizace na místo prováděných prací o hmotnosti do 12 t do 200 km | kus | 3 |  | 0 | Sborník UOŽI 01 2025 |  | základní |  | 0 | 0 | 0 | 0 | 0 | 512 | K | 1 |  |  |  | ROZPOCET | 0 | 0 | 0 | 0 | 0 | 1 | 0 | 512 | -440605509
| PP |  | Přeprava mechanizace na místo prováděných prací o hmotnosti do 12 t do 200 km Poznámka: 1. Ceny jsou určeny pro dopravu mechanizmů na místo prováděných prací po silnici i po kolejích. 2. V ceně jsou započteny i náklady na zpáteční cestu dopravního prostředku. Měrnou jednotkou je kus přepravovaného stroje. | [14 empty] | PP | 1
| VV |  | 3*1 |  | 3 | [12 empty] | VV | 1 | 2 | True | 1 | ROZPOCET
28 | K | 9909000600 | Poplatek za recyklaci odpadu (asfaltové směsi, kusový beton) | t | 12.912 |  | 0 | Sborník UOŽI 01 2025 |  | základní |  | 0 | 0 | 0 | 0 | 0 | 512 | K | 1 |  |  |  | ROZPOCET | 0 | 0 | 0 | 0 | 0 | 1 | 0 | 512 | -761436319
| PP |  | Poplatek za recyklaci odpadu (asfaltové směsi, kusový beton) Poznámka: 1. V cenách jsou započteny náklady na uložení stavebního odpadu na oficiální skládku. 2. Ceny jsou doporučené, je třeba zohlednit regionální rozdíly v cenách poplatků za uložení suti a odpadů. Tyto se mohou výrazně lišit s ohledem nejen na region, ale také na množství a druh ukládaného odpadu. | [14 empty] | PP | 1
| P |  | Poznámka k položce: starý asfalt z přejezdu a staré betonové podklady pod závěrné zídky | [14 empty] | P | 1
| VV |  | (6,2*1,5)*2*0,11*2*2,3 |  | 9.412 | [12 empty] | VV | 1 | 2 | True | 0 | ROZPOCET
| VV |  | 2*5*0,35 |  | 3.5 | [12 empty] | VV | 1 | 2 | True | 0 | ROZPOCET
| VV |  | Součet |  | 12.912 | [12 empty] | VV | 1 | 4 | True | 1 | ROZPOCET

## SO 2.2 - VON - práce zhot...
{e6dfa9ed-ec7f-4378-ae97-546dcbcd0ee5}
2
| KRYCÍ LIST SOUPISU PRACÍ | [7 empty] | v --- níže se nacházejí doplnkové a pomocné údaje k sestavám --- v | [8 empty] | False
Stavba:
Cyklická obnova trati v úseku Jílovice - Borovany
Objekt:
SO 2 - Oprava přejezdu P1103 v km 187,352
Soupis:
SO 2.2 - VON - práce zhotovitele
| KSO: |  |  |  |  | CC-CZ:
| Místo: |  | trať dle JŘ č.199 vŽST Jílovice |  |  | Datum: | 22. 7. 2024
| Zadavatel: |  |  |  |  | IČ: | 70994234
|  | Správa železnic s.o.,OŘ Plzeň, ST České Budějovice |  |  |  | DIČ: | CZ70994234
| Uchazeč: |  |  |  |  | IČ: | Vyplň údaj
|  | Vyplň údaj |  |  |  | DIČ: | Vyplň údaj
| Projektant: |  |  |  |  | IČ:
DIČ:
| Zpracovatel: |  |  |  |  | IČ:
|  | Ing. Zdeněk Znamenaný |  |  |  | DIČ:
Poznámka:
| Cena bez DPH | [5 empty] | 0
|  |  | Základ daně |  |  | Sazba daně | Výše daně
| DPH | základní | 0 |  |  | 21% | 0
|  | snížená | 0 |  |  | 12% | 0
|  | zákl. přenesená | 0 |  |  | 21% | 0
|  | sníž. přenesená | 0 |  |  | 12% | 0
|  | nulová | 0 |  |  | 0% | 0
| Cena s DPH |  |  | v | CZK |  | 0
| Projektant |  |  | Zpracovatel
| Datum a podpis: |  | Razítko | Datum a podpis: |  |  | Razítko
| Objednavatel |  |  | Uchazeč
| Datum a podpis: |  | Razítko | Datum a podpis: |  |  | Razítko
REKAPITULACE ČLENĚNÍ SOUPISU PRACÍ
Stavba:
Cyklická obnova trati v úseku Jílovice - Borovany
Objekt:
SO 2 - Oprava přejezdu P1103 v km 187,352
Soupis:
SO 2.2 - VON - práce zhotovitele
Místo: |  |  | trať dle JŘ č.199 vŽST Jílovice |  |  | Datum: | 22. 7. 2024
Zadavatel: |  |  | Správa železnic s.o.,OŘ Plzeň, ST České Budějovice |  |  | Projektant:
Uchazeč: |  |  | Vyplň údaj |  |  | Zpracovatel: | Ing. Zdeněk Znamenaný
Kód dílu - Popis | [6 empty] | Cena celkem [CZK]
Náklady ze soupisu prací | [6 empty] | 0 | [11 empty] | -1
| VRN - Vedlejší rozpočtové náklady | [5 empty] | 0
SOUPIS PRACÍ
Stavba:
Cyklická obnova trati v úseku Jílovice - Borovany
Objekt:
SO 2 - Oprava přejezdu P1103 v km 187,352
Soupis:
SO 2.2 - VON - práce zhotovitele
Místo: |  |  | trať dle JŘ č.199 vŽST Jílovice |  |  | Datum: | 22. 7. 2024
Zadavatel: |  |  | Správa železnic s.o.,OŘ Plzeň, ST České Budějovice |  |  | Projektant:
Uchazeč: |  |  | Vyplň údaj |  |  | Zpracovatel: | Ing. Zdeněk Znamenaný
PČ | Typ | Kód | Popis | MJ | Množství | J.cena [CZK] | Cena celkem [CZK] | Cenová soustava |  | DPH | J. Nh [h] | Nh celkem [h] | J. hmotnost [t] | Hmotnost celkem [t] | J. suť [t] | Suť Celkem [t]
Náklady soupisu celkem | [6 empty] | 0 |  |  |  |  | 0 |  | 0 |  | 0 |  | D | -1 | [10 empty] | 0
| D | VRN | Vedlejší rozpočtové náklady |  |  |  | 0 |  |  |  |  | 0 |  | 0 |  | 0 | 5 | D | 0 |  |  |  | ROZPOCET | [6 empty] | 0
1 | K | 033111001 | Provozní vlivy Výluka silničního provozu se zajištěním objížďky | Kč | 1 |  | 0 | Sborník UOŽI 01 2025 |  | základní |  | 0 | 0 | 0 | 0 | 0 | 4 | K | 1 |  |  |  | ROZPOCET | 0 | 0 | 0 | 0 | 0 | 1 | 0 | 4 | -1869914008
| PP |  | Provozní vlivy Výluka silničního provozu se zajištěním objížďky | [14 empty] | PP | 1
| VV |  | 1*1 |  | 1 | [12 empty] | VV | 1 | 2 | True | 1 | ROZPOCET

## SO 3.1 - železniční svršek
{59f7e28d-39cb-45c4-94be-06ce0ffaaf00}
2
| KRYCÍ LIST SOUPISU PRACÍ | [7 empty] | v --- níže se nacházejí doplnkové a pomocné údaje k sestavám --- v | [8 empty] | False
Stavba:
Cyklická obnova trati v úseku Jílovice - Borovany
Objekt:
SO 3 - Oprava přejezdu P1104 v km 188,085
Soupis:
SO 3.1 - železniční svršek
| KSO: |  |  |  |  | CC-CZ:
| Místo: |  | trať dle JŘ č.199 v úseku Jílovice - Borovany |  |  | Datum: | 22. 7. 2024
| Zadavatel: |  |  |  |  | IČ: | 70994234
|  | Správa železnic s.o.,OŘ Plzeň, ST České Budějovice |  |  |  | DIČ: | CZ70994234
| Uchazeč: |  |  |  |  | IČ: | Vyplň údaj
|  | Vyplň údaj |  |  |  | DIČ: | Vyplň údaj
| Projektant: |  |  |  |  | IČ:
DIČ:
| Zpracovatel: |  |  |  |  | IČ:
|  | Ing. Zdeněk Znamenaný |  |  |  | DIČ:
Poznámka:
| Cena bez DPH | [5 empty] | 0
|  |  | Základ daně |  |  | Sazba daně | Výše daně
| DPH | základní | 0 |  |  | 21% | 0
|  | snížená | 0 |  |  | 12% | 0
|  | zákl. přenesená | 0 |  |  | 21% | 0
|  | sníž. přenesená | 0 |  |  | 12% | 0
|  | nulová | 0 |  |  | 0% | 0
| Cena s DPH |  |  | v | CZK |  | 0
| Projektant |  |  | Zpracovatel
| Datum a podpis: |  | Razítko | Datum a podpis: |  |  | Razítko
| Objednavatel |  |  | Uchazeč
| Datum a podpis: |  | Razítko | Datum a podpis: |  |  | Razítko
REKAPITULACE ČLENĚNÍ SOUPISU PRACÍ
Stavba:
Cyklická obnova trati v úseku Jílovice - Borovany
Objekt:
SO 3 - Oprava přejezdu P1104 v km 188,085
Soupis:
SO 3.1 - železniční svršek
Místo: |  |  | trať dle JŘ č.199 v úseku Jílovice - Borovany |  |  | Datum: | 22. 7. 2024
Zadavatel: |  |  | Správa železnic s.o.,OŘ Plzeň, ST České Budějovice |  |  | Projektant:
Uchazeč: |  |  | Vyplň údaj |  |  | Zpracovatel: | Ing. Zdeněk Znamenaný
Kód dílu - Popis | [6 empty] | Cena celkem [CZK]
Náklady ze soupisu prací | [6 empty] | 0 | [11 empty] | -1
| HSV - Práce a dodávky HSV | [5 empty] | 0
| 5 - Komunikace pozemní | [5 empty] | 0
| OST - Ostatní | [5 empty] | 0
SOUPIS PRACÍ
Stavba:
Cyklická obnova trati v úseku Jílovice - Borovany
Objekt:
SO 3 - Oprava přejezdu P1104 v km 188,085
Soupis:
SO 3.1 - železniční svršek
Místo: |  |  | trať dle JŘ č.199 v úseku Jílovice - Borovany |  |  | Datum: | 22. 7. 2024
Zadavatel: |  |  | Správa železnic s.o.,OŘ Plzeň, ST České Budějovice |  |  | Projektant:
Uchazeč: |  |  | Vyplň údaj |  |  | Zpracovatel: | Ing. Zdeněk Znamenaný
PČ | Typ | Kód | Popis | MJ | Množství | J.cena [CZK] | Cena celkem [CZK] | Cenová soustava |  | DPH | J. Nh [h] | Nh celkem [h] | J. hmotnost [t] | Hmotnost celkem [t] | J. suť [t] | Suť Celkem [t]
Náklady soupisu celkem | [6 empty] | 0 |  |  |  |  | 0 |  | 201.1067 |  | 0 |  | D | -1 | [10 empty] | 0
1 | M | 5955101010 | Kamenivo drcené štěrk frakce 63/125 | t | 55.037 |  | 0 | Sborník UOŽI 01 2025 |  | základní |  | 0 | 1 | 55.037 | 0 | 0 | 8 | M | 0 |  |  |  | ROZPOCET | 0 | 0 | 0 | 0 | 0 | 1 | 0 | 4 | 1753713434
| PP |  | Kamenivo drcené štěrk frakce 63/125 | [14 empty] | PP | 0
| VV |  | ((28,11*3,5)+(21,03*3,5))*0,2*1,6 |  | 55.037 | [12 empty] | VV | 0 | 2 | True | 1 | ROZPOCET
2 | M | 5955101005 | Kamenivo drcené štěrk frakce 31,5/63 (32/63) třídy min. BII | t | 55.037 |  | 0 | Sborník UOŽI 01 2025 |  | základní |  | 0 | 1 | 55.037 | 0 | 0 | 8 | M | 0 |  |  |  | ROZPOCET | 0 | 0 | 0 | 0 | 0 | 1 | 0 | 4 | 1515732211
| PP |  | Kamenivo drcené štěrk frakce 31,5/63 (32/63) třídy min. BII | [14 empty] | PP | 0
| VV |  | ((28,11*3,5)+(21,03*3,5))*0,2*1,6 |  | 55.037 | [12 empty] | VV | 0 | 2 | True | 1 | ROZPOCET
3 | M | 5955101022 | Kamenivo drcené štěrkodrť frakce 0/32 | t | 85.995 |  | 0 | Sborník UOŽI 01 2025 |  | základní |  | 0 | 1 | 85.995 | 0 | 0 | 8 | M | 0 |  |  |  | ROZPOCET | 0 | 0 | 0 | 0 | 0 | 1 | 0 | 4 | 195025704
| PP |  | Kamenivo drcené štěrkodrť frakce 0/32 | [14 empty] | PP | 0
| VV |  | ((28,11*3,5)+(21,03*3,5))*0,2*2,5 |  | 85.995 | [12 empty] | VV | 0 | 2 | True | 1 | ROZPOCET
4 | M | 5963146025 | Živičné přejezdové vozovky ACP 22S 50/70 hrubozrnný podkladní vrstva | t | 16.953 |  | 0 | Sborník UOŽI 01 2025 |  | základní |  | 0 | 0 | 0 | 0 | 0 | 8 | M | 0 |  |  |  | ROZPOCET | 0 | 0 | 0 | 0 | 0 | 1 | 0 | 4 | -1509422253
| PP |  | Živičné přejezdové vozovky ACP 22S 50/70 hrubozrnný podkladní vrstva | [14 empty] | PP | 0
| VV |  | ((28,11*3,0)+(21,03*3,0))*0,05*2,3 |  | 16.953 | [12 empty] | VV | 0 | 2 | True | 1 | ROZPOCET
5 | M | 5963146000 | Živičné přejezdové vozovky ACO 11S 50/70 střednězrnný-obrusná vrstva | t | 20.344 |  | 0 | Sborník UOŽI 01 2025 |  | základní |  | 0 | 0 | 0 | 0 | 0 | 8 | M | 0 |  |  |  | ROZPOCET | 0 | 0 | 0 | 0 | 0 | 1 | 0 | 4 | -1272596208
| PP |  | Živičné přejezdové vozovky ACO 11S 50/70 střednězrnný-obrusná vrstva | [14 empty] | PP | 0
| VV |  | ((28,11*3,0)+(21,03*3,0))*0,06*2,3 |  | 20.344 | [12 empty] | VV | 0 | 2 | True | 1 | ROZPOCET
6 | M | 5963152000 | Asfaltová zálivka trvale pružná pro trhliny a spáry | kg | 3 |  | 0 | Sborník UOŽI 01 2025 |  | základní |  | 0 | 0 | 0 | 0 | 0 | 8 | M | 0 |  |  |  | ROZPOCET | 0 | 0 | 0 | 0 | 0 | 1 | 0 | 4 | -250786713
| PP |  | Asfaltová zálivka trvale pružná pro trhliny a spáry | [14 empty] | PP | 0
| VV |  | 2*1,5 |  | 3 | [12 empty] | VV | 0 | 2 | True | 1 | ROZPOCET
7 | M | 5963102140 | Pryžová přejezdová konstrukce Rosehill Rodded Rail pro zatížené komunikace spínaný šrouby vnější panely 900 mm, pryžová závěrná zídka, betonový podkladní blok | m | 7.2 |  | 0 | Sborník UOŽI 01 2025 |  | základní |  | 0 | 0 | 0 | 0 | 0 | 8 | M | 0 |  |  |  | ROZPOCET | 0 | 0 | 0 | 0 | 0 | 1 | 0 | 4 | -1706296600
| PP |  | Pryžová přejezdová konstrukce Rosehill Rodded Rail pro zatížené komunikace spínaný šrouby vnější panely 900 mm, pryžová závěrná zídka, betonový podkladní blok | [14 empty] | PP | 0
| VV |  | 4*1,8 |  | 7.2 | [12 empty] | VV | 0 | 2 | True | 1 | ROZPOCET
17 | M | 5964161015 | Beton lehce zhutnitelný C 20/25;XC2 vyhovuje i XC1 F5 2 365 2 862 | m3 | 2.074 |  | 0 | Sborník UOŽI 01 2025 |  | základní |  | 0 | 2.429 | 5.0377 | 0 | 0 | 8 | M | 0 |  |  |  | ROZPOCET | 0 | 0 | 0 | 0 | 0 | 1 | 0 | 4 | -514739531
| PP |  | Beton lehce zhutnitelný C 20/25;XC2 vyhovuje i XC1 F5 2 365 2 862 | [14 empty] | PP | 0
| P |  | Poznámka k položce: betonová směs pod závěrné zídky | [14 empty] | P | 0
| VV |  | (2*7,2*0,12*0,7)+(0,2*0,3*2*7,2) |  | 2.074 | [12 empty] | VV | 0 | 2 | True | 1 | ROZPOCET
| D | HSV | Práce a dodávky HSV |  |  |  | 0 |  |  |  |  | 0 |  | 0 |  | 0 | 1 | D | 0 |  |  |  | ROZPOCET | [6 empty] | 0
| D | 5 | Komunikace pozemní |  |  |  | 0 |  |  |  |  | 0 |  | 0 |  | 0 | 1 | D | 1 |  |  |  | ROZPOCET | [6 empty] | 0
8 | K | 5913030030 | Montáž dílů přejezdu celopryžového v koleji náběhový klín | kus | 2 |  | 0 | Sborník UOŽI 01 2025 |  | základní |  | 0 | 0 | 0 | 0 | 0 | 4 | K | 2 |  |  |  | ROZPOCET | 0 | 0 | 0 | 0 | 0 | 1 | 0 | 4 | 146536279
| PP |  | Montáž dílů přejezdu celopryžového v koleji náběhový klín Poznámka: 1. V cenách jsou započteny náklady na montáž dílů. 2. V cenách nejsou obsaženy náklady na dodávku materiálu. | [14 empty] | PP | 2
| VV |  | 2*1 |  | 2 | [12 empty] | VV | 2 | 2 | True | 1 | ROZPOCET
9 | K | 5913040230 | Montáž celopryžové přejezdové konstrukce silně zatížené v koleji část vnější a vnitřní včetně závěrných zídek | m | 7.2 |  | 0 | Sborník UOŽI 01 2025 |  | základní |  | 0 | 0 | 0 | 0 | 0 | 4 | K | 2 |  |  |  | ROZPOCET | 0 | 0 | 0 | 0 | 0 | 1 | 0 | 4 | 178318360
| PP |  | Montáž celopryžové přejezdové konstrukce silně zatížené v koleji část vnější a vnitřní včetně závěrných zídek Poznámka: 1. V cenách jsou započteny náklady na montáž konstrukce. 2. V cenách nejsou obsaženy náklady na dodávku materiálu. | [14 empty] | PP | 2
| VV |  | 4*1,8 |  | 7.2 | [12 empty] | VV | 2 | 2 | True | 1 | ROZPOCET
10 | K | 5913060010 | Demontáž dílů betonové přejezdové konstrukce vnějšího panelu | kus | 4 |  | 0 | Sborník UOŽI 01 2025 |  | základní |  | 0 | 0 | 0 | 0 | 0 | 4 | K | 2 |  |  |  | ROZPOCET | 0 | 0 | 0 | 0 | 0 | 1 | 0 | 4 | 485021987
| PP |  | Demontáž dílů betonové přejezdové konstrukce vnějšího panelu Poznámka: 1. V cenách jsou započteny náklady na demontáž konstrukce a naložení na dopravní prostředek. | [14 empty] | PP | 2
| VV |  | 2*2 |  | 4 | [12 empty] | VV | 2 | 2 | True | 1 | ROZPOCET
11 | K | 5913060020 | Demontáž dílů betonové přejezdové konstrukce vnitřního panelu | kus | 2 |  | 0 | Sborník UOŽI 01 2025 |  | základní |  | 0 | 0 | 0 | 0 | 0 | 4 | K | 2 |  |  |  | ROZPOCET | 0 | 0 | 0 | 0 | 0 | 1 | 0 | 4 | 1561554148
| PP |  | Demontáž dílů betonové přejezdové konstrukce vnitřního panelu Poznámka: 1. V cenách jsou započteny náklady na demontáž konstrukce a naložení na dopravní prostředek. | [14 empty] | PP | 2
| VV |  | 2*1 |  | 2 | [12 empty] | VV | 2 | 2 | True | 1 | ROZPOCET
12 | K | 5913060030 | Demontáž dílů betonové přejezdové konstrukce náběhového klínu | kus | 2 |  | 0 | Sborník UOŽI 01 2025 |  | základní |  | 0 | 0 | 0 | 0 | 0 | 4 | K | 2 |  |  |  | ROZPOCET | 0 | 0 | 0 | 0 | 0 | 1 | 0 | 4 | -573352797
| PP |  | Demontáž dílů betonové přejezdové konstrukce náběhového klínu Poznámka: 1. V cenách jsou započteny náklady na demontáž konstrukce a naložení na dopravní prostředek. | [14 empty] | PP | 2
| VV |  | 2*1 |  | 2 | [12 empty] | VV | 2 | 2 | True | 1 | ROZPOCET
13 | K | 5913250010 | Zřízení konstrukce vozovky asfaltobetonové dle vzorového listu Ž lehké - ložní a obrusná vrstva tloušťky do 12 cm | m2 | 147.42 |  | 0 | Sborník UOŽI 01 2025 |  | základní |  | 0 | 0 | 0 | 0 | 0 | 4 | K | 2 |  |  |  | ROZPOCET | 0 | 0 | 0 | 0 | 0 | 1 | 0 | 4 | 1593785200
| PP |  | Zřízení konstrukce vozovky asfaltobetonové dle vzorového listu Ž lehké - ložní a obrusná vrstva tloušťky do 12 cm Poznámka: 1. V cenách jsou započteny náklady na zřízení netuhé vozovky podle VL s živičným podkladem ze stmelených vrstev podle vzorového listu Ž. 2. V cenách nejsou obsaženy náklady na dodávku materiálu. | [14 empty] | PP | 2
| VV |  | (28,11*3,0)+(21,03*3,0) |  | 147.42 | [12 empty] | VV | 2 | 2 | True | 1 | ROZPOCET
14 | K | 5914100050 | Oprava ochranné konstrukce a zpevnění svahů ve styku s vodními toky a díly rovnaninou | m2 | 40 |  | 0 | Sborník UOŽI 01 2025 |  | základní |  | 0 | 0 | 0 | 0 | 0 | 4 | K | 2 |  |  |  | ROZPOCET | 0 | 0 | 0 | 0 | 0 | 1 | 0 | 4 | 1034638028
| PP |  | Oprava ochranné konstrukce a zpevnění svahů ve styku s vodními toky a díly rovnaninou Poznámka: 1. V cenách jsou započteny náklady na opravu podle vzorových listů a naložení výzisku na dopravní prostředek. 2. V cenách nejsou obsaženy náklady na dodávku materiálu. | [14 empty] | PP | 2
| P |  | Poznámka k položce: vlevo ve směru kilometráže délka rovnaniny 8m, výška 1m, na jedná straně vprave ve směru kilometráže délka rovnaniny 8, výška 2 m, po obou stranách budou použity staré pražce vyjmuté z trati | [14 empty] | P | 2
| VV |  | (1*8*1)+(2*8*2) |  | 40 | [12 empty] | VV | 2 | 2 | True | 1 | ROZPOCET
15 | K | 5915007020 | Zásyp jam nebo rýh sypaninou na železničním spodku se zhutněním | m3 | 88.452 |  | 0 | Sborník UOŽI 01 2025 |  | základní |  | 0 | 0 | 0 | 0 | 0 | 4 | K | 2 |  |  |  | ROZPOCET | 0 | 0 | 0 | 0 | 0 | 1 | 0 | 4 | 343087926
| PP |  | Zásyp jam nebo rýh sypaninou na železničním spodku se zhutněním Poznámka: 1. Ceny zásypu jam a rýh se zhutněním jsou určeny pro jakoukoliv míru zhutnění. | [14 empty] | PP | 2
| P |  | Poznámka k položce: Jedná se o zřízení vrstev kameniva přilehlé komunikace a u přejezdu. tl. 20 cm kámen frakce 63/125 tl. 20 cm kámen frakce 31,5/63 tl. 20 cm štěrkodrť frakce 0/32 tl. 10 cm asfalt | [14 empty] | P | 2
| VV |  | ((28,11*3,0)+(21,03*3,0))*0,2*3 |  | 88.452 | [12 empty] | VV | 2 | 2 | True | 1 | ROZPOCET
16 | K | 5915010010 | Těžení zeminy nebo horniny železničního spodku třídy těžitelnosti I skupiny 1 | m3 | 10 |  | 0 | Sborník UOŽI 01 2025 |  | základní |  | 0 | 0 | 0 | 0 | 0 | 4 | K | 2 |  |  |  | ROZPOCET | 0 | 0 | 0 | 0 | 0 | 1 | 0 | 4 | -1187747185
| PP |  | Těžení zeminy nebo horniny železničního spodku třídy těžitelnosti I skupiny 1 Poznámka: 1. V cenách jsou započteny náklady na těžení a uložení výzisku na terén nebo naložení na dopravní prostředek a uložení na úložišti. | [14 empty] | PP | 2
| P |  | Poznámka k položce: po obou stranách přejezdu | [14 empty] | P | 2
| VV |  | 2*5 |  | 10 | [12 empty] | VV | 2 | 2 | True | 1 | ROZPOCET
| D | OST | Ostatní |  |  |  | 0 |  |  |  |  | 0 |  | 0 |  | 0 | 4 | D | 0 |  |  |  | ROZPOCET | [6 empty] | 0
18 | K | 9902100100 | Doprava materiálu mechanizací o nosnosti přes 3,5 t sypanin (kameniva, písku, suti, dlažebních kostek, atd.) do 10 km | t | 196.069 |  | 0 | Sborník UOŽI 01 2025 |  | základní |  | 0 | 0 | 0 | 0 | 0 | 512 | K | 1 |  |  |  | ROZPOCET | 0 | 0 | 0 | 0 | 0 | 1 | 0 | 512 | 1225059277
| PP |  | Doprava materiálu mechanizací o nosnosti přes 3,5 t sypanin (kameniva, písku, suti, dlažebních kostek, atd.) do 10 km Poznámka: 1. Ceny jsou určeny pro dopravu silničními i kolejovými vozidly. 2. V cenách dopravy jsou započteny náklady na přepravu materiálu na místo určení včetně složení a poplatku za použití dopravní cesty. | [14 empty] | PP | 1
| P |  | Poznámka k položce: doprava kameniva (0/32; 31,5/63 a 63/125) pro zřízení kominukace přilehlé k přejezdu | [14 empty] | P | 1
| VV |  | ((28,11*3,5)+(21,03*3,5))*0,2*1,6 |  | 55.037 | [12 empty] | VV | 1 | 2 | True | 0 | ROZPOCET
| VV |  | ((28,11*3,5)+(21,03*3,5))*0,2*1,6 |  | 55.037 | [12 empty] | VV | 1 | 2 | True | 0 | ROZPOCET
| VV |  | ((28,11*3,5)+(21,03*3,5))*0,2*2,5 |  | 85.995 | [12 empty] | VV | 1 | 2 | True | 0 | ROZPOCET
| VV |  | Součet |  | 196.069 | [12 empty] | VV | 1 | 4 | True | 1 | ROZPOCET
20 | K | 9902100100 | Doprava materiálu mechanizací o nosnosti přes 3,5 t sypanin (kameniva, písku, suti, dlažebních kostek, atd.) do 10 km | t | 37.297 |  | 0 | Sborník UOŽI 01 2025 |  | základní |  | 0 | 0 | 0 | 0 | 0 | 512 | K | 1 |  |  |  | ROZPOCET | 0 | 0 | 0 | 0 | 0 | 1 | 0 | 512 | 1648319019
| PP |  | Doprava materiálu mechanizací o nosnosti přes 3,5 t sypanin (kameniva, písku, suti, dlažebních kostek, atd.) do 10 km Poznámka: 1. Ceny jsou určeny pro dopravu silničními i kolejovými vozidly. 2. V cenách dopravy jsou započteny náklady na přepravu materiálu na místo určení včetně složení a poplatku za použití dopravní cesty. | [14 empty] | PP | 1
| P |  | Poznámka k položce: doprava asfaltové směsi | [14 empty] | P | 1
| VV |  | ((28,11*3,0)+(21,03*3,0))*0,11*2,3 |  | 37.297 | [12 empty] | VV | 1 | 2 | True | 1 | ROZPOCET
22 | K | 9902100100 | Doprava materiálu mechanizací o nosnosti přes 3,5 t sypanin (kameniva, písku, suti, dlažebních kostek, atd.) do 10 km | t | 5.225 |  | 0 | Sborník UOŽI 01 2025 |  | základní |  | 0 | 0 | 0 | 0 | 0 | 512 | K | 1 |  |  |  | ROZPOCET | 0 | 0 | 0 | 0 | 0 | 1 | 0 | 512 | -1085669561
| PP |  | Doprava materiálu mechanizací o nosnosti přes 3,5 t sypanin (kameniva, písku, suti, dlažebních kostek, atd.) do 10 km Poznámka: 1. Ceny jsou určeny pro dopravu silničními i kolejovými vozidly. 2. V cenách dopravy jsou započteny náklady na přepravu materiálu na místo určení včetně složení a poplatku za použití dopravní cesty. | [14 empty] | PP | 1
| P |  | Poznámka k položce: doprava betonové směsi pod závěrné zídky | [14 empty] | P | 1
| VV |  | ((2*7,2*0,12*0,7)+(0,2*0,3*2*7,2))*2,52 |  | 5.225 | [12 empty] | VV | 1 | 2 | True | 1 | ROZPOCET
19 | K | 9902109200 | Doprava materiálu mechanizací o nosnosti přes 3,5 t sypanin (kameniva, písku, suti, dlažebních kostek, atd.) příplatek za každých dalších 10 km | t | 588.205 |  | 0 | Sborník UOŽI 01 2025 |  | základní |  | 0 | 0 | 0 | 0 | 0 | 512 | K | 1 |  |  |  | ROZPOCET | 0 | 0 | 0 | 0 | 0 | 1 | 0 | 512 | -290444372
| PP |  | Doprava materiálu mechanizací o nosnosti přes 3,5 t sypanin (kameniva, písku, suti, dlažebních kostek, atd.) příplatek za každých dalších 10 km Poznámka: 1. Ceny jsou určeny pro dopravu silničními i kolejovými vozidly. 2. V cenách dopravy jsou započteny náklady na přepravu materiálu na místo určení včetně složení a poplatku za použití dopravní cesty. | [14 empty] | PP | 1
| P |  | Poznámka k položce: doprava kameniva (0/32; 31,5/63 a 63/125) pro zřízení kominukace přilehlé k přejezdu | [14 empty] | P | 1
| VV |  | ((28,11*3,5)+(21,03*3,5))*0,2*1,6*3 |  | 165.11 | [12 empty] | VV | 1 | 2 | True | 0 | ROZPOCET
| VV |  | ((28,11*3,5)+(21,03*3,5))*0,2*1,6*3 |  | 165.11 | [12 empty] | VV | 1 | 2 | True | 0 | ROZPOCET
| VV |  | ((28,11*3,5)+(21,03*3,5))*0,2*2,5*3 |  | 257.985 | [12 empty] | VV | 1 | 2 | True | 0 | ROZPOCET
| VV |  | Součet |  | 588.205 | [12 empty] | VV | 1 | 4 | True | 1 | ROZPOCET
21 | K | 9902109200 | Doprava materiálu mechanizací o nosnosti přes 3,5 t sypanin (kameniva, písku, suti, dlažebních kostek, atd.) příplatek za každých dalších 10 km | t | 74.595 |  | 0 | Sborník UOŽI 01 2025 |  | základní |  | 0 | 0 | 0 | 0 | 0 | 512 | K | 1 |  |  |  | ROZPOCET | 0 | 0 | 0 | 0 | 0 | 1 | 0 | 512 | 1972539348
| PP |  | Doprava materiálu mechanizací o nosnosti přes 3,5 t sypanin (kameniva, písku, suti, dlažebních kostek, atd.) příplatek za každých dalších 10 km Poznámka: 1. Ceny jsou určeny pro dopravu silničními i kolejovými vozidly. 2. V cenách dopravy jsou započteny náklady na přepravu materiálu na místo určení včetně složení a poplatku za použití dopravní cesty. | [14 empty] | PP | 1
| P |  | Poznámka k položce: doprava asfaltové směsi | [14 empty] | P | 1
| VV |  | ((28,11*3,0)+(21,03*3,0))*0,11*2,3*2 |  | 74.595 | [12 empty] | VV | 1 | 2 | True | 1 | ROZPOCET
23 | K | 9902109200 | Doprava materiálu mechanizací o nosnosti přes 3,5 t sypanin (kameniva, písku, suti, dlažebních kostek, atd.) příplatek za každých dalších 10 km | t | 5.225 |  | 0 | Sborník UOŽI 01 2025 |  | základní |  | 0 | 0 | 0 | 0 | 0 | 512 | K | 1 |  |  |  | ROZPOCET | 0 | 0 | 0 | 0 | 0 | 1 | 0 | 512 | 413269055
| PP |  | Doprava materiálu mechanizací o nosnosti přes 3,5 t sypanin (kameniva, písku, suti, dlažebních kostek, atd.) příplatek za každých dalších 10 km Poznámka: 1. Ceny jsou určeny pro dopravu silničními i kolejovými vozidly. 2. V cenách dopravy jsou započteny náklady na přepravu materiálu na místo určení včetně složení a poplatku za použití dopravní cesty. | [14 empty] | PP | 1
| P |  | Poznámka k položce: doprava betonové směsi pod závěrné zídky | [14 empty] | P | 1
| VV |  | ((2*7,2*0,12*0,7)+(0,2*0,3*2*7,2))*2,52 |  | 5.225 | [12 empty] | VV | 1 | 2 | True | 1 | ROZPOCET
27 | K | 9902200100 | Doprava materiálu mechanizací o nosnosti přes 3,5 t objemnějšího kusového materiálu (prefabrikátů, stožárů, výhybek, rozvaděčů, vybouraných hmot atd.) do 10 km | t | 6 |  | 0 | Sborník UOŽI 01 2025 |  | základní |  | 0 | 0 | 0 | 0 | 0 | 512 | K | 1 |  |  |  | ROZPOCET | 0 | 0 | 0 | 0 | 0 | 1 | 0 | 512 | 564734771
| PP |  | Doprava materiálu mechanizací o nosnosti přes 3,5 t objemnějšího kusového materiálu (prefabrikátů, stožárů, výhybek, rozvaděčů, vybouraných hmot atd.) do 10 km Poznámka: 1. Ceny jsou určeny pro dopravu silničními i kolejovými vozidly. 2. V cenách dopravy jsou započteny náklady na přepravu materiálu na místo určení včetně složení a poplatku za použití dopravní cesty. | [14 empty] | PP | 1
| P |  | Poznámka k položce: přeprava starých betonových panelů z přejezdu do ŽST České Velenice | [14 empty] | P | 1
| VV |  | (2*1,5)+(4*0,75) |  | 6 | [12 empty] | VV | 1 | 2 | True | 1 | ROZPOCET
28 | K | 9902209200 | Doprava materiálu mechanizací o nosnosti přes 3,5 t objemnějšího kusového materiálu (prefabrikátů, stožárů, výhybek, rozvaděčů, vybouraných hmot atd.) příplatek za každých dalších 10 km | t | 12 |  | 0 | Sborník UOŽI 01 2025 |  | základní |  | 0 | 0 | 0 | 0 | 0 | 512 | K | 1 |  |  |  | ROZPOCET | 0 | 0 | 0 | 0 | 0 | 1 | 0 | 512 | 829951311
| PP |  | Doprava materiálu mechanizací o nosnosti přes 3,5 t objemnějšího kusového materiálu (prefabrikátů, stožárů, výhybek, rozvaděčů, vybouraných hmot atd.) příplatek za každých dalších 10 km Poznámka: 1. Ceny jsou určeny pro dopravu silničními i kolejovými vozidly. 2. V cenách dopravy jsou započteny náklady na přepravu materiálu na místo určení včetně složení a poplatku za použití dopravní cesty. | [14 empty] | PP | 1
| P |  | Poznámka k položce: přeprava starých betonových panelů z přejezdu do ŽST České Velenice | [14 empty] | P | 1
| VV |  | ((2*1,5)+(4*0,75))*2 |  | 12 | [12 empty] | VV | 1 | 2 | True | 1 | ROZPOCET
26 | K | 9902900200 | Naložení objemnějšího kusového materiálu, vybouraných hmot | t | 6 |  | 0 | Sborník UOŽI 01 2025 |  | základní |  | 0 | 0 | 0 | 0 | 0 | 512 | K | 1 |  |  |  | ROZPOCET | 0 | 0 | 0 | 0 | 0 | 1 | 0 | 512 | 782170441
| PP |  | Naložení objemnějšího kusového materiálu, vybouraných hmot Poznámka: 1. Ceny jsou určeny pro nakládání materiálu v případech, kdy není naložení součástí dodávky materiálu nebo není uvedeno v popisu cen a pro nakládání z meziskládky. 2. Ceny se použijí i pro nakládání materiálu z vlastních zásob objednatele. | [14 empty] | PP | 1
| P |  | Poznámka k položce: staré betonové panely z přejezdu | [14 empty] | P | 1
| VV |  | (2*1,5)+(4*0,75) |  | 6 | [12 empty] | VV | 1 | 2 | True | 1 | ROZPOCET
25 | K | 9903100200 | Přeprava mechanizace na místo prováděných prací o hmotnosti do 12 t do 200 km | kus | 3 |  | 0 | Sborník UOŽI 01 2025 |  | základní |  | 0 | 0 | 0 | 0 | 0 | 512 | K | 1 |  |  |  | ROZPOCET | 0 | 0 | 0 | 0 | 0 | 1 | 0 | 512 | 1398402225
| PP |  | Přeprava mechanizace na místo prováděných prací o hmotnosti do 12 t do 200 km Poznámka: 1. Ceny jsou určeny pro dopravu mechanizmů na místo prováděných prací po silnici i po kolejích. 2. V ceně jsou započteny i náklady na zpáteční cestu dopravního prostředku. Měrnou jednotkou je kus přepravovaného stroje. | [14 empty] | PP | 1
| VV |  | 3*1 |  | 3 | [12 empty] | VV | 1 | 2 | True | 1 | ROZPOCET
24 | K | 9903200100 | Přeprava mechanizace na místo prováděných prací o hmotnosti přes 12 t přes 50 do 100 km | kus | 1 |  | 0 | Sborník UOŽI 01 2025 |  | základní |  | 0 | 0 | 0 | 0 | 0 | 512 | K | 1 |  |  |  | ROZPOCET | 0 | 0 | 0 | 0 | 0 | 1 | 0 | 512 | 1427282780
| PP |  | Přeprava mechanizace na místo prováděných prací o hmotnosti přes 12 t přes 50 do 100 km Poznámka: 1. Ceny jsou určeny pro dopravu mechanizmů na místo prováděných prací po silnici i po kolejích. 2. V ceně jsou započteny i náklady na zpáteční cestu dopravního prostředku. Měrnou jednotkou je kus přepravovaného stroje. | [14 empty] | PP | 1
| VV |  | 1*1 |  | 1 | [12 empty] | VV | 1 | 2 | True | 1 | ROZPOCET

## SO 3.2 - VON - práce zhot...
{59ee61f0-4b61-4f19-a7fb-1803bb804190}
2
| KRYCÍ LIST SOUPISU PRACÍ | [7 empty] | v --- níže se nacházejí doplnkové a pomocné údaje k sestavám --- v | [8 empty] | False
Stavba:
Cyklická obnova trati v úseku Jílovice - Borovany
Objekt:
SO 3 - Oprava přejezdu P1104 v km 188,085
Soupis:
SO 3.2 - VON - práce zhotovitele
| KSO: |  |  |  |  | CC-CZ:
| Místo: |  | trať dle JŘ č.199 v úseku Jílovice - Borovany |  |  | Datum: | 22. 7. 2024
| Zadavatel: |  |  |  |  | IČ: | 70994234
|  | Správa železnic s.o.,OŘ Plzeň, ST České Budějovice |  |  |  | DIČ: | CZ70994234
| Uchazeč: |  |  |  |  | IČ: | Vyplň údaj
|  | Vyplň údaj |  |  |  | DIČ: | Vyplň údaj
| Projektant: |  |  |  |  | IČ:
DIČ:
| Zpracovatel: |  |  |  |  | IČ:
|  | Ing. Zdeněk Znamenaný |  |  |  | DIČ:
Poznámka:
| Cena bez DPH | [5 empty] | 0
|  |  | Základ daně |  |  | Sazba daně | Výše daně
| DPH | základní | 0 |  |  | 21% | 0
|  | snížená | 0 |  |  | 12% | 0
|  | zákl. přenesená | 0 |  |  | 21% | 0
|  | sníž. přenesená | 0 |  |  | 12% | 0
|  | nulová | 0 |  |  | 0% | 0
| Cena s DPH |  |  | v | CZK |  | 0
| Projektant |  |  | Zpracovatel
| Datum a podpis: |  | Razítko | Datum a podpis: |  |  | Razítko
| Objednavatel |  |  | Uchazeč
| Datum a podpis: |  | Razítko | Datum a podpis: |  |  | Razítko
REKAPITULACE ČLENĚNÍ SOUPISU PRACÍ
Stavba:
Cyklická obnova trati v úseku Jílovice - Borovany
Objekt:
SO 3 - Oprava přejezdu P1104 v km 188,085
Soupis:
SO 3.2 - VON - práce zhotovitele
Místo: |  |  | trať dle JŘ č.199 v úseku Jílovice - Borovany |  |  | Datum: | 22. 7. 2024
Zadavatel: |  |  | Správa železnic s.o.,OŘ Plzeň, ST České Budějovice |  |  | Projektant:
Uchazeč: |  |  | Vyplň údaj |  |  | Zpracovatel: | Ing. Zdeněk Znamenaný
Kód dílu - Popis | [6 empty] | Cena celkem [CZK]
Náklady ze soupisu prací | [6 empty] | 0 | [11 empty] | -1
| VRN - Vedlejší rozpočtové náklady | [5 empty] | 0
SOUPIS PRACÍ
Stavba:
Cyklická obnova trati v úseku Jílovice - Borovany
Objekt:
SO 3 - Oprava přejezdu P1104 v km 188,085
Soupis:
SO 3.2 - VON - práce zhotovitele
Místo: |  |  | trať dle JŘ č.199 v úseku Jílovice - Borovany |  |  | Datum: | 22. 7. 2024
Zadavatel: |  |  | Správa železnic s.o.,OŘ Plzeň, ST České Budějovice |  |  | Projektant:
Uchazeč: |  |  | Vyplň údaj |  |  | Zpracovatel: | Ing. Zdeněk Znamenaný
PČ | Typ | Kód | Popis | MJ | Množství | J.cena [CZK] | Cena celkem [CZK] | Cenová soustava |  | DPH | J. Nh [h] | Nh celkem [h] | J. hmotnost [t] | Hmotnost celkem [t] | J. suť [t] | Suť Celkem [t]
Náklady soupisu celkem | [6 empty] | 0 |  |  |  |  | 0 |  | 0 |  | 0 |  | D | -1 | [10 empty] | 0
| D | VRN | Vedlejší rozpočtové náklady |  |  |  | 0 |  |  |  |  | 0 |  | 0 |  | 0 | 5 | D | 0 |  |  |  | ROZPOCET | [6 empty] | 0
1 | K | 033111001 | Provozní vlivy Výluka silničního provozu se zajištěním objížďky | Kč | 1 |  | 0 | Sborník UOŽI 01 2025 |  | základní |  | 0 | 0 | 0 | 0 | 0 | 4 | K | 1 |  |  |  | ROZPOCET | 0 | 0 | 0 | 0 | 0 | 1 | 0 | 4 | 1139878550
| PP |  | Provozní vlivy Výluka silničního provozu se zajištěním objížďky | [14 empty] | PP | 1
| VV |  | 1*1 |  | 1 | [12 empty] | VV | 1 | 2 | True | 1 | ROZPOCET

## SO 4.1 - železniční svršek
{de70bcdd-0da2-4722-b616-d4fda5c4d4dd}
2
| KRYCÍ LIST SOUPISU PRACÍ | [7 empty] | v --- níže se nacházejí doplnkové a pomocné údaje k sestavám --- v | [8 empty] | False
Stavba:
Cyklická obnova trati v úseku Jílovice - Borovany
Objekt:
SO 4 - Oprava přejezdu P1105 v km 189,131
Soupis:
SO 4.1 - železniční svršek
| KSO: |  |  |  |  | CC-CZ:
| Místo: |  | trať dle JŘ č.199 v úseku Jílovice - Borovany |  |  | Datum: | 22. 7. 2024
| Zadavatel: |  |  |  |  | IČ: | 70994234
|  | Správa železnic s.o.,OŘ Plzeň, ST České Budějovice |  |  |  | DIČ: | CZ70994234
| Uchazeč: |  |  |  |  | IČ: | Vyplň údaj
|  | Vyplň údaj |  |  |  | DIČ: | Vyplň údaj
| Projektant: |  |  |  |  | IČ:
DIČ:
| Zpracovatel: |  |  |  |  | IČ:
|  | Ing. Zdeněk Znamenaný |  |  |  | DIČ:
Poznámka:
| Cena bez DPH | [5 empty] | 0
|  |  | Základ daně |  |  | Sazba daně | Výše daně
| DPH | základní | 0 |  |  | 21% | 0
|  | snížená | 0 |  |  | 12% | 0
|  | zákl. přenesená | 0 |  |  | 21% | 0
|  | sníž. přenesená | 0 |  |  | 12% | 0
|  | nulová | 0 |  |  | 0% | 0
| Cena s DPH |  |  | v | CZK |  | 0
| Projektant |  |  | Zpracovatel
| Datum a podpis: |  | Razítko | Datum a podpis: |  |  | Razítko
| Objednavatel |  |  | Uchazeč
| Datum a podpis: |  | Razítko | Datum a podpis: |  |  | Razítko
REKAPITULACE ČLENĚNÍ SOUPISU PRACÍ
Stavba:
Cyklická obnova trati v úseku Jílovice - Borovany
Objekt:
SO 4 - Oprava přejezdu P1105 v km 189,131
Soupis:
SO 4.1 - železniční svršek
Místo: |  |  | trať dle JŘ č.199 v úseku Jílovice - Borovany |  |  | Datum: | 22. 7. 2024
Zadavatel: |  |  | Správa železnic s.o.,OŘ Plzeň, ST České Budějovice |  |  | Projektant:
Uchazeč: |  |  | Vyplň údaj |  |  | Zpracovatel: | Ing. Zdeněk Znamenaný
Kód dílu - Popis | [6 empty] | Cena celkem [CZK]
Náklady ze soupisu prací | [6 empty] | 0 | [11 empty] | -1
| HSV - Práce a dodávky HSV | [5 empty] | 0
| 5 - Komunikace pozemní | [5 empty] | 0
| OST - Ostatní | [5 empty] | 0
SOUPIS PRACÍ
Stavba:
Cyklická obnova trati v úseku Jílovice - Borovany
Objekt:
SO 4 - Oprava přejezdu P1105 v km 189,131
Soupis:
SO 4.1 - železniční svršek
Místo: |  |  | trať dle JŘ č.199 v úseku Jílovice - Borovany |  |  | Datum: | 22. 7. 2024
Zadavatel: |  |  | Správa železnic s.o.,OŘ Plzeň, ST České Budějovice |  |  | Projektant:
Uchazeč: |  |  | Vyplň údaj |  |  | Zpracovatel: | Ing. Zdeněk Znamenaný
PČ | Typ | Kód | Popis | MJ | Množství | J.cena [CZK] | Cena celkem [CZK] | Cenová soustava |  | DPH | J. Nh [h] | Nh celkem [h] | J. hmotnost [t] | Hmotnost celkem [t] | J. suť [t] | Suť Celkem [t]
Náklady soupisu celkem | [6 empty] | 0 |  |  |  |  | 0 |  | 145.1021 |  | 0 |  | D | -1 | [10 empty] | 0
1 | M | 5955101010 | Kamenivo drcené štěrk frakce 63/125 | t | 39.67 |  | 0 | Sborník UOŽI 01 2025 |  | základní |  | 0 | 1 | 39.67 | 0 | 0 | 8 | M | 0 |  |  |  | ROZPOCET | 0 | 0 | 0 | 0 | 0 | 1 | 0 | 4 | -2096330138
| PP |  | Kamenivo drcené štěrk frakce 63/125 | [14 empty] | PP | 0
| VV |  | ((19,79*3,5)+(15,63*3,5))*0,2*1,6 |  | 39.67 | [12 empty] | VV | 0 | 2 | True | 1 | ROZPOCET
2 | M | 5955101005 | Kamenivo drcené štěrk frakce 31,5/63 (32/63) třídy min. BII | t | 39.67 |  | 0 | Sborník UOŽI 01 2025 |  | základní |  | 0 | 1 | 39.67 | 0 | 0 | 8 | M | 0 |  |  |  | ROZPOCET | 0 | 0 | 0 | 0 | 0 | 1 | 0 | 4 | -471889417
| PP |  | Kamenivo drcené štěrk frakce 31,5/63 (32/63) třídy min. BII | [14 empty] | PP | 0
| VV |  | ((19,79*3,5)+(15,63*3,5))*0,2*1,6 |  | 39.67 | [12 empty] | VV | 0 | 2 | True | 1 | ROZPOCET
3 | M | 5955101022 | Kamenivo drcené štěrkodrť frakce 0/32 | t | 61.985 |  | 0 | Sborník UOŽI 01 2025 |  | základní |  | 0 | 1 | 61.985 | 0 | 0 | 8 | M | 0 |  |  |  | ROZPOCET | 0 | 0 | 0 | 0 | 0 | 1 | 0 | 4 | -466901083
| PP |  | Kamenivo drcené štěrkodrť frakce 0/32 | [14 empty] | PP | 0
| VV |  | ((19,79*3,5)+(15,63*3,5))*0,2*2,5 |  | 61.985 | [12 empty] | VV | 0 | 2 | True | 1 | ROZPOCET
4 | M | 5963146025 | Živičné přejezdové vozovky ACP 22S 50/70 hrubozrnný podkladní vrstva | t | 12.22 |  | 0 | Sborník UOŽI 01 2025 |  | základní |  | 0 | 0 | 0 | 0 | 0 | 8 | M | 0 |  |  |  | ROZPOCET | 0 | 0 | 0 | 0 | 0 | 1 | 0 | 4 | -1062414947
| PP |  | Živičné přejezdové vozovky ACP 22S 50/70 hrubozrnný podkladní vrstva | [14 empty] | PP | 0
| VV |  | (19,79*3,0)*0,05*2,3 |  | 6.828 | [12 empty] | VV | 0 | 2 | True | 0 | ROZPOCET
| VV |  | (15,63*3,0)*0,05*2,3 |  | 5.392 | [12 empty] | VV | 0 | 2 | True | 0 | ROZPOCET
| VV |  | Součet |  | 12.22 | [12 empty] | VV | 0 | 4 | True | 1 | ROZPOCET
5 | M | 5963146000 | Živičné přejezdové vozovky ACO 11S 50/70 střednězrnný-obrusná vrstva | t | 14.664 |  | 0 | Sborník UOŽI 01 2025 |  | základní |  | 0 | 0 | 0 | 0 | 0 | 8 | M | 0 |  |  |  | ROZPOCET | 0 | 0 | 0 | 0 | 0 | 1 | 0 | 4 | 991854282
| PP |  | Živičné přejezdové vozovky ACO 11S 50/70 střednězrnný-obrusná vrstva | [14 empty] | PP | 0
| VV |  | (19,79*3,0)*0,06*2,3 |  | 8.193 | [12 empty] | VV | 0 | 2 | True | 0 | ROZPOCET
| VV |  | (15,63*3,0)*0,06*2,3 |  | 6.471 | [12 empty] | VV | 0 | 2 | True | 0 | ROZPOCET
| VV |  | Součet |  | 14.664 | [12 empty] | VV | 0 | 4 | True | 1 | ROZPOCET
6 | M | 5963152000 | Asfaltová zálivka trvale pružná pro trhliny a spáry | kg | 3 |  | 0 | Sborník UOŽI 01 2025 |  | základní |  | 0 | 0 | 0 | 0 | 0 | 8 | M | 0 |  |  |  | ROZPOCET | 0 | 0 | 0 | 0 | 0 | 1 | 0 | 4 | 729376117
| PP |  | Asfaltová zálivka trvale pružná pro trhliny a spáry | [14 empty] | PP | 0
| VV |  | 2*1,5 |  | 3 | [12 empty] | VV | 0 | 2 | True | 1 | ROZPOCET
7 | M | 5963102140 | Pryžová přejezdová konstrukce Rosehill Rodded Rail pro zatížené komunikace spínaný šrouby vnější panely 900 mm, pryžová závěrná zídka, betonový podkladní blok | m | 5.4 |  | 0 | Sborník UOŽI 01 2025 |  | základní |  | 0 | 0 | 0 | 0 | 0 | 8 | M | 0 |  |  |  | ROZPOCET | 0 | 0 | 0 | 0 | 0 | 1 | 0 | 4 | 287138200
| PP |  | Pryžová přejezdová konstrukce Rosehill Rodded Rail pro zatížené komunikace spínaný šrouby vnější panely 900 mm, pryžová závěrná zídka, betonový podkladní blok | [14 empty] | PP | 0
| VV |  | 3*1,8 |  | 5.4 | [12 empty] | VV | 0 | 2 | True | 1 | ROZPOCET
8 | M | 5964161015 | Beton lehce zhutnitelný C 20/25;XC2 vyhovuje i XC1 F5 2 365 2 862 | m3 | 1.555 |  | 0 | Sborník UOŽI 01 2025 |  | základní |  | 0 | 2.429 | 3.7771 | 0 | 0 | 8 | M | 0 |  |  |  | ROZPOCET | 0 | 0 | 0 | 0 | 0 | 1 | 0 | 4 | 1705410536
| PP |  | Beton lehce zhutnitelný C 20/25;XC2 vyhovuje i XC1 F5 2 365 2 862 | [14 empty] | PP | 0
| P |  | Poznámka k položce: betonová směs pod závěrné zídky | [14 empty] | P | 0
| VV |  | (2*5,4*0,12*0,7)+(0,2*0,3*2*5,4) |  | 1.555 | [12 empty] | VV | 0 | 2 | True | 1 | ROZPOCET
| D | HSV | Práce a dodávky HSV |  |  |  | 0 |  |  |  |  | 0 |  | 0 |  | 0 | 1 | D | 0 |  |  |  | ROZPOCET | [6 empty] | 0
| D | 5 | Komunikace pozemní |  |  |  | 0 |  |  |  |  | 0 |  | 0 |  | 0 | 1 | D | 1 |  |  |  | ROZPOCET | [6 empty] | 0
9 | K | 5913030030 | Montáž dílů přejezdu celopryžového v koleji náběhový klín | kus | 2 |  | 0 | Sborník UOŽI 01 2025 |  | základní |  | 0 | 0 | 0 | 0 | 0 | 4 | K | 2 |  |  |  | ROZPOCET | 0 | 0 | 0 | 0 | 0 | 1 | 0 | 4 | -1719596971
| PP |  | Montáž dílů přejezdu celopryžového v koleji náběhový klín Poznámka: 1. V cenách jsou započteny náklady na montáž dílů. 2. V cenách nejsou obsaženy náklady na dodávku materiálu. | [14 empty] | PP | 2
| VV |  | 2*1 |  | 2 | [12 empty] | VV | 2 | 2 | True | 1 | ROZPOCET
10 | K | 5913040230 | Montáž celopryžové přejezdové konstrukce silně zatížené v koleji část vnější a vnitřní včetně závěrných zídek | m | 5.4 |  | 0 | Sborník UOŽI 01 2025 |  | základní |  | 0 | 0 | 0 | 0 | 0 | 4 | K | 2 |  |  |  | ROZPOCET | 0 | 0 | 0 | 0 | 0 | 1 | 0 | 4 | -1756202767
| PP |  | Montáž celopryžové přejezdové konstrukce silně zatížené v koleji část vnější a vnitřní včetně závěrných zídek Poznámka: 1. V cenách jsou započteny náklady na montáž konstrukce. 2. V cenách nejsou obsaženy náklady na dodávku materiálu. | [14 empty] | PP | 2
| VV |  | 3*1,8 |  | 5.4 | [12 empty] | VV | 2 | 2 | True | 1 | ROZPOCET
11 | K | 5913060010 | Demontáž dílů betonové přejezdové konstrukce vnějšího panelu | kus | 2 |  | 0 | Sborník UOŽI 01 2025 |  | základní |  | 0 | 0 | 0 | 0 | 0 | 4 | K | 2 |  |  |  | ROZPOCET | 0 | 0 | 0 | 0 | 0 | 1 | 0 | 4 | -423129561
| PP |  | Demontáž dílů betonové přejezdové konstrukce vnějšího panelu Poznámka: 1. V cenách jsou započteny náklady na demontáž konstrukce a naložení na dopravní prostředek. | [14 empty] | PP | 2
| VV |  | 2*1 |  | 2 | [12 empty] | VV | 2 | 2 | True | 1 | ROZPOCET
12 | K | 5913060020 | Demontáž dílů betonové přejezdové konstrukce vnitřního panelu | kus | 1 |  | 0 | Sborník UOŽI 01 2025 |  | základní |  | 0 | 0 | 0 | 0 | 0 | 4 | K | 2 |  |  |  | ROZPOCET | 0 | 0 | 0 | 0 | 0 | 1 | 0 | 4 | 998521399
| PP |  | Demontáž dílů betonové přejezdové konstrukce vnitřního panelu Poznámka: 1. V cenách jsou započteny náklady na demontáž konstrukce a naložení na dopravní prostředek. | [14 empty] | PP | 2
| VV |  | 1*1 |  | 1 | [12 empty] | VV | 2 | 2 | True | 1 | ROZPOCET
13 | K | 5913060030 | Demontáž dílů betonové přejezdové konstrukce náběhového klínu | kus | 2 |  | 0 | Sborník UOŽI 01 2025 |  | základní |  | 0 | 0 | 0 | 0 | 0 | 4 | K | 2 |  |  |  | ROZPOCET | 0 | 0 | 0 | 0 | 0 | 1 | 0 | 4 | 1609037417
| PP |  | Demontáž dílů betonové přejezdové konstrukce náběhového klínu Poznámka: 1. V cenách jsou započteny náklady na demontáž konstrukce a naložení na dopravní prostředek. | [14 empty] | PP | 2
| VV |  | 2*1 |  | 2 | [12 empty] | VV | 2 | 2 | True | 1 | ROZPOCET
29 | K | 5913240010 | Odstranění AB komunikace odtěžením nebo frézováním hloubky do 10 cm | m2 | 6 |  | 0 | Sborník UOŽI 01 2025 |  | základní |  | 0 | 0 | 0 | 0 | 0 | 4 | K | 2 |  |  |  | ROZPOCET | 0 | 0 | 0 | 0 | 0 | 1 | 0 | 4 | -1233054329
| PP |  | Odstranění AB komunikace odtěžením nebo frézováním hloubky do 10 cm Poznámka: 1. V cenách jsou započteny náklady na odtěžení nebo frézování a naložení výzisku na dopravní prostředek. | [14 empty] | PP | 2
| VV |  | 2*3*1 |  | 6 | [12 empty] | VV | 2 | 2 | True | 1 | ROZPOCET
14 | K | 5913250010 | Zřízení konstrukce vozovky asfaltobetonové dle vzorového listu Ž lehké - ložní a obrusná vrstva tloušťky do 12 cm | m2 | 106.26 |  | 0 | Sborník UOŽI 01 2025 |  | základní |  | 0 | 0 | 0 | 0 | 0 | 4 | K | 2 |  |  |  | ROZPOCET | 0 | 0 | 0 | 0 | 0 | 1 | 0 | 4 | 1569524135
| PP |  | Zřízení konstrukce vozovky asfaltobetonové dle vzorového listu Ž lehké - ložní a obrusná vrstva tloušťky do 12 cm Poznámka: 1. V cenách jsou započteny náklady na zřízení netuhé vozovky podle VL s živičným podkladem ze stmelených vrstev podle vzorového listu Ž. 2. V cenách nejsou obsaženy náklady na dodávku materiálu. | [14 empty] | PP | 2
| VV |  | (19,79*3,0)+(15,63*3,0) |  | 106.26 | [12 empty] | VV | 2 | 2 | True | 1 | ROZPOCET
15 | K | 5914100050 | Oprava ochranné konstrukce a zpevnění svahů ve styku s vodními toky a díly rovnaninou | m2 | 32 |  | 0 | Sborník UOŽI 01 2025 |  | základní |  | 0 | 0 | 0 | 0 | 0 | 4 | K | 2 |  |  |  | ROZPOCET | 0 | 0 | 0 | 0 | 0 | 1 | 0 | 4 | 1782772978
| PP |  | Oprava ochranné konstrukce a zpevnění svahů ve styku s vodními toky a díly rovnaninou Poznámka: 1. V cenách jsou započteny náklady na opravu podle vzorových listů a naložení výzisku na dopravní prostředek. 2. V cenách nejsou obsaženy náklady na dodávku materiálu. | [14 empty] | PP | 2
| P |  | Poznámka k položce: vlevo ve směru kilometráže délka rovnaniny 8m, výška 1 m, po obou stranách vpravo ve směru kilometráže délka rovnaniny 8, výška 1 m, po obou stranách budou použity staré pražce vyjmuté z trati | [14 empty] | P | 2
| VV |  | (2*8*1)+(2*8*1) |  | 32 | [12 empty] | VV | 2 | 2 | True | 1 | ROZPOCET
16 | K | 5915007020 | Zásyp jam nebo rýh sypaninou na železničním spodku se zhutněním | m3 | 74.382 |  | 0 | Sborník UOŽI 01 2025 |  | základní |  | 0 | 0 | 0 | 0 | 0 | 4 | K | 2 |  |  |  | ROZPOCET | 0 | 0 | 0 | 0 | 0 | 1 | 0 | 4 | -1804768814
| PP |  | Zásyp jam nebo rýh sypaninou na železničním spodku se zhutněním Poznámka: 1. Ceny zásypu jam a rýh se zhutněním jsou určeny pro jakoukoliv míru zhutnění. | [14 empty] | PP | 2
| P |  | Poznámka k položce: Jedná se o zřízení vrstev kameniva přilehlé komunikace a u přejezdu. tl. 20 cm kámen frakce 63/125 tl. 20 cm kámen frakce 31,5/63 tl. 20 cm štěrkodrť frakce 0/32 tl. 10 cm asfalt | [14 empty] | P | 2
| VV |  | ((19,79*3,5)+(15,63*3,5))*0,2*3 |  | 74.382 | [12 empty] | VV | 2 | 2 | True | 1 | ROZPOCET
17 | K | 5915010010 | Těžení zeminy nebo horniny železničního spodku třídy těžitelnosti I skupiny 1 | m3 | 10 |  | 0 | Sborník UOŽI 01 2025 |  | základní |  | 0 | 0 | 0 | 0 | 0 | 4 | K | 2 |  |  |  | ROZPOCET | 0 | 0 | 0 | 0 | 0 | 1 | 0 | 4 | -1379517564
| PP |  | Těžení zeminy nebo horniny železničního spodku třídy těžitelnosti I skupiny 1 Poznámka: 1. V cenách jsou započteny náklady na těžení a uložení výzisku na terén nebo naložení na dopravní prostředek a uložení na úložišti. | [14 empty] | PP | 2
| P |  | Poznámka k položce: po obou stranách přejezdu | [14 empty] | P | 2
| VV |  | 2*5 |  | 10 | [12 empty] | VV | 2 | 2 | True | 1 | ROZPOCET
| D | OST | Ostatní |  |  |  | 0 |  |  |  |  | 0 |  | 0 |  | 0 | 4 | D | 0 |  |  |  | ROZPOCET | [6 empty] | 0
18 | K | 9902100100 | Doprava materiálu mechanizací o nosnosti přes 3,5 t sypanin (kameniva, písku, suti, dlažebních kostek, atd.) do 10 km | t | 141.325 |  | 0 | Sborník UOŽI 01 2025 |  | základní |  | 0 | 0 | 0 | 0 | 0 | 512 | K | 1 |  |  |  | ROZPOCET | 0 | 0 | 0 | 0 | 0 | 1 | 0 | 512 | -1663199152
| PP |  | Doprava materiálu mechanizací o nosnosti přes 3,5 t sypanin (kameniva, písku, suti, dlažebních kostek, atd.) do 10 km Poznámka: 1. Ceny jsou určeny pro dopravu silničními i kolejovými vozidly. 2. V cenách dopravy jsou započteny náklady na přepravu materiálu na místo určení včetně složení a poplatku za použití dopravní cesty. | [14 empty] | PP | 1
| P |  | Poznámka k položce: doprava kameniva (0/32; 31,5/63 a 63/125) pro zřízení kominukace přilehlé k přejezdu | [14 empty] | P | 1
| VV |  | ((19,79*3,5)+(15,63*3,5))*0,2*1,6 |  | 39.67 | [12 empty] | VV | 1 | 2 | True | 0 | ROZPOCET
| VV |  | ((19,79*3,5)+(15,63*3,5))*0,2*1,6 |  | 39.67 | [12 empty] | VV | 1 | 2 | True | 0 | ROZPOCET
| VV |  | ((19,79*3,5)+(15,63*3,5))*0,2*2,5 |  | 61.985 | [12 empty] | VV | 1 | 2 | True | 0 | ROZPOCET
| VV |  | Součet |  | 141.325 | [12 empty] | VV | 1 | 4 | True | 1 | ROZPOCET
19 | K | 9902100100 | Doprava materiálu mechanizací o nosnosti přes 3,5 t sypanin (kameniva, písku, suti, dlažebních kostek, atd.) do 10 km | t | 26.884 |  | 0 | Sborník UOŽI 01 2025 |  | základní |  | 0 | 0 | 0 | 0 | 0 | 512 | K | 1 |  |  |  | ROZPOCET | 0 | 0 | 0 | 0 | 0 | 1 | 0 | 512 | 450057955
| PP |  | Doprava materiálu mechanizací o nosnosti přes 3,5 t sypanin (kameniva, písku, suti, dlažebních kostek, atd.) do 10 km Poznámka: 1. Ceny jsou určeny pro dopravu silničními i kolejovými vozidly. 2. V cenách dopravy jsou započteny náklady na přepravu materiálu na místo určení včetně složení a poplatku za použití dopravní cesty. | [14 empty] | PP | 1
| P |  | Poznámka k položce: doprava asfaltové směsi | [14 empty] | P | 1
| VV |  | (19,79*3,0)*0,11*2,3 |  | 15.021 | [12 empty] | VV | 1 | 2 | True | 0 | ROZPOCET
| VV |  | (15,63*3,0)*0,11*2,3 |  | 11.863 | [12 empty] | VV | 1 | 2 | True | 0 | ROZPOCET
| VV |  | Součet |  | 26.884 | [12 empty] | VV | 1 | 4 | True | 1 | ROZPOCET
20 | K | 9902100100 | Doprava materiálu mechanizací o nosnosti přes 3,5 t sypanin (kameniva, písku, suti, dlažebních kostek, atd.) do 10 km | t | 3.919 |  | 0 | Sborník UOŽI 01 2025 |  | základní |  | 0 | 0 | 0 | 0 | 0 | 512 | K | 1 |  |  |  | ROZPOCET | 0 | 0 | 0 | 0 | 0 | 1 | 0 | 512 | -1578708280
| PP |  | Doprava materiálu mechanizací o nosnosti přes 3,5 t sypanin (kameniva, písku, suti, dlažebních kostek, atd.) do 10 km Poznámka: 1. Ceny jsou určeny pro dopravu silničními i kolejovými vozidly. 2. V cenách dopravy jsou započteny náklady na přepravu materiálu na místo určení včetně složení a poplatku za použití dopravní cesty. | [14 empty] | PP | 1
| P |  | Poznámka k položce: doprava betonové směsi pod závěrné zídky | [14 empty] | P | 1
| VV |  | ((2*5,4*0,12*0,7)+(0,2*0,3*2*5,4))*2,52 |  | 3.919 | [12 empty] | VV | 1 | 2 | True | 1 | ROZPOCET
21 | K | 9902109200 | Doprava materiálu mechanizací o nosnosti přes 3,5 t sypanin (kameniva, písku, suti, dlažebních kostek, atd.) příplatek za každých dalších 10 km | t | 423.977 |  | 0 | Sborník UOŽI 01 2025 |  | základní |  | 0 | 0 | 0 | 0 | 0 | 512 | K | 1 |  |  |  | ROZPOCET | 0 | 0 | 0 | 0 | 0 | 1 | 0 | 512 | -723603626
| PP |  | Doprava materiálu mechanizací o nosnosti přes 3,5 t sypanin (kameniva, písku, suti, dlažebních kostek, atd.) příplatek za každých dalších 10 km Poznámka: 1. Ceny jsou určeny pro dopravu silničními i kolejovými vozidly. 2. V cenách dopravy jsou započteny náklady na přepravu materiálu na místo určení včetně složení a poplatku za použití dopravní cesty. | [14 empty] | PP | 1
| P |  | Poznámka k položce: doprava kameniva (0/32; 31,5/63 a 63/125) pro zřízení kominukace přilehlé k přejezdu | [14 empty] | P | 1
| VV |  | ((19,79*3,5)+(15,63*3,5))*0,2*1,6*3 |  | 119.011 | [12 empty] | VV | 1 | 2 | True | 0 | ROZPOCET
| VV |  | ((19,79*3,5)+(15,63*3,5))*0,2*1,6*3 |  | 119.011 | [12 empty] | VV | 1 | 2 | True | 0 | ROZPOCET
| VV |  | ((19,79*3,5)+(15,63*3,5))*0,2*2,5*3 |  | 185.955 | [12 empty] | VV | 1 | 2 | True | 0 | ROZPOCET
| VV |  | Součet |  | 423.977 | [12 empty] | VV | 1 | 4 | True | 1 | ROZPOCET
22 | K | 9902109200 | Doprava materiálu mechanizací o nosnosti přes 3,5 t sypanin (kameniva, písku, suti, dlažebních kostek, atd.) příplatek za každých dalších 10 km | t | 53.767 |  | 0 | Sborník UOŽI 01 2025 |  | základní |  | 0 | 0 | 0 | 0 | 0 | 512 | K | 1 |  |  |  | ROZPOCET | 0 | 0 | 0 | 0 | 0 | 1 | 0 | 512 | -234031447
| PP |  | Doprava materiálu mechanizací o nosnosti přes 3,5 t sypanin (kameniva, písku, suti, dlažebních kostek, atd.) příplatek za každých dalších 10 km Poznámka: 1. Ceny jsou určeny pro dopravu silničními i kolejovými vozidly. 2. V cenách dopravy jsou započteny náklady na přepravu materiálu na místo určení včetně složení a poplatku za použití dopravní cesty. | [14 empty] | PP | 1
| P |  | Poznámka k položce: doprava asfaltové směsi | [14 empty] | P | 1
| VV |  | (19,79*3,0)*0,11*2,3*2 |  | 30.041 | [12 empty] | VV | 1 | 2 | True | 0 | ROZPOCET
| VV |  | (15,63*3,0)*0,11*2,3*2 |  | 23.726 | [12 empty] | VV | 1 | 2 | True | 0 | ROZPOCET
| VV |  | Součet |  | 53.767 | [12 empty] | VV | 1 | 4 | True | 1 | ROZPOCET
23 | K | 9902109200 | Doprava materiálu mechanizací o nosnosti přes 3,5 t sypanin (kameniva, písku, suti, dlažebních kostek, atd.) příplatek za každých dalších 10 km | t | 3.919 |  | 0 | Sborník UOŽI 01 2025 |  | základní |  | 0 | 0 | 0 | 0 | 0 | 512 | K | 1 |  |  |  | ROZPOCET | 0 | 0 | 0 | 0 | 0 | 1 | 0 | 512 | -551181364
| PP |  | Doprava materiálu mechanizací o nosnosti přes 3,5 t sypanin (kameniva, písku, suti, dlažebních kostek, atd.) příplatek za každých dalších 10 km Poznámka: 1. Ceny jsou určeny pro dopravu silničními i kolejovými vozidly. 2. V cenách dopravy jsou započteny náklady na přepravu materiálu na místo určení včetně složení a poplatku za použití dopravní cesty. | [14 empty] | PP | 1
| P |  | Poznámka k položce: doprava betonové směsi pod závěrné zídky | [14 empty] | P | 1
| VV |  | ((2*5,4*0,12*0,7)+(0,2*0,3*2*5,4))*2,52 |  | 3.919 | [12 empty] | VV | 1 | 2 | True | 1 | ROZPOCET
24 | K | 9902200100 | Doprava materiálu mechanizací o nosnosti přes 3,5 t objemnějšího kusového materiálu (prefabrikátů, stožárů, výhybek, rozvaděčů, vybouraných hmot atd.) do 10 km | t | 3 |  | 0 | Sborník UOŽI 01 2025 |  | základní |  | 0 | 0 | 0 | 0 | 0 | 512 | K | 1 |  |  |  | ROZPOCET | 0 | 0 | 0 | 0 | 0 | 1 | 0 | 512 | -1534887367
| PP |  | Doprava materiálu mechanizací o nosnosti přes 3,5 t objemnějšího kusového materiálu (prefabrikátů, stožárů, výhybek, rozvaděčů, vybouraných hmot atd.) do 10 km Poznámka: 1. Ceny jsou určeny pro dopravu silničními i kolejovými vozidly. 2. V cenách dopravy jsou započteny náklady na přepravu materiálu na místo určení včetně složení a poplatku za použití dopravní cesty. | [14 empty] | PP | 1
| P |  | Poznámka k položce: přeprava starých betonových panelů z přejezdu do ŽST České Velenice | [14 empty] | P | 1
| VV |  | (1*1,5)+(2*0,75) |  | 3 | [12 empty] | VV | 1 | 2 | True | 1 | ROZPOCET
30 | K | 9902200100 | Doprava materiálu mechanizací o nosnosti přes 3,5 t objemnějšího kusového materiálu (prefabrikátů, stožárů, výhybek, rozvaděčů, vybouraných hmot atd.) do 10 km | t | 1.38 |  | 0 | Sborník UOŽI 01 2025 |  | základní |  | 0 | 0 | 0 | 0 | 0 | 512 | K | 1 |  |  |  | ROZPOCET | 0 | 0 | 0 | 0 | 0 | 1 | 0 | 512 | 749001384
| PP |  | Doprava materiálu mechanizací o nosnosti přes 3,5 t objemnějšího kusového materiálu (prefabrikátů, stožárů, výhybek, rozvaděčů, vybouraných hmot atd.) do 10 km Poznámka: 1. Ceny jsou určeny pro dopravu silničními i kolejovými vozidly. 2. V cenách dopravy jsou započteny náklady na přepravu materiálu na místo určení včetně složení a poplatku za použití dopravní cesty. | [14 empty] | PP | 1
| P |  | Poznámka k položce: starý vybouraný asfalt | [14 empty] | P | 1
| VV |  | 6*0,1*2,3 |  | 1.38 | [12 empty] | VV | 1 | 2 | True | 1 | ROZPOCET
25 | K | 9902209200 | Doprava materiálu mechanizací o nosnosti přes 3,5 t objemnějšího kusového materiálu (prefabrikátů, stožárů, výhybek, rozvaděčů, vybouraných hmot atd.) příplatek za každých dalších 10 km | t | 6 |  | 0 | Sborník UOŽI 01 2025 |  | základní |  | 0 | 0 | 0 | 0 | 0 | 512 | K | 1 |  |  |  | ROZPOCET | 0 | 0 | 0 | 0 | 0 | 1 | 0 | 512 | 1871017829
| PP |  | Doprava materiálu mechanizací o nosnosti přes 3,5 t objemnějšího kusového materiálu (prefabrikátů, stožárů, výhybek, rozvaděčů, vybouraných hmot atd.) příplatek za každých dalších 10 km Poznámka: 1. Ceny jsou určeny pro dopravu silničními i kolejovými vozidly. 2. V cenách dopravy jsou započteny náklady na přepravu materiálu na místo určení včetně složení a poplatku za použití dopravní cesty. | [14 empty] | PP | 1
| P |  | Poznámka k položce: přeprava starých betonových panelů z přejezdu do ŽST České Velenice | [14 empty] | P | 1
| VV |  | ((1*1,5)+(2*0,75))*2 |  | 6 | [12 empty] | VV | 1 | 2 | True | 1 | ROZPOCET
31 | K | 9902209200 | Doprava materiálu mechanizací o nosnosti přes 3,5 t objemnějšího kusového materiálu (prefabrikátů, stožárů, výhybek, rozvaděčů, vybouraných hmot atd.) příplatek za každých dalších 10 km | t | 9.66 |  | 0 | Sborník UOŽI 01 2025 |  | základní |  | 0 | 0 | 0 | 0 | 0 | 512 | K | 1 |  |  |  | ROZPOCET | 0 | 0 | 0 | 0 | 0 | 1 | 0 | 512 | 68182869
| PP |  | Doprava materiálu mechanizací o nosnosti přes 3,5 t objemnějšího kusového materiálu (prefabrikátů, stožárů, výhybek, rozvaděčů, vybouraných hmot atd.) příplatek za každých dalších 10 km Poznámka: 1. Ceny jsou určeny pro dopravu silničními i kolejovými vozidly. 2. V cenách dopravy jsou započteny náklady na přepravu materiálu na místo určení včetně složení a poplatku za použití dopravní cesty. | [14 empty] | PP | 1
| P |  | Poznámka k položce: starý vybouraný asfalt | [14 empty] | P | 1
| VV |  | 6*0,1*2,3*7 |  | 9.66 | [12 empty] | VV | 1 | 2 | True | 1 | ROZPOCET
26 | K | 9902900200 | Naložení objemnějšího kusového materiálu, vybouraných hmot | t | 3.63 |  | 0 | Sborník UOŽI 01 2025 |  | základní |  | 0 | 0 | 0 | 0 | 0 | 512 | K | 1 |  |  |  | ROZPOCET | 0 | 0 | 0 | 0 | 0 | 1 | 0 | 512 | 1787381010
| PP |  | Naložení objemnějšího kusového materiálu, vybouraných hmot Poznámka: 1. Ceny jsou určeny pro nakládání materiálu v případech, kdy není naložení součástí dodávky materiálu nebo není uvedeno v popisu cen a pro nakládání z meziskládky. 2. Ceny se použijí i pro nakládání materiálu z vlastních zásob objednatele. | [14 empty] | PP | 1
| P |  | Poznámka k položce: staré betonové panely z přejezdu a vybouraný asfalt | [14 empty] | P | 1
| VV |  | (1*1,5)+(1*0,75) |  | 2.25 | [12 empty] | VV | 1 | 2 | True | 0 | ROZPOCET
| VV |  | 6*0,1*2,3 |  | 1.38 | [12 empty] | VV | 1 | 2 | True | 0 | ROZPOCET
| VV |  | Součet |  | 3.63 | [12 empty] | VV | 1 | 4 | True | 1 | ROZPOCET
27 | K | 9903100200 | Přeprava mechanizace na místo prováděných prací o hmotnosti do 12 t do 200 km | kus | 3 |  | 0 | Sborník UOŽI 01 2025 |  | základní |  | 0 | 0 | 0 | 0 | 0 | 512 | K | 1 |  |  |  | ROZPOCET | 0 | 0 | 0 | 0 | 0 | 1 | 0 | 512 | -655781006
| PP |  | Přeprava mechanizace na místo prováděných prací o hmotnosti do 12 t do 200 km Poznámka: 1. Ceny jsou určeny pro dopravu mechanizmů na místo prováděných prací po silnici i po kolejích. 2. V ceně jsou započteny i náklady na zpáteční cestu dopravního prostředku. Měrnou jednotkou je kus přepravovaného stroje. | [14 empty] | PP | 1
| VV |  | 3*1 |  | 3 | [12 empty] | VV | 1 | 2 | True | 1 | ROZPOCET
28 | K | 9903200100 | Přeprava mechanizace na místo prováděných prací o hmotnosti přes 12 t přes 50 do 100 km | kus | 1 |  | 0 | Sborník UOŽI 01 2025 |  | základní |  | 0 | 0 | 0 | 0 | 0 | 512 | K | 1 |  |  |  | ROZPOCET | 0 | 0 | 0 | 0 | 0 | 1 | 0 | 512 | 1108890796
| PP |  | Přeprava mechanizace na místo prováděných prací o hmotnosti přes 12 t přes 50 do 100 km Poznámka: 1. Ceny jsou určeny pro dopravu mechanizmů na místo prováděných prací po silnici i po kolejích. 2. V ceně jsou započteny i náklady na zpáteční cestu dopravního prostředku. Měrnou jednotkou je kus přepravovaného stroje. | [14 empty] | PP | 1
| VV |  | 1*1 |  | 1 | [12 empty] | VV | 1 | 2 | True | 1 | ROZPOCET
32 | K | 9909000600 | Poplatek za recyklaci odpadu (asfaltové směsi, kusový beton) | t | 1.38 |  | 0 | Sborník UOŽI 01 2025 |  | základní |  | 0 | 0 | 0 | 0 | 0 | 512 | K | 1 |  |  |  | ROZPOCET | 0 | 0 | 0 | 0 | 0 | 1 | 0 | 512 | 498644802
| PP |  | Poplatek za recyklaci odpadu (asfaltové směsi, kusový beton) Poznámka: 1. V cenách jsou započteny náklady na uložení stavebního odpadu na oficiální skládku. 2. Ceny jsou doporučené, je třeba zohlednit regionální rozdíly v cenách poplatků za uložení suti a odpadů. Tyto se mohou výrazně lišit s ohledem nejen na region, ale také na množství a druh ukládaného odpadu. | [14 empty] | PP | 1
| VV |  | 6*0,1*2,3 |  | 1.38 | [12 empty] | VV | 1 | 2 | True | 1 | ROZPOCET

## SO 4.2 - VON - práce zhot...
{b13bb5fd-fb7f-42f9-acbc-70801ff09b9a}
2
| KRYCÍ LIST SOUPISU PRACÍ | [7 empty] | v --- níže se nacházejí doplnkové a pomocné údaje k sestavám --- v | [8 empty] | False
Stavba:
Cyklická obnova trati v úseku Jílovice - Borovany
Objekt:
SO 4 - Oprava přejezdu P1105 v km 189,131
Soupis:
SO 4.2 - VON - práce zhotovitele
| KSO: |  |  |  |  | CC-CZ:
| Místo: |  | trať dle JŘ č.199 v úseku Jílovice - Borovany |  |  | Datum: | 22. 7. 2024
| Zadavatel: |  |  |  |  | IČ: | 70994234
|  | Správa železnic s.o.,OŘ Plzeň, ST České Budějovice |  |  |  | DIČ: | CZ70994234
| Uchazeč: |  |  |  |  | IČ: | Vyplň údaj
|  | Vyplň údaj |  |  |  | DIČ: | Vyplň údaj
| Projektant: |  |  |  |  | IČ:
DIČ:
| Zpracovatel: |  |  |  |  | IČ:
|  | Ing. Zdeněk Znamenaný |  |  |  | DIČ:
Poznámka:
| Cena bez DPH | [5 empty] | 0
|  |  | Základ daně |  |  | Sazba daně | Výše daně
| DPH | základní | 0 |  |  | 21% | 0
|  | snížená | 0 |  |  | 12% | 0
|  | zákl. přenesená | 0 |  |  | 21% | 0
|  | sníž. přenesená | 0 |  |  | 12% | 0
|  | nulová | 0 |  |  | 0% | 0
| Cena s DPH |  |  | v | CZK |  | 0
| Projektant |  |  | Zpracovatel
| Datum a podpis: |  | Razítko | Datum a podpis: |  |  | Razítko
| Objednavatel |  |  | Uchazeč
| Datum a podpis: |  | Razítko | Datum a podpis: |  |  | Razítko
REKAPITULACE ČLENĚNÍ SOUPISU PRACÍ
Stavba:
Cyklická obnova trati v úseku Jílovice - Borovany
Objekt:
SO 4 - Oprava přejezdu P1105 v km 189,131
Soupis:
SO 4.2 - VON - práce zhotovitele
Místo: |  |  | trať dle JŘ č.199 v úseku Jílovice - Borovany |  |  | Datum: | 22. 7. 2024
Zadavatel: |  |  | Správa železnic s.o.,OŘ Plzeň, ST České Budějovice |  |  | Projektant:
Uchazeč: |  |  | Vyplň údaj |  |  | Zpracovatel: | Ing. Zdeněk Znamenaný
Kód dílu - Popis | [6 empty] | Cena celkem [CZK]
Náklady ze soupisu prací | [6 empty] | 0 | [11 empty] | -1
| VRN - Vedlejší rozpočtové náklady | [5 empty] | 0
SOUPIS PRACÍ
Stavba:
Cyklická obnova trati v úseku Jílovice - Borovany
Objekt:
SO 4 - Oprava přejezdu P1105 v km 189,131
Soupis:
SO 4.2 - VON - práce zhotovitele
Místo: |  |  | trať dle JŘ č.199 v úseku Jílovice - Borovany |  |  | Datum: | 22. 7. 2024
Zadavatel: |  |  | Správa železnic s.o.,OŘ Plzeň, ST České Budějovice |  |  | Projektant:
Uchazeč: |  |  | Vyplň údaj |  |  | Zpracovatel: | Ing. Zdeněk Znamenaný
PČ | Typ | Kód | Popis | MJ | Množství | J.cena [CZK] | Cena celkem [CZK] | Cenová soustava |  | DPH | J. Nh [h] | Nh celkem [h] | J. hmotnost [t] | Hmotnost celkem [t] | J. suť [t] | Suť Celkem [t]
Náklady soupisu celkem | [6 empty] | 0 |  |  |  |  | 0 |  | 0 |  | 0 |  | D | -1 | [10 empty] | 0
| D | VRN | Vedlejší rozpočtové náklady |  |  |  | 0 |  |  |  |  | 0 |  | 0 |  | 0 | 5 | D | 0 |  |  |  | ROZPOCET | [6 empty] | 0
1 | K | 033111001 | Provozní vlivy Výluka silničního provozu se zajištěním objížďky | Kč | 1 |  | 0 | Sborník UOŽI 01 2025 |  | základní |  | 0 | 0 | 0 | 0 | 0 | 4 | K | 1 |  |  |  | ROZPOCET | 0 | 0 | 0 | 0 | 0 | 1 | 0 | 4 | 624085706
| PP |  | Provozní vlivy Výluka silničního provozu se zajištěním objížďky | [14 empty] | PP | 1
| VV |  | 1*1 |  | 1 | [12 empty] | VV | 1 | 2 | True | 1 | ROZPOCET

## SO 5.1 - železniční svršek
{188c3e5a-69e9-4fd0-a427-2ca404f49c26}
2
| KRYCÍ LIST SOUPISU PRACÍ | [7 empty] | v --- níže se nacházejí doplnkové a pomocné údaje k sestavám --- v | [8 empty] | False
Stavba:
Cyklická obnova trati v úseku Jílovice - Borovany
Objekt:
SO 5 - Oprava přejezdu P1106 v km 190,167
Soupis:
SO 5.1 - železniční svršek
| KSO: |  |  |  |  | CC-CZ:
| Místo: |  | trať dle JŘ č.199 v úseku Jílovice - Borovany |  |  | Datum: | 22. 7. 2024
| Zadavatel: |  |  |  |  | IČ: | 70994234
|  | Správa železnic s.o.,OŘ Plzeň, ST České Budějovice |  |  |  | DIČ: | CZ70994234
| Uchazeč: |  |  |  |  | IČ: | Vyplň údaj
|  | Vyplň údaj |  |  |  | DIČ: | Vyplň údaj
| Projektant: |  |  |  |  | IČ:
DIČ:
| Zpracovatel: |  |  |  |  | IČ:
|  | Ing. Zdeněk Znamenaný |  |  |  | DIČ:
Poznámka:
| Cena bez DPH | [5 empty] | 0
|  |  | Základ daně |  |  | Sazba daně | Výše daně
| DPH | základní | 0 |  |  | 21% | 0
|  | snížená | 0 |  |  | 12% | 0
|  | zákl. přenesená | 0 |  |  | 21% | 0
|  | sníž. přenesená | 0 |  |  | 12% | 0
|  | nulová | 0 |  |  | 0% | 0
| Cena s DPH |  |  | v | CZK |  | 0
| Projektant |  |  | Zpracovatel
| Datum a podpis: |  | Razítko | Datum a podpis: |  |  | Razítko
| Objednavatel |  |  | Uchazeč
| Datum a podpis: |  | Razítko | Datum a podpis: |  |  | Razítko
REKAPITULACE ČLENĚNÍ SOUPISU PRACÍ
Stavba:
Cyklická obnova trati v úseku Jílovice - Borovany
Objekt:
SO 5 - Oprava přejezdu P1106 v km 190,167
Soupis:
SO 5.1 - železniční svršek
Místo: |  |  | trať dle JŘ č.199 v úseku Jílovice - Borovany |  |  | Datum: | 22. 7. 2024
Zadavatel: |  |  | Správa železnic s.o.,OŘ Plzeň, ST České Budějovice |  |  | Projektant:
Uchazeč: |  |  | Vyplň údaj |  |  | Zpracovatel: | Ing. Zdeněk Znamenaný
Kód dílu - Popis | [6 empty] | Cena celkem [CZK]
Náklady ze soupisu prací | [6 empty] | 0 | [11 empty] | -1
| HSV - Práce a dodávky HSV | [5 empty] | 0
| 5 - Komunikace pozemní | [5 empty] | 0
| OST - Ostatní | [5 empty] | 0
SOUPIS PRACÍ
Stavba:
Cyklická obnova trati v úseku Jílovice - Borovany
Objekt:
SO 5 - Oprava přejezdu P1106 v km 190,167
Soupis:
SO 5.1 - železniční svršek
Místo: |  |  | trať dle JŘ č.199 v úseku Jílovice - Borovany |  |  | Datum: | 22. 7. 2024
Zadavatel: |  |  | Správa železnic s.o.,OŘ Plzeň, ST České Budějovice |  |  | Projektant:
Uchazeč: |  |  | Vyplň údaj |  |  | Zpracovatel: | Ing. Zdeněk Znamenaný
PČ | Typ | Kód | Popis | MJ | Množství | J.cena [CZK] | Cena celkem [CZK] | Cenová soustava |  | DPH | J. Nh [h] | Nh celkem [h] | J. hmotnost [t] | Hmotnost celkem [t] | J. suť [t] | Suť Celkem [t]
Náklady soupisu celkem | [6 empty] | 0 |  |  |  |  | 0 |  | 11.0377 |  | 0 |  | D | -1 | [10 empty] | 0
1 | M | 5955101022 | Kamenivo drcené štěrkodrť frakce 0/32 | t | 6 |  | 0 | Sborník UOŽI 01 2025 |  | základní |  | 0 | 1 | 6 | 0 | 0 | 8 | M | 0 |  |  |  | ROZPOCET | 0 | 0 | 0 | 0 | 0 | 1 | 0 | 4 | 494139251
| PP |  | Kamenivo drcené štěrkodrť frakce 0/32 | [14 empty] | PP | 0
| P |  | Poznámka k položce: pro dosypaní u krajnic | [14 empty] | P | 0
| VV |  | 12*0,2*2,5 |  | 6 | [12 empty] | VV | 0 | 2 | True | 1 | ROZPOCET
2 | M | 5963146025 | Živičné přejezdové vozovky ACP 22S 50/70 hrubozrnný podkladní vrstva | t | 34.853 |  | 0 | Sborník UOŽI 01 2025 |  | základní |  | 0 | 0 | 0 | 0 | 0 | 8 | M | 0 |  |  |  | ROZPOCET | 0 | 0 | 0 | 0 | 0 | 1 | 0 | 4 | -1655392419
| PP |  | Živičné přejezdové vozovky ACP 22S 50/70 hrubozrnný podkladní vrstva | [14 empty] | PP | 0
| VV |  | ((6,0*11,00)+(6,0*11,96))*0,11*2,3 |  | 34.853 | [12 empty] | VV | 0 | 2 | True | 1 | ROZPOCET
3 | M | 5963146000 | Živičné přejezdové vozovky ACO 11S 50/70 střednězrnný-obrusná vrstva | t | 34.853 |  | 0 | Sborník UOŽI 01 2025 |  | základní |  | 0 | 0 | 0 | 0 | 0 | 8 | M | 0 |  |  |  | ROZPOCET | 0 | 0 | 0 | 0 | 0 | 1 | 0 | 4 | -1586509504
| PP |  | Živičné přejezdové vozovky ACO 11S 50/70 střednězrnný-obrusná vrstva | [14 empty] | PP | 0
| VV |  | ((6,0*11,00)+(6,0*11,96))*0,11*2,3 |  | 34.853 | [12 empty] | VV | 0 | 2 | True | 1 | ROZPOCET
4 | M | 5963152000 | Asfaltová zálivka trvale pružná pro trhliny a spáry | kg | 12 |  | 0 | Sborník UOŽI 01 2025 |  | základní |  | 0 | 0 | 0 | 0 | 0 | 8 | M | 0 |  |  |  | ROZPOCET | 0 | 0 | 0 | 0 | 0 | 1 | 0 | 4 | -1552371529
| PP |  | Asfaltová zálivka trvale pružná pro trhliny a spáry | [14 empty] | PP | 0
| VV |  | 4*3 |  | 12 | [12 empty] | VV | 0 | 2 | True | 1 | ROZPOCET
5 | M | 5963102140 | Pryžová přejezdová konstrukce Rosehill Rodded Rail pro zatížené komunikace spínaný šrouby vnější panely 900 mm, pryžová závěrná zídka, betonový podkladní blok | m | 7.2 |  | 0 | Sborník UOŽI 01 2025 |  | základní |  | 0 | 0 | 0 | 0 | 0 | 8 | M | 0 |  |  |  | ROZPOCET | 0 | 0 | 0 | 0 | 0 | 1 | 0 | 4 | 894511339
| PP |  | Pryžová přejezdová konstrukce Rosehill Rodded Rail pro zatížené komunikace spínaný šrouby vnější panely 900 mm, pryžová závěrná zídka, betonový podkladní blok | [14 empty] | PP | 0
| VV |  | 4*1,8 |  | 7.2 | [12 empty] | VV | 0 | 2 | True | 1 | ROZPOCET
6 | M | 5964161015 | Beton lehce zhutnitelný C 20/25;XC2 vyhovuje i XC1 F5 2 365 2 862 | m3 | 2.074 |  | 0 | Sborník UOŽI 01 2025 |  | základní |  | 0 | 2.429 | 5.0377 | 0 | 0 | 8 | M | 0 |  |  |  | ROZPOCET | 0 | 0 | 0 | 0 | 0 | 1 | 0 | 4 | 962982674
| PP |  | Beton lehce zhutnitelný C 20/25;XC2 vyhovuje i XC1 F5 2 365 2 862 | [14 empty] | PP | 0
| P |  | Poznámka k položce: betonová směs pod závěrné zídky | [14 empty] | P | 0
| VV |  | (2*7,2*0,12*0,7)+(0,2*0,3*2*7,2) |  | 2.074 | [12 empty] | VV | 0 | 2 | True | 1 | ROZPOCET
26 | M | 58935150-R | Směs stmelená cementem SC8/10 (kamenivo zpevněné cementem KSC I) | m3 | 18.06 |  | 0 |  |  | základní |  | 0 | 0 | 0 | 0 | 0 | 8 | M | 0 |  |  |  | ROZPOCET | 0 | 0 | 0 | 0 | 0 | 1 | 0 | 4 | -747718060
| PP |  | Směs stmelená cementem SC8/10 (kamenivo zpevněné cementem KSC I) | [14 empty] | PP | 0
| P |  | Poznámka k položce: 5 m před + 5 m za přejezdem | [14 empty] | P | 0
| VV |  | (7,2+5+5)*3,5*0,3 |  | 18.06 | [12 empty] | VV | 0 | 2 | True | 1 | ROZPOCET
| D | HSV | Práce a dodávky HSV |  |  |  | 0 |  |  |  |  | 0 |  | 0 |  | 0 | 1 | D | 0 |  |  |  | ROZPOCET | [6 empty] | 0
| D | 5 | Komunikace pozemní |  |  |  | 0 |  |  |  |  | 0 |  | 0 |  | 0 | 1 | D | 1 |  |  |  | ROZPOCET | [6 empty] | 0
22 | K | 5913025030 | Demontáž dílů přejezdu celopryžového v koleji náběhový klín | kus | 2 |  | 0 | Sborník UOŽI 01 2025 |  | základní |  | 0 | 0 | 0 | 0 | 0 | 4 | K | 2 |  |  |  | ROZPOCET | 0 | 0 | 0 | 0 | 0 | 1 | 0 | 4 | 632675776
| PP |  | Demontáž dílů přejezdu celopryžového v koleji náběhový klín Poznámka: 1. V cenách jsou započteny náklady na demontáž a naložení dílů na dopravní prostředek. | [14 empty] | PP | 2
| VV |  | 2*1 |  | 2 | [12 empty] | VV | 2 | 2 | True | 1 | ROZPOCET
7 | K | 5913030030 | Montáž dílů přejezdu celopryžového v koleji náběhový klín | kus | 2 |  | 0 | Sborník UOŽI 01 2025 |  | základní |  | 0 | 0 | 0 | 0 | 0 | 4 | K | 2 |  |  |  | ROZPOCET | 0 | 0 | 0 | 0 | 0 | 1 | 0 | 4 | -247222169
| PP |  | Montáž dílů přejezdu celopryžového v koleji náběhový klín Poznámka: 1. V cenách jsou započteny náklady na montáž dílů. 2. V cenách nejsou obsaženy náklady na dodávku materiálu. | [14 empty] | PP | 2
| VV |  | 2*1 |  | 2 | [12 empty] | VV | 2 | 2 | True | 1 | ROZPOCET
21 | K | 5913035220 | Demontáž celopryžové přejezdové konstrukce silně zatížené v koleji část vnitřní | m | 6.6 |  | 0 | Sborník UOŽI 01 2025 |  | základní |  | 0 | 0 | 0 | 0 | 0 | 4 | K | 2 |  |  |  | ROZPOCET | 0 | 0 | 0 | 0 | 0 | 1 | 0 | 4 | -343925759
| PP |  | Demontáž celopryžové přejezdové konstrukce silně zatížené v koleji část vnitřní Poznámka: 1. V cenách jsou započteny náklady na demontáž konstrukce, naložení na dopravní prostředek. | [14 empty] | PP | 2
| VV |  | 11*0,6 |  | 6.6 | [12 empty] | VV | 2 | 2 | True | 1 | ROZPOCET
8 | K | 5913040230 | Montáž celopryžové přejezdové konstrukce silně zatížené v koleji část vnější a vnitřní včetně závěrných zídek | m | 7.2 |  | 0 | Sborník UOŽI 01 2025 |  | základní |  | 0 | 0 | 0 | 0 | 0 | 4 | K | 2 |  |  |  | ROZPOCET | 0 | 0 | 0 | 0 | 0 | 1 | 0 | 4 | -180104038
| PP |  | Montáž celopryžové přejezdové konstrukce silně zatížené v koleji část vnější a vnitřní včetně závěrných zídek Poznámka: 1. V cenách jsou započteny náklady na montáž konstrukce. 2. V cenách nejsou obsaženy náklady na dodávku materiálu. | [14 empty] | PP | 2
| VV |  | 4*1,8 |  | 7.2 | [12 empty] | VV | 2 | 2 | True | 1 | ROZPOCET
23 | K | 5913235020 | Dělení AB komunikace řezáním hloubky do 20 cm | m | 12 |  | 0 | Sborník UOŽI 01 2025 |  | základní |  | 0 | 0 | 0 | 0 | 0 | 4 | K | 2 |  |  |  | ROZPOCET | 0 | 0 | 0 | 0 | 0 | 1 | 0 | 4 | -572662059
| PP |  | Dělení AB komunikace řezáním hloubky do 20 cm Poznámka: 1. V cenách jsou započteny náklady na provedení úkolu. | [14 empty] | PP | 2
| VV |  | 2*6 |  | 12 | [12 empty] | VV | 2 | 2 | True | 1 | ROZPOCET
24 | K | 5913240020 | Odstranění AB komunikace odtěžením nebo frézováním hloubky do 20 cm | m2 | 158.64 |  | 0 | Sborník UOŽI 01 2025 |  | základní |  | 0 | 0 | 0 | 0 | 0 | 4 | K | 2 |  |  |  | ROZPOCET | 0 | 0 | 0 | 0 | 0 | 1 | 0 | 4 | 717806651
| PP |  | Odstranění AB komunikace odtěžením nebo frézováním hloubky do 20 cm Poznámka: 1. V cenách jsou započteny náklady na odtěžení nebo frézování a naložení výzisku na dopravní prostředek. | [14 empty] | PP | 2
| VV |  | ((6,0*12,75)+(6,0*13,69)) |  | 158.64 | [12 empty] | VV | 2 | 2 | True | 1 | ROZPOCET
25 | K | 5913250020 | Zřízení konstrukce vozovky asfaltobetonové dle vzorového listu Ž těžké - podkladní, ložní a obrusná vrstva tloušťky do 25 cm | m2 | 137.76 |  | 0 | Sborník UOŽI 01 2025 |  | základní |  | 0 | 0 | 0 | 0 | 0 | 4 | K | 2 |  |  |  | ROZPOCET | 0 | 0 | 0 | 0 | 0 | 1 | 0 | 4 | -1057530199
| PP |  | Zřízení konstrukce vozovky asfaltobetonové dle vzorového listu Ž těžké - podkladní, ložní a obrusná vrstva tloušťky do 25 cm Poznámka: 1. V cenách jsou započteny náklady na zřízení netuhé vozovky podle VL s živičným podkladem ze stmelených vrstev podle vzorového listu Ž. 2. V cenách nejsou obsaženy náklady na dodávku materiálu. | [14 empty] | PP | 2
| VV |  | ((6*11,0)+(6*11,96)) |  | 137.76 | [12 empty] | VV | 2 | 2 | True | 1 | ROZPOCET
27 | K | 5914075020 | Zřízení konstrukční vrstvy pražcového podloží bez geomateriálu tl. 0,30 m | m2 | 60.2 |  | 0 | Sborník UOŽI 01 2025 |  | základní |  | 0 | 0 | 0 | 0 | 0 | 4 | K | 2 |  |  |  | ROZPOCET | 0 | 0 | 0 | 0 | 0 | 1 | 0 | 4 | 1107870131
| PP |  | Zřízení konstrukční vrstvy pražcového podloží bez geomateriálu tl. 0,30 m Poznámka: 1. V cenách nejsou obsaženy náklady na dodávku materiálu a odtěžení zeminy. | [14 empty] | PP | 2
| VV |  | 3,5*17,2 |  | 60.2 | [12 empty] | VV | 2 | 2 | True | 1 | ROZPOCET
9 | K | 5915010010 | Těžení zeminy nebo horniny železničního spodku třídy těžitelnosti I skupiny 1 | m3 | 10 |  | 0 | Sborník UOŽI 01 2025 |  | základní |  | 0 | 0 | 0 | 0 | 0 | 4 | K | 2 |  |  |  | ROZPOCET | 0 | 0 | 0 | 0 | 0 | 1 | 0 | 4 | 1422807096
| PP |  | Těžení zeminy nebo horniny železničního spodku třídy těžitelnosti I skupiny 1 Poznámka: 1. V cenách jsou započteny náklady na těžení a uložení výzisku na terén nebo naložení na dopravní prostředek a uložení na úložišti. | [14 empty] | PP | 2
| P |  | Poznámka k položce: po obou stranách přejezdu | [14 empty] | P | 2
| VV |  | 2*5 |  | 10 | [12 empty] | VV | 2 | 2 | True | 1 | ROZPOCET
| D | OST | Ostatní |  |  |  | 0 |  |  |  |  | 0 |  | 0 |  | 0 | 4 | D | 0 |  |  |  | ROZPOCET | [6 empty] | 0
10 | K | 9902100100 | Doprava materiálu mechanizací o nosnosti přes 3,5 t sypanin (kameniva, písku, suti, dlažebních kostek, atd.) do 10 km | t | 6 |  | 0 | Sborník UOŽI 01 2025 |  | základní |  | 0 | 0 | 0 | 0 | 0 | 512 | K | 1 |  |  |  | ROZPOCET | 0 | 0 | 0 | 0 | 0 | 1 | 0 | 512 | -686686618
| PP |  | Doprava materiálu mechanizací o nosnosti přes 3,5 t sypanin (kameniva, písku, suti, dlažebních kostek, atd.) do 10 km Poznámka: 1. Ceny jsou určeny pro dopravu silničními i kolejovými vozidly. 2. V cenách dopravy jsou započteny náklady na přepravu materiálu na místo určení včetně složení a poplatku za použití dopravní cesty. | [14 empty] | PP | 1
| P |  | Poznámka k položce: doprava kameniva 0/32 | [14 empty] | P | 1
| VV |  | 12*0,2*2,5 |  | 6 | [12 empty] | VV | 1 | 2 | True | 1 | ROZPOCET
11 | K | 9902100100 | Doprava materiálu mechanizací o nosnosti přes 3,5 t sypanin (kameniva, písku, suti, dlažebních kostek, atd.) do 10 km | t | 69.707 |  | 0 | Sborník UOŽI 01 2025 |  | základní |  | 0 | 0 | 0 | 0 | 0 | 512 | K | 1 |  |  |  | ROZPOCET | 0 | 0 | 0 | 0 | 0 | 1 | 0 | 512 | -289899262
| PP |  | Doprava materiálu mechanizací o nosnosti přes 3,5 t sypanin (kameniva, písku, suti, dlažebních kostek, atd.) do 10 km Poznámka: 1. Ceny jsou určeny pro dopravu silničními i kolejovými vozidly. 2. V cenách dopravy jsou započteny náklady na přepravu materiálu na místo určení včetně složení a poplatku za použití dopravní cesty. | [14 empty] | PP | 1
| P |  | Poznámka k položce: doprava asfaltové směsi | [14 empty] | P | 1
| VV |  | ((6,0*11,0)+(6,0*11,96))*0,11*2,3*2 |  | 69.707 | [12 empty] | VV | 1 | 2 | True | 1 | ROZPOCET
12 | K | 9902100100 | Doprava materiálu mechanizací o nosnosti přes 3,5 t sypanin (kameniva, písku, suti, dlažebních kostek, atd.) do 10 km | t | 50.736 |  | 0 | Sborník UOŽI 01 2025 |  | základní |  | 0 | 0 | 0 | 0 | 0 | 512 | K | 1 |  |  |  | ROZPOCET | 0 | 0 | 0 | 0 | 0 | 1 | 0 | 512 | -1107728988
| PP |  | Doprava materiálu mechanizací o nosnosti přes 3,5 t sypanin (kameniva, písku, suti, dlažebních kostek, atd.) do 10 km Poznámka: 1. Ceny jsou určeny pro dopravu silničními i kolejovými vozidly. 2. V cenách dopravy jsou započteny náklady na přepravu materiálu na místo určení včetně složení a poplatku za použití dopravní cesty. | [14 empty] | PP | 1
| P |  | Poznámka k položce: doprava betonové směsi pod závěrné zídky a směsi KSC I | [14 empty] | P | 1
| VV |  | ((2*7,2*0,12*0,7)+(0,2*0,3*2*7,2))*2,52 |  | 5.225 | [12 empty] | VV | 1 | 2 | True | 0 | ROZPOCET
| VV |  | (7,2+5+5)*3,5*0,3*2,52 |  | 45.511 | [12 empty] | VV | 1 | 2 | True | 0 | ROZPOCET
| VV |  | Součet |  | 50.736 | [12 empty] | VV | 1 | 4 | True | 1 | ROZPOCET
13 | K | 9902109200 | Doprava materiálu mechanizací o nosnosti přes 3,5 t sypanin (kameniva, písku, suti, dlažebních kostek, atd.) příplatek za každých dalších 10 km | t | 12 |  | 0 | Sborník UOŽI 01 2025 |  | základní |  | 0 | 0 | 0 | 0 | 0 | 512 | K | 1 |  |  |  | ROZPOCET | 0 | 0 | 0 | 0 | 0 | 1 | 0 | 512 | -1371105898
| PP |  | Doprava materiálu mechanizací o nosnosti přes 3,5 t sypanin (kameniva, písku, suti, dlažebních kostek, atd.) příplatek za každých dalších 10 km Poznámka: 1. Ceny jsou určeny pro dopravu silničními i kolejovými vozidly. 2. V cenách dopravy jsou započteny náklady na přepravu materiálu na místo určení včetně složení a poplatku za použití dopravní cesty. | [14 empty] | PP | 1
| P |  | Poznámka k položce: doprava kameniva 0/32 | [14 empty] | P | 1
| VV |  | 12*0,2*2,5*2 |  | 12 | [12 empty] | VV | 1 | 2 | True | 1 | ROZPOCET
14 | K | 9902109200 | Doprava materiálu mechanizací o nosnosti přes 3,5 t sypanin (kameniva, písku, suti, dlažebních kostek, atd.) příplatek za každých dalších 10 km | t | 69.707 |  | 0 | Sborník UOŽI 01 2025 |  | základní |  | 0 | 0 | 0 | 0 | 0 | 512 | K | 1 |  |  |  | ROZPOCET | 0 | 0 | 0 | 0 | 0 | 1 | 0 | 512 | -1181227546
| PP |  | Doprava materiálu mechanizací o nosnosti přes 3,5 t sypanin (kameniva, písku, suti, dlažebních kostek, atd.) příplatek za každých dalších 10 km Poznámka: 1. Ceny jsou určeny pro dopravu silničními i kolejovými vozidly. 2. V cenách dopravy jsou započteny náklady na přepravu materiálu na místo určení včetně složení a poplatku za použití dopravní cesty. | [14 empty] | PP | 1
| P |  | Poznámka k položce: doprava asfaltové směsi | [14 empty] | P | 1
| VV |  | ((6,0*11,0)+(6,0*11,96))*0,11*2,3*2 |  | 69.707 | [12 empty] | VV | 1 | 2 | True | 1 | ROZPOCET
15 | K | 9902109200 | Doprava materiálu mechanizací o nosnosti přes 3,5 t sypanin (kameniva, písku, suti, dlažebních kostek, atd.) příplatek za každých dalších 10 km | t | 101.473 |  | 0 | Sborník UOŽI 01 2025 |  | základní |  | 0 | 0 | 0 | 0 | 0 | 512 | K | 1 |  |  |  | ROZPOCET | 0 | 0 | 0 | 0 | 0 | 1 | 0 | 512 | 1367582972
| PP |  | Doprava materiálu mechanizací o nosnosti přes 3,5 t sypanin (kameniva, písku, suti, dlažebních kostek, atd.) příplatek za každých dalších 10 km Poznámka: 1. Ceny jsou určeny pro dopravu silničními i kolejovými vozidly. 2. V cenách dopravy jsou započteny náklady na přepravu materiálu na místo určení včetně složení a poplatku za použití dopravní cesty. | [14 empty] | PP | 1
| P |  | Poznámka k položce: doprava betonové směsi pod závěrné zídky a směsi KSC I | [14 empty] | P | 1
| VV |  | ((2*7,2*0,12*0,7)+(0,2*0,3*2*7,2))*2,52*2 |  | 10.451 | [12 empty] | VV | 1 | 2 | True | 0 | ROZPOCET
| VV |  | (7,2+5+5)*3,5*0,3*2,52*2 |  | 91.022 | [12 empty] | VV | 1 | 2 | True | 0 | ROZPOCET
| VV |  | Součet |  | 101.473 | [12 empty] | VV | 1 | 4 | True | 1 | ROZPOCET
16 | K | 9902200100 | Doprava materiálu mechanizací o nosnosti přes 3,5 t objemnějšího kusového materiálu (prefabrikátů, stožárů, výhybek, rozvaděčů, vybouraných hmot atd.) do 10 km | t | 2.09 |  | 0 | Sborník UOŽI 01 2025 |  | základní |  | 0 | 0 | 0 | 0 | 0 | 512 | K | 1 |  |  |  | ROZPOCET | 0 | 0 | 0 | 0 | 0 | 1 | 0 | 512 | 687582309
| PP |  | Doprava materiálu mechanizací o nosnosti přes 3,5 t objemnějšího kusového materiálu (prefabrikátů, stožárů, výhybek, rozvaděčů, vybouraných hmot atd.) do 10 km Poznámka: 1. Ceny jsou určeny pro dopravu silničními i kolejovými vozidly. 2. V cenách dopravy jsou započteny náklady na přepravu materiálu na místo určení včetně složení a poplatku za použití dopravní cesty. | [14 empty] | PP | 1
| P |  | Poznámka k položce: přeprava staré přejezdové konstrukce z přejezdu do ŽST České Velenice | [14 empty] | P | 1
| VV |  | 11*0,19 |  | 2.09 | [12 empty] | VV | 1 | 2 | True | 1 | ROZPOCET
28 | K | 9902200100 | Doprava materiálu mechanizací o nosnosti přes 3,5 t objemnějšího kusového materiálu (prefabrikátů, stožárů, výhybek, rozvaděčů, vybouraných hmot atd.) do 10 km | t | 80.272 |  | 0 | Sborník UOŽI 01 2025 |  | základní |  | 0 | 0 | 0 | 0 | 0 | 512 | K | 1 |  |  |  | ROZPOCET | 0 | 0 | 0 | 0 | 0 | 1 | 0 | 512 | -283334821
| PP |  | Doprava materiálu mechanizací o nosnosti přes 3,5 t objemnějšího kusového materiálu (prefabrikátů, stožárů, výhybek, rozvaděčů, vybouraných hmot atd.) do 10 km Poznámka: 1. Ceny jsou určeny pro dopravu silničními i kolejovými vozidly. 2. V cenách dopravy jsou započteny náklady na přepravu materiálu na místo určení včetně složení a poplatku za použití dopravní cesty. | [14 empty] | PP | 1
| P |  | Poznámka k položce: odvoz vybouraného asfaltu k recyklaci | [14 empty] | P | 1
| VV |  | ((6,0*12,75)+(6,0*13,69))*2*0,11*2,3 |  | 80.272 | [12 empty] | VV | 1 | 2 | True | 1 | ROZPOCET
17 | K | 9902209200 | Doprava materiálu mechanizací o nosnosti přes 3,5 t objemnějšího kusového materiálu (prefabrikátů, stožárů, výhybek, rozvaděčů, vybouraných hmot atd.) příplatek za každých dalších 10 km | t | 4.18 |  | 0 | Sborník UOŽI 01 2025 |  | základní |  | 0 | 0 | 0 | 0 | 0 | 512 | K | 1 |  |  |  | ROZPOCET | 0 | 0 | 0 | 0 | 0 | 1 | 0 | 512 | 702397675
| PP |  | Doprava materiálu mechanizací o nosnosti přes 3,5 t objemnějšího kusového materiálu (prefabrikátů, stožárů, výhybek, rozvaděčů, vybouraných hmot atd.) příplatek za každých dalších 10 km Poznámka: 1. Ceny jsou určeny pro dopravu silničními i kolejovými vozidly. 2. V cenách dopravy jsou započteny náklady na přepravu materiálu na místo určení včetně složení a poplatku za použití dopravní cesty. | [14 empty] | PP | 1
| P |  | Poznámka k položce: přeprava staré přejezdové konstrukce z přejezdu do ŽST České Velenice | [14 empty] | P | 1
| VV |  | 11*0,19*2 |  | 4.18 | [12 empty] | VV | 1 | 2 | True | 1 | ROZPOCET
29 | K | 9902209200 | Doprava materiálu mechanizací o nosnosti přes 3,5 t objemnějšího kusového materiálu (prefabrikátů, stožárů, výhybek, rozvaděčů, vybouraných hmot atd.) příplatek za každých dalších 10 km | t | 561.903 |  | 0 | Sborník UOŽI 01 2025 |  | základní |  | 0 | 0 | 0 | 0 | 0 | 512 | K | 1 |  |  |  | ROZPOCET | 0 | 0 | 0 | 0 | 0 | 1 | 0 | 512 | 1050109970
| PP |  | Doprava materiálu mechanizací o nosnosti přes 3,5 t objemnějšího kusového materiálu (prefabrikátů, stožárů, výhybek, rozvaděčů, vybouraných hmot atd.) příplatek za každých dalších 10 km Poznámka: 1. Ceny jsou určeny pro dopravu silničními i kolejovými vozidly. 2. V cenách dopravy jsou započteny náklady na přepravu materiálu na místo určení včetně složení a poplatku za použití dopravní cesty. | [14 empty] | PP | 1
| P |  | Poznámka k položce: odvoz vybouraného asfaltu k recyklaci | [14 empty] | P | 1
| VV |  | ((6,0*12,75)+(6,0*13,69))*2*0,11*2,3*7 |  | 561.903 | [12 empty] | VV | 1 | 2 | True | 1 | ROZPOCET
18 | K | 9902900200 | Naložení objemnějšího kusového materiálu, vybouraných hmot | t | 2.09 |  | 0 | Sborník UOŽI 01 2025 |  | základní |  | 0 | 0 | 0 | 0 | 0 | 512 | K | 1 |  |  |  | ROZPOCET | 0 | 0 | 0 | 0 | 0 | 1 | 0 | 512 | 1867538809
| PP |  | Naložení objemnějšího kusového materiálu, vybouraných hmot Poznámka: 1. Ceny jsou určeny pro nakládání materiálu v případech, kdy není naložení součástí dodávky materiálu nebo není uvedeno v popisu cen a pro nakládání z meziskládky. 2. Ceny se použijí i pro nakládání materiálu z vlastních zásob objednatele. | [14 empty] | PP | 1
| P |  | Poznámka k položce: naložení staré přejezdové konstrukce z přejezdu | [14 empty] | P | 1
| VV |  | 11*0,19 |  | 2.09 | [12 empty] | VV | 1 | 2 | True | 1 | ROZPOCET
30 | K | 9902900200 | Naložení objemnějšího kusového materiálu, vybouraných hmot | t | 80.272 |  | 0 | Sborník UOŽI 01 2025 |  | základní |  | 0 | 0 | 0 | 0 | 0 | 512 | K | 1 |  |  |  | ROZPOCET | 0 | 0 | 0 | 0 | 0 | 1 | 0 | 512 | 1870604788
| PP |  | Naložení objemnějšího kusového materiálu, vybouraných hmot Poznámka: 1. Ceny jsou určeny pro nakládání materiálu v případech, kdy není naložení součástí dodávky materiálu nebo není uvedeno v popisu cen a pro nakládání z meziskládky. 2. Ceny se použijí i pro nakládání materiálu z vlastních zásob objednatele. | [14 empty] | PP | 1
| P |  | Poznámka k položce: vybouraný asfalt k recyklaci | [14 empty] | P | 1
| VV |  | ((6,0*12,75)+(6,0*13,69))*2*0,11*2,3 |  | 80.272 | [12 empty] | VV | 1 | 2 | True | 1 | ROZPOCET
19 | K | 9903100200 | Přeprava mechanizace na místo prováděných prací o hmotnosti do 12 t do 200 km | kus | 3 |  | 0 | Sborník UOŽI 01 2025 |  | základní |  | 0 | 0 | 0 | 0 | 0 | 512 | K | 1 |  |  |  | ROZPOCET | 0 | 0 | 0 | 0 | 0 | 1 | 0 | 512 | -1610585329
| PP |  | Přeprava mechanizace na místo prováděných prací o hmotnosti do 12 t do 200 km Poznámka: 1. Ceny jsou určeny pro dopravu mechanizmů na místo prováděných prací po silnici i po kolejích. 2. V ceně jsou započteny i náklady na zpáteční cestu dopravního prostředku. Měrnou jednotkou je kus přepravovaného stroje. | [14 empty] | PP | 1
| VV |  | 3*1 |  | 3 | [12 empty] | VV | 1 | 2 | True | 1 | ROZPOCET
20 | K | 9903200100 | Přeprava mechanizace na místo prováděných prací o hmotnosti přes 12 t přes 50 do 100 km | kus | 1 |  | 0 | Sborník UOŽI 01 2025 |  | základní |  | 0 | 0 | 0 | 0 | 0 | 512 | K | 1 |  |  |  | ROZPOCET | 0 | 0 | 0 | 0 | 0 | 1 | 0 | 512 | -1868130533
| PP |  | Přeprava mechanizace na místo prováděných prací o hmotnosti přes 12 t přes 50 do 100 km Poznámka: 1. Ceny jsou určeny pro dopravu mechanizmů na místo prováděných prací po silnici i po kolejích. 2. V ceně jsou započteny i náklady na zpáteční cestu dopravního prostředku. Měrnou jednotkou je kus přepravovaného stroje. | [14 empty] | PP | 1
| VV |  | 1*1 |  | 1 | [12 empty] | VV | 1 | 2 | True | 1 | ROZPOCET
31 | K | 9909000600 | Poplatek za recyklaci odpadu (asfaltové směsi, kusový beton) | t | 80.272 |  | 0 | Sborník UOŽI 01 2025 |  | základní |  | 0 | 0 | 0 | 0 | 0 | 512 | K | 1 |  |  |  | ROZPOCET | 0 | 0 | 0 | 0 | 0 | 1 | 0 | 512 | -538061106
| PP |  | Poplatek za recyklaci odpadu (asfaltové směsi, kusový beton) Poznámka: 1. V cenách jsou započteny náklady na uložení stavebního odpadu na oficiální skládku. 2. Ceny jsou doporučené, je třeba zohlednit regionální rozdíly v cenách poplatků za uložení suti a odpadů. Tyto se mohou výrazně lišit s ohledem nejen na region, ale také na množství a druh ukládaného odpadu. | [14 empty] | PP | 1
| VV |  | ((6,0*12,75)+(6,0*13,69))*2*0,11*2,3 |  | 80.272 | [12 empty] | VV | 1 | 2 | True | 1 | ROZPOCET

## SO 5.2 - VON - práce zhot...
{e4069c8b-a9ff-41df-a690-dd8a554e8f60}
2
| KRYCÍ LIST SOUPISU PRACÍ | [7 empty] | v --- níže se nacházejí doplnkové a pomocné údaje k sestavám --- v | [8 empty] | False
Stavba:
Cyklická obnova trati v úseku Jílovice - Borovany
Objekt:
SO 5 - Oprava přejezdu P1106 v km 190,167
Soupis:
SO 5.2 - VON - práce zhotovitele
| KSO: |  |  |  |  | CC-CZ:
| Místo: |  | trať dle JŘ č.199 v úseku Jílovice - Borovany |  |  | Datum: | 22. 7. 2024
| Zadavatel: |  |  |  |  | IČ: | 70994234
|  | Správa železnic s.o.,OŘ Plzeň, ST České Budějovice |  |  |  | DIČ: | CZ70994234
| Uchazeč: |  |  |  |  | IČ: | Vyplň údaj
|  | Vyplň údaj |  |  |  | DIČ: | Vyplň údaj
| Projektant: |  |  |  |  | IČ:
DIČ:
| Zpracovatel: |  |  |  |  | IČ:
|  | Ing. Zdeněk Znamenaný |  |  |  | DIČ:
Poznámka:
| Cena bez DPH | [5 empty] | 0
|  |  | Základ daně |  |  | Sazba daně | Výše daně
| DPH | základní | 0 |  |  | 21% | 0
|  | snížená | 0 |  |  | 12% | 0
|  | zákl. přenesená | 0 |  |  | 21% | 0
|  | sníž. přenesená | 0 |  |  | 12% | 0
|  | nulová | 0 |  |  | 0% | 0
| Cena s DPH |  |  | v | CZK |  | 0
| Projektant |  |  | Zpracovatel
| Datum a podpis: |  | Razítko | Datum a podpis: |  |  | Razítko
| Objednavatel |  |  | Uchazeč
| Datum a podpis: |  | Razítko | Datum a podpis: |  |  | Razítko
REKAPITULACE ČLENĚNÍ SOUPISU PRACÍ
Stavba:
Cyklická obnova trati v úseku Jílovice - Borovany
Objekt:
SO 5 - Oprava přejezdu P1106 v km 190,167
Soupis:
SO 5.2 - VON - práce zhotovitele
Místo: |  |  | trať dle JŘ č.199 v úseku Jílovice - Borovany |  |  | Datum: | 22. 7. 2024
Zadavatel: |  |  | Správa železnic s.o.,OŘ Plzeň, ST České Budějovice |  |  | Projektant:
Uchazeč: |  |  | Vyplň údaj |  |  | Zpracovatel: | Ing. Zdeněk Znamenaný
Kód dílu - Popis | [6 empty] | Cena celkem [CZK]
Náklady ze soupisu prací | [6 empty] | 0 | [11 empty] | -1
| VRN - Vedlejší rozpočtové náklady | [5 empty] | 0
SOUPIS PRACÍ
Stavba:
Cyklická obnova trati v úseku Jílovice - Borovany
Objekt:
SO 5 - Oprava přejezdu P1106 v km 190,167
Soupis:
SO 5.2 - VON - práce zhotovitele
Místo: |  |  | trať dle JŘ č.199 v úseku Jílovice - Borovany |  |  | Datum: | 22. 7. 2024
Zadavatel: |  |  | Správa železnic s.o.,OŘ Plzeň, ST České Budějovice |  |  | Projektant:
Uchazeč: |  |  | Vyplň údaj |  |  | Zpracovatel: | Ing. Zdeněk Znamenaný
PČ | Typ | Kód | Popis | MJ | Množství | J.cena [CZK] | Cena celkem [CZK] | Cenová soustava |  | DPH | J. Nh [h] | Nh celkem [h] | J. hmotnost [t] | Hmotnost celkem [t] | J. suť [t] | Suť Celkem [t]
Náklady soupisu celkem | [6 empty] | 0 |  |  |  |  | 0 |  | 0 |  | 0 |  | D | -1 | [10 empty] | 0
| D | VRN | Vedlejší rozpočtové náklady |  |  |  | 0 |  |  |  |  | 0 |  | 0 |  | 0 | 5 | D | 0 |  |  |  | ROZPOCET | [6 empty] | 0
1 | K | 033111001 | Provozní vlivy Výluka silničního provozu se zajištěním objížďky | Kč | 1 |  | 0 | Sborník UOŽI 01 2025 |  | základní |  | 0 | 0 | 0 | 0 | 0 | 4 | K | 1 |  |  |  | ROZPOCET | 0 | 0 | 0 | 0 | 0 | 1 | 0 | 4 | -2104914212
| PP |  | Provozní vlivy Výluka silničního provozu se zajištěním objížďky | [14 empty] | PP | 1
| VV |  | 1*1 |  | 1 | [12 empty] | VV | 1 | 2 | True | 1 | ROZPOCET

## SO 6.1 - železniční svršek
{e7268a90-cfa8-4a7a-9d69-cbe6c7909a1b}
2
| KRYCÍ LIST SOUPISU PRACÍ | [7 empty] | v --- níže se nacházejí doplnkové a pomocné údaje k sestavám --- v | [8 empty] | False
Stavba:
Cyklická obnova trati v úseku Jílovice - Borovany
Objekt:
SO 6 - Oprava přejezdu P1107 v km 191,850
Soupis:
SO 6.1 - železniční svršek
| KSO: |  |  |  |  | CC-CZ:
| Místo: |  | trať dle JŘ č.199 v úseku Jílovice - Borovany |  |  | Datum: | 22. 7. 2024
| Zadavatel: |  |  |  |  | IČ: | 70994234
|  | Správa železnic s.o.,OŘ Plzeň, ST České Budějovice |  |  |  | DIČ: | CZ70994234
| Uchazeč: |  |  |  |  | IČ: | Vyplň údaj
|  | Vyplň údaj |  |  |  | DIČ: | Vyplň údaj
| Projektant: |  |  |  |  | IČ:
DIČ:
| Zpracovatel: |  |  |  |  | IČ:
|  | Ing. Zdeněk Znamenaný |  |  |  | DIČ:
Poznámka:
| Cena bez DPH | [5 empty] | 0
|  |  | Základ daně |  |  | Sazba daně | Výše daně
| DPH | základní | 0 |  |  | 21% | 0
|  | snížená | 0 |  |  | 12% | 0
|  | zákl. přenesená | 0 |  |  | 21% | 0
|  | sníž. přenesená | 0 |  |  | 12% | 0
|  | nulová | 0 |  |  | 0% | 0
| Cena s DPH |  |  | v | CZK |  | 0
| Projektant |  |  | Zpracovatel
| Datum a podpis: |  | Razítko | Datum a podpis: |  |  | Razítko
| Objednavatel |  |  | Uchazeč
| Datum a podpis: |  | Razítko | Datum a podpis: |  |  | Razítko
REKAPITULACE ČLENĚNÍ SOUPISU PRACÍ
Stavba:
Cyklická obnova trati v úseku Jílovice - Borovany
Objekt:
SO 6 - Oprava přejezdu P1107 v km 191,850
Soupis:
SO 6.1 - železniční svršek
Místo: |  |  | trať dle JŘ č.199 v úseku Jílovice - Borovany |  |  | Datum: | 22. 7. 2024
Zadavatel: |  |  | Správa železnic s.o.,OŘ Plzeň, ST České Budějovice |  |  | Projektant:
Uchazeč: |  |  | Vyplň údaj |  |  | Zpracovatel: | Ing. Zdeněk Znamenaný
Kód dílu - Popis | [6 empty] | Cena celkem [CZK]
Náklady ze soupisu prací | [6 empty] | 0 | [11 empty] | -1
| HSV - Práce a dodávky HSV | [5 empty] | 0
| 5 - Komunikace pozemní | [5 empty] | 0
| OST - Ostatní | [5 empty] | 0
SOUPIS PRACÍ
Stavba:
Cyklická obnova trati v úseku Jílovice - Borovany
Objekt:
SO 6 - Oprava přejezdu P1107 v km 191,850
Soupis:
SO 6.1 - železniční svršek
Místo: |  |  | trať dle JŘ č.199 v úseku Jílovice - Borovany |  |  | Datum: | 22. 7. 2024
Zadavatel: |  |  | Správa železnic s.o.,OŘ Plzeň, ST České Budějovice |  |  | Projektant:
Uchazeč: |  |  | Vyplň údaj |  |  | Zpracovatel: | Ing. Zdeněk Znamenaný
PČ | Typ | Kód | Popis | MJ | Množství | J.cena [CZK] | Cena celkem [CZK] | Cenová soustava |  | DPH | J. Nh [h] | Nh celkem [h] | J. hmotnost [t] | Hmotnost celkem [t] | J. suť [t] | Suť Celkem [t]
Náklady soupisu celkem | [6 empty] | 0 |  |  |  |  | 0 |  | 11.0377 |  | 0 |  | D | -1 | [10 empty] | 0
1 | M | 5955101022 | Kamenivo drcené štěrkodrť frakce 0/32 | t | 6 |  | 0 | Sborník UOŽI 01 2025 |  | základní |  | 0 | 1 | 6 | 0 | 0 | 8 | M | 0 |  |  |  | ROZPOCET | 0 | 0 | 0 | 0 | 0 | 1 | 0 | 4 | 1872426129
| PP |  | Kamenivo drcené štěrkodrť frakce 0/32 | [14 empty] | PP | 0
| P |  | Poznámka k položce: pro dosypaní u krajnic | [14 empty] | P | 0
| VV |  | 12*0,2*2,5 |  | 6 | [12 empty] | VV | 0 | 2 | True | 1 | ROZPOCET
2 | M | 5963146025 | Živičné přejezdové vozovky ACP 22S 50/70 hrubozrnný podkladní vrstva | t | 17.821 |  | 0 | Sborník UOŽI 01 2025 |  | základní |  | 0 | 0 | 0 | 0 | 0 | 8 | M | 0 |  |  |  | ROZPOCET | 0 | 0 | 0 | 0 | 0 | 1 | 0 | 4 | 1470284154
| PP |  | Živičné přejezdové vozovky ACP 22S 50/70 hrubozrnný podkladní vrstva | [14 empty] | PP | 0
| VV |  | ((6,6*6,71)+(2,3*11,37))*0,11*2,3 |  | 17.821 | [12 empty] | VV | 0 | 2 | True | 1 | ROZPOCET
3 | M | 5963146000 | Živičné přejezdové vozovky ACO 11S 50/70 střednězrnný-obrusná vrstva | t | 17.821 |  | 0 | Sborník UOŽI 01 2025 |  | základní |  | 0 | 0 | 0 | 0 | 0 | 8 | M | 0 |  |  |  | ROZPOCET | 0 | 0 | 0 | 0 | 0 | 1 | 0 | 4 | -1306519302
| PP |  | Živičné přejezdové vozovky ACO 11S 50/70 střednězrnný-obrusná vrstva | [14 empty] | PP | 0
| VV |  | ((6,6*6,71)+(2,3*11,37))*0,11*2,3 |  | 17.821 | [12 empty] | VV | 0 | 2 | True | 1 | ROZPOCET
4 | M | 5963152000 | Asfaltová zálivka trvale pružná pro trhliny a spáry | kg | 12 |  | 0 | Sborník UOŽI 01 2025 |  | základní |  | 0 | 0 | 0 | 0 | 0 | 8 | M | 0 |  |  |  | ROZPOCET | 0 | 0 | 0 | 0 | 0 | 1 | 0 | 4 | -880856297
| PP |  | Asfaltová zálivka trvale pružná pro trhliny a spáry | [14 empty] | PP | 0
| VV |  | 4*3 |  | 12 | [12 empty] | VV | 0 | 2 | True | 1 | ROZPOCET
5 | M | 5963102140 | Pryžová přejezdová konstrukce Rosehill Rodded Rail pro zatížené komunikace spínaný šrouby vnější panely 900 mm, pryžová závěrná zídka, betonový podkladní blok | m | 7.2 |  | 0 | Sborník UOŽI 01 2025 |  | základní |  | 0 | 0 | 0 | 0 | 0 | 8 | M | 0 |  |  |  | ROZPOCET | 0 | 0 | 0 | 0 | 0 | 1 | 0 | 4 | -656931193
| PP |  | Pryžová přejezdová konstrukce Rosehill Rodded Rail pro zatížené komunikace spínaný šrouby vnější panely 900 mm, pryžová závěrná zídka, betonový podkladní blok | [14 empty] | PP | 0
| VV |  | 4*1,8 |  | 7.2 | [12 empty] | VV | 0 | 2 | True | 1 | ROZPOCET
6 | M | 5964161015 | Beton lehce zhutnitelný C 20/25;XC2 vyhovuje i XC1 F5 2 365 2 862 | m3 | 2.074 |  | 0 | Sborník UOŽI 01 2025 |  | základní |  | 0 | 2.429 | 5.0377 | 0 | 0 | 8 | M | 0 |  |  |  | ROZPOCET | 0 | 0 | 0 | 0 | 0 | 1 | 0 | 4 | 922322886
| PP |  | Beton lehce zhutnitelný C 20/25;XC2 vyhovuje i XC1 F5 2 365 2 862 | [14 empty] | PP | 0
| P |  | Poznámka k položce: betonová směs pod závěrné zídky | [14 empty] | P | 0
| VV |  | (2*7,2*0,12*0,7)+(0,2*0,3*2*7,2) |  | 2.074 | [12 empty] | VV | 0 | 2 | True | 1 | ROZPOCET
7 | M | 58935150-R | Směs stmelená cementem SC8/10 (kamenivo zpevněné cementem KSC I) | m3 | 18.06 |  | 0 |  |  | základní |  | 0 | 0 | 0 | 0 | 0 | 8 | M | 0 |  |  |  | ROZPOCET | 0 | 0 | 0 | 0 | 0 | 1 | 0 | 4 | 2135820345
| PP |  | Směs stmelená cementem SC8/10 (kamenivo zpevněné cementem KSC I) | [14 empty] | PP | 0
| P |  | Poznámka k položce: 5 m před + 5 m za přejezdem | [14 empty] | P | 0
| VV |  | (7,2+5+5)*3,5*0,3 |  | 18.06 | [12 empty] | VV | 0 | 2 | True | 1 | ROZPOCET
| D | HSV | Práce a dodávky HSV |  |  |  | 0 |  |  |  |  | 0 |  | 0 |  | 0 | 1 | D | 0 |  |  |  | ROZPOCET | [6 empty] | 0
| D | 5 | Komunikace pozemní |  |  |  | 0 |  |  |  |  | 0 |  | 0 |  | 0 | 1 | D | 1 |  |  |  | ROZPOCET | [6 empty] | 0
9 | K | 5913030030 | Montáž dílů přejezdu celopryžového v koleji náběhový klín | kus | 2 |  | 0 | Sborník UOŽI 01 2025 |  | základní |  | 0 | 0 | 0 | 0 | 0 | 4 | K | 2 |  |  |  | ROZPOCET | 0 | 0 | 0 | 0 | 0 | 1 | 0 | 4 | -1213295733
| PP |  | Montáž dílů přejezdu celopryžového v koleji náběhový klín Poznámka: 1. V cenách jsou započteny náklady na montáž dílů. 2. V cenách nejsou obsaženy náklady na dodávku materiálu. | [14 empty] | PP | 2
| VV |  | 2*1 |  | 2 | [12 empty] | VV | 2 | 2 | True | 1 | ROZPOCET
28 | K | 5913035230 | Demontáž celopryžové přejezdové konstrukce silně zatížené v koleji část vnější a vnitřní včetně závěrných zídek | m | 7.2 |  | 0 | Sborník UOŽI 01 2025 |  | základní |  | 0 | 0 | 0 | 0 | 0 | 4 | K | 2 |  |  |  | ROZPOCET | 0 | 0 | 0 | 0 | 0 | 1 | 0 | 4 | 68047802
| PP |  | Demontáž celopryžové přejezdové konstrukce silně zatížené v koleji část vnější a vnitřní včetně závěrných zídek Poznámka: 1. V cenách jsou započteny náklady na demontáž konstrukce, naložení na dopravní prostředek. | [14 empty] | PP | 2
| VV |  | 4*1,8 |  | 7.2 | [12 empty] | VV | 2 | 2 | True | 1 | ROZPOCET
11 | K | 5913040230 | Montáž celopryžové přejezdové konstrukce silně zatížené v koleji část vnější a vnitřní včetně závěrných zídek | m | 7.2 |  | 0 | Sborník UOŽI 01 2025 |  | základní |  | 0 | 0 | 0 | 0 | 0 | 4 | K | 2 |  |  |  | ROZPOCET | 0 | 0 | 0 | 0 | 0 | 1 | 0 | 4 | -602952211
| PP |  | Montáž celopryžové přejezdové konstrukce silně zatížené v koleji část vnější a vnitřní včetně závěrných zídek Poznámka: 1. V cenách jsou započteny náklady na montáž konstrukce. 2. V cenách nejsou obsaženy náklady na dodávku materiálu. | [14 empty] | PP | 2
| VV |  | 4*1,8 |  | 7.2 | [12 empty] | VV | 2 | 2 | True | 1 | ROZPOCET
12 | K | 5913235020 | Dělení AB komunikace řezáním hloubky do 20 cm | m | 13.2 |  | 0 | Sborník UOŽI 01 2025 |  | základní |  | 0 | 0 | 0 | 0 | 0 | 4 | K | 2 |  |  |  | ROZPOCET | 0 | 0 | 0 | 0 | 0 | 1 | 0 | 4 | 1113985532
| PP |  | Dělení AB komunikace řezáním hloubky do 20 cm Poznámka: 1. V cenách jsou započteny náklady na provedení úkolu. | [14 empty] | PP | 2
| VV |  | 2*6,6 |  | 13.2 | [12 empty] | VV | 2 | 2 | True | 1 | ROZPOCET
13 | K | 5913240020 | Odstranění AB komunikace odtěžením nebo frézováním hloubky do 20 cm | m2 | 71.772 |  | 0 | Sborník UOŽI 01 2025 |  | základní |  | 0 | 0 | 0 | 0 | 0 | 4 | K | 2 |  |  |  | ROZPOCET | 0 | 0 | 0 | 0 | 0 | 1 | 0 | 4 | -208741662
| PP |  | Odstranění AB komunikace odtěžením nebo frézováním hloubky do 20 cm Poznámka: 1. V cenách jsou započteny náklady na odtěžení nebo frézování a naložení výzisku na dopravní prostředek. | [14 empty] | PP | 2
| VV |  | (6,6*6,86)+(2,3*11,52) |  | 71.772 | [12 empty] | VV | 2 | 2 | True | 1 | ROZPOCET
14 | K | 5913250020 | Zřízení konstrukce vozovky asfaltobetonové dle vzorového listu Ž těžké - podkladní, ložní a obrusná vrstva tloušťky do 25 cm | m2 | 70.437 |  | 0 | Sborník UOŽI 01 2025 |  | základní |  | 0 | 0 | 0 | 0 | 0 | 4 | K | 2 |  |  |  | ROZPOCET | 0 | 0 | 0 | 0 | 0 | 1 | 0 | 4 | 194842565
| PP |  | Zřízení konstrukce vozovky asfaltobetonové dle vzorového listu Ž těžké - podkladní, ložní a obrusná vrstva tloušťky do 25 cm Poznámka: 1. V cenách jsou započteny náklady na zřízení netuhé vozovky podle VL s živičným podkladem ze stmelených vrstev podle vzorového listu Ž. 2. V cenách nejsou obsaženy náklady na dodávku materiálu. | [14 empty] | PP | 2
| P |  | Poznámka k položce: budou širší vnější panely - proto menší výměra zřízení než odstranění | [14 empty] | P | 2
| VV |  | (6,6*6,71)+(2,3*11,37) |  | 70.437 | [12 empty] | VV | 2 | 2 | True | 1 | ROZPOCET
15 | K | 5914075020 | Zřízení konstrukční vrstvy pražcového podloží bez geomateriálu tl. 0,30 m | m2 | 60.2 |  | 0 | Sborník UOŽI 01 2025 |  | základní |  | 0 | 0 | 0 | 0 | 0 | 4 | K | 2 |  |  |  | ROZPOCET | 0 | 0 | 0 | 0 | 0 | 1 | 0 | 4 | -1170396958
| PP |  | Zřízení konstrukční vrstvy pražcového podloží bez geomateriálu tl. 0,30 m Poznámka: 1. V cenách nejsou obsaženy náklady na dodávku materiálu a odtěžení zeminy. | [14 empty] | PP | 2
| VV |  | 3,5*17,2 |  | 60.2 | [12 empty] | VV | 2 | 2 | True | 1 | ROZPOCET
16 | K | 5915010010 | Těžení zeminy nebo horniny železničního spodku třídy těžitelnosti I skupiny 1 | m3 | 10 |  | 0 | Sborník UOŽI 01 2025 |  | základní |  | 0 | 0 | 0 | 0 | 0 | 4 | K | 2 |  |  |  | ROZPOCET | 0 | 0 | 0 | 0 | 0 | 1 | 0 | 4 | -511037847
| PP |  | Těžení zeminy nebo horniny železničního spodku třídy těžitelnosti I skupiny 1 Poznámka: 1. V cenách jsou započteny náklady na těžení a uložení výzisku na terén nebo naložení na dopravní prostředek a uložení na úložišti. | [14 empty] | PP | 2
| P |  | Poznámka k položce: po obou stranách přejezdu | [14 empty] | P | 2
| VV |  | 2*5 |  | 10 | [12 empty] | VV | 2 | 2 | True | 1 | ROZPOCET
| D | OST | Ostatní |  |  |  | 0 |  |  |  |  | 0 |  | 0 |  | 0 | 4 | D | 0 |  |  |  | ROZPOCET | [6 empty] | 0
17 | K | 9902100100 | Doprava materiálu mechanizací o nosnosti přes 3,5 t sypanin (kameniva, písku, suti, dlažebních kostek, atd.) do 10 km | t | 6 |  | 0 | Sborník UOŽI 01 2025 |  | základní |  | 0 | 0 | 0 | 0 | 0 | 512 | K | 1 |  |  |  | ROZPOCET | 0 | 0 | 0 | 0 | 0 | 1 | 0 | 512 | -13898837
| PP |  | Doprava materiálu mechanizací o nosnosti přes 3,5 t sypanin (kameniva, písku, suti, dlažebních kostek, atd.) do 10 km Poznámka: 1. Ceny jsou určeny pro dopravu silničními i kolejovými vozidly. 2. V cenách dopravy jsou započteny náklady na přepravu materiálu na místo určení včetně složení a poplatku za použití dopravní cesty. | [14 empty] | PP | 1
| P |  | Poznámka k položce: doprava kameniva 0/32 | [14 empty] | P | 1
| VV |  | 12*0,2*2,5 |  | 6 | [12 empty] | VV | 1 | 2 | True | 1 | ROZPOCET
18 | K | 9902100100 | Doprava materiálu mechanizací o nosnosti přes 3,5 t sypanin (kameniva, písku, suti, dlažebních kostek, atd.) do 10 km | t | 35.641 |  | 0 | Sborník UOŽI 01 2025 |  | základní |  | 0 | 0 | 0 | 0 | 0 | 512 | K | 1 |  |  |  | ROZPOCET | 0 | 0 | 0 | 0 | 0 | 1 | 0 | 512 | 1423949551
| PP |  | Doprava materiálu mechanizací o nosnosti přes 3,5 t sypanin (kameniva, písku, suti, dlažebních kostek, atd.) do 10 km Poznámka: 1. Ceny jsou určeny pro dopravu silničními i kolejovými vozidly. 2. V cenách dopravy jsou započteny náklady na přepravu materiálu na místo určení včetně složení a poplatku za použití dopravní cesty. | [14 empty] | PP | 1
| P |  | Poznámka k položce: doprava asfaltové směsi | [14 empty] | P | 1
| VV |  | ((6,6*6,71)+(2,3*11,37))*0,11*2,3*2 |  | 35.641 | [12 empty] | VV | 1 | 2 | True | 1 | ROZPOCET
19 | K | 9902100100 | Doprava materiálu mechanizací o nosnosti přes 3,5 t sypanin (kameniva, písku, suti, dlažebních kostek, atd.) do 10 km | t | 50.736 |  | 0 | Sborník UOŽI 01 2025 |  | základní |  | 0 | 0 | 0 | 0 | 0 | 512 | K | 1 |  |  |  | ROZPOCET | 0 | 0 | 0 | 0 | 0 | 1 | 0 | 512 | 967438500
| PP |  | Doprava materiálu mechanizací o nosnosti přes 3,5 t sypanin (kameniva, písku, suti, dlažebních kostek, atd.) do 10 km Poznámka: 1. Ceny jsou určeny pro dopravu silničními i kolejovými vozidly. 2. V cenách dopravy jsou započteny náklady na přepravu materiálu na místo určení včetně složení a poplatku za použití dopravní cesty. | [14 empty] | PP | 1
| P |  | Poznámka k položce: doprava betonové směsi pod závěrné zídky a směsi KSC I | [14 empty] | P | 1
| VV |  | ((2*7,2*0,12*0,7)+(0,2*0,3*2*7,2))*2,52 |  | 5.225 | [12 empty] | VV | 1 | 2 | True | 0 | ROZPOCET
| VV |  | (7,2+5+5)*3,5*0,3*2,52 |  | 45.511 | [12 empty] | VV | 1 | 2 | True | 0 | ROZPOCET
| VV |  | Součet |  | 50.736 | [12 empty] | VV | 1 | 4 | True | 1 | ROZPOCET
20 | K | 9902109200 | Doprava materiálu mechanizací o nosnosti přes 3,5 t sypanin (kameniva, písku, suti, dlažebních kostek, atd.) příplatek za každých dalších 10 km | t | 12 |  | 0 | Sborník UOŽI 01 2025 |  | základní |  | 0 | 0 | 0 | 0 | 0 | 512 | K | 1 |  |  |  | ROZPOCET | 0 | 0 | 0 | 0 | 0 | 1 | 0 | 512 | 1743445383
| PP |  | Doprava materiálu mechanizací o nosnosti přes 3,5 t sypanin (kameniva, písku, suti, dlažebních kostek, atd.) příplatek za každých dalších 10 km Poznámka: 1. Ceny jsou určeny pro dopravu silničními i kolejovými vozidly. 2. V cenách dopravy jsou započteny náklady na přepravu materiálu na místo určení včetně složení a poplatku za použití dopravní cesty. | [14 empty] | PP | 1
| P |  | Poznámka k položce: doprava kameniva 0/32 | [14 empty] | P | 1
| VV |  | 12*0,2*2,5*2 |  | 12 | [12 empty] | VV | 1 | 2 | True | 1 | ROZPOCET
21 | K | 9902109200 | Doprava materiálu mechanizací o nosnosti přes 3,5 t sypanin (kameniva, písku, suti, dlažebních kostek, atd.) příplatek za každých dalších 10 km | t | 71.282 |  | 0 | Sborník UOŽI 01 2025 |  | základní |  | 0 | 0 | 0 | 0 | 0 | 512 | K | 1 |  |  |  | ROZPOCET | 0 | 0 | 0 | 0 | 0 | 1 | 0 | 512 | -578614051
| PP |  | Doprava materiálu mechanizací o nosnosti přes 3,5 t sypanin (kameniva, písku, suti, dlažebních kostek, atd.) příplatek za každých dalších 10 km Poznámka: 1. Ceny jsou určeny pro dopravu silničními i kolejovými vozidly. 2. V cenách dopravy jsou započteny náklady na přepravu materiálu na místo určení včetně složení a poplatku za použití dopravní cesty. | [14 empty] | PP | 1
| P |  | Poznámka k položce: doprava asfaltové směsi | [14 empty] | P | 1
| VV |  | ((6,6*6,71)+(2,3*11,37))*0,11*2,3*2*2 |  | 71.282 | [12 empty] | VV | 1 | 2 | True | 1 | ROZPOCET
22 | K | 9902109200 | Doprava materiálu mechanizací o nosnosti přes 3,5 t sypanin (kameniva, písku, suti, dlažebních kostek, atd.) příplatek za každých dalších 10 km | t | 101.473 |  | 0 | Sborník UOŽI 01 2025 |  | základní |  | 0 | 0 | 0 | 0 | 0 | 512 | K | 1 |  |  |  | ROZPOCET | 0 | 0 | 0 | 0 | 0 | 1 | 0 | 512 | 166837022
| PP |  | Doprava materiálu mechanizací o nosnosti přes 3,5 t sypanin (kameniva, písku, suti, dlažebních kostek, atd.) příplatek za každých dalších 10 km Poznámka: 1. Ceny jsou určeny pro dopravu silničními i kolejovými vozidly. 2. V cenách dopravy jsou započteny náklady na přepravu materiálu na místo určení včetně složení a poplatku za použití dopravní cesty. | [14 empty] | PP | 1
| P |  | Poznámka k položce: doprava betonové směsi pod závěrné zídky a směsi KSC I | [14 empty] | P | 1
| VV |  | ((2*7,2*0,12*0,7)+(0,2*0,3*2*7,2))*2,52*2 |  | 10.451 | [12 empty] | VV | 1 | 2 | True | 0 | ROZPOCET
| VV |  | (7,2+5+5)*3,5*0,3*2,52*2 |  | 91.022 | [12 empty] | VV | 1 | 2 | True | 0 | ROZPOCET
| VV |  | Součet |  | 101.473 | [12 empty] | VV | 1 | 4 | True | 1 | ROZPOCET
23 | K | 9902200100 | Doprava materiálu mechanizací o nosnosti přes 3,5 t objemnějšího kusového materiálu (prefabrikátů, stožárů, výhybek, rozvaděčů, vybouraných hmot atd.) do 10 km | t | 12.24 |  | 0 | Sborník UOŽI 01 2025 |  | základní |  | 0 | 0 | 0 | 0 | 0 | 512 | K | 1 |  |  |  | ROZPOCET | 0 | 0 | 0 | 0 | 0 | 1 | 0 | 512 | 668974629
| PP |  | Doprava materiálu mechanizací o nosnosti přes 3,5 t objemnějšího kusového materiálu (prefabrikátů, stožárů, výhybek, rozvaděčů, vybouraných hmot atd.) do 10 km Poznámka: 1. Ceny jsou určeny pro dopravu silničními i kolejovými vozidly. 2. V cenách dopravy jsou započteny náklady na přepravu materiálu na místo určení včetně složení a poplatku za použití dopravní cesty. | [14 empty] | PP | 1
| P |  | Poznámka k položce: přeprava staré přejezdové konstrukce z přejezdu do ŽST České Velenice | [14 empty] | P | 1
| VV |  | (0,25*8)+(0,2*8)+(2*7,2*0,1)+(0,5*7,2*2) |  | 12.24 | [12 empty] | VV | 1 | 2 | True | 1 | ROZPOCET
29 | K | 9902200100 | Doprava materiálu mechanizací o nosnosti přes 3,5 t objemnějšího kusového materiálu (prefabrikátů, stožárů, výhybek, rozvaděčů, vybouraných hmot atd.) do 10 km | t | 36.317 |  | 0 | Sborník UOŽI 01 2025 |  | základní |  | 0 | 0 | 0 | 0 | 0 | 512 | K | 1 |  |  |  | ROZPOCET | 0 | 0 | 0 | 0 | 0 | 1 | 0 | 512 | -1754007561
| PP |  | Doprava materiálu mechanizací o nosnosti přes 3,5 t objemnějšího kusového materiálu (prefabrikátů, stožárů, výhybek, rozvaděčů, vybouraných hmot atd.) do 10 km Poznámka: 1. Ceny jsou určeny pro dopravu silničními i kolejovými vozidly. 2. V cenách dopravy jsou započteny náklady na přepravu materiálu na místo určení včetně složení a poplatku za použití dopravní cesty. | [14 empty] | PP | 1
| P |  | Poznámka k položce: odvoz vybouraného asfaltu k recyklaci | [14 empty] | P | 1
| VV |  | ((6,6*6,86)+(2,3*11,52))*0,11*2,3*2 |  | 36.317 | [12 empty] | VV | 1 | 2 | True | 1 | ROZPOCET
24 | K | 9902209200 | Doprava materiálu mechanizací o nosnosti přes 3,5 t objemnějšího kusového materiálu (prefabrikátů, stožárů, výhybek, rozvaděčů, vybouraných hmot atd.) příplatek za každých dalších 10 km | t | 24.48 |  | 0 | Sborník UOŽI 01 2025 |  | základní |  | 0 | 0 | 0 | 0 | 0 | 512 | K | 1 |  |  |  | ROZPOCET | 0 | 0 | 0 | 0 | 0 | 1 | 0 | 512 | -789608890
| PP |  | Doprava materiálu mechanizací o nosnosti přes 3,5 t objemnějšího kusového materiálu (prefabrikátů, stožárů, výhybek, rozvaděčů, vybouraných hmot atd.) příplatek za každých dalších 10 km Poznámka: 1. Ceny jsou určeny pro dopravu silničními i kolejovými vozidly. 2. V cenách dopravy jsou započteny náklady na přepravu materiálu na místo určení včetně složení a poplatku za použití dopravní cesty. | [14 empty] | PP | 1
| P |  | Poznámka k položce: přeprava staré přejezdové konstrukce z přejezdu do ŽST České Velenice | [14 empty] | P | 1
| VV |  | ((0,25*8)+(0,2*8)+(2*7,2*0,1)+(0,5*7,2*2))*2 |  | 24.48 | [12 empty] | VV | 1 | 2 | True | 1 | ROZPOCET
30 | K | 9902209200 | Doprava materiálu mechanizací o nosnosti přes 3,5 t objemnějšího kusového materiálu (prefabrikátů, stožárů, výhybek, rozvaděčů, vybouraných hmot atd.) příplatek za každých dalších 10 km | t | 254.216 |  | 0 | Sborník UOŽI 01 2025 |  | základní |  | 0 | 0 | 0 | 0 | 0 | 512 | K | 1 |  |  |  | ROZPOCET | 0 | 0 | 0 | 0 | 0 | 1 | 0 | 512 | -1236639566
| PP |  | Doprava materiálu mechanizací o nosnosti přes 3,5 t objemnějšího kusového materiálu (prefabrikátů, stožárů, výhybek, rozvaděčů, vybouraných hmot atd.) příplatek za každých dalších 10 km Poznámka: 1. Ceny jsou určeny pro dopravu silničními i kolejovými vozidly. 2. V cenách dopravy jsou započteny náklady na přepravu materiálu na místo určení včetně složení a poplatku za použití dopravní cesty. | [14 empty] | PP | 1
| P |  | Poznámka k položce: odvoz vybouraného asfaltu k recyklaci | [14 empty] | P | 1
| VV |  | ((6,6*6,86)+(2,3*11,52))*0,11*2,3*2*7 |  | 254.216 | [12 empty] | VV | 1 | 2 | True | 1 | ROZPOCET
25 | K | 9902900200 | Naložení objemnějšího kusového materiálu, vybouraných hmot | t | 12.24 |  | 0 | Sborník UOŽI 01 2025 |  | základní |  | 0 | 0 | 0 | 0 | 0 | 512 | K | 1 |  |  |  | ROZPOCET | 0 | 0 | 0 | 0 | 0 | 1 | 0 | 512 | -261110994
| PP |  | Naložení objemnějšího kusového materiálu, vybouraných hmot Poznámka: 1. Ceny jsou určeny pro nakládání materiálu v případech, kdy není naložení součástí dodávky materiálu nebo není uvedeno v popisu cen a pro nakládání z meziskládky. 2. Ceny se použijí i pro nakládání materiálu z vlastních zásob objednatele. | [14 empty] | PP | 1
| P |  | Poznámka k položce: naložení staré přejezdové konstrukce z přejezdu | [14 empty] | P | 1
| VV |  | (0,25*8)+(0,2*8)+(2*7,2*0,1)+(0,5*7,2*2) |  | 12.24 | [12 empty] | VV | 1 | 2 | True | 1 | ROZPOCET
31 | K | 9902900200 | Naložení objemnějšího kusového materiálu, vybouraných hmot | t | 36.317 |  | 0 | Sborník UOŽI 01 2025 |  | základní |  | 0 | 0 | 0 | 0 | 0 | 512 | K | 1 |  |  |  | ROZPOCET | 0 | 0 | 0 | 0 | 0 | 1 | 0 | 512 | 359752407
| PP |  | Naložení objemnějšího kusového materiálu, vybouraných hmot Poznámka: 1. Ceny jsou určeny pro nakládání materiálu v případech, kdy není naložení součástí dodávky materiálu nebo není uvedeno v popisu cen a pro nakládání z meziskládky. 2. Ceny se použijí i pro nakládání materiálu z vlastních zásob objednatele. | [14 empty] | PP | 1
| P |  | Poznámka k položce: vybouraný asfalt k recyklaci | [14 empty] | P | 1
| VV |  | ((6,6*6,86)+(2,3*11,52))*0,11*2,3*2 |  | 36.317 | [12 empty] | VV | 1 | 2 | True | 1 | ROZPOCET
26 | K | 9903100200 | Přeprava mechanizace na místo prováděných prací o hmotnosti do 12 t do 200 km | kus | 3 |  | 0 | Sborník UOŽI 01 2025 |  | základní |  | 0 | 0 | 0 | 0 | 0 | 512 | K | 1 |  |  |  | ROZPOCET | 0 | 0 | 0 | 0 | 0 | 1 | 0 | 512 | 589538356
| PP |  | Přeprava mechanizace na místo prováděných prací o hmotnosti do 12 t do 200 km Poznámka: 1. Ceny jsou určeny pro dopravu mechanizmů na místo prováděných prací po silnici i po kolejích. 2. V ceně jsou započteny i náklady na zpáteční cestu dopravního prostředku. Měrnou jednotkou je kus přepravovaného stroje. | [14 empty] | PP | 1
| VV |  | 3*1 |  | 3 | [12 empty] | VV | 1 | 2 | True | 1 | ROZPOCET
27 | K | 9903200100 | Přeprava mechanizace na místo prováděných prací o hmotnosti přes 12 t přes 50 do 100 km | kus | 1 |  | 0 | Sborník UOŽI 01 2025 |  | základní |  | 0 | 0 | 0 | 0 | 0 | 512 | K | 1 |  |  |  | ROZPOCET | 0 | 0 | 0 | 0 | 0 | 1 | 0 | 512 | 1212080262
| PP |  | Přeprava mechanizace na místo prováděných prací o hmotnosti přes 12 t přes 50 do 100 km Poznámka: 1. Ceny jsou určeny pro dopravu mechanizmů na místo prováděných prací po silnici i po kolejích. 2. V ceně jsou započteny i náklady na zpáteční cestu dopravního prostředku. Měrnou jednotkou je kus přepravovaného stroje. | [14 empty] | PP | 1
| VV |  | 1*1 |  | 1 | [12 empty] | VV | 1 | 2 | True | 1 | ROZPOCET
32 | K | 9909000600 | Poplatek za recyklaci odpadu (asfaltové směsi, kusový beton) | t | 36.317 |  | 0 | Sborník UOŽI 01 2025 |  | základní |  | 0 | 0 | 0 | 0 | 0 | 512 | K | 1 |  |  |  | ROZPOCET | 0 | 0 | 0 | 0 | 0 | 1 | 0 | 512 | 1405724976
| PP |  | Poplatek za recyklaci odpadu (asfaltové směsi, kusový beton) Poznámka: 1. V cenách jsou započteny náklady na uložení stavebního odpadu na oficiální skládku. 2. Ceny jsou doporučené, je třeba zohlednit regionální rozdíly v cenách poplatků za uložení suti a odpadů. Tyto se mohou výrazně lišit s ohledem nejen na region, ale také na množství a druh ukládaného odpadu. | [14 empty] | PP | 1
| VV |  | ((6,6*6,86)+(2,3*11,52))*0,11*2,3*2 |  | 36.317 | [12 empty] | VV | 1 | 2 | True | 1 | ROZPOCET

## SO 6.2 - VON - práce zhot...
{9de6c483-1af8-4ad0-96d9-d2cef8c44ee8}
2
| KRYCÍ LIST SOUPISU PRACÍ | [7 empty] | v --- níže se nacházejí doplnkové a pomocné údaje k sestavám --- v | [8 empty] | False
Stavba:
Cyklická obnova trati v úseku Jílovice - Borovany
Objekt:
SO 6 - Oprava přejezdu P1107 v km 191,850
Soupis:
SO 6.2 - VON - práce zhotovitele
| KSO: |  |  |  |  | CC-CZ:
| Místo: |  | trať dle JŘ č.199 v úseku Jílovice - Borovany |  |  | Datum: | 22. 7. 2024
| Zadavatel: |  |  |  |  | IČ: | 70994234
|  | Správa železnic s.o.,OŘ Plzeň, ST České Budějovice |  |  |  | DIČ: | CZ70994234
| Uchazeč: |  |  |  |  | IČ: | Vyplň údaj
|  | Vyplň údaj |  |  |  | DIČ: | Vyplň údaj
| Projektant: |  |  |  |  | IČ:
DIČ:
| Zpracovatel: |  |  |  |  | IČ:
|  | Ing. Zdeněk Znamenaný |  |  |  | DIČ:
Poznámka:
| Cena bez DPH | [5 empty] | 0
|  |  | Základ daně |  |  | Sazba daně | Výše daně
| DPH | základní | 0 |  |  | 21% | 0
|  | snížená | 0 |  |  | 12% | 0
|  | zákl. přenesená | 0 |  |  | 21% | 0
|  | sníž. přenesená | 0 |  |  | 12% | 0
|  | nulová | 0 |  |  | 0% | 0
| Cena s DPH |  |  | v | CZK |  | 0
| Projektant |  |  | Zpracovatel
| Datum a podpis: |  | Razítko | Datum a podpis: |  |  | Razítko
| Objednavatel |  |  | Uchazeč
| Datum a podpis: |  | Razítko | Datum a podpis: |  |  | Razítko
REKAPITULACE ČLENĚNÍ SOUPISU PRACÍ
Stavba:
Cyklická obnova trati v úseku Jílovice - Borovany
Objekt:
SO 6 - Oprava přejezdu P1107 v km 191,850
Soupis:
SO 6.2 - VON - práce zhotovitele
Místo: |  |  | trať dle JŘ č.199 v úseku Jílovice - Borovany |  |  | Datum: | 22. 7. 2024
Zadavatel: |  |  | Správa železnic s.o.,OŘ Plzeň, ST České Budějovice |  |  | Projektant:
Uchazeč: |  |  | Vyplň údaj |  |  | Zpracovatel: | Ing. Zdeněk Znamenaný
Kód dílu - Popis | [6 empty] | Cena celkem [CZK]
Náklady ze soupisu prací | [6 empty] | 0 | [11 empty] | -1
| VRN - Vedlejší rozpočtové náklady | [5 empty] | 0
SOUPIS PRACÍ
Stavba:
Cyklická obnova trati v úseku Jílovice - Borovany
Objekt:
SO 6 - Oprava přejezdu P1107 v km 191,850
Soupis:
SO 6.2 - VON - práce zhotovitele
Místo: |  |  | trať dle JŘ č.199 v úseku Jílovice - Borovany |  |  | Datum: | 22. 7. 2024
Zadavatel: |  |  | Správa železnic s.o.,OŘ Plzeň, ST České Budějovice |  |  | Projektant:
Uchazeč: |  |  | Vyplň údaj |  |  | Zpracovatel: | Ing. Zdeněk Znamenaný
PČ | Typ | Kód | Popis | MJ | Množství | J.cena [CZK] | Cena celkem [CZK] | Cenová soustava |  | DPH | J. Nh [h] | Nh celkem [h] | J. hmotnost [t] | Hmotnost celkem [t] | J. suť [t] | Suť Celkem [t]
Náklady soupisu celkem | [6 empty] | 0 |  |  |  |  | 0 |  | 0 |  | 0 |  | D | -1 | [10 empty] | 0
| D | VRN | Vedlejší rozpočtové náklady |  |  |  | 0 |  |  |  |  | 0 |  | 0 |  | 0 | 5 | D | 0 |  |  |  | ROZPOCET | [6 empty] | 0
1 | K | 033111001 | Provozní vlivy Výluka silničního provozu se zajištěním objížďky | Kč | 1 |  | 0 | Sborník UOŽI 01 2025 |  | základní |  | 0 | 0 | 0 | 0 | 0 | 4 | K | 1 |  |  |  | ROZPOCET | 0 | 0 | 0 | 0 | 0 | 1 | 0 | 4 | -1022893987
| PP |  | Provozní vlivy Výluka silničního provozu se zajištěním objížďky | [14 empty] | PP | 1
| VV |  | 1*1 |  | 1 | [12 empty] | VV | 1 | 2 | True | 1 | ROZPOCET

## SO 7 - Úprava a regulace TV
{bb3b34b2-f81b-41c3-93b9-6a4e9309309a}
2
| KRYCÍ LIST SOUPISU PRACÍ | [7 empty] | v --- níže se nacházejí doplnkové a pomocné údaje k sestavám --- v | [8 empty] | False
Stavba:
Cyklická obnova trati v úseku Jílovice - Borovany
Objekt:
SO 7 - Úprava a regulace TV
| KSO: |  |  |  |  | CC-CZ:
| Místo: |  | trať dle JŘ č.199 v úseku Jílovice - Borovany |  |  | Datum: | 22. 7. 2024
| Zadavatel: |  |  |  |  | IČ: | 70994234
|  | Správa železnic s.o.,OŘ Plzeň, ST České Budějovice |  |  |  | DIČ: | CZ70994234
| Uchazeč: |  |  |  |  | IČ: | Vyplň údaj
|  | Vyplň údaj |  |  |  | DIČ: | Vyplň údaj
| Projektant: |  |  |  |  | IČ:
DIČ:
| Zpracovatel: |  |  |  |  | IČ:
|  | Ing. Zdeněk Znamenaný |  |  |  | DIČ:
Poznámka:
| Cena bez DPH | [5 empty] | 0
|  |  | Základ daně |  |  | Sazba daně | Výše daně
| DPH | základní | 0 |  |  | 21% | 0
|  | snížená | 0 |  |  | 12% | 0
|  | zákl. přenesená | 0 |  |  | 21% | 0
|  | sníž. přenesená | 0 |  |  | 12% | 0
|  | nulová | 0 |  |  | 0% | 0
| Cena s DPH |  |  | v | CZK |  | 0
| Projektant |  |  | Zpracovatel
| Datum a podpis: |  | Razítko | Datum a podpis: |  |  | Razítko
| Objednavatel |  |  | Uchazeč
| Datum a podpis: |  | Razítko | Datum a podpis: |  |  | Razítko
REKAPITULACE ČLENĚNÍ SOUPISU PRACÍ
Stavba:
Cyklická obnova trati v úseku Jílovice - Borovany
Objekt:
SO 7 - Úprava a regulace TV
Místo: |  |  | trať dle JŘ č.199 v úseku Jílovice - Borovany |  |  | Datum: | 22. 7. 2024
Zadavatel: |  |  | Správa železnic s.o.,OŘ Plzeň, ST České Budějovice |  |  | Projektant:
Uchazeč: |  |  | Vyplň údaj |  |  | Zpracovatel: | Ing. Zdeněk Znamenaný
Kód dílu - Popis | [6 empty] | Cena celkem [CZK]
Náklady ze soupisu prací | [6 empty] | 0 | [11 empty] | -1
| OST - Ostatní | [5 empty] | 0
SOUPIS PRACÍ
Stavba:
Cyklická obnova trati v úseku Jílovice - Borovany
Objekt:
SO 7 - Úprava a regulace TV
Místo: |  |  | trať dle JŘ č.199 v úseku Jílovice - Borovany |  |  | Datum: | 22. 7. 2024
Zadavatel: |  |  | Správa železnic s.o.,OŘ Plzeň, ST České Budějovice |  |  | Projektant:
Uchazeč: |  |  | Vyplň údaj |  |  | Zpracovatel: | Ing. Zdeněk Znamenaný
PČ | Typ | Kód | Popis | MJ | Množství | J.cena [CZK] | Cena celkem [CZK] | Cenová soustava |  | DPH | J. Nh [h] | Nh celkem [h] | J. hmotnost [t] | Hmotnost celkem [t] | J. suť [t] | Suť Celkem [t]
Náklady soupisu celkem | [6 empty] | 0 |  |  |  |  | 0 |  | 0 |  | 0 |  | D | -1 | [7 empty] | 0
| D | OST | Ostatní |  |  |  | 0 |  |  |  |  | 0 |  | 0 |  | 0 | 4 | D | 0 | ROZPOCET | [6 empty] | 0
24 | K | 7497350025 | Montáž závěsu na konzole s přídavným lanem | kus | 1 |  | 0 | Sborník UOŽI 01 2025 |  | základní |  | 0 | 0 | 0 | 0 | 0 | 512 | K | 1 | ROZPOCET | 0 | 0 | 0 | 0 | 0 | 1 | 0 | 512 | 1916138031
| PP |  | Montáž závěsu na konzole s přídavným lanem | [14 empty] | PP | 1
| P |  | Poznámka k položce: u TP 40 | [14 empty] | P | 1
25 | M | 7497300030 | Vodiče trakčního vedení Závěs na konzole s přídavným lanem | kus | 1 |  | 0 | Sborník UOŽI 01 2025 |  | základní |  | 0 | 0 | 0 | 0 | 0 | 512 | M | 1 | ROZPOCET | 0 | 0 | 0 | 0 | 0 | 1 | 0 | 512 | 1439877903
| PP |  | Vodiče trakčního vedení Závěs na konzole s přídavným lanem | [14 empty] | PP | 1
| P |  | Poznámka k položce: u TP 40 | [14 empty] | P | 1
26 | M | 7497300050 | Vodiče trakčního vedení Příplatek 2x plastový izolátor do ramena TV nebo SIK-u | kus | 1 |  | 0 | Sborník UOŽI 01 2025 |  | základní |  | 0 | 0 | 0 | 0 | 0 | 512 | M | 1 | ROZPOCET | 0 | 0 | 0 | 0 | 0 | 1 | 0 | 512 | -991665981
| PP |  | Vodiče trakčního vedení Příplatek 2x plastový izolátor do ramena TV nebo SIK-u | [14 empty] | PP | 1
| P |  | Poznámka k položce: u TP 40 | [14 empty] | P | 1
1 | K | 7497350060 | Posunutí ramene trakčního vedení, SIK-u, závěsu výškové, směrové | kus | 169 |  | 0 | Sborník UOŽI 01 2025 |  | základní |  | 0 | 0 | 0 | 0 | 0 | 512 | K | 1 | ROZPOCET | 0 | 0 | 0 | 0 | 0 | 1 | 0 | 512 | -108236124
| PP |  | Posunutí ramene trakčního vedení, SIK-u, závěsu výškové, směrové - včetně demontáže a montáže konzol a závěsů | [14 empty] | PP | 1
2 | K | 7497350070 | Uvolnění a zpětná montáž troleje nebo nosného lana z ramene trakčního vedení, SIK, závěsu | kus | 169 |  | 0 | Sborník UOŽI 01 2025 |  | základní |  | 0 | 0 | 0 | 0 | 0 | 512 | K | 1 | ROZPOCET | 0 | 0 | 0 | 0 | 0 | 1 | 0 | 512 | -1113367580
| PP |  | Uvolnění a zpětná montáž troleje nebo nosného lana z ramene trakčního vedení, SIK, závěsu | [14 empty] | PP | 1
3 | K | 7497350080 | Montáž přídavného lana pro nosné lano | kus | 169 |  | 0 | Sborník UOŽI 01 2025 |  | základní |  | 0 | 0 | 0 | 0 | 0 | 512 | K | 1 | ROZPOCET | 0 | 0 | 0 | 0 | 0 | 1 | 0 | 512 | -1389933260
| PP |  | Montáž přídavného lana pro nosné lano | [14 empty] | PP | 1
4 | M | 7497300080 | Vodiče trakčního vedení Přídavné lano pro nosné lano | kus | 169 |  | 0 | Sborník UOŽI 01 2025 |  | základní |  | 0 | 0 | 0 | 0 | 0 | 512 | M | 1 | ROZPOCET | 0 | 0 | 0 | 0 | 0 | 1 | 0 | 512 | -1807540257
| PP |  | Vodiče trakčního vedení Přídavné lano pro nosné lano | [14 empty] | PP | 1
5 | K | 7497350200 | Montáž věšáku troleje | kus | 1675 |  | 0 | Sborník UOŽI 01 2025 |  | základní |  | 0 | 0 | 0 | 0 | 0 | 512 | K | 1 | ROZPOCET | 0 | 0 | 0 | 0 | 0 | 1 | 0 | 512 | -148607064
| PP |  | Montáž věšáku troleje | [14 empty] | PP | 1
6 | M | 7497300250 | Vodiče trakčního vedení Svorka věšáková bronzová pro lano Bz10 mm2, např. T33/I | kus | 3350 |  | 0 | Sborník UOŽI 01 2025 |  | základní |  | 0 | 0 | 0 | 0 | 0 | 512 | M | 1 | ROZPOCET | 0 | 0 | 0 | 0 | 0 | 1 | 0 | 512 | -1832019334
| PP |  | Vodiče trakčního vedení Svorka věšáková bronzová pro lano Bz10 mm2, např. T33/I | [14 empty] | PP | 1
7 | M | 7497300515 | Vodiče trakčního vedení lano Bz 10 mm2 | m | 2010 |  | 0 | Sborník UOŽI 01 2025 |  | základní |  | 0 | 0 | 0 | 0 | 0 | 512 | M | 1 | ROZPOCET | 0 | 0 | 0 | 0 | 0 | 1 | 0 | 512 | 1317871602
| PP |  | Vodiče trakčního vedení lano Bz 10 mm2 | [14 empty] | PP | 1
8 | M | 7499700040 | Konstrukční prvky trakčního vedení Spojka vrubová pro lano Bz 10mm2, např. K48/I | kus | 3350 |  | 0 | Sborník UOŽI 01 2025 |  | základní |  | 0 | 0 | 0 | 0 | 0 | 262144 | M | 1 | ROZPOCET | 0 | 0 | 0 | 0 | 0 | 1 | 0 | 262144 | -806230091
| PP |  | Konstrukční prvky trakčního vedení Spojka vrubová pro lano Bz 10mm2, např. K48/I | [14 empty] | PP | 1
9 | K | 7497350720 | Výšková regulace troleje | m | 7130 |  | 0 | Sborník UOŽI 01 2025 |  | základní |  | 0 | 0 | 0 | 0 | 0 | 512 | K | 1 | ROZPOCET | 0 | 0 | 0 | 0 | 0 | 1 | 0 | 512 | -1248202949
| PP |  | Výšková regulace troleje | [14 empty] | PP | 1
10 | K | 7497351520 | Montáž přímého ukolejnění stožár T, P, 2T, BP, DS, OK - 1 vodič | kus | 144 |  | 0 | Sborník UOŽI 01 2025 |  | základní |  | 0 | 0 | 0 | 0 | 0 | 512 | K | 1 | ROZPOCET | 0 | 0 | 0 | 0 | 0 | 1 | 0 | 512 | 1576449044
| PP |  | Montáž přímého ukolejnění stožár T, P, 2T, BP, DS, OK - 1 vodič | [14 empty] | PP | 1
11 | M | 7497301940 | Vodiče trakčního vedení Přímé ukolejnění stož.T, P, 2T, BP, DS, OK - 1 vodič | kus | 144 |  | 0 | Sborník UOŽI 01 2025 |  | základní |  | 0 | 0 | 0 | 0 | 0 | 512 | M | 1 | ROZPOCET | 0 | 0 | 0 | 0 | 0 | 1 | 0 | 512 | 2124895522
| PP |  | Vodiče trakčního vedení Přímé ukolejnění stož.T, P, 2T, BP, DS, OK - 1 vodič | [14 empty] | PP | 1
12 | K | 7497351525 | Montáž přímého ukolejnění stožár T, P, 2T, BP, DS, OK - 2 vodiče | kus | 20 |  | 0 | Sborník UOŽI 01 2025 |  | základní |  | 0 | 0 | 0 | 0 | 0 | 512 | K | 1 | ROZPOCET | 0 | 0 | 0 | 0 | 0 | 1 | 0 | 512 | -2073269751
| PP |  | Montáž přímého ukolejnění stožár T, P, 2T, BP, DS, OK - 2 vodiče | [14 empty] | PP | 1
13 | M | 7497301950 | Vodiče trakčního vedení Přímé ukolejnění stož.T, P, 2T, BP, DS, OK - 2 vodiče | kus | 20 |  | 0 | Sborník UOŽI 01 2025 |  | základní |  | 0 | 0 | 0 | 0 | 0 | 512 | M | 1 | ROZPOCET | 0 | 0 | 0 | 0 | 0 | 1 | 0 | 512 | -991283016
| PP |  | Vodiče trakčního vedení Přímé ukolejnění stož.T, P, 2T, BP, DS, OK - 2 vodiče | [14 empty] | PP | 1
14 | K | 7497351590 | Montáž ukolejnění s průrazkou T, P, 2T, BP, DS, OK - 1 vodič | kus | 2 |  | 0 | Sborník UOŽI 01 2025 |  | základní |  | 0 | 0 | 0 | 0 | 0 | 512 | K | 1 | ROZPOCET | 0 | 0 | 0 | 0 | 0 | 1 | 0 | 512 | 1530094420
| PP |  | Montáž ukolejnění s průrazkou T, P, 2T, BP, DS, OK - 1 vodič | [14 empty] | PP | 1
15 | M | 7497301980 | Vodiče trakčního vedení Ukolejnění s průrazkou T, P, 2T, BP, DS, OK - 1 vodič | kus | 2 |  | 0 | Sborník UOŽI 01 2025 |  | základní |  | 0 | 0 | 0 | 0 | 0 | 128 | M | 1 | ROZPOCET | 0 | 0 | 0 | 0 | 0 | 1 | 0 | 128 | -1038625303
| PP |  | Vodiče trakčního vedení Ukolejnění s průrazkou T, P, 2T, BP, DS, OK - 1 vodič | [14 empty] | PP | 1
16 | K | 7497371040 | Demontáže zařízení trakčního vedení závěsu věšáku | kus | 1675 |  | 0 | Sborník UOŽI 01 2025 |  | základní |  | 0 | 0 | 0 | 0 | 0 | 512 | K | 1 | ROZPOCET | 0 | 0 | 0 | 0 | 0 | 1 | 0 | 512 | -72890042
| PP |  | Demontáže zařízení trakčního vedení závěsu věšáku - demontáž stávajícího zařízení se všemi pomocnými doplňujícími úpravami, úplná | [14 empty] | PP | 1
17 | K | 7497371625 | Demontáže zařízení trakčního vedení svodu ukolejnění konstrukcí a stožárů | kus | 166 |  | 0 | Sborník UOŽI 01 2025 |  | základní |  | 0 | 0 | 0 | 0 | 0 | 512 | K | 1 | ROZPOCET | 0 | 0 | 0 | 0 | 0 | 1 | 0 | 512 | 628026993
| PP |  | Demontáže zařízení trakčního vedení svodu ukolejnění konstrukcí a stožárů - demontáž stávajícího zařízení se všemi pomocnými doplňujícími úpravami | [14 empty] | PP | 1
18 | K | 7497655010 | Tažné hnací vozidlo k pracovním soupravám pro montáž a demontáž | hod | 146 |  | 0 | Sborník UOŽI 01 2025 |  | základní |  | 0 | 0 | 0 | 0 | 0 | 512 | K | 1 | ROZPOCET | 0 | 0 | 0 | 0 | 0 | 1 | 0 | 512 | 1068146100
| PP |  | Tažné hnací vozidlo k pracovním soupravám pro montáž a demontáž - obsahuje i veškeré výkony tažného hnacího vozidla pro posun montážní techniky v kolejišti | [14 empty] | PP | 1
19 | K | 7498150520 | Vyhotovení výchozí revizní zprávy pro opravné práce pro objem investičních nákladů přes 500 000 do 1 000 000 Kč | kus | 2 |  | 0 | Sborník UOŽI 01 2025 |  | základní |  | 0 | 0 | 0 | 0 | 0 | 512 | K | 1 | ROZPOCET | 0 | 0 | 0 | 0 | 0 | 1 | 0 | 512 | 674902313
| PP |  | Vyhotovení výchozí revizní zprávy pro opravné práce pro objem investičních nákladů přes 500 000 do 1 000 000 Kč - celková prohlídka zařízení provozního souboru nebo stavebního objektu včetně měření, zkoušek zařízení tohoto provozního souboru nebo stavebního objektu revizním technikem na zařízení podle požadavku ČSN, včetně hodnocení a vyhotovení celkové revizní zprávy | [14 empty] | PP | 1
20 | K | 7498150525 | Vyhotovení výchozí revizní zprávy příplatek za každých dalších i započatých 500 000 Kč přes 1 000 000 Kč | kus | 6 |  | 0 | Sborník UOŽI 01 2025 |  | základní |  | 0 | 0 | 0 | 0 | 0 | 512 | K | 1 | ROZPOCET | 0 | 0 | 0 | 0 | 0 | 1 | 0 | 512 | -194663987
| PP |  | Vyhotovení výchozí revizní zprávy příplatek za každých dalších i započatých 500 000 Kč přes 1 000 000 Kč | [14 empty] | PP | 1
27 | K | 7499251020 | Provedení technické prohlídky a zkoušky na silnoproudém zařízení, zařízení TV, zařízení NS, transformoven, EPZ pro opravné práce pro objem investičních nákladů přes 500 000 do 1 000 000 Kč | kus | 2 |  | 0 | Sborník UOŽI 01 2025 |  | základní |  | 0 | 0 | 0 | 0 | 0 | 512 | K | 1 | ROZPOCET | 0 | 0 | 0 | 0 | 0 | 1 | 0 | 512 | 1668941710
| PP |  | Provedení technické prohlídky a zkoušky na silnoproudém zařízení, zařízení TV, zařízení NS, transformoven, EPZ pro opravné práce pro objem investičních nákladů přes 500 000 do 1 000 000 Kč - celková prohlídka zařízení provozního souboru nebo stavebního objektu včetně měření, zařízení tohoto provozního souboru nebo stavebního objektu právnickou osobou na zařízení podle požadavku ČSN, včetně hodnocení a vyhotovení protokolu | [14 empty] | PP | 1
28 | K | 7499251025 | Provedení technické prohlídky a zkoušky na silnoproudém zařízení, zařízení TV, zařízení NS, transformoven, EPZ příplatek za každých dalších i započatých 500 000 Kč přes 1 000 000 Kč | kus | 4 |  | 0 | Sborník UOŽI 01 2025 |  | základní |  | 0 | 0 | 0 | 0 | 0 | 512 | K | 1 | ROZPOCET | 0 | 0 | 0 | 0 | 0 | 1 | 0 | 512 | -301597185
| PP |  | Provedení technické prohlídky a zkoušky na silnoproudém zařízení, zařízení TV, zařízení NS, transformoven, EPZ příplatek za každých dalších i započatých 500 000 Kč přes 1 000 000 Kč | [14 empty] | PP | 1
29 | K | 7499451010 | Vydání průkazu způsobilosti pro funkční celek, provizorní stav | kus | 2 |  | 0 | Sborník UOŽI 01 2025 |  | základní |  | 0 | 0 | 0 | 0 | 0 | 512 | K | 1 | ROZPOCET | 0 | 0 | 0 | 0 | 0 | 1 | 0 | 512 | -1889233091
| PP |  | Vydání průkazu způsobilosti pro funkční celek, provizorní stav - vyhotovení dokladu o silnoproudých zařízeních a vydání průkazu způsobilosti | [14 empty] | PP | 1

## SO 8 - Výměna podkladnic ...
{8f906bd9-5ac9-4169-87fe-e10a67626458}
2
| KRYCÍ LIST SOUPISU PRACÍ | [7 empty] | v --- níže se nacházejí doplnkové a pomocné údaje k sestavám --- v | [8 empty] | False
Stavba:
Cyklická obnova trati v úseku Jílovice - Borovany
Objekt:
SO 8 - Výměna podkladnic na 2.SK ŽST Jílovice
| KSO: |  |  |  |  | CC-CZ:
| Místo: |  | trať dle JŘ č.199 v úseku Jílovice - Borovany |  |  | Datum: | 22. 7. 2024
| Zadavatel: |  |  |  |  | IČ: | 70994234
|  | Správa železnic s.o.,OŘ Plzeň, ST České Budějovice |  |  |  | DIČ: | CZ70994234
| Uchazeč: |  |  |  |  | IČ: | Vyplň údaj
|  | Vyplň údaj |  |  |  | DIČ: | Vyplň údaj
| Projektant: |  |  |  |  | IČ:
DIČ:
| Zpracovatel: |  |  |  |  | IČ:
|  | Ing. Zdeněk Znamenaný |  |  |  | DIČ:
Poznámka:
| Cena bez DPH | [5 empty] | 0
|  |  | Základ daně |  |  | Sazba daně | Výše daně
| DPH | základní | 0 |  |  | 21% | 0
|  | snížená | 0 |  |  | 12% | 0
|  | zákl. přenesená | 0 |  |  | 21% | 0
|  | sníž. přenesená | 0 |  |  | 12% | 0
|  | nulová | 0 |  |  | 0% | 0
| Cena s DPH |  |  | v | CZK |  | 0
| Projektant |  |  | Zpracovatel
| Datum a podpis: |  | Razítko | Datum a podpis: |  |  | Razítko
| Objednavatel |  |  | Uchazeč
| Datum a podpis: |  | Razítko | Datum a podpis: |  |  | Razítko
REKAPITULACE ČLENĚNÍ SOUPISU PRACÍ
Stavba:
Cyklická obnova trati v úseku Jílovice - Borovany
Objekt:
SO 8 - Výměna podkladnic na 2.SK ŽST Jílovice
Místo: |  |  | trať dle JŘ č.199 v úseku Jílovice - Borovany |  |  | Datum: | 22. 7. 2024
Zadavatel: |  |  | Správa železnic s.o.,OŘ Plzeň, ST České Budějovice |  |  | Projektant:
Uchazeč: |  |  | Vyplň údaj |  |  | Zpracovatel: | Ing. Zdeněk Znamenaný
Kód dílu - Popis | [6 empty] | Cena celkem [CZK]
Náklady ze soupisu prací | [6 empty] | 0 | [11 empty] | -1
| HSV - Práce a dodávky HSV | [5 empty] | 0
| 5 - Komunikace pozemní | [5 empty] | 0
| OST - Ostatní | [5 empty] | 0
SOUPIS PRACÍ
Stavba:
Cyklická obnova trati v úseku Jílovice - Borovany
Objekt:
SO 8 - Výměna podkladnic na 2.SK ŽST Jílovice
Místo: |  |  | trať dle JŘ č.199 v úseku Jílovice - Borovany |  |  | Datum: | 22. 7. 2024
Zadavatel: |  |  | Správa železnic s.o.,OŘ Plzeň, ST České Budějovice |  |  | Projektant:
Uchazeč: |  |  | Vyplň údaj |  |  | Zpracovatel: | Ing. Zdeněk Znamenaný
PČ | Typ | Kód | Popis | MJ | Množství | J.cena [CZK] | Cena celkem [CZK] | Cenová soustava |  | DPH | J. Nh [h] | Nh celkem [h] | J. hmotnost [t] | Hmotnost celkem [t] | J. suť [t] | Suť Celkem [t]
Náklady soupisu celkem | [6 empty] | 0 |  |  |  |  | 0 |  | 39.9653 |  | 0 |  | D | -1 | [10 empty] | 0
1 | M | 5958158070 | Podložka polyetylenová pod podkladnici 380/160/2 (S4, R4) | kus | 982 |  | 0 | Sborník UOŽI 01 2025 |  | základní |  | 0 | 9e-05 | 0.08838 | 0 | 0 | 8 | M | 0 |  |  |  | ROZPOCET | 0 | 0 | 0 | 0 | 0 | 1 | 0 | 4 | -1695821518
| PP |  | Podložka polyetylenová pod podkladnici 380/160/2 (S4, R4) | [14 empty] | PP | 0
| VV |  | 491*2 |  | 982 | [12 empty] | VV | 0 | 2 | True | 1 | ROZPOCET
2 | M | 5958158005 | Podložka pryžová pod patu kolejnice S49 183/126/6 | kus | 982 |  | 0 | Sborník UOŽI 01 2025 |  | základní |  | 0 | 0.00018 | 0.17676 | 0 | 0 | 8 | M | 0 |  |  |  | ROZPOCET | 0 | 0 | 0 | 0 | 0 | 1 | 0 | 4 | 818319694
| PP |  | Podložka pryžová pod patu kolejnice S49 183/126/6 | [14 empty] | PP | 0
| VV |  | 491*2 |  | 982 | [12 empty] | VV | 0 | 2 | True | 1 | ROZPOCET
3 | M | 5958140005 | Podkladnice žebrová tv. S4pl | kus | 982 |  | 0 | Sborník UOŽI 01 2025 |  | základní |  | 0 | 0.00742 | 7.2864 | 0 | 0 | 8 | M | 0 |  |  |  | ROZPOCET | 0 | 0 | 0 | 0 | 0 | 1 | 0 | 4 | -600003232
| PP |  | Podkladnice žebrová tv. S4pl | [14 empty] | PP | 0
| VV |  | 491*2 |  | 982 | [12 empty] | VV | 0 | 2 | True | 1 | ROZPOCET
5 | M | 5958134075 | Součásti upevňovací vrtule R1(145) | kus | 1964 |  | 0 | Sborník UOŽI 01 2025 |  | základní |  | 0 | 0.00052 | 1.0213 | 0 | 0 | 8 | M | 0 |  |  |  | ROZPOCET | 0 | 0 | 0 | 0 | 0 | 1 | 0 | 4 | -347958040
| PP |  | Součásti upevňovací vrtule R1(145) | [14 empty] | PP | 0
| VV |  | 491*4 |  | 1964 | [12 empty] | VV | 0 | 2 | True | 1 | ROZPOCET
6 | M | 5958134040 | Součásti upevňovací kroužek pružný dvojitý Fe 6 | kus | 1964 |  | 0 | Sborník UOŽI 01 2025 |  | základní |  | 0 | 9e-05 | 0.17676 | 0 | 0 | 8 | M | 0 |  |  |  | ROZPOCET | 0 | 0 | 0 | 0 | 0 | 1 | 0 | 4 | 1940305715
| PP |  | Součásti upevňovací kroužek pružný dvojitý Fe 6 | [14 empty] | PP | 0
| VV |  | 491*4 |  | 1964 | [12 empty] | VV | 0 | 2 | True | 1 | ROZPOCET
7 | M | 5955101000 | Kamenivo drcené štěrk frakce 31,5/63 (32/63) třídy BI | t | 28.8 |  | 0 | Sborník UOŽI 01 2025 |  | základní |  | 0 | 1 | 28.8 | 0 | 0 | 8 | M | 0 |  |  |  | ROZPOCET | 0 | 0 | 0 | 0 | 0 | 1 | 0 | 4 | 151398452
| PP |  | Kamenivo drcené štěrk frakce 31,5/63 (32/63) třídy BI | [14 empty] | PP | 0
| VV |  | 18*1,6 |  | 28.8 | [12 empty] | VV | 0 | 2 | True | 1 | ROZPOCET
4 | M | 5958128010 | Komplety ŽS 4 (šroub RS 1, matice M 24, dvojitý pružný kroužek Fe6, svěrka ŽS4) | kus | 1964 |  | 0 | Sborník UOŽI 01 2025 |  | základní |  | 0 | 0.00123 | 2.4157 | 0 | 0 | 8 | M | 0 |  |  |  | ROZPOCET | 0 | 0 | 0 | 0 | 0 | 1 | 0 | 4 | 1778200401
| PP |  | Komplety ŽS 4 (šroub RS 1, matice M 24, dvojitý pružný kroužek Fe6, svěrka ŽS4) | [14 empty] | PP | 0
| P |  | Poznámka k položce: pro případnou výměnu poškozených | [14 empty] | P | 0
| VV |  | 491*4 |  | 1964 | [12 empty] | VV | 0 | 2 | True | 1 | ROZPOCET
| D | HSV | Práce a dodávky HSV |  |  |  | 0 |  |  |  |  | 0 |  | 0 |  | 0 | 1 | D | 0 |  |  |  | ROZPOCET | [6 empty] | 0
| D | 5 | Komunikace pozemní |  |  |  | 0 |  |  |  |  | 0 |  | 0 |  | 0 | 1 | D | 1 |  |  |  | ROZPOCET | [6 empty] | 0
8 | K | 5905105030 | Doplnění KL kamenivem souvisle strojně v koleji | m3 | 18 |  | 0 | Sborník UOŽI 01 2025 |  | základní |  | 0 | 0 | 0 | 0 | 0 | 4 | K | 2 |  |  |  | ROZPOCET | 0 | 0 | 0 | 0 | 0 | 1 | 0 | 4 | -156563284
| PP |  | Doplnění KL kamenivem souvisle strojně v koleji Poznámka: 1. V cenách jsou započteny náklady na doplnění kameniva ojediněle ručně vidlemi a/nebo souvisle strojně z výsypných vozů případně nakladačem. 2. V cenách nejsou obsaženy náklady na dodávku kameniva. | [14 empty] | PP | 2
| VV |  | 0,5*36 |  | 18 | [12 empty] | VV | 2 | 2 | True | 1 | ROZPOCET
12 | K | 5905110010 | Snížení KL pod patou kolejnice v koleji | km | 0.3 |  | 0 | Sborník UOŽI 01 2025 |  | základní |  | 0 | 0 | 0 | 0 | 0 | 4 | K | 2 |  |  |  | ROZPOCET | 0 | 0 | 0 | 0 | 0 | 1 | 0 | 4 | 1024868202
| PP |  | Snížení KL pod patou kolejnice v koleji Poznámka: 1. V cenách jsou započteny náklady na snížení KL pod patou kolejnice ručně vidlemi. 2. V cenách nejsou obsaženy náklady na doplnění a dodávku kameniva. | [14 empty] | PP | 2
| VV |  | 0,300*1 |  | 0.3 | [12 empty] | VV | 2 | 2 | True | 1 | ROZPOCET
9 | K | 5908045026 | Výměna podkladnice čtyři vrtule pražce dřevěné nebo betonové | kus | 982 |  | 0 | Sborník UOŽI 01 2025 |  | základní |  | 0 | 0 | 0 | 0 | 0 | 4 | K | 2 |  |  |  | ROZPOCET | 0 | 0 | 0 | 0 | 0 | 1 | 0 | 4 | -1479208009
| PP |  | Výměna podkladnice čtyři vrtule pražce dřevěné nebo betonové Poznámka: 1. V cenách jsou započteny náklady na demontáž podkladnice, teslování, kolíčkování, převrtání a impregnaci úložné plochy a otvorů včetně impregnačního materiálu,výměnu a montáž podkladnice u pražců dřevěných a betonových, naložení výzisku na dopravní prostředek a ošetření součástí mazivem. | [14 empty] | PP | 2
| VV |  | 491*2 |  | 982 | [12 empty] | VV | 2 | 2 | True | 1 | ROZPOCET
10 | K | 5908050010 | Výměna upevnění podkladnicového komplety a pryžová podložka | úl.pl. | 982 |  | 0 | Sborník UOŽI 01 2025 |  | základní |  | 0 | 0 | 0 | 0 | 0 | 4 | K | 2 |  |  |  | ROZPOCET | 0 | 0 | 0 | 0 | 0 | 1 | 0 | 4 | 1751503938
| PP |  | Výměna upevnění podkladnicového komplety a pryžová podložka Poznámka: 1. V cenách jsou započteny náklady na demontáž, výměnu a montáž, ošetření součástí mazivem a naložení výzisku na dopravní prostředek. 2. V cenách nejsou obsaženy náklady na vrtání pražce a dodávku materiálu. | [14 empty] | PP | 2
| VV |  | 491*2 |  | 982 | [12 empty] | VV | 2 | 2 | True | 1 | ROZPOCET
11 | K | 5909032020 | Přesná úprava GPK koleje směrové a výškové uspořádání pražce betonové | km | 0.6 |  | 0 | Sborník UOŽI 01 2025 |  | základní |  | 0 | 0 | 0 | 0 | 0 | 4 | K | 2 |  |  |  | ROZPOCET | 0 | 0 | 0 | 0 | 0 | 1 | 0 | 4 | 2082113625
| PP |  | Přesná úprava GPK koleje směrové a výškové uspořádání pražce betonové Poznámka: 1. V cenách jsou započteny náklady na úpravu směrového a výškového uspořádání strojní linkou ASP do projektované polohy s následným přesným kontrolním zaměřením prostorové polohy po ukončení prací (včetně případných technologických měření prostorové polohy koleje v průběhu prací),úpravu KL pluhem a měření mezních stavebních odchylek dle ČSN, měření technologických veličin a předání tištěných výstupů objednateli. 2. V cenách nejsou obsaženy náklady na zaměření prostorové polohy koleje před zahájením prací, doplnění a dodávku kameniva a snížení KL pod patou kolejnice. | [14 empty] | PP | 2
| P |  | Poznámka k položce: od přechodu pro pěší ke společným pražcům výhybky č. 2 | [14 empty] | P | 2
| VV |  | 2*0,300 |  | 0.6 | [12 empty] | VV | 2 | 2 | True | 1 | ROZPOCET
| D | OST | Ostatní |  |  |  | 0 |  |  |  |  | 0 |  | 0 |  | 0 | 4 | D | 0 |  |  |  | ROZPOCET | [6 empty] | 0
13 | K | 7592005050 | Montáž počítacího bodu (senzoru) RSR 180 | kus | 1 |  | 0 | Sborník UOŽI 01 2025 |  | základní |  | 0 | 0 | 0 | 0 | 0 | 512 | K | 1 |  |  |  | ROZPOCET | 0 | 0 | 0 | 0 | 0 | 1 | 0 | 512 | -674178965
| PP |  | Montáž počítacího bodu (senzoru) RSR 180 - uložení a připevnění na určené místo, seřízení polohy, přezkoušení | [14 empty] | PP | 1
| P |  | Poznámka k položce: km 187,265 | [14 empty] | P | 1
| VV |  | 1*1 |  | 1 | [12 empty] | VV | 1 | 2 | True | 1 | ROZPOCET
14 | K | 7592007050 | Demontáž počítacího bodu (senzoru) RSR 180 | kus | 1 |  | 0 | Sborník UOŽI 01 2025 |  | základní |  | 0 | 0 | 0 | 0 | 0 | 512 | K | 1 |  |  |  | ROZPOCET | 0 | 0 | 0 | 0 | 0 | 1 | 0 | 512 | -32592740
| PP |  | Demontáž počítacího bodu (senzoru) RSR 180 | [14 empty] | PP | 1
| P |  | Poznámka k položce: km 187,265 | [14 empty] | P | 1
| VV |  | 1*1 |  | 1 | [12 empty] | VV | 1 | 2 | True | 1 | ROZPOCET
15 | K | 7594105415 | Montáž připojení lanového ukolejnění / propojení na stojinu kolejnice | kus | 7 |  | 0 | Sborník UOŽI 01 2025 |  | základní |  | 0 | 0 | 0 | 0 | 0 | 512 | K | 1 |  |  |  | ROZPOCET | 0 | 0 | 0 | 0 | 0 | 1 | 0 | 512 | 234580520
| PP |  | Montáž připojení lanového ukolejnění / propojení na stojinu kolejnice | [14 empty] | PP | 1
| VV |  | 7*1 |  | 7 | [12 empty] | VV | 1 | 2 | True | 1 | ROZPOCET
16 | K | 7594107415 | Demontáž lanového ukolejnění / propojení ze stojiny kolejnice | kus | 7 |  | 0 | Sborník UOŽI 01 2025 |  | základní |  | 0 | 0 | 0 | 0 | 0 | 512 | K | 1 |  |  |  | ROZPOCET | 0 | 0 | 0 | 0 | 0 | 1 | 0 | 512 | 100025998
| PP |  | Demontáž lanového ukolejnění / propojení ze stojiny kolejnice | [14 empty] | PP | 1
| VV |  | 7*1 |  | 7 | [12 empty] | VV | 1 | 2 | True | 1 | ROZPOCET
17 | K | 9902100100 | Doprava materiálu mechanizací o nosnosti přes 3,5 t sypanin (kameniva, písku, suti, dlažebních kostek, atd.) do 10 km | t | 28.8 |  | 0 | Sborník UOŽI 01 2025 |  | základní |  | 0 | 0 | 0 | 0 | 0 | 512 | K | 1 |  |  |  | ROZPOCET | 0 | 0 | 0 | 0 | 0 | 1 | 0 | 512 | 735476411
| PP |  | Doprava materiálu mechanizací o nosnosti přes 3,5 t sypanin (kameniva, písku, suti, dlažebních kostek, atd.) do 10 km Poznámka: 1. Ceny jsou určeny pro dopravu silničními i kolejovými vozidly. 2. V cenách dopravy jsou započteny náklady na přepravu materiálu na místo určení včetně složení a poplatku za použití dopravní cesty. | [14 empty] | PP | 1
| P |  | Poznámka k položce: doprava nového štěrku 31,5/63 do místa stavby | [14 empty] | P | 1
| VV |  | 18*1,6 |  | 28.8 | [12 empty] | VV | 1 | 2 | True | 1 | ROZPOCET
18 | K | 9902109200 | Doprava materiálu mechanizací o nosnosti přes 3,5 t sypanin (kameniva, písku, suti, dlažebních kostek, atd.) příplatek za každých dalších 10 km | t | 86.4 |  | 0 | Sborník UOŽI 01 2025 |  | základní |  | 0 | 0 | 0 | 0 | 0 | 512 | K | 1 |  |  |  | ROZPOCET | 0 | 0 | 0 | 0 | 0 | 1 | 0 | 512 | -1481733141
| PP |  | Doprava materiálu mechanizací o nosnosti přes 3,5 t sypanin (kameniva, písku, suti, dlažebních kostek, atd.) příplatek za každých dalších 10 km Poznámka: 1. Ceny jsou určeny pro dopravu silničními i kolejovými vozidly. 2. V cenách dopravy jsou započteny náklady na přepravu materiálu na místo určení včetně složení a poplatku za použití dopravní cesty. | [14 empty] | PP | 1
| P |  | Poznámka k položce: doprava nového štěrku 31,5/63 do místa stavby | [14 empty] | P | 1
| VV |  | 18*1,6*3 |  | 86.4 | [12 empty] | VV | 1 | 2 | True | 1 | ROZPOCET
19 | K | 9902200100 | Doprava materiálu mechanizací o nosnosti přes 3,5 t objemnějšího kusového materiálu (prefabrikátů, stožárů, výhybek, rozvaděčů, vybouraných hmot atd.) do 10 km | t | 7.668 |  | 0 | Sborník UOŽI 01 2025 |  | základní |  | 0 | 0 | 0 | 0 | 0 | 512 | K | 1 |  |  |  | ROZPOCET | 0 | 0 | 0 | 0 | 0 | 1 | 0 | 512 | -538286058
| PP |  | Doprava materiálu mechanizací o nosnosti přes 3,5 t objemnějšího kusového materiálu (prefabrikátů, stožárů, výhybek, rozvaděčů, vybouraných hmot atd.) do 10 km Poznámka: 1. Ceny jsou určeny pro dopravu silničními i kolejovými vozidly. 2. V cenách dopravy jsou započteny náklady na přepravu materiálu na místo určení včetně složení a poplatku za použití dopravní cesty. | [14 empty] | PP | 1
| P |  | Poznámka k položce: doprava nového materiálu - podkladnice, podložky pryžové a polyetylenové | [14 empty] | P | 1
| VV |  | (982*7,5)/1000 |  | 7.365 | [12 empty] | VV | 1 | 2 | True | 0 | ROZPOCET
| VV |  | (982*0,182)/1000 |  | 0.179 | [12 empty] | VV | 1 | 2 | True | 0 | ROZPOCET
| VV |  | (982*0,126)/1000 |  | 0.124 | [12 empty] | VV | 1 | 2 | True | 0 | ROZPOCET
| VV |  | Součet |  | 7.668 | [12 empty] | VV | 1 | 4 | True | 1 | ROZPOCET
20 | K | 9902209200 | Doprava materiálu mechanizací o nosnosti přes 3,5 t objemnějšího kusového materiálu (prefabrikátů, stožárů, výhybek, rozvaděčů, vybouraných hmot atd.) příplatek za každých dalších 10 km | t | 7.668 |  | 0 | Sborník UOŽI 01 2025 |  | základní |  | 0 | 0 | 0 | 0 | 0 | 512 | K | 1 |  |  |  | ROZPOCET | 0 | 0 | 0 | 0 | 0 | 1 | 0 | 512 | 1075863054
| PP |  | Doprava materiálu mechanizací o nosnosti přes 3,5 t objemnějšího kusového materiálu (prefabrikátů, stožárů, výhybek, rozvaděčů, vybouraných hmot atd.) příplatek za každých dalších 10 km Poznámka: 1. Ceny jsou určeny pro dopravu silničními i kolejovými vozidly. 2. V cenách dopravy jsou započteny náklady na přepravu materiálu na místo určení včetně složení a poplatku za použití dopravní cesty. | [14 empty] | PP | 1
| P |  | Poznámka k položce: doprava nového materiálu - podkladnice, podložky pryžové a polyetylenové | [14 empty] | P | 1
| VV |  | (982*7,5)/1000 |  | 7.365 | [12 empty] | VV | 1 | 2 | True | 0 | ROZPOCET
| VV |  | (982*0,182)/1000 |  | 0.179 | [12 empty] | VV | 1 | 2 | True | 0 | ROZPOCET
| VV |  | (982*0,126)/1000 |  | 0.124 | [12 empty] | VV | 1 | 2 | True | 0 | ROZPOCET
| VV |  | Součet |  | 7.668 | [12 empty] | VV | 1 | 4 | True | 1 | ROZPOCET
21 | K | 9909000400 | Poplatek za likvidaci plastových součástí | t | 0.499 |  | 0 | Sborník UOŽI 01 2025 |  | základní |  | 0 | 0 | 0 | 0 | 0 | 512 | K | 1 |  |  |  | ROZPOCET | 0 | 0 | 0 | 0 | 0 | 1 | 0 | 512 | 152718813
| PP |  | Poplatek za likvidaci plastových součástí Poznámka: 1. V cenách jsou započteny náklady na uložení stavebního odpadu na oficiální skládku. 2. Ceny jsou doporučené, je třeba zohlednit regionální rozdíly v cenách poplatků za uložení suti a odpadů. Tyto se mohou výrazně lišit s ohledem nejen na region, ale také na množství a druh ukládaného odpadu. | [14 empty] | PP | 1
| VV |  | (982*0,182)/1000 |  | 0.179 | [12 empty] | VV | 1 | 2 | True | 0 | ROZPOCET
| VV |  | (982*0,126)/1000 |  | 0.124 | [12 empty] | VV | 1 | 2 | True | 0 | ROZPOCET
| VV |  | (982*4*0,05)/1000 |  | 0.196 | [12 empty] | VV | 1 | 2 | True | 0 | ROZPOCET
| VV |  | Součet |  | 0.499 | [12 empty] | VV | 1 | 4 | True | 1 | ROZPOCET

## SO 9 - Oprava propustku v...
{3765d61d-3975-4ae0-af1d-4dc600eca8fc}
2
| KRYCÍ LIST SOUPISU PRACÍ | [7 empty] | v --- níže se nacházejí doplnkové a pomocné údaje k sestavám --- v | [8 empty] | False
Stavba:
Cyklická obnova trati v úseku Jílovice - Borovany
Objekt:
SO 9 - Oprava propustku v km 191,532
| KSO: |  |  |  |  | CC-CZ:
| Místo: |  | trať dle JŘ č.199 v úseku Jílovice - Borovany |  |  | Datum: | 22. 7. 2024
| Zadavatel: |  |  |  |  | IČ: | 70994234
|  | Správa železnic s.o.,OŘ Plzeň, ST České Budějovice |  |  |  | DIČ: | CZ70994234
| Uchazeč: |  |  |  |  | IČ: | Vyplň údaj
|  | Vyplň údaj |  |  |  | DIČ: | Vyplň údaj
| Projektant: |  |  |  |  | IČ:
DIČ:
| Zpracovatel: |  |  |  |  | IČ:
|  | Ing. Zdeněk Znamenaný |  |  |  | DIČ:
Poznámka:
| Cena bez DPH | [5 empty] | 0
|  |  | Základ daně |  |  | Sazba daně | Výše daně
| DPH | základní | 0 |  |  | 21% | 0
|  | snížená | 0 |  |  | 12% | 0
|  | zákl. přenesená | 0 |  |  | 21% | 0
|  | sníž. přenesená | 0 |  |  | 12% | 0
|  | nulová | 0 |  |  | 0% | 0
| Cena s DPH |  |  | v | CZK |  | 0
| Projektant |  |  | Zpracovatel
| Datum a podpis: |  | Razítko | Datum a podpis: |  |  | Razítko
| Objednavatel |  |  | Uchazeč
| Datum a podpis: |  | Razítko | Datum a podpis: |  |  | Razítko
REKAPITULACE ČLENĚNÍ SOUPISU PRACÍ
Stavba:
Cyklická obnova trati v úseku Jílovice - Borovany
Objekt:
SO 9 - Oprava propustku v km 191,532
Místo: |  |  | trať dle JŘ č.199 v úseku Jílovice - Borovany |  |  | Datum: | 22. 7. 2024
Zadavatel: |  |  | Správa železnic s.o.,OŘ Plzeň, ST České Budějovice |  |  | Projektant:
Uchazeč: |  |  | Vyplň údaj |  |  | Zpracovatel: | Ing. Zdeněk Znamenaný
Kód dílu - Popis | [6 empty] | Cena celkem [CZK]
Náklady ze soupisu prací | [6 empty] | 0 | [11 empty] | -1
| HSV - Práce a dodávky HSV | [5 empty] | 0
| 1 - Zemní práce | [5 empty] | 0
| 2 - Zakládání | [5 empty] | 0
| 3 - Svislé a kompletní konstrukce | [5 empty] | 0
| 4 - Vodorovné konstrukce | [5 empty] | 0
| 8 - Trubní vedení | [5 empty] | 0
| 9 - Ostatní konstrukce a práce-bourání | [5 empty] | 0
| 997 - Přesun sutě | [5 empty] | 0
| 998 - Přesun hmot | [5 empty] | 0
| 711 - Izolace proti vodě, vlhkosti a plynům | [5 empty] | 0
SOUPIS PRACÍ
Stavba:
Cyklická obnova trati v úseku Jílovice - Borovany
Objekt:
SO 9 - Oprava propustku v km 191,532
Místo: |  |  | trať dle JŘ č.199 v úseku Jílovice - Borovany |  |  | Datum: | 22. 7. 2024
Zadavatel: |  |  | Správa železnic s.o.,OŘ Plzeň, ST České Budějovice |  |  | Projektant:
Uchazeč: |  |  | Vyplň údaj |  |  | Zpracovatel: | Ing. Zdeněk Znamenaný
PČ | Typ | Kód | Popis | MJ | Množství | J.cena [CZK] | Cena celkem [CZK] | Cenová soustava |  | DPH | J. Nh [h] | Nh celkem [h] | J. hmotnost [t] | Hmotnost celkem [t] | J. suť [t] | Suť Celkem [t]
Náklady soupisu celkem | [6 empty] | 0 |  |  |  |  | 0 |  | 245.6958 |  | 23.904 |  | D | -1 | [10 empty] | 0
| D | HSV | Práce a dodávky HSV |  |  |  | 0 |  |  |  |  | 0 |  | 245.6118 |  | 23.904 | 1 | D | 0 |  |  |  | ROZPOCET | [6 empty] | 0
| D | 1 | Zemní práce |  |  |  | 0 |  |  |  |  | 0 |  | 149.4738 |  | 0 | 1 | D | 1 |  |  |  | ROZPOCET | [6 empty] | 0
1 | K | 119001422 | Dočasné zajištění kabelů a kabelových tratí z 6 volně ložených kabelů | m | 6 |  | 0 |  |  | základní |  | 0 | 0.060527 | 0.36316 | 0 | 0 | 4 | K | 2 |  |  |  | ROZPOCET | 0 | 0 | 0 | 0 | 0 | 1 | 0 | 4 | -1180260494
| PP |  | Dočasné zajištění kabelů a kabelových tratí z 6 volně ložených kabelů | [14 empty] | PP | 2
| VV |  | SSZT | [14 empty] | VV | 2 | 1 | True | 0 | ROZPOCET
| VV |  | 6 |  | 6 | [12 empty] | VV | 2 | 2 | True | 0 | ROZPOCET
| VV |  | Součet |  | 6 | [12 empty] | VV | 2 | 4 | True | 1 | ROZPOCET
2 | K | 121151103 | Sejmutí ornice plochy do 100 m2 tl vrstvy do 200 mm strojně | m2 | 27.345 |  | 0 |  |  | základní |  | 0 | 0 | 0 | 0 | 0 | 4 | K | 2 |  |  |  | ROZPOCET | 0 | 0 | 0 | 0 | 0 | 1 | 0 | 4 | -1489439564
| PP |  | Sejmutí ornice plochy do 100 m2 tl vrstvy do 200 mm strojně | [14 empty] | PP | 2
3 | K | 122152501 | Odkopávky a prokopávky nezapažené pro spodní stavbu železnic v hornině třídy těžitelnosti I skupiny 1 a 2 objem do 100 m3 strojně | m3 | 94.186 |  | 0 |  |  | základní |  | 0 | 0 | 0 | 0 | 0 | 4 | K | 2 |  |  |  | ROZPOCET | 0 | 0 | 0 | 0 | 0 | 1 | 0 | 4 | 55288019
| PP |  | Odkopávky a prokopávky nezapažené pro spodní stavbu železnic v hornině třídy těžitelnosti I skupiny 1 a 2 objem do 100 m3 strojně | [14 empty] | PP | 2
4 | K | 122352508 | Příplatek k odkopávkám nezapaženým pro spodní stavbu železnic v hornině třídy těžitelnosti II skupiny 4 za ztížení při rekonstrukci | m3 | 94.186 |  | 0 | CS ÚRS 2024 02 |  | základní |  | 0 | 0 | 0 | 0 | 0 | 4 | K | 2 |  |  |  | ROZPOCET | 0 | 0 | 0 | 0 | 0 | 1 | 0 | 4 | -1026760565
| PP |  | Odkopávky a prokopávky nezapažené pro spodní stavbu železnic strojně v hornině třídy těžitelnosti II skupiny 4 Příplatek k cenám za ztížení při rekonstrukcích | [14 empty] | PP | 2
| VV |  | 94,186 |  | 94.186 | [12 empty] | VV | 2 | 2 | True | 0 | ROZPOCET
| VV |  | Součet |  | 94.186 | [12 empty] | VV | 2 | 4 | True | 1 | ROZPOCET
5 | K | 162751117 | Vodorovné přemístění přes 9 000 do 10000 m výkopku/sypaniny z horniny třídy těžitelnosti I skupiny 1 až 3 | m3 | 94.186 |  | 0 |  |  | základní |  | 0 | 0 | 0 | 0 | 0 | 4 | K | 2 |  |  |  | ROZPOCET | 0 | 0 | 0 | 0 | 0 | 1 | 0 | 4 | 812215120
| PP |  | Vodorovné přemístění přes 9 000 do 10000 m výkopku/sypaniny z horniny třídy těžitelnosti I skupiny 1 až 3 | [14 empty] | PP | 2
6 | K | 167151101 | Nakládání výkopku z hornin třídy těžitelnosti I skupiny 1 až 3 do 100 m3 | m3 | 98.288 |  | 0 |  |  | základní |  | 0 | 0 | 0 | 0 | 0 | 4 | K | 2 |  |  |  | ROZPOCET | 0 | 0 | 0 | 0 | 0 | 1 | 0 | 4 | -390509829
| PP |  | Nakládání výkopku z hornin třídy těžitelnosti I skupiny 1 až 3 do 100 m3 | [14 empty] | PP | 2
7 | K | 171151101 | Hutnění boků násypů pro jakýkoliv sklon a míru zhutnění svahu | m2 | 19.604 |  | 0 |  |  | základní |  | 0 | 0 | 0 | 0 | 0 | 4 | K | 2 |  |  |  | ROZPOCET | 0 | 0 | 0 | 0 | 0 | 1 | 0 | 4 | -1749101787
| PP |  | Hutnění boků násypů pro jakýkoliv sklon a míru zhutnění svahu | [14 empty] | PP | 2
| VV |  | vtok | [14 empty] | VV | 2 | 1 | True | 0 | ROZPOCET
| VV |  | 2,8*3,380 |  | 9.464 | [12 empty] | VV | 2 | 2 | True | 0 | ROZPOCET
| VV |  | výtok | [14 empty] | VV | 2 | 1 | True | 0 | ROZPOCET
| VV |  | 3*3,380 |  | 10.14 | [12 empty] | VV | 2 | 2 | True | 0 | ROZPOCET
| VV |  | Součet |  | 19.604 | [12 empty] | VV | 2 | 4 | True | 1 | ROZPOCET
8 | K | 174111311 | Zásyp sypaninou se zhutněním přes 3 m3 pro spodní stavbu železnic | m3 | 93.193 |  | 0 |  |  | základní |  | 0 | 0 | 0 | 0 | 0 | 4 | K | 2 |  |  |  | ROZPOCET | 0 | 0 | 0 | 0 | 0 | 1 | 0 | 4 | -1089554227
| PP |  | Zásyp sypaninou se zhutněním přes 3 m3 pro spodní stavbu železnic | [14 empty] | PP | 2
9 | M | 58344171 | štěrkodrť frakce 0/32 | t | 149.109 |  | 0 |  |  | základní |  | 0 | 1 | 149.109 | 0 | 0 | 8 | M | 2 |  |  |  | ROZPOCET | 0 | 0 | 0 | 0 | 0 | 1 | 0 | 4 | 968619990
| PP |  | štěrkodrť frakce 0/32 | [14 empty] | PP | 2
10 | K | 181411123 | Založení lučního trávníku výsevem pl do 1000 m2 ve svahu přes 1:2 do 1:1 | m2 | 27.345 |  | 0 |  |  | základní |  | 0 | 0 | 0 | 0 | 0 | 4 | K | 2 |  |  |  | ROZPOCET | 0 | 0 | 0 | 0 | 0 | 1 | 0 | 4 | -524583101
| PP |  | Založení lučního trávníku výsevem pl do 1000 m2 ve svahu přes 1:2 do 1:1 | [14 empty] | PP | 2
11 | M | 005724740 | osivo směs travní krajinná-svahová | kg | 1.641 |  | 0 |  |  | základní |  | 0 | 0.001 | 0.001641 | 0 | 0 | 8 | M | 2 |  |  |  | ROZPOCET | 0 | 0 | 0 | 0 | 0 | 1 | 0 | 4 | 1158879254
| PP |  | osivo směs travní krajinná-svahová | [14 empty] | PP | 2
12 | K | 182251101 | Svahování násypů strojně | m2 | 27.345 |  | 0 | CS ÚRS 2024 02 |  | základní |  | 0 | 0 | 0 | 0 | 0 | 4 | K | 2 |  |  |  | ROZPOCET | 0 | 0 | 0 | 0 | 0 | 1 | 0 | 4 | 32292820
| PP |  | Svahování trvalých svahů do projektovaných profilů strojně s potřebným přemístěním výkopku při svahování násypů v jakékoliv hornině | [14 empty] | PP | 2
| VV |  | 27,345 |  | 27.345 | [12 empty] | VV | 2 | 2 | True | 0 | ROZPOCET
| VV |  | Součet |  | 27.345 | [12 empty] | VV | 2 | 4 | True | 1 | ROZPOCET
13 | K | 182351023 | Rozprostření ornice pl do 100 m2 ve svahu přes 1:5 tl vrstvy do 200 mm strojně | m2 | 27.345 |  | 0 |  |  | základní |  | 0 | 0 | 0 | 0 | 0 | 4 | K | 2 |  |  |  | ROZPOCET | 0 | 0 | 0 | 0 | 0 | 1 | 0 | 4 | -1591644140
| PP |  | Rozprostření ornice pl do 100 m2 ve svahu přes 1:5 tl vrstvy do 200 mm strojně | [14 empty] | PP | 2
| D | 2 | Zakládání |  |  |  | 0 |  |  |  |  | 0 |  | 39.0848 |  | 0 | 1 | D | 1 |  |  |  | ROZPOCET | [6 empty] | 0
14 | K | 271532212 | Podsyp pod základové konstrukce se zhutněním z hrubého kameniva frakce 16 až 32 mm | m3 | 5.548 |  | 0 |  |  | základní |  | 0 | 2.16 | 11.9837 | 0 | 0 | 4 | K | 2 |  |  |  | ROZPOCET | 0 | 0 | 0 | 0 | 0 | 1 | 0 | 4 | -260178904
| PP |  | Podsyp pod základové konstrukce se zhutněním z hrubého kameniva frakce 16 až 32 mm | [14 empty] | PP | 2
| VV |  | vyrovnávající podsyp pod desku | [14 empty] | VV | 2 | 1 | True | 0 | ROZPOCET
| VV |  | 2,85*9,4*0,2 |  | 5.358 | [12 empty] | VV | 2 | 2 | True | 0 | ROZPOCET
| VV |  | pod prahy | [14 empty] | VV | 2 | 1 | True | 0 | ROZPOCET
| VV |  | 0,05*1,9*2 |  | 0.19 | [12 empty] | VV | 2 | 2 | True | 0 | ROZPOCET
| VV |  | Součet |  | 5.548 | [12 empty] | VV | 2 | 4 | True | 1 | ROZPOCET
15 | K | 273321117 | Základové desky mostních konstrukcí ze ŽB C 25/30 | m3 | 6.536 |  | 0 |  |  | základní |  | 0 | 2.5505 | 16.6703 | 0 | 0 | 4 | K | 2 |  |  |  | ROZPOCET | 0 | 0 | 0 | 0 | 0 | 1 | 0 | 4 | -44466520
| PP |  | Základové desky mostních konstrukcí ze ŽB C 25/30 | [14 empty] | PP | 2
| VV |  | základová deska | [14 empty] | VV | 2 | 1 | True | 0 | ROZPOCET
| VV |  | 7,6 |  | 7.6 | [12 empty] | VV | 2 | 2 | True | 0 | ROZPOCET
| VV |  | opočet prahy | [14 empty] | VV | 2 | 1 | True | 0 | ROZPOCET
| VV |  | 0,7*0,4*1,9*2*-1 |  | -1.064 | [12 empty] | VV | 2 | 2 | True | 0 | ROZPOCET
| VV |  | Součet |  | 6.536 | [12 empty] | VV | 2 | 4 | True | 1 | ROZPOCET
16 | K | 273354111 | Bednění základových desek - zřízení | m2 | 12.476 |  | 0 |  |  | základní |  | 0 | 0.001298 | 0.016194 | 0 | 0 | 4 | K | 2 |  |  |  | ROZPOCET | 0 | 0 | 0 | 0 | 0 | 1 | 0 | 4 | 911069268
| PP |  | Bednění základových desek - zřízení | [14 empty] | PP | 2
| VV |  | základová deska pod troubami: | [14 empty] | VV | 2 | 1 | True | 0 | ROZPOCET
| VV |  | 0,25*10,2*2 |  | 5.1 | [12 empty] | VV | 2 | 2 | True | 0 | ROZPOCET
| VV |  | 1,9*0,25*2 |  | 0.95 | [12 empty] | VV | 2 | 2 | True | 0 | ROZPOCET
| VV |  | zesílený základ | [14 empty] | VV | 2 | 1 | True | 0 | ROZPOCET
| VV |  | (0,305+0,46)*2,10*2*2 |  | 6.426 | [12 empty] | VV | 2 | 2 | True | 0 | ROZPOCET
| VV |  | Součet |  | 12.476 | [12 empty] | VV | 2 | 4 | True | 1 | ROZPOCET
17 | K | 273354211 | Bednění základových desek - odstranění | m2 | 12.476 |  | 0 |  |  | základní |  | 0 | 3.6e-05 | 0.00044914 | 0 | 0 | 4 | K | 2 |  |  |  | ROZPOCET | 0 | 0 | 0 | 0 | 0 | 1 | 0 | 4 | 472844703
| PP |  | Bednění základových desek - odstranění | [14 empty] | PP | 2
18 | K | 273361116 | Výztuž základových desek z betonářské oceli 10 505 | t | 0.508 |  | 0 |  |  | základní |  | 0 | 1.0383 | 0.52746 | 0 | 0 | 4 | K | 2 |  |  |  | ROZPOCET | 0 | 0 | 0 | 0 | 0 | 1 | 0 | 4 | -831261018
| PP |  | Výztuž základových desek z betonářské oceli 10 505 | [14 empty] | PP | 2
19 | K | 273361412 | Výztuž základových desek ze svařovaných sítí přes 3,5 do 6 kg/m2 | t | 0.237 |  | 0 |  |  | základní |  | 0 | 1.0597 | 0.25116 | 0 | 0 | 4 | K | 2 |  |  |  | ROZPOCET | 0 | 0 | 0 | 0 | 0 | 1 | 0 | 4 | 1518154612
| PP |  | Výztuž základových desek ze svařovaných sítí přes 3,5 do 6 kg/m2 | [14 empty] | PP | 2
| VV |  | 237/1000 |  | 0.237 | [12 empty] | VV | 2 | 2 | True | 0 | ROZPOCET
| VV |  | Součet |  | 0.237 | [12 empty] | VV | 2 | 4 | True | 1 | ROZPOCET
20 | K | 274311127 | Základové pasy, prahy, věnce a ostruhy z betonu prostého C 25/30 | m3 | 3.768 |  | 0 |  |  | základní |  | 0 | 2.5505 | 9.6104 | 0 | 0 | 4 | K | 2 |  |  |  | ROZPOCET | 0 | 0 | 0 | 0 | 0 | 1 | 0 | 4 | -1140920347
| PP |  | Základové pasy, prahy, věnce a ostruhy z betonu prostého C 25/30 | [14 empty] | PP | 2
| VV |  | prahy | [14 empty] | VV | 2 | 1 | True | 0 | ROZPOCET
| VV |  | 0,7*0,4*1,9*2 |  | 1.064 | [12 empty] | VV | 2 | 2 | True | 0 | ROZPOCET
| VV |  | prahy dlažby | [14 empty] | VV | 2 | 1 | True | 0 | ROZPOCET
| VV |  | 0,8*0,5*3,380*2 |  | 2.704 | [12 empty] | VV | 2 | 2 | True | 0 | ROZPOCET
| VV |  | Součet |  | 3.768 | [12 empty] | VV | 2 | 4 | True | 1 | ROZPOCET
21 | K | 275354111 | Bednění základových patek - zřízení | m2 | 18.856 |  | 0 |  |  | základní |  | 0 | 0.001298 | 0.024475 | 0 | 0 | 4 | K | 2 |  |  |  | ROZPOCET | 0 | 0 | 0 | 0 | 0 | 1 | 0 | 4 | -141575139
| PP |  | Bednění základových patek - zřízení | [14 empty] | PP | 2
| VV |  | 0,7*1,9*2*2 |  | 5.32 | [12 empty] | VV | 2 | 2 | True | 0 | ROZPOCET
| VV |  | 0,7*0,4*2*2 |  | 1.12 | [12 empty] | VV | 2 | 2 | True | 0 | ROZPOCET
| VV |  | 0,8*3,380*2*2 |  | 10.816 | [12 empty] | VV | 2 | 2 | True | 0 | ROZPOCET
| VV |  | 0,5*0,8*2*2 |  | 1.6 | [12 empty] | VV | 2 | 2 | True | 0 | ROZPOCET
| VV |  | Součet |  | 18.856 | [12 empty] | VV | 2 | 4 | True | 1 | ROZPOCET
22 | K | 275354211 | Bednění základových patek - odstranění | m2 | 18.856 |  | 0 |  |  | základní |  | 0 | 3.6e-05 | 0.00067882 | 0 | 0 | 4 | K | 2 |  |  |  | ROZPOCET | 0 | 0 | 0 | 0 | 0 | 1 | 0 | 4 | -1425730887
| PP |  | Bednění základových patek - odstranění | [14 empty] | PP | 2
| D | 3 | Svislé a kompletní konstrukce |  |  |  | 0 |  |  |  |  | 0 |  | 10.407 |  | 0 | 1 | D | 1 |  |  |  | ROZPOCET | [6 empty] | 0
23 | K | 317321118R | Kolmé ŽB čelo vlevo C 30/37 | m3l | 4.2 |  | 0 |  |  | základní |  | 0 | 2.4779 | 10.407 | 0 | 0 | 4 | K | 2 |  |  |  | ROZPOCET | 0 | 0 | 0 | 0 | 0 | 1 | 0 | 4 | 264239153
| PP |  | Kolmé ŽB čelo vlevo C 30/37 | [14 empty] | PP | 2
| VV |  | 2,80*2,50*0,6 |  | 4.2 | [12 empty] | VV | 2 | 2 | True | 1 | ROZPOCET
| D | 4 | Vodorovné konstrukce |  |  |  | 0 |  |  |  |  | 0 |  | 45.4749 |  | 0 | 1 | D | 1 |  |  |  | ROZPOCET | [6 empty] | 0
24 | K | 273361412 | Výztuž základových desek ze svařovaných sítí přes 3,5 do 6 kg/m2 | t | 0.09 |  | 0 |  |  | základní |  | 0 | 1.0597 | 0.095376 | 0 | 0 | 4 | K | 2 |  |  |  | ROZPOCET | 0 | 0 | 0 | 0 | 0 | 1 | 0 | 4 | -314314637
| PP |  | Výztuž základových desek ze svařovaných sítí přes 3,5 do 6 kg/m2 | [14 empty] | PP | 2
25 | K | 451315114 | Podkladní nebo výplňová vrstva z betonu C 12/15 tl do 100 mm | m2 | 20.68 |  | 0 |  |  | základní |  | 0 | 0.22798 | 4.7145 | 0 | 0 | 4 | K | 2 |  |  |  | ROZPOCET | 0 | 0 | 0 | 0 | 0 | 1 | 0 | 4 | 1418596459
| PP |  | Podkladní nebo výplňová vrstva z betonu C 12/15 tl do 100 mm | [14 empty] | PP | 2
| VV |  | pod desku | [14 empty] | VV | 2 | 1 | True | 0 | ROZPOCET
| VV |  | 2,2*9,4 |  | 20.68 | [12 empty] | VV | 2 | 2 | True | 0 | ROZPOCET
| VV |  | Součet |  | 20.68 | [12 empty] | VV | 2 | 4 | True | 1 | ROZPOCET
26 | K | 451571111 | Lože pod dlažby ze štěrkopísku vrstva tl do 100 mm | m2 | 25.791 |  | 0 |  |  | základní |  | 0 | 0.21252 | 5.4811 | 0 | 0 | 4 | K | 2 |  |  |  | ROZPOCET | 0 | 0 | 0 | 0 | 0 | 1 | 0 | 4 | 1268537136
| PP |  | Lože pod dlažby ze štěrkopísku vrstva tl do 100 mm | [14 empty] | PP | 2
27 | K | 457311117 | Vyrovnávací nebo spádový beton C 25/30 včetně úpravy povrchu | m3 | 1.548 |  | 0 |  |  | základní |  | 0 | 2.5059 | 3.8791 | 0 | 0 | 4 | K | 2 |  |  |  | ROZPOCET | 0 | 0 | 0 | 0 | 0 | 1 | 0 | 4 | 604306498
| PP |  | Vyrovnávací nebo spádový beton C 25/30 včetně úpravy povrchu | [14 empty] | PP | 2
28 | K | 464511122 | Pohoz z kamene záhozového hmotnosti do 200 kg z terénu | m3 | 2.704 |  | 0 |  |  | základní |  | 0 | 2.052 | 5.5486 | 0 | 0 | 4 | K | 2 |  |  |  | ROZPOCET | 0 | 0 | 0 | 0 | 0 | 1 | 0 | 4 | -677424257
| PP |  | Pohoz z kamene záhozového hmotnosti do 200 kg z terénu | [14 empty] | PP | 2
| VV |  | 0,4*3,380 |  | 1.352 | [12 empty] | VV | 2 | 2 | True | 0 | ROZPOCET
| VV |  | 0,4*3,380 |  | 1.352 | [12 empty] | VV | 2 | 2 | True | 0 | ROZPOCET
| VV |  | Součet |  | 2.704 | [12 empty] | VV | 2 | 4 | True | 1 | ROZPOCET
29 | K | 465513257 | Dlažba svahu u opěr z upraveného lomového žulového kamene tl 250 mm do lože C 25/30 pl přes 10 m2 | m2 | 20 |  | 0 |  |  | základní |  | 0 | 1.2878 | 25.7562 | 0 | 0 | 4 | K | 2 |  |  |  | ROZPOCET | 0 | 0 | 0 | 0 | 0 | 1 | 0 | 4 | -358471614
| PP |  | Dlažba svahu u opěr z upraveného lomového žulového kamene tl 250 mm do lože C 25/30 pl přes 10 m2 | [14 empty] | PP | 2
| VV |  | vpravo tl. 250-400 | [14 empty] | VV | 2 | 1 | True | 0 | ROZPOCET
| VV |  | 5*2 |  | 10 | [12 empty] | VV | 2 | 2 | True | 0 | ROZPOCET
| VV |  | vlevo tl. 250-400 | [14 empty] | VV | 2 | 1 | True | 0 | ROZPOCET
| VV |  | 5*2 |  | 10 | [12 empty] | VV | 2 | 2 | True | 0 | ROZPOCET
| VV |  | Součet |  | 20 | [12 empty] | VV | 2 | 4 | True | 1 | ROZPOCET
| D | 8 | Trubní vedení |  |  |  | 0 |  |  |  |  | 0 |  | 0.00408 |  | 0 | 1 | D | 1 |  |  |  | ROZPOCET | [6 empty] | 0
30 | K | 812492121 | Montáž potrubí z trub TBH s integrovaným pryžovým těsněním otevřený výkop sklon do 20 % DN 1000 | m | 10.2 |  | 0 |  |  | základní |  | 0 | 0.0004 | 0.00408 | 0 | 0 | 4 | K | 2 |  |  |  | ROZPOCET | 0 | 0 | 0 | 0 | 0 | 1 | 0 | 4 | 1830876170
| PP |  | Montáž potrubí z trub TBH s integrovaným pryžovým těsněním otevřený výkop sklon do 20 % DN 1000 | [14 empty] | PP | 2
| VV |  | 10,2 |  | 10.2 | [12 empty] | VV | 2 | 2 | True | 0 | ROZPOCET
| VV |  | Součet |  | 10.2 | [12 empty] | VV | 2 | 4 | True | 1 | ROZPOCET
31 | M | 592211R021 | ŽB. trouba patková DN 1000 | kus | 6 |  | 0 |  |  | základní |  | 0 | 0 | 0 | 0 | 0 | 8 | M | 2 |  |  |  | ROZPOCET | 0 | 0 | 0 | 0 | 0 | 1 | 0 | 4 | -1037342869
| PP |  | ŽB. trouba patková DN 1000 | [14 empty] | PP | 2
| VV |  | ŽB Patková | [14 empty] | VV | 2 | 1 | True | 0 | ROZPOCET
| VV |  | 6 |  | 6 | [12 empty] | VV | 2 | 2 | True | 0 | ROZPOCET
| VV |  | Součet |  | 6 | [12 empty] | VV | 2 | 4 | True | 1 | ROZPOCET
32 | M | 592211R022 | Koncová rovná ŽB. trouba patková DN 1000 | kus | 1 |  | 0 |  |  | základní |  | 0 | 0 | 0 | 0 | 0 | 8 | M | 2 |  |  |  | ROZPOCET | 0 | 0 | 0 | 0 | 0 | 1 | 0 | 4 | 1770791589
| PP |  | Koncová rovná ŽB. trouba patková DN 1000 | [14 empty] | PP | 2
| VV |  | Koncová rovná ŽB.trouba patková DN 1000: | [14 empty] | VV | 2 | 1 | True | 0 | ROZPOCET
| VV |  | 1 |  | 1 | [12 empty] | VV | 2 | 2 | True | 0 | ROZPOCET
| VV |  | Součet |  | 1 | [12 empty] | VV | 2 | 4 | True | 1 | ROZPOCET
33 | M | 592211R023 | Koncová šikmá ŽB. trouba patková DN 1000 | kus | 1 |  | 0 |  |  | základní |  | 0 | 0 | 0 | 0 | 0 | 8 | M | 2 |  |  |  | ROZPOCET | 0 | 0 | 0 | 0 | 0 | 1 | 0 | 4 | 993071196
| PP |  | Koncová šikmá ŽB. trouba patková DN 1000 | [14 empty] | PP | 2
| VV |  | Koncová šikmá ŽB. trouba patková DN 1000: | [14 empty] | VV | 2 | 1 | True | 0 | ROZPOCET
| VV |  | 1 |  | 1 | [12 empty] | VV | 2 | 2 | True | 0 | ROZPOCET
| VV |  | Součet |  | 1 | [12 empty] | VV | 2 | 4 | True | 1 | ROZPOCET
| D | 9 | Ostatní konstrukce a práce-bourání |  |  |  | 0 |  |  |  |  | 0 |  | 1.1671 |  | 23.904 | 1 | D | 1 |  |  |  | ROZPOCET | [6 empty] | 0
34 | K | 931992121 | Výplň dilatačních spár z extrudovaného polystyrénu tl 20 mm | m2 | 1.696 |  | 0 |  |  | základní |  | 0 | 0.00063 | 0.0010685 | 0 | 0 | 4 | K | 2 |  |  |  | ROZPOCET | 0 | 0 | 0 | 0 | 0 | 1 | 0 | 4 | 1904035246
| PP |  | Výplň dilatačních spár z extrudovaného polystyrénu tl 20 mm | [14 empty] | PP | 2
35 | K | 931994142 | Těsnění dilatační spáry betonové konstrukce polyuretanovým tmelem do pl 4,0 cm2 | m | 6.28 |  | 0 |  |  | základní |  | 0 | 0.000174 | 0.0010927 | 0 | 0 | 4 | K | 2 |  |  |  | ROZPOCET | 0 | 0 | 0 | 0 | 0 | 1 | 0 | 4 | 1844707221
| PP |  | Těsnění dilatační spáry betonové konstrukce polyuretanovým tmelem do pl 4,0 cm2 | [14 empty] | PP | 2
| VV |  | mezi odlážděním a spodní stavbou | [14 empty] | VV | 2 | 1 | True | 0 | ROZPOCET
| VV |  | 3,14*1,0*2 |  | 6.28 | [12 empty] | VV | 2 | 2 | True | 0 | ROZPOCET
| VV |  | Součet |  | 6.28 | [12 empty] | VV | 2 | 4 | True | 1 | ROZPOCET
36 | K | 936942211 | Zhotovení tabulky s letopočtem opravy mostu vložením šablony do bednění | kus | 2 |  | 0 |  |  | základní |  | 0 | 0.006485 | 0.01297 | 0 | 0 | 4 | K | 2 |  |  |  | ROZPOCET | 0 | 0 | 0 | 0 | 0 | 1 | 0 | 4 | 1694060503
| PP |  | Zhotovení tabulky s letopočtem opravy mostu vložením šablony do bednění | [14 empty] | PP | 2
| VV |  | bločkem do dlažby | [14 empty] | VV | 2 | 1 | True | 0 | ROZPOCET
| VV |  | 2 |  | 2 | [12 empty] | VV | 2 | 2 | True | 0 | ROZPOCET
| VV |  | Součet |  | 2 | [12 empty] | VV | 2 | 4 | True | 1 | ROZPOCET
37 | K | 962021112 | Bourání mostních zdí a pilířů z kamene | m3 | 9.6 |  | 0 |  |  | základní |  | 0 | 0.12 | 1.152 | 2.49 | 23.904 | 4 | K | 2 |  |  |  | ROZPOCET | 0 | 0 | 0 | 0 | 0 | 1 | 0 | 4 | -445509187
| PP |  | Bourání mostních zdí a pilířů z kamene | [14 empty] | PP | 2
| VV |  | 6,4*1,5 |  | 9.6 | [12 empty] | VV | 2 | 2 | True | 1 | ROZPOCET
| D | 997 | Přesun sutě |  |  |  | 0 |  |  |  |  | 0 |  | 0 |  | 0 | 1 | D | 1 |  |  |  | ROZPOCET | [6 empty] | 0
38 | K | 997211511 | Vodorovná doprava suti po suchu na vzdálenost do 1 km | t | 23.904 |  | 0 |  |  | základní |  | 0 | 0 | 0 | 0 | 0 | 4 | K | 2 |  |  |  | ROZPOCET | 0 | 0 | 0 | 0 | 0 | 1 | 0 | 4 | 1370301097
| PP |  | Vodorovná doprava suti po suchu na vzdálenost do 1 km | [14 empty] | PP | 2
39 | K | 997211519 | Příplatek ZKD 1 km u vodorovné dopravy suti | t | 956.16 |  | 0 |  |  | základní |  | 0 | 0 | 0 | 0 | 0 | 4 | K | 2 |  |  |  | ROZPOCET | 0 | 0 | 0 | 0 | 0 | 1 | 0 | 4 | -574877863
| PP |  | Příplatek ZKD 1 km u vodorovné dopravy suti | [14 empty] | PP | 2
| VV |  | 23,904*40 |  | 956.16 | [12 empty] | VV | 2 | 2 | True | 0 | ROZPOCET
| VV |  | Součet |  | 956.16 | [12 empty] | VV | 2 | 4 | True | 1 | ROZPOCET
40 | K | 997211611 | Nakládání suti na dopravní prostředky pro vodorovnou dopravu | t | 23.904 |  | 0 |  |  | základní |  | 0 | 0 | 0 | 0 | 0 | 4 | K | 2 |  |  |  | ROZPOCET | 0 | 0 | 0 | 0 | 0 | 1 | 0 | 4 | 182875434
| PP |  | Nakládání suti na dopravní prostředky pro vodorovnou dopravu | [14 empty] | PP | 2
41 | K | 997221655 | Poplatek za uložení na skládce (skládkovné) zeminy a kamení kód odpadu 17 05 04 | t | 23.904 |  | 0 |  |  | základní |  | 0 | 0 | 0 | 0 | 0 | 4 | K | 2 |  |  |  | ROZPOCET | 0 | 0 | 0 | 0 | 0 | 1 | 0 | 4 | -242557437
| PP |  | Poplatek za uložení na skládce (skládkovné) zeminy a kamení kód odpadu 17 05 04 | [14 empty] | PP | 2
| D | 998 | Přesun hmot |  |  |  | 0 |  |  |  |  | 0 |  | 0 |  | 0 | 1 | D | 1 |  |  |  | ROZPOCET | [6 empty] | 0
42 | K | 998214111 | Přesun hmot pro mosty montované z dílců ŽB nebo předpjatých v do 20 m | t | 50 |  | 0 |  |  | základní |  | 0 | 0 | 0 | 0 | 0 | 4 | K | 2 |  |  |  | ROZPOCET | 0 | 0 | 0 | 0 | 0 | 1 | 0 | 4 | -1371989747
| PP |  | Přesun hmot pro mosty montované z dílců ŽB nebo předpjatých v do 20 m | [14 empty] | PP | 2
43 | K | 998214192 | Příplatek k přesunu hmot pro mosty montované z dílců ŽB a předpjatých za zvětšený přesun do 2000 m | t | 50 |  | 0 |  |  | základní |  | 0 | 0 | 0 | 0 | 0 | 4 | K | 2 |  |  |  | ROZPOCET | 0 | 0 | 0 | 0 | 0 | 1 | 0 | 4 | -157760097
| PP |  | Příplatek k přesunu hmot pro mosty montované z dílců ŽB a předpjatých za zvětšený přesun do 2000 m | [14 empty] | PP | 2
| D | 711 | Izolace proti vodě, vlhkosti a plynům |  |  |  | 0 |  |  |  |  | 0 |  | 0.084 |  | 0 | 2 | D | 0 |  |  |  | ROZPOCET | [6 empty] | 0
44 | K | 711511101 | Provedení hydroizolace potrubí za studena penetračním nátěrem | m2 | 72.916 |  | 0 |  |  | základní |  | 0 | 0 | 0 | 0 | 0 | 16 | K | 1 |  |  |  | ROZPOCET | 0 | 0 | 0 | 0 | 0 | 1 | 0 | 16 | -158297427
| PP |  | Provedení hydroizolace potrubí za studena penetračním nátěrem | [14 empty] | PP | 1
| VV |  | deska + trouba | [14 empty] | VV | 1 | 1 | True | 0 | ROZPOCET
| VV |  | 5,3*10,2 |  | 54.06 | [12 empty] | VV | 1 | 2 | True | 0 | ROZPOCET
| VV |  | prahy | [14 empty] | VV | 1 | 1 | True | 0 | ROZPOCET
| VV |  | 0,7*1,9*2*2 |  | 5.32 | [12 empty] | VV | 1 | 2 | True | 0 | ROZPOCET
| VV |  | 0,4*0,7*2*2 |  | 1.12 | [12 empty] | VV | 1 | 2 | True | 0 | ROZPOCET
| VV |  | 0,8*3,380*2*2 |  | 10.816 | [12 empty] | VV | 1 | 2 | True | 0 | ROZPOCET
| VV |  | 0,8*0,5*2*2 |  | 1.6 | [12 empty] | VV | 1 | 2 | True | 0 | ROZPOCET
| VV |  | Součet |  | 72.916 | [12 empty] | VV | 1 | 4 | True | 1 | ROZPOCET
45 | M | 111631500 | lak penetrační asfaltový | t | 0.026 |  | 0 |  |  | základní |  | 0 | 1 | 0.026 | 0 | 0 | 32 | M | 1 |  |  |  | ROZPOCET | 0 | 0 | 0 | 0 | 0 | 1 | 0 | 16 | 230082981
| PP |  | lak penetrační asfaltový | [14 empty] | PP | 1
46 | K | 711511102 | Provedení hydroizolace potrubí za studena asfaltovým lakem | m2 | 145.832 |  | 0 |  |  | základní |  | 0 | 0 | 0 | 0 | 0 | 16 | K | 1 |  |  |  | ROZPOCET | 0 | 0 | 0 | 0 | 0 | 1 | 0 | 16 | 1284528686
| PP |  | Provedení hydroizolace potrubí za studena asfaltovým lakem | [14 empty] | PP | 1
| VV |  | 72,916*2 |  | 145.832 | [12 empty] | VV | 1 | 2 | True | 0 | ROZPOCET
| VV |  | Součet |  | 145.832 | [12 empty] | VV | 1 | 4 | True | 1 | ROZPOCET
47 | M | 111631780 | lak hydroizolační asfaltový pro izolaci trub | t | 0.058 |  | 0 |  |  | základní |  | 0 | 1 | 0.058 | 0 | 0 | 32 | M | 1 |  |  |  | ROZPOCET | 0 | 0 | 0 | 0 | 0 | 1 | 0 | 16 | 981277487
| PP |  | lak hydroizolační asfaltový pro izolaci trub | [14 empty] | PP | 1
48 | K | 998711101 | Přesun hmot tonážní pro izolace proti vodě, vlhkosti a plynům v objektech v do 6 m | t | 0.084 |  | 0 |  |  | základní |  | 0 | 0 | 0 | 0 | 0 | 16 | K | 1 |  |  |  | ROZPOCET | 0 | 0 | 0 | 0 | 0 | 1 | 0 | 16 | 1600880391
| PP |  | Přesun hmot tonážní pro izolace proti vodě, vlhkosti a plynům v objektech v do 6 m | [14 empty] | PP | 1

## SO 10 - Následná úprava GPK
{162e9c3f-106e-413b-92d3-9b3f20406e1d}
2
| KRYCÍ LIST SOUPISU PRACÍ | [7 empty] | v --- níže se nacházejí doplnkové a pomocné údaje k sestavám --- v | [8 empty] | False
Stavba:
Cyklická obnova trati v úseku Jílovice - Borovany
Objekt:
SO 10 - Následná úprava GPK
| KSO: |  |  |  |  | CC-CZ:
| Místo: |  | trať dle JŘ č.199 v úseku Jílovice - Borovany |  |  | Datum: | 22. 7. 2024
| Zadavatel: |  |  |  |  | IČ: | 70994234
|  | Správa železnic s.o.,OŘ Plzeň, ST České Budějovice |  |  |  | DIČ: | CZ70994234
| Uchazeč: |  |  |  |  | IČ: | Vyplň údaj
|  | Vyplň údaj |  |  |  | DIČ: | Vyplň údaj
| Projektant: |  |  |  |  | IČ:
DIČ:
| Zpracovatel: |  |  |  |  | IČ:
|  | Ing. Zdeněk Znamenaný |  |  |  | DIČ:
Poznámka:
| Cena bez DPH | [5 empty] | 0
|  |  | Základ daně |  |  | Sazba daně | Výše daně
| DPH | základní | 0 |  |  | 21% | 0
|  | snížená | 0 |  |  | 12% | 0
|  | zákl. přenesená | 0 |  |  | 21% | 0
|  | sníž. přenesená | 0 |  |  | 12% | 0
|  | nulová | 0 |  |  | 0% | 0
| Cena s DPH |  |  | v | CZK |  | 0
| Projektant |  |  | Zpracovatel
| Datum a podpis: |  | Razítko | Datum a podpis: |  |  | Razítko
| Objednavatel |  |  | Uchazeč
| Datum a podpis: |  | Razítko | Datum a podpis: |  |  | Razítko
REKAPITULACE ČLENĚNÍ SOUPISU PRACÍ
Stavba:
Cyklická obnova trati v úseku Jílovice - Borovany
Objekt:
SO 10 - Následná úprava GPK
Místo: |  |  | trať dle JŘ č.199 v úseku Jílovice - Borovany |  |  | Datum: | 22. 7. 2024
Zadavatel: |  |  | Správa železnic s.o.,OŘ Plzeň, ST České Budějovice |  |  | Projektant:
Uchazeč: |  |  | Vyplň údaj |  |  | Zpracovatel: | Ing. Zdeněk Znamenaný
Kód dílu - Popis | [6 empty] | Cena celkem [CZK]
Náklady ze soupisu prací | [6 empty] | 0 | [11 empty] | -1
| HSV - Práce a dodávky HSV | [5 empty] | 0
| 5 - Komunikace pozemní | [5 empty] | 0
| OST - Ostatní | [5 empty] | 0
SOUPIS PRACÍ
Stavba:
Cyklická obnova trati v úseku Jílovice - Borovany
Objekt:
SO 10 - Následná úprava GPK
Místo: |  |  | trať dle JŘ č.199 v úseku Jílovice - Borovany |  |  | Datum: | 22. 7. 2024
Zadavatel: |  |  | Správa železnic s.o.,OŘ Plzeň, ST České Budějovice |  |  | Projektant:
Uchazeč: |  |  | Vyplň údaj |  |  | Zpracovatel: | Ing. Zdeněk Znamenaný
PČ | Typ | Kód | Popis | MJ | Množství | J.cena [CZK] | Cena celkem [CZK] | Cenová soustava |  | DPH | J. Nh [h] | Nh celkem [h] | J. hmotnost [t] | Hmotnost celkem [t] | J. suť [t] | Suť Celkem [t]
Náklady soupisu celkem | [6 empty] | 0 |  |  |  |  | 0 |  | 0 |  | 0 |  | D | -1 | [10 empty] | 0
| D | HSV | Práce a dodávky HSV |  |  |  | 0 |  |  |  |  | 0 |  | 0 |  | 0 | 1 | D | 0 |  |  |  | ROZPOCET | [6 empty] | 0
| D | 5 | Komunikace pozemní |  |  |  | 0 |  |  |  |  | 0 |  | 0 |  | 0 | 1 | D | 1 |  |  |  | ROZPOCET | [6 empty] | 0
1 | K | 5905105030 | Doplnění KL kamenivem souvisle strojně v koleji | m3 | 720 |  | 0 | Sborník UOŽI 01 2025 |  | základní |  | 0 | 0 | 0 | 0 | 0 | 4 | K | 2 |  |  |  | ROZPOCET | 0 | 0 | 0 | 0 | 0 | 1 | 0 | 4 | 1599365470
| PP |  | Doplnění KL kamenivem souvisle strojně v koleji Poznámka: 1. V cenách jsou započteny náklady na doplnění kameniva ojediněle ručně vidlemi a/nebo souvisle strojně z výsypných vozů případně nakladačem. 2. V cenách nejsou obsaženy náklady na dodávku kameniva. | [14 empty] | PP | 2
| VV |  | 20*36 |  | 720 | [12 empty] | VV | 2 | 2 | True | 1 | ROZPOCET
2 | K | 5905110010 | Snížení KL pod patou kolejnice v koleji | km | 5.89 |  | 0 | Sborník UOŽI 01 2025 |  | základní |  | 0 | 0 | 0 | 0 | 0 | 4 | K | 2 |  |  |  | ROZPOCET | 0 | 0 | 0 | 0 | 0 | 1 | 0 | 4 | -956624726
| PP |  | Snížení KL pod patou kolejnice v koleji Poznámka: 1. V cenách jsou započteny náklady na snížení KL pod patou kolejnice ručně vidlemi. 2. V cenách nejsou obsaženy náklady na doplnění a dodávku kameniva. | [14 empty] | PP | 2
| P |  | Poznámka k položce: úprava GPK v km 193,240-187,350 | [14 empty] | P | 2
| VV |  | (193,240-187,350) |  | 5.89 | [12 empty] | VV | 2 | 2 | True | 1 | ROZPOCET
3 | K | 5909030020 | Následná úprava GPK koleje směrové a výškové uspořádání pražce betonové | km | 7.39 |  | 0 | Sborník UOŽI 01 2025 |  | základní |  | 0 | 0 | 0 | 0 | 0 | 4 | K | 2 |  |  |  | ROZPOCET | 0 | 0 | 0 | 0 | 0 | 1 | 0 | 4 | -140145307
| PP |  | Následná úprava GPK koleje směrové a výškové uspořádání pražce betonové Poznámka: 1. V cenách jsou započteny náklady na úpravu směrového a výškového uspořádání strojní linkou ASP do projektované polohy, úpravu KL pluhem a měření mezních stavebních odchylek dle ČSN, měření technologických veličin a předání tištěných výstupů objednateli. 2. V cenách nejsou obsaženy náklady na zaměření prostorové polohy koleje, doplnění a dodávku kameniva a snížení KL pod patou kolejnice. | [14 empty] | PP | 2
| P |  | Poznámka k položce: úprava GPK v km 193,240-187,350 úprava GPK staničních kolejí v km 186,600-187,350 | [14 empty] | P | 2
| VV |  | (193,240-187,350) |  | 5.89 | [12 empty] | VV | 2 | 2 | True | 0 | ROZPOCET
| VV |  | (187,350-186,600)*2 |  | 1.5 | [12 empty] | VV | 2 | 2 | True | 0 | ROZPOCET
| VV |  | Součet |  | 7.39 | [12 empty] | VV | 2 | 4 | True | 1 | ROZPOCET
10 | K | 5909050010 | Stabilizace kolejového lože koleje nově zřízeného nebo čistého | km | 5.89 |  | 0 | Sborník UOŽI 01 2025 |  | základní |  | 0 | 0 | 0 | 0 | 0 | 4 | K | 2 |  |  |  | ROZPOCET | 0 | 0 | 0 | 0 | 0 | 1 | 0 | 4 | 24821805
| PP |  | Stabilizace kolejového lože koleje nově zřízeného nebo čistého Poznámka: 1. V cenách jsou započteny náklady na stabilizaci v režimu s řízeným (konstantním) poklesem včetně měření a předání tištěných výstupů. | [14 empty] | PP | 2
| VV |  | (193,240-187,350) |  | 5.89 | [12 empty] | VV | 2 | 2 | True | 1 | ROZPOCET
11 | K | 5913035210 | Demontáž celopryžové přejezdové konstrukce silně zatížené v koleji část vnější a vnitřní bez závěrných zídek | m | 27 |  | 0 | Sborník UOŽI 01 2025 |  | základní |  | 0 | 0 | 0 | 0 | 0 | 4 | K | 2 |  |  |  | ROZPOCET | 0 | 0 | 0 | 0 | 0 | 1 | 0 | 4 | -1824330901
| PP |  | Demontáž celopryžové přejezdové konstrukce silně zatížené v koleji část vnější a vnitřní bez závěrných zídek Poznámka: 1. V cenách jsou započteny náklady na demontáž konstrukce, naložení na dopravní prostředek. | [14 empty] | PP | 2
| VV |  | 7,2+5,4+7,2+7,2 |  | 27 | [12 empty] | VV | 2 | 2 | True | 1 | ROZPOCET
12 | K | 5913040210 | Montáž celopryžové přejezdové konstrukce silně zatížené v koleji část vnější a vnitřní bez závěrných zídek | m | 27 |  | 0 | Sborník UOŽI 01 2025 |  | základní |  | 0 | 0 | 0 | 0 | 0 | 4 | K | 2 |  |  |  | ROZPOCET | 0 | 0 | 0 | 0 | 0 | 1 | 0 | 4 | -682820501
| PP |  | Montáž celopryžové přejezdové konstrukce silně zatížené v koleji část vnější a vnitřní bez závěrných zídek Poznámka: 1. V cenách jsou započteny náklady na montáž konstrukce. 2. V cenách nejsou obsaženy náklady na dodávku materiálu. | [14 empty] | PP | 2
| VV |  | 7,2+5,4+7,2+7,2 |  | 27 | [12 empty] | VV | 2 | 2 | True | 1 | ROZPOCET
| D | OST | Ostatní |  |  |  | 0 |  |  |  |  | 0 |  | 0 |  | 0 | 4 | D | 0 |  |  |  | ROZPOCET | [6 empty] | 0
4 | K | 7592005050 | Montáž počítacího bodu (senzoru) RSR 180 | kus | 13 |  | 0 | Sborník UOŽI 01 2025 |  | základní |  | 0 | 0 | 0 | 0 | 0 | 512 | K | 1 |  |  |  | ROZPOCET | 0 | 0 | 0 | 0 | 0 | 1 | 0 | 512 | -1249837042
| PP |  | Montáž počítacího bodu (senzoru) RSR 180 - uložení a připevnění na určené místo, seřízení polohy, přezkoušení | [14 empty] | PP | 1
| P |  | Poznámka k položce: km 187,330, 187,708, 188,080, 188,095, 189,130, 189,140, 190,170, 190,180, 191,850, 191,860, 2x 192,960 a 193,225 | [14 empty] | P | 1
| VV |  | 13*1 |  | 13 | [12 empty] | VV | 1 | 2 | True | 1 | ROZPOCET
5 | K | 7592007050 | Demontáž počítacího bodu (senzoru) RSR 180 | kus | 13 |  | 0 | Sborník UOŽI 01 2025 |  | základní |  | 0 | 0 | 0 | 0 | 0 | 512 | K | 1 |  |  |  | ROZPOCET | 0 | 0 | 0 | 0 | 0 | 1 | 0 | 512 | 1175293463
| PP |  | Demontáž počítacího bodu (senzoru) RSR 180 | [14 empty] | PP | 1
| P |  | Poznámka k položce: km 187,330, 187,708, 188,080, 188,095, 189,130, 189,140, 190,170, 190,180, 191,850, 191,860, 2x 192,960 a 193,225 | [14 empty] | P | 1
| VV |  | 13*1 |  | 13 | [12 empty] | VV | 1 | 2 | True | 1 | ROZPOCET
6 | K | 9902100100 | Doprava materiálu mechanizací o nosnosti přes 3,5 t sypanin (kameniva, písku, suti, dlažebních kostek, atd.) do 10 km | t | 1152 |  | 0 | Sborník UOŽI 01 2025 |  | základní |  | 0 | 0 | 0 | 0 | 0 | 512 | K | 1 |  |  |  | ROZPOCET | 0 | 0 | 0 | 0 | 0 | 1 | 0 | 512 | 1104366485
| PP |  | Doprava materiálu mechanizací o nosnosti přes 3,5 t sypanin (kameniva, písku, suti, dlažebních kostek, atd.) do 10 km Poznámka: 1. Ceny jsou určeny pro dopravu silničními i kolejovými vozidly. 2. V cenách dopravy jsou započteny náklady na přepravu materiálu na místo určení včetně složení a poplatku za použití dopravní cesty. | [14 empty] | PP | 1
| P |  | Poznámka k položce: doprava nového štěrku 31,5/63 do místa stavby | [14 empty] | P | 1
| VV |  | 20*36*1,6 |  | 1152 | [12 empty] | VV | 1 | 2 | True | 1 | ROZPOCET
7 | K | 9902109200 | Doprava materiálu mechanizací o nosnosti přes 3,5 t sypanin (kameniva, písku, suti, dlažebních kostek, atd.) příplatek za každých dalších 10 km | t | 3456 |  | 0 | Sborník UOŽI 01 2025 |  | základní |  | 0 | 0 | 0 | 0 | 0 | 512 | K | 1 |  |  |  | ROZPOCET | 0 | 0 | 0 | 0 | 0 | 1 | 0 | 512 | 938272228
| PP |  | Doprava materiálu mechanizací o nosnosti přes 3,5 t sypanin (kameniva, písku, suti, dlažebních kostek, atd.) příplatek za každých dalších 10 km Poznámka: 1. Ceny jsou určeny pro dopravu silničními i kolejovými vozidly. 2. V cenách dopravy jsou započteny náklady na přepravu materiálu na místo určení včetně složení a poplatku za použití dopravní cesty. | [14 empty] | PP | 1
| P |  | Poznámka k položce: doprava nového štěrku 31,5/63 do místa stavby | [14 empty] | P | 1
| VV |  | 20*36*1,6*3 |  | 3456 | [12 empty] | VV | 1 | 2 | True | 1 | ROZPOCET
8 | K | 9903100300 | Přeprava mechanizace na místo prováděných prací o hmotnosti do 12 t do 300 km | kus | 2 |  | 0 | Sborník UOŽI 01 2025 |  | základní |  | 0 | 0 | 0 | 0 | 0 | 512 | K | 1 |  |  |  | ROZPOCET | 0 | 0 | 0 | 0 | 0 | 1 | 0 | 512 | 2099155077
| PP |  | Přeprava mechanizace na místo prováděných prací o hmotnosti do 12 t do 300 km Poznámka: 1. Ceny jsou určeny pro dopravu mechanizmů na místo prováděných prací po silnici i po kolejích. 2. V ceně jsou započteny i náklady na zpáteční cestu dopravního prostředku. Měrnou jednotkou je kus přepravovaného stroje. | [14 empty] | PP | 1
| VV |  | 2*1 |  | 2 | [12 empty] | VV | 1 | 2 | True | 1 | ROZPOCET
9 | K | 9903200300 | Přeprava mechanizace na místo prováděných prací o hmotnosti přes 12 t do 300 km | kus | 3 |  | 0 | Sborník UOŽI 01 2025 |  | základní |  | 0 | 0 | 0 | 0 | 0 | 512 | K | 1 |  |  |  | ROZPOCET | 0 | 0 | 0 | 0 | 0 | 1 | 0 | 512 | -114552509
| PP |  | Přeprava mechanizace na místo prováděných prací o hmotnosti přes 12 t do 300 km Poznámka: 1. Ceny jsou určeny pro dopravu mechanizmů na místo prováděných prací po silnici i po kolejích. 2. V ceně jsou započteny i náklady na zpáteční cestu dopravního prostředku. Měrnou jednotkou je kus přepravovaného stroje. | [14 empty] | PP | 1
| VV |  | 3*1 |  | 3 | [12 empty] | VV | 1 | 2 | True | 1 | ROZPOCET

## VON - Vedlejší a ostatní ...
{158d9a3f-496b-4b77-aa44-6a74b53b7ed6}
2
| KRYCÍ LIST SOUPISU PRACÍ | [7 empty] | v --- níže se nacházejí doplnkové a pomocné údaje k sestavám --- v | [8 empty] | False
Stavba:
Cyklická obnova trati v úseku Jílovice - Borovany
Objekt:
VON - Vedlejší a ostatní náklady
| KSO: |  |  |  |  | CC-CZ:
| Místo: |  | trať dle JŘ č.199 v úseku Jílovice - Borovany |  |  | Datum: | 22. 7. 2024
| Zadavatel: |  |  |  |  | IČ: | 70994234
|  | Správa železnic s.o.,OŘ Plzeň, ST České Budějovice |  |  |  | DIČ: | CZ70994234
| Uchazeč: |  |  |  |  | IČ: | Vyplň údaj
|  | Vyplň údaj |  |  |  | DIČ: | Vyplň údaj
| Projektant: |  |  |  |  | IČ:
DIČ:
| Zpracovatel: |  |  |  |  | IČ:
|  | Ing. Zdeněk Znamenaný |  |  |  | DIČ:
Poznámka:
| Cena bez DPH | [5 empty] | 0
|  |  | Základ daně |  |  | Sazba daně | Výše daně
| DPH | základní | 0 |  |  | 21% | 0
|  | snížená | 0 |  |  | 12% | 0
|  | zákl. přenesená | 0 |  |  | 21% | 0
|  | sníž. přenesená | 0 |  |  | 12% | 0
|  | nulová | 0 |  |  | 0% | 0
| Cena s DPH |  |  | v | CZK |  | 0
| Projektant |  |  | Zpracovatel
| Datum a podpis: |  | Razítko | Datum a podpis: |  |  | Razítko
| Objednavatel |  |  | Uchazeč
| Datum a podpis: |  | Razítko | Datum a podpis: |  |  | Razítko
REKAPITULACE ČLENĚNÍ SOUPISU PRACÍ
Stavba:
Cyklická obnova trati v úseku Jílovice - Borovany
Objekt:
VON - Vedlejší a ostatní náklady
Místo: |  |  | trať dle JŘ č.199 v úseku Jílovice - Borovany |  |  | Datum: | 22. 7. 2024
Zadavatel: |  |  | Správa železnic s.o.,OŘ Plzeň, ST České Budějovice |  |  | Projektant:
Uchazeč: |  |  | Vyplň údaj |  |  | Zpracovatel: | Ing. Zdeněk Znamenaný
Kód dílu - Popis | [6 empty] | Cena celkem [CZK]
Náklady ze soupisu prací | [6 empty] | 0 | [11 empty] | -1
| VRN - Vedlejší rozpočtové náklady | [5 empty] | 0
SOUPIS PRACÍ
Stavba:
Cyklická obnova trati v úseku Jílovice - Borovany
Objekt:
VON - Vedlejší a ostatní náklady
Místo: |  |  | trať dle JŘ č.199 v úseku Jílovice - Borovany |  |  | Datum: | 22. 7. 2024
Zadavatel: |  |  | Správa železnic s.o.,OŘ Plzeň, ST České Budějovice |  |  | Projektant:
Uchazeč: |  |  | Vyplň údaj |  |  | Zpracovatel: | Ing. Zdeněk Znamenaný
PČ | Typ | Kód | Popis | MJ | Množství | J.cena [CZK] | Cena celkem [CZK] | Cenová soustava |  | DPH | J. Nh [h] | Nh celkem [h] | J. hmotnost [t] | Hmotnost celkem [t] | J. suť [t] | Suť Celkem [t]
Náklady soupisu celkem | [6 empty] | 0 |  |  |  |  | 0 |  | 0 |  | 0 |  | D | -1 | [10 empty] | 0
| D | VRN | Vedlejší rozpočtové náklady |  |  |  | 0 |  |  |  |  | 0 |  | 0 |  | 0 | 5 | D | 0 |  |  |  | ROZPOCET | [6 empty] | 0
2 | K | 021211001 | Průzkumné práce pro opravy Doplňující laboratorní rozbor kontaminace zeminy nebo kol. lože | kus | 6 |  | 0 | Sborník UOŽI 01 2025 |  | základní |  | 0 | 0 | 0 | 0 | 0 | 4 | K | 1 |  |  |  | ROZPOCET | 0 | 0 | 0 | 0 | 0 | 1 | 0 | 4 | 1141362309
| PP |  | Průzkumné práce pro opravy Doplňující laboratorní rozbor kontaminace zeminy nebo kol. lože - V ceně jsou započteny náklady na doplňující rozbor kameniva nebo KL pro objasnění kontaminace ropnými látkami akreditovanou laboratoří včetně vyhodnocení a předání zprávy o výsledku. | [14 empty] | PP | 1
| VV |  | 6*1 |  | 6 | [12 empty] | VV | 1 | 2 | True | 1 | ROZPOCET
4 | K | 022101001 | Geodetické práce Geodetické práce před opravou | % |  |  | 0 | Sborník UOŽI 01 2025 |  | základní |  | 0 | 0 | 0 | 0 | 0 | 4 | K | 1 |  |  |  | ROZPOCET | 0 | 0 | 0 | 0 | 0 | 1 | 0 | 4 | 1618805559
| PP |  | Geodetické práce Geodetické práce před opravou | [14 empty] | PP | 1
| VV |  | 0,007*1 |  | 0.007 | [12 empty] | VV | 1 | 2 | True | 1 | ROZPOCET
5 | K | 022101011 | Geodetické práce Geodetické práce v průběhu opravy | % |  |  | 0 | Sborník UOŽI 01 2025 |  | základní |  | 0 | 0 | 0 | 0 | 0 | 4 | K | 1 |  |  |  | ROZPOCET | 0 | 0 | 0 | 0 | 0 | 1 | 0 | 4 | 1522026761
| PP |  | Geodetické práce Geodetické práce v průběhu opravy | [14 empty] | PP | 1
| VV |  | 0,008*1 |  | 0.008 | [12 empty] | VV | 1 | 2 | True | 1 | ROZPOCET
6 | K | 022101021 | Geodetické práce Geodetické práce po ukončení opravy | % |  |  | 0 | Sborník UOŽI 01 2025 |  | základní |  | 0 | 0 | 0 | 0 | 0 | 4 | K | 1 |  |  |  | ROZPOCET | 0 | 0 | 0 | 0 | 0 | 1 | 0 | 4 | 1360478056
| PP |  | Geodetické práce Geodetické práce po ukončení opravy | [14 empty] | PP | 1
| VV |  | 0,006*1 |  | 0.006 | [12 empty] | VV | 1 | 2 | True | 1 | ROZPOCET
1 | K | 022121001 | Geodetické práce Diagnostika technické infrastruktury Vytýčení trasy inženýrských sítí | % |  |  | 0 | Sborník UOŽI 01 2025 |  | základní |  | 0 | 0 | 0 | 0 | 0 | 4 | K | 1 |  |  |  | ROZPOCET | 0 | 0 | 0 | 0 | 0 | 1 | 0 | 4 | -1052847150
| PP |  | Geodetické práce Diagnostika technické infrastruktury Vytýčení trasy inženýrských sítí - V sazbě jsou započteny náklady na vyhledání trasy detektorem, zaměření a zobrazení trasy a předání výstupu zaměření. V sazbě nejsou obsaženy náklady na vytýčení sítí ve správě provozovatele. | [14 empty] | PP | 1
| VV |  | 0,002*1 |  | 0.002 | [12 empty] | VV | 1 | 2 | True | 1 | ROZPOCET
10 | K | 023131001 | Projektové práce Dokumentace skutečného provedení železničního svršku a spodku | % |  |  | 0 | Sborník UOŽI 01 2025 |  | základní |  | 0 | 0 | 0 | 0 | 0 | 4 | K | 1 |  |  |  | ROZPOCET | 0 | 0 | 0 | 0 | 0 | 1 | 0 | 4 | -1155496433
| PP |  | Projektové práce Dokumentace skutečného provedení železničního svršku a spodku - V sazbě jsou obsaženy náklady na zaměření a vyhotovení dokumentace skutečného provedení žel. svršku a spodku dle vyhlášky č. 499/2006 Sb., a vyhlášky č. 31/1995 Sb. včetně zpracování dat v digitální podobě v otevřené formě a její předání objednateli | [14 empty] | PP | 1
| P |  | Poznámka k položce: jendá se o dokumentaci skutečného provedení PPK | [14 empty] | P | 1
| VV |  | 0,001*1 |  | 0.001 | [12 empty] | VV | 1 | 2 | True | 1 | ROZPOCET
7 | K | 024101201 | Inženýrská činnost koordinátor BOZP na staveništi | % |  |  | 0 | Sborník UOŽI 01 2025 |  | základní |  | 0 | 0 | 0 | 0 | 0 | 4 | K | 1 |  |  |  | ROZPOCET | 0 | 0 | 0 | 0 | 0 | 1 | 0 | 4 | 578990540
| PP |  | Inženýrská činnost koordinátor BOZP na staveništi | [14 empty] | PP | 1
| VV |  | 0,002*1 |  | 0.002 | [12 empty] | VV | 1 | 2 | True | 1 | ROZPOCET
9 | K | 029101001 | Ostatní náklady Náklady na informační cedule, desky, publikační náklady, aj. | % |  |  | 0 | Sborník UOŽI 01 2025 |  | základní |  | 0 | 0 | 0 | 0 | 0 | 4 | K | 1 |  |  |  | ROZPOCET | 0 | 0 | 0 | 0 | 0 | 1 | 0 | 4 | -1909487699
| PP |  | Ostatní náklady Náklady na informační cedule, desky, publikační náklady, aj. | [14 empty] | PP | 1
| VV |  | 0,002*1 |  | 0.002 | [12 empty] | VV | 1 | 2 | True | 1 | ROZPOCET
3 | K | 031101041 | Zařízení a vybavení staveniště vyjma dále jmenované práce včetně opatření na ochranu sousedních pozemků, informační tabule, dopravního značení na staveništi aj. při velikosti nákladů přes 20 mil. Kč | % |  |  | 0 | Sborník UOŽI 01 2025 |  | základní |  | 0 | 0 | 0 | 0 | 0 | 4 | K | 1 |  |  |  | ROZPOCET | 0 | 0 | 0 | 0 | 0 | 1 | 0 | 4 | -123096887
| PP |  | Zařízení a vybavení staveniště vyjma dále jmenované práce včetně opatření na ochranu sousedních pozemků, informační tabule, dopravního značení na staveništi aj. při velikosti nákladů přes 20 mil. Kč | [14 empty] | PP | 1
| VV |  | 0,015*1 |  | 0.015 | [12 empty] | VV | 1 | 2 | True | 1 | ROZPOCET
8 | K | 033131001 | Provozní vlivy Organizační zajištění prací při zřizování a udržování BK kolejí a výhybek | m | 11610 |  | 0 | Sborník UOŽI 01 2025 |  | základní |  | 0 | 0 | 0 | 0 | 0 | 4 | K | 1 |  |  |  | ROZPOCET | 0 | 0 | 0 | 0 | 0 | 1 | 0 | 4 | 918344741
| PP |  | Provozní vlivy Organizační zajištění prací při zřizování a udržování BK kolejí a výhybek - Organizační zajištění prací při zřizování a udržování bezstykové koleje podle př. S3/2, zejména technologická příprava pořízení schématu a projednání postupu, kontrola připravenosti a řízení postupu prací, předání prací a dokladů objednateli. | [14 empty] | PP | 1
| P |  | Poznámka k položce: i přes km 192,133 - 192,233 | [14 empty] | P | 1
| VV |  | 2*(50+4688+50+50+917+50) |  | 11610 | [12 empty] | VV | 1 | 2 | True | 1 | ROZPOCET