## List1
Požadavky na výkon nebo funkci
PS 1x | Zabezpečovací zařízení
Položka | Název položky | Rekapitulace dat pro tvorbu nabídkové ceny stavby | Poznámka | Cena za položku
PS 11 | Poříčany-Český Brod, úprava TZZ | V rámci tohoto PS dojde k pokládce nové kabelizace mezi stavědlovou ústřednou ŽST Poříčany a stavědlovou ústřednou v ŽST Český Brod. V rámci tohoto PS bude realizován souvislý výkop km 371,094 - km 377,030, který bude prováděn na drážním pozemku. Do tohoto výkopu bude položena nová závislostní kabelizace, která bude nahrazovat stávající souhlasový kabel a metalický dálkový kabel. Předpokládá se, že v rámci tohoto PS budou položeny maximálně čtyři kabely z čehož jeden bude položen v rámci tohoto PS a bude se jednat o kabel 61p. Výkop bude využívat stávajících kabelových tras, kterými bude veden, případně nového vedení na drážních pozemcích. V rámci této stavby dojde k úpravě přechodů na jednotlivých mostních objektech, aby došlo k maximálnímu zamezení krádeží kabelizace. Kabel bude začínat a končit na jednotlivých stávajících kabelových závěrech ve stavědlových ústřednách a budou pro něj zajištěny prostupy, které budou následně zatěsněny. Kabelizace bude vedena jak přes jednotlivé zastávky, tak jednotlivé zpevněné plochy. Veškeré vedení kabelizace pod kolejemi bude provedeno protlaky. Na tento kabel bude následně převeden provoz, který je veden po stávajícícm nevyhovujícím kabelu. Následně bude provedeno přezkoušení celého zařízení a zajištěna demontáž kabelu . Podrobné informace jsou uvedeny v Přípravné dokumentaci stavby - část D textové a výkresové přílohy. PS bude realizován dle závazných norem a směrnis a to včetně podmínek TSI a EN. | nutná koordinace s ostatními PS
PS 12 | Český Brod-Úvaly, TZZ | V rámci tohoto PS dojde k pokládce nové kabelizace mezi stavědlovou ústřednou ŽST Český Brod a vjezdovými návěstidly do ŽST Úvaly v nové poloze, které buduje stavba „Modernizace traťového úseku Praha Běchovice – Úvaly“ v km 385,475. Kabelizace bude položena na drážním pozemku v místě stávající kabelizace pro jednotlivé kolejové obvody. Nepředpokládá se, že kabelizace bude položena mimo drážní pozemek v místě stávajícího souhlasového kabelu, který je veden několik desítek metrů od stávající koleje. V rámci tohoto PS se předpokládá, že bude využita kabelizace mezi jednotlivými prvky v kolejišti a kabelovým závěrem v místě těchto prvků. Tato kabelizace však bude přepojena na nové KS, dodané v rámci tohoto PS. Na trati dojde k proměření jednotlivých stykových transformátorů a na základě tohoto měření dojde k částečné jejich výměně. Vzhledem k tomu, že v úseku se nachází měnírna Roztoklaty, tak se předpokládá, že dojde k výměně minimálně 80% stykových transformátorů. Jednotlivé prvky, jako návěstidla, KO, ukolejnění musí vyhovovat současným normám a předpisům. Stávající RD1-4 bude pro potřeby TZZ zrušen a nahrazeny kabelovým objektem. Veškerá vnitřní výstroj TZZ bude z těchto objektů demontována a prostory začištěny. V krajních stanicích Český Brod a Úvaly dojde ke zřízení jednotlivých skříní AB, které se umístí do stávajících SÚ. V ŽST Úvaly bude připraven jak prostor pro tyto skříně, tak i vlastní napájení v navazující stavbě. V ŽST Český Brod dojde k úpravě napájení pro nové TZZ. V ŽST Český Brod a Úvaly dojde k úpravě software pro aktivaci nového TZZ. Podrobné informace jsou uvedeny v Přípravné dokumentaci stavby - část D textové a výkresové přílohy. PS bude realizován dle závazných norem a směrnis a to včetně podmínek TSI a EN. | nutná koordinace s ostatními PS a stavbou „Modernizace traťového úseku Praha Běchovice – Úvaly“
PS 13 | ŽST Praha Malešice, úprava SZZ | V ŽST Praha-Malešice dojde ve stavědlové ústředně k demontáži stávající vnitřní výstroje kolejových obvodů a do nových pozic budou osazeny analogové snímače namísto DSŠ. V kolejišti bude upravena pouze z části vnější výstroj pro zajištění předepsaných hodnot. V rámci stavby dojde ke shodné úpravě i v traťových úsecích Praha-Libeň-Praha Malešice a Praha Běchovice-Praha Malešice. Ostatní prvky budou ponechány bez úprav. Podrobné informace jsou uvedeny v Přípravné dokumentaci stavby - část D textové a výkresové přílohy. PS bude realizován dle závazných norem a směrnis a to včetně podmínek TSI a EN. | nutná koordinace s ostatními PS
Požadavky na výkon nebo funkci
PS 2x | Sdělovací zařízení
Položka | Název položky | Rekapitulace dat pro tvorbu nabídkové ceny stavby | Poznámka | Cena za položku
PS 21 | Úvaly – Poříčany, TK, HDPE | V rámci tohoto PS dojde v úseku mezi žel. stanicí Úvaly – Č. Brod - Poříčany k pokládce nového metalického traťového kabelu a jedné HDPE rezervní trubky. K uložení kabelu a trubky bude využita hlavní kabelová trasa pro nově pokládané kabely zabezpečovacího zařízení. Trasa kabelů bude vedena na pozemku SŽDC a bude navazovat v žst. Úvaly (v místě vjezdových návěstidel žkm 385,470) na kabelovou trasu řešenou v rámci stavby „Úvaly – Běchovice“. Zemní práce hlavní kabelové trasy budou řešeny a rozpočtovány v projektech zabezpečovací techniky. Tento soubor řeší pouze části samostatného kabelového výkopu, ochranné prvky a výkopy potřebné k demontáži stávajících výpichů. Pro nové připojení zařízení v traťových úsecích (venkovní telefonní objekty, releové domky s rozvodnami 6kV s možností zapojení DŘT, budoucí umístění indikátoru horkoběžnosti, rozhlasové zařízení v zastávkách a pro dálkové ovládání osvětlení v zastávkách) se navrhuje vybudovat traťový kabel TK v provedení 25x4x0,8. Tento kabel bude vyváděn v jednotlivých stanicích celým profilem a v zastávkách, do releových domků, objektů u přejezdů a VTO se navrhuje vyvádět pouze příslušné okruhy pomocí dělících spojek a přípojných kabelů. Metalické ukončení bude provedeno zářezovou technikou. Podrobné informace jsou uvedeny v Přípravné dokumentaci stavby - část D textové a výkresové přílohy. PS bude realizován dle závazných norem a směrnis a to včetně podmínek TSI a EN. | nutná koordinace s ostatními PS a stavbou „Modernizace traťového úseku Praha Běchovice – Úvaly“
PS 22 | Úpravy stávajícího DOK SŽDC | V úseku mezi žel. stanicí Úvaly – Č. Brod – Poříčany je položen stávající optický kabel DOK SŽDC 72vl.SM. Tento kabel je v jednotlivých žst. vyváděn v místnostech pro sdělovací zařízení. Technické parametry tohoto optického kabelu včetně jeho pokládky a ukončení musí splňovat základní přehled specifikací dle „Základní technické specifikace optických kabelů a jejich příslušenství v telekomunikační síti SŽDC“ které byly vydány SŽDC s.o. dne 31.8.2009 pod č.j. 44764/09-OAE. Proto v rámci tohoto PS dojde v žst. Poříčany a žst. Český Brod k úpravě stávajícího ukončení tohoto kabelu. Úprava bude spočívat ve zřízení optického propojení mezi sdělovací místností (ukončení stávajícího kabelu) a releovou místností a v provaření a vyvedení 12-ti optických vláken pro potřeby zabezpečovací techniky. Úprava v žst. Úvaly bude provedena v rámci návazné stavby „Úvaly – Běchovice“. Pro kabelovou trasu místního optického kabelu je nutné použit plně dielektrický kabel s 36 jednovidovými optickými vlákny. Konstrukce kabelové duše musí umožnit odbočení dvanácti vláken bez přerušení ostatních vláken. Kabel se suchou kabelovou duší bude vybaven vodotěsným pláštěm a ochranou proti podélnému šíření vlhkosti. Kabel musí obsahovat dvojitou primární ochranu vláken, sekundární ochranu provedením „loose tube“ a barevné rozlišení vláken a jednotlivých trubiček. Přenosové vlastnosti optických vláken musí vyhovovat standardu ITU-T G.652.D. Kabelová trasa bude vedena pouze uvnitř budov po stávajícíh a nově vybudovaných kabelových žlabech a roštech. Podrobné informace jsou uvedeny v Přípravné dokumentaci stavby - část D textové a výkresové přílohy. PS bude realizován dle závazných norem a směrnis a to včetně podmínek TSI a EN. | nutná koordinace s ostatními PS a stavbou „Modernizace traťového úseku Praha Běchovice – Úvaly“
Požadavky na výkon nebo funkci
PS 2x | Sdělovací zařízení
Položka | Název položky | Rekapitulace dat pro tvorbu nabídkové ceny stavby | Poznámka | Cena za položku
PS 22.1 | Diagnostické zařízení IHL, IHO, IPK | V rámci tohoto PS budou instalovány v mezistaničním úseku Český Brod – Úvaly v km 384,420 dvě sestavy nového indikátoru horkoběžnosti ložisek (IHL), indikátoru horkých brzd a obručí (IHO) a indikátoru plochých kol (IPK). Snímací zařízení budou umístěna v 0. a 2. koleji pro vlaky jedoucí směrem z Českého Brodu do Úval. V každé koleji bude instalována samostatná sestava zařízení. Základní jednotky obou sestav zařízení budou umístěny do stávajícího technologického domku RD4 v km 384,420. Snímače budou umístěny v kolejištích 0. a 2. koleje. Délka přípojných kabelů ze základní jednotky ke snímačům je limitována délkou 20m. Domek RD4 je v současnosti využíván pro TZZ a napájení ze 6kV. Stávající TZZ však bude demontováno (není předmětem tohoto PS), čímž vznikne prostor pro umístění základních jednotek obou sestav zařízení IHL, IHO a IPK. Napájení 6kV zůstane ponecháno. Základní jednotky každé sestavy tvoří stojan s řídícím počítačem a stojan s vyhodnocovacími obvody indikátoru horkoběžnosti ložisek (IHL), indikátoru horkých brzd a obručí (IHO) a indikátoru plochých kol (IPK). Součástí základní jednotky je monitor a klávesnice.Výstupní zařízení (pracoviště obsluhy) bude dle směrnice č.36/2008 SŽDC umístěno v žst. Praha Běchovice. Musí být umístěno přímo v dosahu obsluhy. Součástí tohoto PS je dodávka zařízení EZS k ochraně objektu před nepovoleným vstupem a systému SHZ k ochraně proti požáru do stávajícího domku RD4, ve kterém budou umístěny základní jednotky IHL, IHO a IPK. Domek je již vybaven přímotopem a ventilační klapkou. Ventilační klapku je třeba provázat se zařízením SHZ, aby v případě spuštění hašení byla klapka uzavřená a neunikal tak z objektu hasící plyn. V rámci stavby „Modernizace traťového úseku Praha Běchovice – Úvaly“ bude zřízena přenosová cesta, která se v této stavbě „Úprava zab. zař. pro ETCS v úseku Praha – Kolín“ využije pro indikátor. Pro přenos dat budou základní jednotky zařízení IHL, IHO a IPK kabelově napojeny na výpich z traťového kabelu položeného v rámci této stavby v „PS 21 Úvaly – Poříčany, TK, HDPE“. Výpich z tohoto kabelu do domku RD4 bude proveden také v rámci „PS 21 Úvaly – Poříčany, TK, HDPE“. V žst. Úvaly bude přenos konvertován prostřednictvím zařízení vybudovaným v rámci stavby „Modernizace traťového úseku Praha Běchovice – Úvaly“ do optické sítě a data přenesena po DOK na stanoviště obsluhy v žst. Praha Běchovice. Traťová část IHL, IHO a IPK a zařízení EZS a SHZ budou napájena z nově vystrojeného podružného rozvaděče na stávajícím přívodu 6kV, který je přiveden do domku. Podrobné informace jsou uvedeny v Přípravné dokumentaci stavby - část D textové a výkresové přílohy. PS bude realizován dle závazných norem a směrnis a to včetně podmínek TSI a EN. | nutná koordinace s ostatními PS a stavbou „Modernizace traťového úseku Praha Běchovice – Úvaly“