## Tabulka část 1
Příloha č. 1 Zadávací dokumentace
Tabulka pro účely hodnocení - Betonové pražce - 2025 - 2. část
Obchodní název pražců* | Typ předem předpjatého příčného betonového pražce | Nabídková cena v Kč bez DPH za 1 ks pražce bez dopravy (včetně nakládky) | Nabídková cena v Kč bez DPH za 1 ks pražce včetně dopravy do všech OŘ po celé ČR | Příplatek v Kč bez DPH za alternativní vystrojení pražce pro rozšíření rozchodu koleje Δu do +10mm | Příplatek v Kč bez DPH za alternativní vystrojení pražce pro rozšíření rozchodu koleje Δu až +15mm | Příplatek v Kč bez DPH za alternativní vystrojení pražce s antikorozní úpravou součástí upevnění | Celkem cena v Kč bez DPH
| Předem předpjatý příčný betonový pražec pro pružné bezpodkladnicové upevnění, délka 2,4 m, hmotnost ≥ 260 kg, vystrojený, upevnění W14, soustava S 49, úklon kolejnice 1:40, s nominálním rozchodem 1435 mm (alternativně s nominálním rozchodem koleje 1445 mm) | [5 empty] | X
X | Předpokládané množství v ks | 500 | 30000 | 750 | 750 | 350 | X
X | Celková cena za předpokládané množství v Kč bez DPH | 0 | 0 | 0 | 0 | 0 | 0
X | Celková nabídková cena v Kč bez DPH | [5 empty] | 0
* Dodavatel doplní své obchodní názvy pražců
doplní dodavatel