## Rekapitulace
Rekapitulace ceny
5003520140 | Písek ON - Zřízení kanalizační a vodovodní přípojky pro výpravní budovu |  |  |  | AspeEsticon
| Celková cena bez DPH: | 0
| Celková cena s DPH: | 0
Objekt | Popis | Cena bez DPH | DPH | Cena s DPH | Počet neoceněných položek
D.2.1.6 | Potrubní vedení | 0 | 0 | 0 | 0
SO 09-31-01 | ŽST Písek, kanalizace splašková | 0 | 0 | 0 | 0
SO 09-31-02 | ŽST Písek, kanalizace dešťová | 0 | 0 | 0 | 0
SO 09-31-03 | ŽST Písek, přípojky splaškové | 0 | 0 | 0 | 0
SO 09-31-04 | ŽST Písek, přípojky dešťové | 0 | 0 | 0 | 0
SO 09-31-05 | ŽST Písek, přípojky uličních vpustí | 0 | 0 | 0 | 0
SO 09-32-01 | ŽST Písek, vodovod | 0 | 0 | 0 | 0
SO 09-32-02 | ŽST Písek, vodovodní přípojka VP1 | 0 | 0 | 0 | 0
SO 09-32-03 | ŽST Písek, vodovodní přípojka VP ATÚ | 0 | 0 | 0 | 0
D.9.8 | SO 98-98 – Všeobecný objekt | 0 | 0 | 0 | 0
SO 98-98 | Všeobecný objekt | 0 | 0 | 0 | 0

## SO 09-31-01
SŽDC05 | [14 empty] | 3
S | Stavba: | 5003520140 |  | Písek ON - Zřízení kanalizační a vodovodní přípojky pro výpravní budovu | [6 empty] | D.2.1.6 | 0 | AspeEsticon | 0 | 2
O | Objekt: | D.2.1.6 |  | Potrubní vedení | [9 empty] | 0.12 | 2
Typ | Poř. číslo | Kód položky | Varianta | Název položky | MJ | Množství | Jednotková hmotnost | Celková hmotnost |  |  | Jednotková cena |  | Cenové soustavy | 0.21
Dodávka
[9 empty] | Jednotková | Celkem | Jednotková | Celkem |  |  |  | Počet položek s nulovou cenou | 0
O1 |  | SO 09-31-01 |  | ŽST Písek, kanalizace splašková | [6 empty] | 0 | 0
SD |  | 1 |  | Zemní práce | [6 empty] | 0 | 0
P | 31 | 00572410 |  | osivo směs travní parková | KG | 2.972 | 0.001 | 0 |  |  | 0 | 0 | CS ÚRS 2025 01 | 0 | 3 |  |  | 0
PP |  |  |  | osivo směs travní parková
VV |  |  |  | stoka A 2.0*(19.9+44.4)*0.02 = 2,572 [A] stoka A - výměna potrubí BT DN 400 v délce 5 m po spádu a 5 m proti spádu v místě nové šachty Š1 2.0*10.0*0.02 = 0,400 [B] Celkem: A+B = 2,972 [C]
TS
P | 1 | 113106051 |  | Rozebrání dlažeb a dílců při překopech inženýrských sítí s přemístěním hmot na skládku na vzdálenost do 3 m nebo s naložením na dopravní prostředek ručně vozove | M2 | 134.84 | 0 | 0 |  |  | 0 | 0 | CS ÚRS 2025 01 | 0 | 3 |  |  | 0
PP |  |  |  | Rozebrání dlažeb a dílců při překopech inženýrských sítí s přemístěním hmot na skládku na vzdálenost do 3 m nebo s naložením na dopravní prostředek ručně vozovek a ploch, s jakoukoliv výplní spár z velkých kostek s ložem z kameniva těženého
VV |  |  |  | "dlažební kamenné kostky - ruční rozebrání ke zpětnému položení" stoka A 1.3*(2.1+2.1+7.1+64.0) = 97,890 [A] stoka A - rozšíření pro šachty 0.8*2.0*3 = 4,800 [B] Mezisoučet: A+B = 102,690 [C] stoka A1 1.3*23.5 = 30,550 [D] stoka A1 - rozšíření pro šachtu 0.8*2.0 = 1,600 [E] Mezisoučet: D+E = 32,150 [F] Celkem: A+B+D+E = 134,840 [G]
TS
P | 2 | 113107322 |  | Odstranění podkladů nebo krytů strojně plochy jednotlivě do 50 m2 s přemístěním hmot na skládku na vzdálenost do 3 m nebo s naložením na dopravní prostředek z k | M2 | 124.96 | 0 | 0 |  |  | 0 | 0 | CS ÚRS 2025 01 | 0 | 3 |  |  | 0
PP |  |  |  | Odstranění podkladů nebo krytů strojně plochy jednotlivě do 50 m2 s přemístěním hmot na skládku na vzdálenost do 3 m nebo s naložením na dopravní prostředek z kameniva hrubého drceného, o tl. vrstvy přes 100 do 200 mm
VV |  |  |  | "podkladní vrstva ŠD tl. 200 mm - dlažební kamenné kostky (v šířce rýhy)" stoka A 1.2*(2.1+2.1+7.1+64.0) = 90,360 [A] stoka A - rozšíření pro šachty 0.8*2.0*3 = 4,800 [B] Mezisoučet: A+B = 95,160 [C] stoka A1 1.2*23.5 = 28,200 [D] stoka A1 - rozšíření pro šachtu 0.8*2.0 = 1,600 [E] Mezisoučet: D+E = 29,800 [F] Celkem: A+B+D+E = 124,960 [G]
TS
P | 3 | 113107323 |  | Odstranění podkladů nebo krytů strojně plochy jednotlivě do 50 m2 s přemístěním hmot na skládku na vzdálenost do 3 m nebo s naložením na dopravní prostředek z k | M2 | 25.36 | 0 | 0 |  |  | 0 | 0 | CS ÚRS 2025 01 | 0 | 3 |  |  | 0
PP |  |  |  | Odstranění podkladů nebo krytů strojně plochy jednotlivě do 50 m2 s přemístěním hmot na skládku na vzdálenost do 3 m nebo s naložením na dopravní prostředek z kameniva hrubého drceného, o tl. vrstvy přes 200 do 300 mm
VV |  |  |  | "podkladní vrstva ŠD tl. 210 mm - komunikace (v šířce rýhy)" stoka A 1.2*(7.2+12.6) = 23,760 [A] stoka A - rozšíření pro šachtu 0.8*2.0 = 1,600 [B] Celkem: A+B = 25,360 [C]
TS
P | 4 | 113107331 |  | Odstranění podkladů nebo krytů strojně plochy jednotlivě do 50 m2 s přemístěním hmot na skládku na vzdálenost do 3 m nebo s naložením na dopravní prostředek z b | M2 | 25.36 | 0 | 0 |  |  | 0 | 0 | CS ÚRS 2025 01 | 0 | 3 |  |  | 0
PP |  |  |  | Odstranění podkladů nebo krytů strojně plochy jednotlivě do 50 m2 s přemístěním hmot na skládku na vzdálenost do 3 m nebo s naložením na dopravní prostředek z betonu prostého, o tl. vrstvy přes 100 do 150 mm
VV |  |  |  | "podkladní vrstva SC tl. 130 mm - komunikace (v šířce rýhy)" stoka A 1.2*(7.2+12.6) = 23,760 [A] stoka A - rozšíření pro šachtu 0.8*2.0 = 1,600 [B] Celkem: A+B = 25,360 [C]
TS
P | 5 | 113107343 |  | Odstranění podkladů nebo krytů strojně plochy jednotlivě do 50 m2 s přemístěním hmot na skládku na vzdálenost do 3 m nebo s naložením na dopravní prostředek živ | M2 | 25.36 | 0 | 0 |  |  | 0 | 0 | CS ÚRS 2025 01 | 0 | 3 |  |  | 0
PP |  |  |  | Odstranění podkladů nebo krytů strojně plochy jednotlivě do 50 m2 s přemístěním hmot na skládku na vzdálenost do 3 m nebo s naložením na dopravní prostředek živičných, o tl. vrstvy přes 100 do 150 mm
VV |  |  |  | "podkladní živičné vrstvy tl. 110 mm - komunikace (v šířce rýhy)" stoka A 1.2*(7.2+12.6) = 23,760 [A] stoka A - rozšíření pro šachtu 0.8*2.0 = 1,600 [B] Celkem: A+B = 25,360 [C]
TS
P | 6 | 113154523 |  | Frézování živičného podkladu nebo krytu s naložením hmot na dopravní prostředek plochy do 500 m2 pruhu šířky přes 0,5 m, tloušťky vrstvy 50 mm | M2 | 35.26 | 1e-05 | 0 |  |  | 0 | 0 | CS ÚRS 2025 01 | 0 | 3 |  |  | 0
PP |  |  |  | Frézování živičného podkladu nebo krytu s naložením hmot na dopravní prostředek plochy do 500 m2 pruhu šířky přes 0,5 m, tloušťky vrstvy 50 mm
VV |  |  |  | "obrusná vrstva ACO tl. 50 mm - komunikace (v šířce rýhy + 0,50 m)" stoka A 1.7*(7.2+12.6) = 33,660 [A] stoka A - rozšíření pro šachtu 0.8*2.0 = 1,600 [B] Celkem: A+B = 35,260 [C]
TS
P | 7 | 115101201 |  | Čerpání vody na dopravní výšku do 10 m s uvažovaným průměrným přítokem do 500 l/min | HOD | 150 | 3e-05 | 0 |  |  | 0 | 0 | CS ÚRS 2025 01 | 0 | 3 |  |  | 0
PP |  |  |  | Čerpání vody na dopravní výšku do 10 m s uvažovaným průměrným přítokem do 500 l/min
VV
TS
P | 8 | 115101301 |  | Pohotovost záložní čerpací soupravy pro dopravní výšku do 10 m s uvažovaným průměrným přítokem do 500 l/min | DEN | 14 | 0 | 0 |  |  | 0 | 0 | CS ÚRS 2025 01 | 0 | 3 |  |  | 0
PP |  |  |  | Pohotovost záložní čerpací soupravy pro dopravní výšku do 10 m s uvažovaným průměrným přítokem do 500 l/min
VV |  |  |  | 14.0 = 14,000 [A] Celkem: A = 14,000 [B]
TS
P | 9 | 119001401 |  | Dočasné zajištění podzemního potrubí nebo vedení ve výkopišti ve stavu i poloze, ve kterých byla na začátku zemních prací a to s podepřením, vzepřením nebo vyvě | M | 2.4 | 0.00868 | 0 |  |  | 0 | 0 | CS ÚRS 2025 01 | 0 | 3 |  |  | 0
PP |  |  |  | Dočasné zajištění podzemního potrubí nebo vedení ve výkopišti ve stavu i poloze, ve kterých byla na začátku zemních prací a to s podepřením, vzepřením nebo vyvěšením, případně s ochranným bedněním, se zřízením a odstraněním zajišťovací konstrukce, s opotřebením hmot potrubí ocelového nebo litinového, jmenovité světlosti DN do 200 mm
VV |  |  |  | vodovod LT DN 80 1.2*2 = 2,400 [A] Celkem: A = 2,400 [B]
TS
P | 10 | 119001405 |  | Dočasné zajištění podzemního potrubí nebo vedení ve výkopišti ve stavu i poloze, ve kterých byla na začátku zemních prací a to s podepřením, vzepřením nebo vyvě | M | 2.4 | 0.0369 | 0 |  |  | 0 | 0 | CS ÚRS 2025 01 | 0 | 3 |  |  | 0
PP |  |  |  | Dočasné zajištění podzemního potrubí nebo vedení ve výkopišti ve stavu i poloze, ve kterých byla na začátku zemních prací a to s podepřením, vzepřením nebo vyvěšením, případně s ochranným bedněním, se zřízením a odstraněním zajišťovací konstrukce, s opotřebením hmot potrubí plastového, jmenovité světlosti DN do 200 mm
VV |  |  |  | EG.D. STL plyn 1.2 = 1,200 [A] EG.D. STL přípojka 1.2 = 1,200 [B] Celkem: A+B = 2,400 [C]
TS
P | 15 | 119001406 |  | Dočasné zajištění podzemního potrubí nebo vedení ve výkopišti ve stavu i poloze, ve kterých byla na začátku zemních prací a to s podepřením, vzepřením nebo vyvě | M | 2.4 | 0.00868 | 0 |  |  | 0 | 0 | CS ÚRS 2025 01 | 0 | 3 |  |  | 0
PP |  |  |  | Dočasné zajištění podzemního potrubí nebo vedení ve výkopišti ve stavu i poloze, ve kterých byla na začátku zemních prací a to s podepřením, vzepřením nebo vyvěšením, případně s ochranným bedněním, se zřízením a odstraněním zajišťovací konstrukce, s opotřebením hmot potrubí plastového, jmenovité světlosti DN přes 200 do 500 mm
VV |  |  |  | kanalizace dešťová 1.2 = 1,200 [A] rušená kanalizace 1.2 = 1,200 [B] Celkem: A+B = 2,400 [C]
TS
P | 11 | 119001421 |  | Dočasné zajištění podzemního potrubí nebo vedení ve výkopišti ve stavu i poloze, ve kterých byla na začátku zemních prací a to s podepřením, vzepřením nebo vyvě | M | 10.8 | 0.0369 | 0 |  |  | 0 | 0 | CS ÚRS 2025 01 | 0 | 3 |  |  | 0
PP |  |  |  | Dočasné zajištění podzemního potrubí nebo vedení ve výkopišti ve stavu i poloze, ve kterých byla na začátku zemních prací a to s podepřením, vzepřením nebo vyvěšením, případně s ochranným bedněním, se zřízením a odstraněním zajišťovací konstrukce, s opotřebením hmot kabelů a kabelových tratí z volně ložených kabelů a to do 3 kabelů
VV |  |  |  | kabely Cetin 1.2*5 = 6,000 [A] kabely EG.D. NN 1.2*2 = 2,400 [B] kabely VO 1.2*2 = 2,400 [C] Celkem: A+B+C = 10,800 [D]
TS
P | 12 | 121151103 |  | Sejmutí ornice strojně při souvislé ploše do 100 m2, tl. vrstvy do 200 mm | M2 | 148.6 | 0 | 0 |  |  | 0 | 0 | CS ÚRS 2025 01 | 0 | 3 |  |  | 0
PP |  |  |  | Sejmutí ornice strojně při souvislé ploše do 100 m2, tl. vrstvy do 200 mm
VV |  |  |  | "sejmutí ornice v tl. 0,1 m, vč. přemístění do 50 m na deponii" stoka A 2.0*(19.9+44.4) = 128,600 [A] stoka A - výměna potrubí BT DN 400 v délce 5 m po spádu a 5 m proti spádu v místě nové šachty Š1 2.0*10.0 = 20,000 [B] Celkem: A+B = 148,600 [C]
TS
P | 13 | 132354205 |  | Hloubení zapažených rýh šířky přes 800 do 2 000 mm strojně s urovnáním dna do předepsaného profilu a spádu v hornině třídy těžitelnosti II skupiny 4 přes 500 do | M3 | 556.431 | 0 | 0 |  |  | 0 | 0 | CS ÚRS 2025 01 | 0 | 3 |  |  | 0
PP |  |  |  | Hloubení zapažených rýh šířky přes 800 do 2 000 mm strojně s urovnáním dna do předepsaného profilu a spádu v hornině třídy těžitelnosti II skupiny 4 přes 500 do 1 000 m3
VV |  |  |  | "90% výkopů v hornině tř. II skupiny 4" stoka A ((2.81-0.35)*1.2*(2.1+2.1+7.1+64.0)+(2.81-0.5)*1.2*(7.2+12.6)+(2.81-0.1)*1.2*(19.9+44.4))*0.9 = 437,647 [A] stoka A - rozšíření pro šachty ((2.81-0.35)*0.8*2.0*3+(2.81-0.5)*0.8*2.0+(2.81-0.1)*0.8*2.0*3)*0.9 = 25,661 [B] stoka A - prohloubení pro šachtu Š1 1.3*2.0*2.0*0.9 = 4,680 [C] stoka A - výměna potrubí BT DN 400 v délce 5 m po spádu a 5 m proti spádu v místě nové šachty Š1 (2.95-0.1)*1.2*10.0*0.9 = 30,780 [D] Mezisoučet: A+B+C+D = 498,768 [E] stoka A1 (2.5-0.35)*1.2*23.5*0.9 = 54,567 [F] stoka A1 - rozšíření pro šachtu (2.5-0.35)*0.8*2.0*0.9 = 3,096 [G] Mezisoučet: F+G = 57,663 [H] Celkem: A+B+C+D+F+G = 556,431 [I]
TS
P | 14 | 132454203 |  | Hloubení zapažených rýh šířky přes 800 do 2 000 mm strojně s urovnáním dna do předepsaného profilu a spádu v hornině třídy těžitelnosti II skupiny 5 přes 50 do | M3 | 61.826 | 0 | 0 |  |  | 0 | 0 | CS ÚRS 2025 01 | 0 | 3 |  |  | 0
PP |  |  |  | Hloubení zapažených rýh šířky přes 800 do 2 000 mm strojně s urovnáním dna do předepsaného profilu a spádu v hornině třídy těžitelnosti II skupiny 5 přes 50 do 100 m3
VV |  |  |  | "10% výkopů v hornině tř. II skupiny 5" stoka A ((2.81-0.35)*1.2*(2.1+2.1+7.1+64.0)+(2.81-0.5)*1.2*(7.2+12.6)+(2.81-0.1)*1.2*(19.9+44.4))*0.1 = 48,627 [A] stoka A - rozšíření pro šachty ((2.81-0.35)*0.8*2.0*3+(2.81-0.5)*0.8*2.0+(2.81-0.1)*0.8*2.0*3)*0.1 = 2,851 [B] stoka A - prohloubení pro šachtu Š1 1.3*2.0*2.0*0.1 = 0,520 [C] stoka A - výměna potrubí BT DN 400 v délce 5 m po spádu a 5 m proti spádu v místě nové šachty Š1 (2.95-0.1)*1.2*10.0*0.1 = 3,420 [D] Mezisoučet: A+B+C+D = 55,419 [E] stoka A1 (2.5-0.35)*1.2*23.5*0.1 = 6,063 [F] stoka A1 - rozšíření pro šachtu (2.5-0.35)*0.8*2.0*0.1 = 0,344 [G] Mezisoučet: F+G = 6,407 [H] Celkem: A+B+C+D+F+G = 61,826 [I]
TS
P | 16 | 139001101 |  | Příplatek k cenám hloubených vykopávek za ztížení vykopávky v blízkosti podzemního vedení nebo výbušnin pro jakoukoliv třídu horniny | M3 | 145.883 | 0 | 0 |  |  | 0 | 0 | CS ÚRS 2025 01 | 0 | 3 |  |  | 0
PP |  |  |  | Příplatek k cenám hloubených vykopávek za ztížení vykopávky v blízkosti podzemního vedení nebo výbušnin pro jakoukoliv třídu horniny
VV |  |  |  | "výkopy v blízkosti podzemních vedení - 30% výkopů" stoka A 486.275*0.3 = 145,883 [A] Celkem: A = 145,883 [B]
TS
P | 17 | 151811131 |  | Zřízení pažicích boxů pro pažení a rozepření stěn rýh podzemního vedení hloubka výkopu do 4 m, šířka do 1,2 m | M2 | 949.97 | 0.00058 | 0 |  |  | 0 | 0 | CS ÚRS 2025 01 | 0 | 3 |  |  | 0
PP |  |  |  | Zřízení pažicích boxů pro pažení a rozepření stěn rýh podzemního vedení hloubka výkopu do 4 m, šířka do 1,2 m
VV |  |  |  | stoka A -odpočet v úseku společného výkopu s dešťovou kanalizací a vodovodem (2.81*75.3*2+(2.81-0.05)*19.8*2+(2.81-0.1)*64.3*2)-32.19-64.68 = 784,118 [A] stoka A - rozšíření pro šachty 2.81*0.8*2*3+(2.81-0.05)*0.8*2+(2.81-0.1)*0.8*2*3 = 30,912 [B] stoka A - prohloubení pro šachtu Š1 1.3*2.0*4 = 10,400 [C] stoka A - výměna potrubí BT DN 400 v délce 5 m po spádu a 5 m proti spádu v místě nové šachty Š1 (2.95-0.1)*10.0*2 = 57,000 [D] Mezisoučet: A+B+C+D = 882,430 [E] stoka A1 - odpočet v úseku společného výkopu s dešťovou kanalizací 2.5*23.5*2-53.4 = 64,100 [F] stoka A1 - rozšíření pro šachtu (2.5-0.35)*0.8*2 = 3,440 [G] Mezisoučet: F+G = 67,540 [H] Celkem: A+B+C+D+F+G = 949,970 [I]
TS
P | 18 | 151811231 |  | Odstranění pažicích boxů pro pažení a rozepření stěn rýh podzemního vedení hloubka výkopu do 4 m, šířka do 1,2 m | M2 | 949.97 | 0 | 0 |  |  | 0 | 0 | CS ÚRS 2025 01 | 0 | 3 |  |  | 0
PP |  |  |  | Odstranění pažicích boxů pro pažení a rozepření stěn rýh podzemního vedení hloubka výkopu do 4 m, šířka do 1,2 m
VV |  |  |  | stoka A -odpočet v úseku společného výkopu s dešťovou kanalizací a vodovodem (2.81*75.3*2+(2.81-0.05)*19.8*2+(2.81-0.1)*64.3*2)-32.19-64.68 = 784,118 [A] stoka A - rozšíření pro šachty 2.81*0.8*2*3+(2.81-0.05)*0.8*2+(2.81-0.1)*0.8*2*3 = 30,912 [B] stoka A - prohloubení pro šachtu Š1 1.3*2.0*4 = 10,400 [C] stoka A - výměna potrubí BT DN 400 v délce 5 m po spádu a 5 m proti spádu v místě nové šachty Š1 (2.95-0.1)*10.0*2 = 57,000 [D] Mezisoučet: A+B+C+D = 882,430 [E] stoka A1 - odpočet v úseku společného výkopu s dešťovou kanalizací 2.5*23.5*2-53.4 = 64,100 [F] stoka A1 - rozšíření pro šachtu (2.5-0.35)*0.8*2 = 3,440 [G] Mezisoučet: F+G = 67,540 [H] Celkem: A+B+C+D+F+G = 949,970 [I]
TS
P | 19 | 162251102 |  | Vodorovné přemístění výkopku nebo sypaniny po suchu na obvyklém dopravním prostředku, bez naložení výkopku, avšak se složením bez rozhrnutí z horniny třídy těži | M3 | 14.86 | 0 | 0 |  |  | 0 | 0 | CS ÚRS 2025 01 | 0 | 3 |  |  | 0
PP |  |  |  | Vodorovné přemístění výkopku nebo sypaniny po suchu na obvyklém dopravním prostředku, bez naložení výkopku, avšak se složením bez rozhrnutí z horniny třídy těžitelnosti I skupiny 1 až 3 na vzdálenost přes 20 do 50 m
VV |  |  |  | ornice ke zpětnému rozprostření 14.860 = 14,860 [A] Celkem: A = 14,860 [B]
TS
P | 20 | 162751137 |  | Vodorovné přemístění výkopku nebo sypaniny po suchu na obvyklém dopravním prostředku, bez naložení výkopku, avšak se složením bez rozhrnutí z horniny třídy těži | M3 | 618.257 | 0 | 0 |  |  | 0 | 0 | CS ÚRS 2025 01 | 0 | 3 |  |  | 0
PP |  |  |  | Vodorovné přemístění výkopku nebo sypaniny po suchu na obvyklém dopravním prostředku, bez naložení výkopku, avšak se složením bez rozhrnutí z horniny třídy těžitelnosti II skupiny 4 a 5 na vzdálenost přes 9 000 do 10 000 m
VV |  |  |  | "odvoz vytěžené zeminy na recyklační středisko do 5 km" SO 09-31-01 556.431+61.826 = 618,257 [A]
TS
P | 21 | 167151101 |  | Nakládání, skládání a překládání neulehlého výkopku nebo sypaniny strojně nakládání, množství do 100 m3, z horniny třídy těžitelnosti I, skupiny 1 až 3 | M3 | 14.86 | 0 | 0 |  |  | 0 | 0 | CS ÚRS 2025 01 | 0 | 3 |  |  | 0
PP |  |  |  | Nakládání, skládání a překládání neulehlého výkopku nebo sypaniny strojně nakládání, množství do 100 m3, z horniny třídy těžitelnosti I, skupiny 1 až 3
VV |  |  |  | ornice ke zpětnému rozprostření 14.860 = 14,860 [A] Celkem: A = 14,860 [B]
TS
P | 22 | 171201231 |  | Poplatek za uložení stavebního odpadu na recyklační skládce (skládkovné) zeminy a kamení zatříděného do Katalogu odpadů pod kódem 17 05 04 | T | 1112.863 | 0 | 0 |  |  | 0 | 0 | CS ÚRS 2025 01 | 0 | 3 |  |  | 0
PP |  |  |  | Poplatek za uložení stavebního odpadu na recyklační skládce (skládkovné) zeminy a kamení zatříděného do Katalogu odpadů pod kódem 17 05 04
VV |  |  |  | "poplatek za uložení vytěžené zeminy na recyklačním středisku" SO 09-31-01 618.257*1.8 = 1112,863 [A]
TS
P | 23 | 171251201 |  | Uložení sypaniny na skládky nebo meziskládky bez hutnění s upravením uložené sypaniny do předepsaného tvaru | M3 | 618.257 | 0 | 0 |  |  | 0 | 0 | CS ÚRS 2025 01 | 0 | 3 |  |  | 0
PP |  |  |  | Uložení sypaniny na skládky nebo meziskládky bez hutnění s upravením uložené sypaniny do předepsaného tvaru
VV |  |  |  | "uložení vytěžené zeminy na recyklačním středisku" SO 09-31-01 556.431+61.826 = 618,257 [A]
TS
P | 24 | 174151101 |  | Zásyp sypaninou z jakékoliv horniny strojně s uložením výkopku ve vrstvách se zhutněním jam, šachet, rýh nebo kolem objektů v těchto vykopávkách | M3 | 443.109 | 0 | 0 |  |  | 0 | 0 | CS ÚRS 2025 01 | 0 | 3 |  |  | 0
PP |  |  |  | Zásyp sypaninou z jakékoliv horniny strojně s uložením výkopku ve vrstvách se zhutněním jam, šachet, rýh nebo kolem objektů v těchto vykopávkách
VV |  |  |  | "zásyp ze ŠD 0/63 = výkopy-lože-sedlo-obsypy" stoka A 486.275-18.720-11.856-112.320 = 343,379 [A] stoka A - rozšíření pro šachty 28.512 = 28,512 [B] stoka A - prohloubení pro šachtu Š1 5.200-2.500 = 2,700 [C] stoka A - výměna potrubí BT DN 400 v délce 5 m po spádu a 5 m proti spádu v místě nové šachty Š1 34.200-1.200-8.400 = 24,600 [D] Mezisoučet: A+B+C+D = 399,191 [E] stoka A1 60.630-2.640-1.672-15.840 = 40,478 [F] stoka A1 - rozšíření pro šachtu 3.440 = 3,440 [G] Mezisoučet: F+G = 43,918 [H] Celkem: A+B+C+D+F+G = 443,109 [I]
TS
P | 26 | 175151101 |  | Obsypání potrubí strojně sypaninou z vhodných hornin třídy těžitelnosti I a II, skupiny 1 až 4 nebo materiálem připraveným podél výkopu ve vzdálenosti do 3 m od | M3 | 122.728 | 0 | 0 |  |  | 0 | 0 | CS ÚRS 2025 01 | 0 | 3 |  |  | 0
PP |  |  |  | Obsypání potrubí strojně sypaninou z vhodných hornin třídy těžitelnosti I a II, skupiny 1 až 4 nebo materiálem připraveným podél výkopu ve vzdálenosti do 3 m od jeho kraje, pro jakoukoliv hloubku výkopu a míru zhutnění bez prohození sypaniny
VV |  |  |  | "obsyp potrubí ze ŠD 0/4/8/16 mm" stoka A 0.6*1.2*156.0 = 112,320 [A] stoka A - odpočet potrubí -0.3*0.3*3.14/4*156.0 = -11,021 [B] stoka A - výměna potrubí BT DN 400 v délce 5 m po spádu a 5 m proti spádu v místě nové šachty Š1 0.7*1.2*10.0 = 8,400 [C] stoka A - výměna potrubí BT DN 400 - odpočet potrubí -0.4*0.4*3.14/4*10.0 = -1,256 [D] stoka A1 0.6*1.2*22.0 = 15,840 [E] stoka A1 - odpočet potrubí -0.3*0.3*3.14/4*22.0 = -1,554 [F] Celkem: A+B+C+D+E+F = 122,728 [G]
TS
P | 28 | 181252305 |  | Úprava pláně na stavbách silnic a dálnic strojně na násypech se zhutněním | M2 | 150.32 | 0 | 0 |  |  | 0 | 0 | CS ÚRS 2025 01 | 0 | 3 |  |  | 0
PP |  |  |  | Úprava pláně na stavbách silnic a dálnic strojně na násypech se zhutněním
VV |  |  |  | "úprava pláně zásypu rýh v úsecích komunikace a dlažebních kostek" stoka A 1.2*(2.1+2.1+7.1+64.0)+1.2*(7.2+12.6) = 114,120 [A] stoka A - rozšíření pro šachty 0.8*2.0*4 = 6,400 [B] Mezisoučet: A+B = 120,520 [C] stoka A1 1.2*23.5 = 28,200 [D] stoka A1 - rozšíření pro šachtu 0.8*2.0 = 1,600 [E] Mezisoučet: D+E = 29,800 [F] Celkem: A+B+D+E = 150,320 [G]
TS
P | 29 | 181351003 |  | Rozprostření a urovnání ornice v rovině nebo ve svahu sklonu do 1:5 strojně při souvislé ploše do 100 m2, tl. vrstvy do 200 mm | M2 | 148.6 | 0 | 0 |  |  | 0 | 0 | CS ÚRS 2025 01 | 0 | 3 |  |  | 0
PP |  |  |  | Rozprostření a urovnání ornice v rovině nebo ve svahu sklonu do 1:5 strojně při souvislé ploše do 100 m2, tl. vrstvy do 200 mm
VV |  |  |  | "rozprostření ornice v tl. 0,1 m" stoka A 2.0*(19.9+44.4) = 128,600 [A] stoka A - výměna potrubí BT DN 400 v délce 5 m po spádu a 5 m proti spádu v místě nové šachty Š1 2.0*10.0 = 20,000 [B] Celkem: A+B = 148,600 [C]
TS
P | 30 | 181411131 |  | Založení trávníku na půdě předem připravené plochy do 1000 m2 výsevem včetně utažení parkového v rovině nebo na svahu do 1:5 | M2 | 148.6 | 0 | 0 |  |  | 0 | 0 | CS ÚRS 2025 01 | 0 | 3 |  |  | 0
PP |  |  |  | Založení trávníku na půdě předem připravené plochy do 1000 m2 výsevem včetně utažení parkového v rovině nebo na svahu do 1:5
VV |  |  |  | "osetí ornice" stoka A 2.0*(19.9+44.4) = 128,600 [A] stoka A - výměna potrubí BT DN 400 v délce 5 m po spádu a 5 m proti spádu v místě nové šachty Š1 2.0*10.0 = 20,000 [B] Celkem: A+B = 148,600 [C]
TS
P | 27 | 58344121 |  | štěrkodrť frakce 0/8 | T | 245.456 | 1 | 0 |  |  | 0 | 0 | CS ÚRS 2025 01 | 0 | 3 |  |  | 0
PP |  |  |  | štěrkodrť frakce 0/8
VV |  |  |  | štěrkodrť na obsyp potrubí 122.728*2.0 = 245,456 [A] Celkem: A = 245,456 [B]
TS
P | 25 | 58344197 |  | štěrkodrť frakce 0/63 | T | 886.218 | 1 | 0 |  |  | 0 | 0 | CS ÚRS 2025 01 | 0 | 3 |  |  | 0
PP |  |  |  | štěrkodrť frakce 0/63
VV |  |  |  | štěrkodrť na zásyp rýh 443.109*2.0 = 886,218 [A] Celkem: A = 886,218 [B]
TS
SD |  | 3 |  | Svislé a kompletní konstrukce | [6 empty] | 0 | 0
P | 32 | 359901211 |  | Monitoring stok (kamerový systém) jakékoli výšky nová kanalizace | M | 188 | 0 | 0 |  |  | 0 | 0 | CS ÚRS 2025 01 | 0 | 3 |  |  | 0
PP |  |  |  | Monitoring stok (kamerový systém) jakékoli výšky nová kanalizace
VV |  |  |  | stoka A 156.0 = 156,000 [A] stoka A - výměna potrubí BT DN 400 v délce 5 m po spádu a 5 m proti spádu v místě nové šachty Š1 10.0 = 10,000 [B] stoka A1 22.0 = 22,000 [C] Celkem: A+B+C = 188,000 [D]
TS
P | 33 | 359901212 |  | Monitoring stok (kamerový systém) jakékoli výšky stávající kanalizace | M | 66 | 0 | 0 |  |  | 0 | 0 | CS ÚRS 2025 01 | 0 | 3 |  |  | 0
PP |  |  |  | Monitoring stok (kamerový systém) jakékoli výšky stávající kanalizace
VV |  |  |  | stávající stoka A 66.0 = 66,000 [A] Celkem: A = 66,000 [B]
TS
SD |  | 4 |  | Vodorovné konstrukce | [6 empty] | 0 | 0
P | 34 | 451541111 |  | Lože pod potrubí, stoky a drobné objekty v otevřeném výkopu ze štěrkodrtě 0-63 mm | M3 | 22.56 | 1.7034 | 0 |  |  | 0 | 0 | CS ÚRS 2025 01 | 0 | 3 |  |  | 0
PP |  |  |  | Lože pod potrubí, stoky a drobné objekty v otevřeném výkopu ze štěrkodrtě 0-63 mm
VV |  |  |  | "lože pod potrubím ze ŠD 0/4/8" stoka A 0.1*1.2*156.0 = 18,720 [A] stoka A - výměna potrubí BT DN 400 v délce 5 m po spádu a 5 m proti spádu v místě nové šachty Š1 0.1*1.2*10.0 = 1,200 [B] stoka A1 0.1*1.2*22.0 = 2,640 [C] Celkem: A+B+C = 22,560 [D]
TS
P | 35 | 452112112 |  | Osazení betonových dílců prstenců nebo rámů pod poklopy a mříže, výšky do 100 mm | KUS | 14 | 0.08742 | 0 |  |  | 0 | 0 | CS ÚRS 2025 01 | 0 | 3 |  |  | 0
PP |  |  |  | Osazení betonových dílců prstenců nebo rámů pod poklopy a mříže, výšky do 100 mm
VV |  |  |  | stoka A - šachty Š1-Š7 1.0+3.0+2.0+6.0 = 12,000 [A] stoka A1 - šachta Š8 1.0+1.0 = 2,000 [B] Celkem: A+B = 14,000 [C]
TS
P | 40 | 452311131 |  | Podkladní a zajišťovací konstrukce z betonu prostého v otevřeném výkopu bez zvýšených nároků na prostředí desky pod potrubí, stoky a drobné objekty z betonu tř. | M3 | 1.413 | 2.301 | 0 |  |  | 0 | 0 | CS ÚRS 2025 01 | 0 | 3 |  |  | 0
PP |  |  |  | Podkladní a zajišťovací konstrukce z betonu prostého v otevřeném výkopu bez zvýšených nároků na prostředí desky pod potrubí, stoky a drobné objekty z betonu tř. C 12/15
VV |  |  |  | "podkladní beton pod šachtami" stoka A - šachty Š1-Š7 1.5*1.5*3.14/4*0.1*7 = 1,236 [A] stoka A1 - šachta Š8 1.5*1.5*3.14/4*0.1 = 0,177 [B] Celkem: A+B = 1,413 [C]
TS
P | 41 | 452312131 |  | Podkladní a zajišťovací konstrukce z betonu prostého v otevřeném výkopu bez zvýšených nároků na prostředí sedlové lože pod potrubí z betonu tř. C 12/15 | M3 | 13.528 | 2.301 | 0 |  |  | 0 | 0 | CS ÚRS 2025 01 | 0 | 3 |  |  | 0
PP |  |  |  | Podkladní a zajišťovací konstrukce z betonu prostého v otevřeném výkopu bez zvýšených nároků na prostředí sedlové lože pod potrubí z betonu tř. C 12/15
VV |  |  |  | "betonové sedlo (120°) z betonu C12/15 pod potrubím" stoka A 0.076*156.0 = 11,856 [A] stoka A1 0.076*22.0 = 1,672 [B] Celkem: A+B = 13,528 [C]
TS
P | 42 | 452351111 |  | Bednění podkladních a zajišťovacích konstrukcí v otevřeném výkopu desek nebo sedlových loží pod potrubí, stoky a drobné objekty zřízení | M2 | 3.768 | 0.00788 | 0 |  |  | 0 | 0 | CS ÚRS 2025 01 | 0 | 3 |  |  | 0
PP |  |  |  | Bednění podkladních a zajišťovacích konstrukcí v otevřeném výkopu desek nebo sedlových loží pod potrubí, stoky a drobné objekty zřízení
VV |  |  |  | "podkladní beton pod šachtami" stoka A - šachty Š1-Š7 1.5*3.14*0.1*7 = 3,297 [A] stoka A1 - šachta Š8 1.5*3.14*0.1 = 0,471 [B] Celkem: A+B = 3,768 [C]
TS
P | 43 | 452351112 |  | Bednění podkladních a zajišťovacích konstrukcí v otevřeném výkopu desek nebo sedlových loží pod potrubí, stoky a drobné objekty odstranění | M2 | 3.768 | 0 | 0 |  |  | 0 | 0 | CS ÚRS 2025 01 | 0 | 3 |  |  | 0
PP |  |  |  | Bednění podkladních a zajišťovacích konstrukcí v otevřeném výkopu desek nebo sedlových loží pod potrubí, stoky a drobné objekty odstranění
VV |  |  |  | "podkladní beton pod šachtami" stoka A - šachty Š1-Š7 1.5*3.14*0.1*7 = 3,297 [A] stoka A1 - šachta Š8 1.5*3.14*0.1 = 0,471 [B] Celkem: A+B = 3,768 [C]
TS
P | 36 | 59224184 |  | prstenec šachtový vyrovnávací betonový 625x120x40mm | KUS | 1.01 | 0.028 | 0 |  |  | 0 | 0 | CS ÚRS 2025 01 | 0 | 3 |  |  | 0
PP |  |  |  | prstenec šachtový vyrovnávací betonový 625x120x40mm
VV |  |  |  | stoka A - šachta Š4 1.0*1.01 = 1,010 [A] Celkem: A = 1,010 [B]
TS
P | 37 | 59224185 |  | prstenec šachtový vyrovnávací betonový 625x120x60mm | KUS | 3.03 | 0.04 | 0 |  |  | 0 | 0 | CS ÚRS 2025 01 | 0 | 3 |  |  | 0
PP |  |  |  | prstenec šachtový vyrovnávací betonový 625x120x60mm
VV |  |  |  | stoka A - šachty Š2, Š3, Š6 3.0*1.01 = 3,030 [A] Celkem: A = 3,030 [B]
TS
P | 38 | 59224186 |  | prstenec šachtový vyrovnávací betonový 625x120x80mm | KUS | 3.03 | 0.051 | 0 |  |  | 0 | 0 | CS ÚRS 2025 01 | 0 | 3 |  |  | 0
PP |  |  |  | prstenec šachtový vyrovnávací betonový 625x120x80mm
VV |  |  |  | stoka A - šachty Š2, Š5 2.0*1.01 = 2,020 [A] stoka A1 - šachta Š8 1.0*1.01 = 1,010 [B] Celkem: A+B = 3,030 [C]
TS
P | 39 | 59224187 |  | prstenec šachtový vyrovnávací betonový 625x120x100mm | KUS | 7.07 | 0.068 | 0 |  |  | 0 | 0 | CS ÚRS 2025 01 | 0 | 3 |  |  | 0
PP |  |  |  | prstenec šachtový vyrovnávací betonový 625x120x100mm
VV |  |  |  | stoka A - šachty Š1, Š3, Š5, Š7 6.0*1.01 = 6,060 [A] stoka A1 - šachta Š8 1.0*1.01 = 1,010 [B] Celkem: A+B = 7,070 [C]
TS
SD |  | 5 |  | Komunikace pozemní | [6 empty] | 0 | 0
P | 44 | 564861011 |  | Podklad ze štěrkodrti ŠD s rozprostřením a zhutněním plochy jednotlivě do 100 m2, po zhutnění tl. 200 mm | M2 | 124.96 | 0.46 | 0 |  |  | 0 | 0 | CS ÚRS 2025 01 | 0 | 3 |  |  | 0
PP |  |  |  | Podklad ze štěrkodrti ŠD s rozprostřením a zhutněním plochy jednotlivě do 100 m2, po zhutnění tl. 200 mm
VV |  |  |  | "podkladní vrstva ŠD tl. 200 mm - dlažební kamenné kostky (v šířce rýhy)" stoka A 1.2*(2.1+2.1+7.1+64.0) = 90,360 [A] stoka A - rozšíření pro šachty 0.8*2.0*3 = 4,800 [B] Mezisoučet: A+B = 95,160 [C] stoka A1 1.2*23.5 = 28,200 [D] stoka A1 - rozšíření pro šachtu 0.8*2.0 = 1,600 [E] Mezisoučet: D+E = 29,800 [F] Celkem: A+B+D+E = 124,960 [G]
TS
P | 45 | 564861012 |  | Podklad ze štěrkodrti ŠD s rozprostřením a zhutněním plochy jednotlivě do 100 m2, po zhutnění tl. 210 mm | M2 | 25.36 | 0.483 | 0 |  |  | 0 | 0 | CS ÚRS 2025 01 | 0 | 3 |  |  | 0
PP |  |  |  | Podklad ze štěrkodrti ŠD s rozprostřením a zhutněním plochy jednotlivě do 100 m2, po zhutnění tl. 210 mm
VV |  |  |  | "podkladní vrstva ŠD tl. 210 mm - komunikace (v šířce rýhy)" stoka A 1.2*(7.2+12.6) = 23,760 [A] stoka A - rozšíření pro šachtu 0.8*2.0 = 1,600 [B] Celkem: A+B = 25,360 [C]
TS
P | 46 | 565135101 |  | Asfaltový beton vrstva podkladní ACP 16 (obalované kamenivo střednězrnné - OKS) s rozprostřením a zhutněním v pruhu šířky do 1,5 m, po zhutnění tl. 50 mm | M2 | 25.36 | 0.13188 | 0 |  |  | 0 | 0 | CS ÚRS 2025 01 | 0 | 3 |  |  | 0
PP |  |  |  | Asfaltový beton vrstva podkladní ACP 16 (obalované kamenivo střednězrnné - OKS) s rozprostřením a zhutněním v pruhu šířky do 1,5 m, po zhutnění tl. 50 mm
VV |  |  |  | "podkladní vrstva ACP tl. 50 mm - komunikace (v šířce rýhy)" stoka A 1.2*(7.2+12.6) = 23,760 [A] stoka A - rozšíření pro šachtu 0.8*2.0 = 1,600 [B] Celkem: A+B = 25,360 [C]
TS
P | 47 | 567122112 |  | Podklad ze směsi stmelené cementem SC bez dilatačních spár, s rozprostřením a zhutněním SC C 8/10 (KSC I), po zhutnění tl. 130 mm | M2 | 25.36 | 0.33206 | 0 |  |  | 0 | 0 | CS ÚRS 2025 01 | 0 | 3 |  |  | 0
PP |  |  |  | Podklad ze směsi stmelené cementem SC bez dilatačních spár, s rozprostřením a zhutněním SC C 8/10 (KSC I), po zhutnění tl. 130 mm
VV |  |  |  | "podkladní vrstva SC tl. 130 mm - komunikace (v šířce rýhy)" stoka A 1.2*(7.2+12.6) = 23,760 [A] stoka A - rozšíření pro šachtu 0.8*2.0 = 1,600 [B] Celkem: A+B = 25,360 [C]
TS
P | 48 | 573191111 |  | Postřik infiltrační kationaktivní emulzí v množství 1,00 kg/m2 | M2 | 25.36 | 0.00034 | 0 |  |  | 0 | 0 | CS ÚRS 2025 01 | 0 | 3 |  |  | 0
PP |  |  |  | Postřik infiltrační kationaktivní emulzí v množství 1,00 kg/m2
VV |  |  |  | "infiltrační postřik PI-E 1,0 kg/m2 po vyštěpení" "před podkladní vrstvou ACP tl. 50 mm - komunikace (v šířce rýhy)" stoka A 1.2*(7.2+12.6) = 23,760 [A] stoka A - rozšíření pro šachtu 0.8*2.0 = 1,600 [B] Celkem: A+B = 25,360 [C]
TS
P | 51 | 573231108 |  | Postřik spojovací PS bez posypu kamenivem ze silniční emulze, v množství 0,50 kg/m2 | M2 | 60.62 | 0.00051 | 0 |  |  | 0 | 0 | CS ÚRS 2025 01 | 0 | 3 |  |  | 0
PP |  |  |  | Postřik spojovací PS bez posypu kamenivem ze silniční emulze, v množství 0,50 kg/m2
VV |  |  |  | "spojovací postřik PS-A 0,5kg/m2 po vyštěpení" "před obrusnou vrstvou ACO tl. 50 mm - komunikace (v šířce rýhy + 0,50 m)" stoka A 1.7*(7.2+12.6) = 33,660 [A] stoka A - rozšíření pro šachtu 0.8*2.0 = 1,600 [B] "před ložnou vrstvou ACL tl. 60 mm - komunikace (v šířce rýhy)" stoka A 1.2*(7.2+12.6) = 23,760 [C] stoka A - rozšíření pro šachtu 0.8*2.0 = 1,600 [D] Celkem: A+B+C+D = 60,620 [E]
TS
P | 49 | 577144111 |  | Asfaltový beton vrstva obrusná ACO 11 (ABS) s rozprostřením a se zhutněním z nemodifikovaného asfaltu v pruhu šířky do 3 m tř. I (ACO 11+), po zhutnění tl. 50 m | M2 | 35.26 | 0.12966 | 0 |  |  | 0 | 0 | CS ÚRS 2025 01 | 0 | 3 |  |  | 0
PP |  |  |  | Asfaltový beton vrstva obrusná ACO 11 (ABS) s rozprostřením a se zhutněním z nemodifikovaného asfaltu v pruhu šířky do 3 m tř. I (ACO 11+), po zhutnění tl. 50 mm
VV |  |  |  | "obrusná vrstva ACO tl. 50 mm - komunikace (v šířce rýhy + 0,50 m)" stoka A 1.7*(7.2+12.6) = 33,660 [A] stoka A - rozšíření pro šachtu 0.8*2.0 = 1,600 [B] Celkem: A+B = 35,260 [C]
TS
P | 50 | 577155112 |  | Asfaltový beton vrstva ložní ACL 16 (ABH) s rozprostřením a zhutněním z nemodifikovaného asfaltu v pruhu šířky do 3 m, po zhutnění tl. 60 mm | M2 | 25.36 | 0.15559 | 0 |  |  | 0 | 0 | CS ÚRS 2025 01 | 0 | 3 |  |  | 0
PP |  |  |  | Asfaltový beton vrstva ložní ACL 16 (ABH) s rozprostřením a zhutněním z nemodifikovaného asfaltu v pruhu šířky do 3 m, po zhutnění tl. 60 mm
VV |  |  |  | "ložná vrstva ACL tl. 60 mm - komunikace (v šířce rýhy)" stoka A 1.2*(7.2+12.6) = 23,760 [A] stoka A - rozšíření pro šachtu 0.8*2.0 = 1,600 [B] Celkem: A+B = 25,360 [C]
TS
P | 52 | 591111111 |  | Kladení dlažby z kostek s provedením lože do tl. 50 mm, s vyplněním spár, s dvojím beraněním a se smetením přebytečného materiálu na krajnici velkých z kamene, | M2 | 134.84 | 0.1837 | 0 |  |  | 0 | 0 | CS ÚRS 2025 01 | 0 | 3 |  |  | 0
PP |  |  |  | Kladení dlažby z kostek s provedením lože do tl. 50 mm, s vyplněním spár, s dvojím beraněním a se smetením přebytečného materiálu na krajnici velkých z kamene, do lože z kameniva těženého
VV |  |  |  | "dlažební kamenné kostky - položí se rozebrané a očištěné dlažební kostky" stoka A 1.3*(2.1+2.1+7.1+64.0) = 97,890 [A] stoka A - rozšíření pro šachty 0.8*2.0*3 = 4,800 [B] Mezisoučet: A+B = 102,690 [C] stoka A1 1.3*23.5 = 30,550 [D] stoka A1 - rozšíření pro šachtu 0.8*2.0 = 1,600 [E] Mezisoučet: D+E = 32,150 [F] Celkem: A+B+D+E = 134,840 [G]
TS
SD |  | 8 |  | Trubní vedení | [6 empty] | 0 | 0
P | 60 | 27311026 |  | kroužek těsnící gumový EPDM TYTON pro vodovodní potrubí DN 300 | KUS | 65 | 0.0007 | 0 |  |  | 0 | 0 | CS ÚRS 2025 01 | 0 | 3 |  |  | 0
PP |  |  |  | kroužek těsnící gumový EPDM TYTON pro vodovodní potrubí DN 300
VV |  |  |  | stoka A 57.0 = 57,000 [A] stoka A1 8.0 = 8,000 [B] Celkem: A+B = 65,000 [C]
TS
P | 85 | 28661935 |  | poklop šachtový litinový DN 600 pro třídu zatížení D400 | KUS | 8 | 0.196 | 0 |  |  | 0 | 0 | CS ÚRS 2025 01 | 0 | 3 |  |  | 0
PP |  |  |  | poklop šachtový litinový DN 600 pro třídu zatížení D400
VV |  |  |  | "poklop šachtový litinový DN 600 D400, samonivelační s odvětráním" stoka A - šachty Š1-Š7 7.0 = 7,000 [A] stoka A1 - šachta Š8 1.0 = 1,000 [B] Celkem: A+B = 8,000 [C]
TS
P | 67 | 59220001 |  | dno betonové šachty DN 1000 kanalizační výšky 60cm | KUS | 6.06 | 1.6 | 0 |  |  | 0 | 0 | CS ÚRS 2025 01 | 0 | 3 |  |  | 0
PP |  |  |  | dno betonové šachty DN 1000 kanalizační výšky 60cm
VV |  |  |  | "dno betonové šachty DN 1000, vč. kameninové výstelky a kameninových potrubních vložek dle jednotlivých DN potrubí" stoka A - šachty Š2-Š5, Š7 5.0*1.01 = 5,050 [A] stoka A1 - šachta Š8 1.0*1.01 = 1,010 [B] Celkem: A+B = 6,060 [C]
TS
P | 68 | 59220002 |  | dno betonové šachty DN 1000 kanalizační výšky 60cm | KUS | 1.01 | 1.6 | 0 |  |  | 0 | 0 | CS ÚRS 2025 01 | 0 | 3 |  |  | 0
PP |  |  |  | dno betonové šachty DN 1000 kanalizační výšky 60cm
VV |  |  |  | "dno betonové šachty DN 1000, vč. čedičové výstelky a kameninových potrubních vložek dle jednotlivých DN potrubí" stoka A - šachty Š6 1.0*1.01 = 1,010 [A] Celkem: A = 1,010 [B]
TS
P | 70 | 59220003 |  | dno betonové šachty DN 1000 kanalizační výšky 100cm | KUS | 1.01 | 2.1 | 0 |  |  | 0 | 0 | CS ÚRS 2025 01 | 0 | 3 |  |  | 0
PP |  |  |  | dno betonové šachty DN 1000 kanalizační výšky 100cm
VV |  |  |  | "dno betonové šachty DN 1000, vč. čedičové výstelky a kameninových potrubních vložek dle jednotlivých DN potrubí" stoka A - šachta Š1 1.0*1.01 = 1,010 [A] Celkem: A = 1,010 [B]
TS
P | 74 | 59220004 |  | skruž betonová kanalizační se stupadly 100x25x12cm | KUS | 1.01 | 0.254 | 0 |  |  | 0 | 0 | CS ÚRS 2025 01 | 0 | 3 |  |  | 0
PP |  |  |  | skruž betonová kanalizační se stupadly 100x25x12cm
VV |  |  |  | "skruž betonové šachty DN 1000, vč. čedičové výstelky " stoka A - šachta Š1 1.0*1.01 = 1,010 [A] Celkem: A = 1,010 [B]
TS
P | 77 | 59220005 |  | skruž betonová kanalizační se stupadly 100x50x12cm | KUS | 1.01 | 0.506 | 0 |  |  | 0 | 0 | CS ÚRS 2025 01 | 0 | 3 |  |  | 0
PP |  |  |  | skruž betonová kanalizační se stupadly 100x50x12cm
VV |  |  |  | "skruž betonové šachty DN 1000, vč. čedičové výstelky " stoka A - šachta Š1 1.0*1.01 = 1,010 [A] Celkem: A = 1,010 [B]
TS
P | 57 | 59223021 |  | trouba betonová hrdlová DN 400 | M | 10.1 | 0.304 | 0 |  |  | 0 | 0 | CS ÚRS 2025 01 | 0 | 3 |  |  | 0
PP |  |  |  | trouba betonová hrdlová DN 400
VV |  |  |  | stoka A - výměna potrubí BT DN 400 v délce 5 m po spádu a 5 m proti spádu v místě nové šachty Š1 10.0*1.01 = 10,100 [A] Celkem: A = 10,100 [B]
TS
P | 55 | 59223733 |  | podkladek pod trouby betonové/ŽB DN 300-500 | KUS | 8.08 | 0.02 | 0 |  |  | 0 | 0 | CS ÚRS 2025 01 | 0 | 3 |  |  | 0
PP |  |  |  | podkladek pod trouby betonové/ŽB DN 300-500
VV |  |  |  | stoka A - výměna potrubí BT DN 400 v délce 5 m po spádu a 5 m proti spádu v místě nové šachty Š1 8.0*1.01 = 8,080 [A] Celkem: A = 8,080 [B]
TS
P | 73 | 59224160 |  | skruž betonová kanalizační se stupadly 100x25x12cm | KUS | 3.03 | 0.254 | 0 |  |  | 0 | 0 | CS ÚRS 2025 01 | 0 | 3 |  |  | 0
PP |  |  |  | skruž betonová kanalizační se stupadly 100x25x12cm
VV |  |  |  | stoka A - šachty Š2, Š3, Š6 3.0*1.01 = 3,030 [A] Celkem: A = 3,030 [B]
TS
P | 76 | 59224161 |  | skruž betonová kanalizační se stupadly 100x50x12cm | KUS | 3.03 | 0.506 | 0 |  |  | 0 | 0 | CS ÚRS 2025 01 | 0 | 3 |  |  | 0
PP |  |  |  | skruž betonová kanalizační se stupadly 100x50x12cm
VV |  |  |  | stoka A - šachty Š4, Š7 2.0*1.01 = 2,020 [A] stoka A1 - šachta Š8 1.0*1.01 = 1,010 [B] Celkem: A+B = 3,030 [C]
TS
P | 79 | 59224162 |  | skruž betonová kanalizační se stupadly 100x100x12cm | KUS | 5.05 | 1.013 | 0 |  |  | 0 | 0 | CS ÚRS 2025 01 | 0 | 3 |  |  | 0
PP |  |  |  | skruž betonová kanalizační se stupadly 100x100x12cm
VV |  |  |  | stoka A - šachty Š2-Š6 5.0*1.01 = 5,050 [A] Celkem: A = 5,050 [B]
TS
P | 82 | 59224168 |  | skruž betonová přechodová 62,5/100x60x12cm stupadla poplastovaná kapsová | KUS | 8.08 | 0.548 | 0 |  |  | 0 | 0 | CS ÚRS 2025 01 | 0 | 3 |  |  | 0
PP |  |  |  | skruž betonová přechodová 62,5/100x60x12cm stupadla poplastovaná kapsová
VV |  |  |  | stoka A - šachty Š1-Š7 7.0*1.01 = 7,070 [A] stoka A1 - šachta Š8 1.0*1.01 = 1,010 [B] Celkem: A+B = 8,080 [C]
TS
P | 71 | 59224348 |  | těsnění elastomerové pro spojení šachetních dílů DN 1000 | KUS | 22 | 0.002 | 0 |  |  | 0 | 0 | CS ÚRS 2025 01 | 0 | 3 |  |  | 0
PP |  |  |  | těsnění elastomerové pro spojení šachetních dílů DN 1000
VV |  |  |  | stoka A - šachty Š1-Š7 20.0 = 20,000 [A] stoka A1 - šachta Š8 2.0 = 2,000 [B] Celkem: A+B = 22,000 [C]
TS
P | 80 | 59227-R |  | skruž betonová kanalizační se stupadly 100x100x12cm | KUS | 1.01 | 1.013 | 0 |  |  | 0 | 0 | CS ÚRS 2025 01 | 0 | 3 |  |  | 0
PP |  |  |  | skruž betonová kanalizační se stupadly 100x100x12cm
VV |  |  |  | "skruž betonové šachty DN 1000, vč. čedičové výstelky " stoka A - šachta Š1 1.0*1.01 = 1,010 [A] Celkem: A = 1,010 [B]
TS
P | 59 | 59710707 |  | trouba kameninová glazovaná DN 300 dl 2,50m spojovací systém C Třída 240 | M | 164.024 | 0.1 | 0 |  |  | 0 | 0 | CS ÚRS 2025 01 | 0 | 3 |  |  | 0
PP |  |  |  | trouba kameninová glazovaná DN 300 dl 2,50m spojovací systém C Třída 240
VV |  |  |  | stoka A - odbočka-zkrácené kusy-šachty (156.0-0.5-0.6*12-1.0*6)*1.015 = 144,435 [A] stoka A1 - odbočka-zkrácené kusy-šachty (22.0-0.5-0.6*2-1.0)*1.015 = 19,590 [B] Celkem: A+B = 164,024 [C]
TS
P | 64 | 59710849 |  | trouba kameninová glazovaná zkrácená DN 300 dl 60(75)cm třída 160 spojovací systém C | KUS | 14.21 | 0.056 | 0 |  |  | 0 | 0 | CS ÚRS 2025 01 | 0 | 3 |  |  | 0
PP |  |  |  | trouba kameninová glazovaná zkrácená DN 300 dl 60(75)cm třída 160 spojovací systém C
VV |  |  |  | "zkrácené kusy GZ (GA) dl. 0,6 m, včetně integrovaného těsnění" stoka A 12.0*1.015 = 12,180 [A] stoka A1 2.0*1.015 = 2,030 [B] Celkem: A+B = 14,210 [C]
TS
P | 62 | 59711573 |  | odbočka kameninová glazovaná jednoduchá šikmá DN 300/200 polyuretanové/pryžové těsnění (spojovací systém C/F) dl 500mm třída pevnosti 160/200 | KUS | 2.03 | 0.06 | 0 |  |  | 0 | 0 | CS ÚRS 2025 01 | 0 | 3 |  |  | 0
PP |  |  |  | odbočka kameninová glazovaná jednoduchá šikmá DN 300/200 polyuretanové/pryžové těsnění (spojovací systém C/F) dl 500mm třída pevnosti 160/200
VV |  |  |  | "včetně integrovaného těsnění" stoka A - odbočka přípojky KP1 1.0*1.015 = 1,015 [A] stoka A1 - odbočka přípojky KP2 1.0*1.015 = 1,015 [B] Celkem: A+B = 2,030 [C]
TS
P | 53 | 810391811 |  | Bourání stávajícího potrubí z betonu v otevřeném výkopu DN přes 200 do 400 | M | 10 | 0 | 0 |  |  | 0 | 0 | CS ÚRS 2025 01 | 0 | 3 |  |  | 0
PP |  |  |  | Bourání stávajícího potrubí z betonu v otevřeném výkopu DN přes 200 do 400
VV |  |  |  | stávající stoka BT DN 400 v délce 5 m po spádu a 5 m proti spádu v místě nové šachty Š1 10.0 = 10,000 [A] Celkem: A = 10,000 [B]
TS
P | 54 | 812372222 |  | Montáž potrubí z trub betonových hrdlových v otevřeném výkopu ve sklonu do 20 % podkladků pod trouby hrdlové DN od 300 do 500 | KUS | 8 | 0.00165 | 0 |  |  | 0 | 0 | CS ÚRS 2025 01 | 0 | 3 |  |  | 0
PP |  |  |  | Montáž potrubí z trub betonových hrdlových v otevřeném výkopu ve sklonu do 20 % podkladků pod trouby hrdlové DN od 300 do 500
VV |  |  |  | stoka A - výměna potrubí BT DN 400 v délce 5 m po spádu a 5 m proti spádu v místě nové šachty Š1 8.0 = 8,000 [A] Celkem: A = 8,000 [B]
TS
P | 56 | 812392121 |  | Montáž potrubí z trub betonových hrdlových v otevřeném výkopu ve sklonu do 20 % s integrovaným pryžovým těsněním DN 400 | M | 10 | 0.00018 | 0 |  |  | 0 | 0 | CS ÚRS 2025 01 | 0 | 3 |  |  | 0
PP |  |  |  | Montáž potrubí z trub betonových hrdlových v otevřeném výkopu ve sklonu do 20 % s integrovaným pryžovým těsněním DN 400
VV |  |  |  | stoka A - výměna potrubí BT DN 400 v délce 5 m po spádu a 5 m proti spádu v místě nové šachty Š1 10.0 = 10,000 [A] Celkem: A = 10,000 [B]
TS
P | 58 | 831372121 |  | Montáž potrubí z trub kameninových hrdlových s integrovaným těsněním v otevřeném výkopu ve sklonu do 20 % DN 300 | M | 161.6 | 8e-05 | 0 |  |  | 0 | 0 | CS ÚRS 2025 01 | 0 | 3 |  |  | 0
PP |  |  |  | Montáž potrubí z trub kameninových hrdlových s integrovaným těsněním v otevřeném výkopu ve sklonu do 20 % DN 300
VV |  |  |  | stoka A - odbočka-zkrácené kusy-šachty 156.0-0.5-0.6*12-1.0*6 = 142,300 [A] stoka A1 - odbočka-zkrácené kusy-šachty 22.0-0.5-0.6*2-1.0 = 19,300 [B] Celkem: A+B = 161,600 [C]
TS
P | 61 | 837371221 |  | Montáž kameninových tvarovek na potrubí z trub kameninových v otevřeném výkopu s integrovaným těsněním odbočných DN 300 | KUS | 2 | 0.00016 | 0 |  |  | 0 | 0 | CS ÚRS 2025 01 | 0 | 3 |  |  | 0
PP |  |  |  | Montáž kameninových tvarovek na potrubí z trub kameninových v otevřeném výkopu s integrovaným těsněním odbočných DN 300
VV |  |  |  | stoka A - odbočka přípojky KP1 1.0 = 1,000 [A] stoka A1 - odbočka přípojky KP2 1.0 = 1,000 [B] Celkem: A+B = 2,000 [C]
TS
P | 63 | 837372221 |  | Montáž kameninových tvarovek na potrubí z trub kameninových v otevřeném výkopu s integrovaným těsněním jednoosých DN 300 | KUS | 14 | 9e-05 | 0 |  |  | 0 | 0 | CS ÚRS 2025 01 | 0 | 3 |  |  | 0
PP |  |  |  | Montáž kameninových tvarovek na potrubí z trub kameninových v otevřeném výkopu s integrovaným těsněním jednoosých DN 300
VV |  |  |  | "zkrácené kusy GZ (GA) dl. 0,6 m" stoka A 12.0 = 12,000 [A] stoka A1 2.0 = 2,000 [B] Celkem: A+B = 14,000 [C]
TS
P | 65 | 890451851 |  | Bourání šachet a jímek strojně velikosti obestavěného prostoru přes 3 do 5 m3 z prefabrikovaných skruží | M3 | 17.8 | 0 | 0 |  |  | 0 | 0 | CS ÚRS 2025 01 | 0 | 3 |  |  | 0
PP |  |  |  | Bourání šachet a jímek strojně velikosti obestavěného prostoru přes 3 do 5 m3 z prefabrikovaných skruží
VV |  |  |  | "stávající kanalizační šachty" stoka A 3.7*4 = 14,800 [A] stoka A1 3.0 = 3,000 [B] Celkem: A+B = 17,800 [C]
TS
P | 66 | 894410101 |  | Osazení betonových dílců šachet kanalizačních dno DN 1000, výšky 600 mm | KUS | 7 | 0.41948 | 0 |  |  | 0 | 0 | CS ÚRS 2025 01 | 0 | 3 |  |  | 0
PP |  |  |  | Osazení betonových dílců šachet kanalizačních dno DN 1000, výšky 600 mm
VV |  |  |  | stoka A - šachty Š2-Š7 6.0 = 6,000 [A] stoka A1 - šachta Š8 1.0 = 1,000 [B] Celkem: A+B = 7,000 [C]
TS
P | 69 | 894410103 |  | Osazení betonových dílců šachet kanalizačních dno DN 1000, výšky 1000 mm | KUS | 1 | 0.41948 | 0 |  |  | 0 | 0 | CS ÚRS 2025 01 | 0 | 3 |  |  | 0
PP |  |  |  | Osazení betonových dílců šachet kanalizačních dno DN 1000, výšky 1000 mm
VV |  |  |  | stoka A - šachta Š1 1.0 = 1,000 [A] Celkem: A = 1,000 [B]
TS
P | 72 | 894410211 |  | Osazení betonových dílců šachet kanalizačních skruž rovná DN 1000, výšky 250 mm | KUS | 4 | 0.00989 | 0 |  |  | 0 | 0 | CS ÚRS 2025 01 | 0 | 3 |  |  | 0
PP |  |  |  | Osazení betonových dílců šachet kanalizačních skruž rovná DN 1000, výšky 250 mm
VV |  |  |  | stoka A - šachty Š1-Š3, Š6 4.0 = 4,000 [A] Celkem: A = 4,000 [B]
TS
P | 75 | 894410212 |  | Osazení betonových dílců šachet kanalizačních skruž rovná DN 1000, výšky 500 mm | KUS | 4 | 0.00989 | 0 |  |  | 0 | 0 | CS ÚRS 2025 01 | 0 | 3 |  |  | 0
PP |  |  |  | Osazení betonových dílců šachet kanalizačních skruž rovná DN 1000, výšky 500 mm
VV |  |  |  | stoka A - šachty Š1, Š4, Š7 3.0 = 3,000 [A] stoka A1 - šachta Š8 1.0 = 1,000 [B] Celkem: A+B = 4,000 [C]
TS
P | 78 | 894410213 |  | Osazení betonových dílců šachet kanalizačních skruž rovná DN 1000, výšky 1000 mm | KUS | 6 | 0.00989 | 0 |  |  | 0 | 0 | CS ÚRS 2025 01 | 0 | 3 |  |  | 0
PP |  |  |  | Osazení betonových dílců šachet kanalizačních skruž rovná DN 1000, výšky 1000 mm
VV |  |  |  | stoka A - šachty Š1-Š6 6.0 = 6,000 [A] Celkem: A = 6,000 [B]
TS
P | 81 | 894410232 |  | Osazení betonových dílců šachet kanalizačních skruž přechodová (konus) DN 1000 | KUS | 8 | 0.01218 | 0 |  |  | 0 | 0 | CS ÚRS 2025 01 | 0 | 3 |  |  | 0
PP |  |  |  | Osazení betonových dílců šachet kanalizačních skruž přechodová (konus) DN 1000
VV |  |  |  | stoka A - šachty Š1-Š7 7.0 = 7,000 [A] stoka A1 - šachta Š8 1.0 = 1,000 [B] Celkem: A+B = 8,000 [C]
TS
P | 83 | 899103211 |  | Demontáž poklopů litinových a ocelových včetně rámů, hmotnosti jednotlivě přes 100 do 150 Kg | KUS | 5 | 0 | 0 |  |  | 0 | 0 | CS ÚRS 2025 01 | 0 | 3 |  |  | 0
PP |  |  |  | Demontáž poklopů litinových a ocelových včetně rámů, hmotnosti jednotlivě přes 100 do 150 Kg
VV |  |  |  | "demontáž poklopů na stávajících kanalizačních šachtách, vč. odvozu a zákonné likvidace" stoka A 4.0 = 4,000 [A] stoka A1 1.0 = 1,000 [B] Celkem: A+B = 5,000 [C]
TS
P | 84 | 899104112 |  | Osazení poklopů šachtových litinových, ocelových nebo železobetonových včetně rámů pro třídu zatížení D400, E600 | KUS | 8 | 0.09 | 0 |  |  | 0 | 0 | CS ÚRS 2025 01 | 0 | 3 |  |  | 0
PP |  |  |  | Osazení poklopů šachtových litinových, ocelových nebo železobetonových včetně rámů pro třídu zatížení D400, E600
VV |  |  |  | stoka A - šachty Š1-Š7 7.0 = 7,000 [A] stoka A1 - šachta Š8 1.0 = 1,000 [B] Celkem: A+B = 8,000 [C]
TS
P | 86 | 899722114 |  | Krytí potrubí z plastů výstražnou fólií z PVC šířky přes 34 do 40 cm | M | 188 | 0.00013 | 0 |  |  | 0 | 0 | CS ÚRS 2025 01 | 0 | 3 |  |  | 0
PP |  |  |  | Krytí potrubí z plastů výstražnou fólií z PVC šířky přes 34 do 40 cm
VV |  |  |  | "výstražná fólie šedé barvy" stoka A 156.0 = 156,000 [A] stoka A - výměna potrubí BT DN 400 v délce 5 m po spádu a 5 m proti spádu v místě nové šachty Š1 10.0 = 10,000 [B] stoka A1 22.0 = 22,000 [C] Celkem: A+B+C = 188,000 [D]
TS
P | 87 | 899910212 |  | Výplň potrubí trub betonových, litinových nebo kameninových cementopopílkovou suspenzí pod tlakem, délky přes 50 do 100 m | M3 | 4.663 | 1.5298 | 0 |  |  | 0 | 0 | CS ÚRS 2025 01 | 0 | 3 |  |  | 0
PP |  |  |  | Výplň potrubí trub betonových, litinových nebo kameninových cementopopílkovou suspenzí pod tlakem, délky přes 50 do 100 m
VV |  |  |  | stávající stoka A DN 300 0.3*0.3*3.14/4*66.0 = 4,663 [A] Celkem: A = 4,663 [B]
TS
P | 88 | R8892000 |  | obtok spadišťové šachty | KUS | 1 | 2 | 0 |  |  | 0 | 0 | R položka | 0 | 3 |  |  | 0
PP |  |  |  | obtok spadišťové šachty
VV |  |  |  | obtok spadiště potrubím PVC DN 200 vč. obetonování betonem C16/20 1.0 = 1,000 [A] Celkem: A = 1,000 [B]
TS
SD |  | 9 |  | Ostatní konstrukce a práce, bourání | [6 empty] | 0 | 0
P | 89 | 919735111 |  | Řezání stávajícího živičného krytu nebo podkladu hloubky do 50 mm | M | 26.8 | 0 | 0 |  |  | 0 | 0 | CS ÚRS 2025 01 | 0 | 3 |  |  | 0
PP |  |  |  | Řezání stávajícího živičného krytu nebo podkladu hloubky do 50 mm
VV |  |  |  | "obrusná vrstva ACO tl. 50 mm - komunikace (v šířce rýhy + 0,50 m)" stoka A 12.6*2 = 25,200 [A] stoka A - rozšíření pro šachtu 0.8*2 = 1,600 [B] Celkem: A+B = 26,800 [C]
TS
P | 90 | 919735112 |  | Řezání stávajícího živičného krytu nebo podkladu hloubky přes 50 do 100 mm | M | 26.8 | 0 | 0 |  |  | 0 | 0 | CS ÚRS 2025 01 | 0 | 3 |  |  | 0
PP |  |  |  | Řezání stávajícího živičného krytu nebo podkladu hloubky přes 50 do 100 mm
VV |  |  |  | "podkladní živičné vrstvy tl. 110 mm - komunikace (v šířce rýhy)" stoka A 12.6*2 = 25,200 [A] stoka A - rozšíření pro šachtu 0.8*2 = 1,600 [B] Celkem: A+B = 26,800 [C]
TS
SD |  | 997 |  | Přesun sutě | [6 empty] | 0 | 0
P | 91 | 997221551 |  | Vodorovná doprava suti bez naložení, ale se složením a s hrubým urovnáním ze sypkých materiálů, na vzdálenost do 1 km | T | 12.069 | 0 | 0 |  |  | 0 | 0 | CS ÚRS 2025 01 | 0 | 3 |  |  | 0
PP |  |  |  | Vodorovná doprava suti bez naložení, ale se složením a s hrubým urovnáním ze sypkých materiálů, na vzdálenost do 1 km
VV |  |  |  | "odvoz suti na recyklační středisko do 5 km" "SO 09-31-01" štěrkodrtě 36.238+11.158 = 47,396 [A] vrstva SC 8.242 = 8,242 [B] asfalt 8.014+4.055 = 12,069 [C]
TS
P | 92 | 997221559 |  | Vodorovná doprava suti bez naložení, ale se složením a s hrubým urovnáním Příplatek k ceně za každý další započatý 1 km přes 1 km | T | 48.276 | 0 | 0 |  |  | 0 | 0 | CS ÚRS 2025 01 | 0 | 3 |  |  | 0
PP |  |  |  | Vodorovná doprava suti bez naložení, ale se složením a s hrubým urovnáním Příplatek k ceně za každý další započatý 1 km přes 1 km
VV |  |  |  | "odvoz suti na recyklační středisko do 5 km, příplatek zkd 1 km" "SO 09-31-01" štěrkodrtě 47.396*4 = 189,584 [A] vrstva SC 8.242*4 = 32,968 [B] asfalt 12.069*4 = 48,276 [C]
TS
P | 93 | 997221571 |  | Vodorovná doprava vybouraných hmot bez naložení, ale se složením a s hrubým urovnáním na vzdálenost do 1 km | T | 15.5 | 0 | 0 |  |  | 0 | 0 | CS ÚRS 2025 01 | 0 | 3 |  |  | 0
PP |  |  |  | Vodorovná doprava vybouraných hmot bez naložení, ale se složením a s hrubým urovnáním na vzdálenost do 1 km
VV |  |  |  | "odvoz vybouraných hmot na recyklační středisko do 5 km" "SO 09-31-01" betonové potrubí 3.200 = 3,200 [A] betonové šachty 15.500 = 15,500 [B]
TS
P | 94 | 997221579 |  | Vodorovná doprava vybouraných hmot bez naložení, ale se složením a s hrubým urovnáním na vzdálenost Příplatek k ceně za každý další započatý 1 km přes 1 km | T | 62 | 0 | 0 |  |  | 0 | 0 | CS ÚRS 2025 01 | 0 | 3 |  |  | 0
PP |  |  |  | Vodorovná doprava vybouraných hmot bez naložení, ale se složením a s hrubým urovnáním na vzdálenost Příplatek k ceně za každý další započatý 1 km přes 1 km
VV |  |  |  | "odvoz vybouraných hmot na recyklační středisko do 5 km, příplatek zkd 1 km" "SO 09-31-01" betonové potrubí 3.200*4 = 12,800 [A] betonové šachty 15.500*4 = 62,000 [B]
TS
P | 95 | 997221612 |  | Nakládání na dopravní prostředky pro vodorovnou dopravu vybouraných hmot | T | 15.5 | 0 | 0 |  |  | 0 | 0 | CS ÚRS 2025 01 | 0 | 3 |  |  | 0
PP |  |  |  | Nakládání na dopravní prostředky pro vodorovnou dopravu vybouraných hmot
VV |  |  |  | "SO 09-31-01" betonové potrubí 3.200 = 3,200 [A] betonové šachty 15.500 = 15,500 [B]
TS
P | 96 | 997221861 |  | Poplatek za uložení stavebního odpadu na recyklační skládce (skládkovné) z prostého betonu zatříděného do Katalogu odpadů pod kódem 17 01 01 | T | 15.5 | 0 | 0 |  |  | 0 | 0 | CS ÚRS 2025 01 | 0 | 3 |  |  | 0
PP |  |  |  | Poplatek za uložení stavebního odpadu na recyklační skládce (skládkovné) z prostého betonu zatříděného do Katalogu odpadů pod kódem 17 01 01
VV |  |  |  | "SO 09-31-01" vrstva SC 8.242 = 8,242 [A] betonové potrubí 3.200 = 3,200 [B] betonové šachty 15.500 = 15,500 [C]
TS
P | 97 | 997221873 |  | Poplatek za uložení stavebního odpadu na recyklační skládce (skládkovné) zeminy a kamení zatříděného do Katalogu odpadů pod kódem 17 05 04 | T | 47.396 | 0 | 0 |  |  | 0 | 0 | CS ÚRS 2025 01 | 0 | 3 |  |  | 0
PP |  |  |  | Poplatek za uložení stavebního odpadu na recyklační skládce (skládkovné) zeminy a kamení zatříděného do Katalogu odpadů pod kódem 17 05 04
VV |  |  |  | "SO 09-31-01" štěrkodrtě 36.238+11.158 = 47,396 [A]
TS
P | 98 | 997221875 |  | Poplatek za uložení stavebního odpadu na recyklační skládce (skládkovné) asfaltového bez obsahu dehtu zatříděného do Katalogu odpadů pod kódem 17 03 02 | T | 12.069 | 0 | 0 |  |  | 0 | 0 | CS ÚRS 2025 01 | 0 | 3 |  |  | 0
PP |  |  |  | Poplatek za uložení stavebního odpadu na recyklační skládce (skládkovné) asfaltového bez obsahu dehtu zatříděného do Katalogu odpadů pod kódem 17 03 02
VV |  |  |  | "SO 09-31-01" asfalt 8.014+4.055 = 12,069 [A]
TS
SD |  | 998 |  | Přesun hmot | [6 empty] | 0 | 0
P | 99 | 998275101 |  | Přesun hmot pro trubní vedení hloubené z trub kameninových pro kanalizace v otevřeném výkopu dopravní vzdálenost do 15 m | T | 1298.636 | 0 | 0 |  |  | 0 | 0 | CS ÚRS 2025 01 | 0 | 3 |  |  | 0
PP |  |  |  | Přesun hmot pro trubní vedení hloubené z trub kameninových pro kanalizace v otevřeném výkopu dopravní vzdálenost do 15 m
VV
TS
SD |  | VRN3 |  | Zařízení staveniště | [6 empty] | 0 | 0
P | 100 | 030001000 |  | Zařízení staveniště | KPL | 1 | 0 | 0 |  |  | 0 | 0 |  | 0 | 3 |  |  | 0
PP |  |  |  | Zařízení staveniště
VV
TS |  |  |  | -zajištění ohlášení všech staveb ZS dle §104 odst. (2) zákona č. 183/2006 Sb. -příprava a oplocení území pro objekty ZS -vlastní vybudování objektů ZS včetně zajištění místnosti pro TDI -zřízení přípojek energií k objektům ZS včetně měřicích odběrných míst -náklady na vybavení objektů ZS -náklady na energie spotřebované během realizace stavby -náklady na údržbu, úklid a opravy v objektech ZS -zajištění ostrahy stavby a staveniště po dobu realizace stavby -zřízení dočasných komunikací, sjezdů a nájezdů -zajištění ochrany zeleně v prostoru staveniště dle přísl. normy -provedení takových opatření, aby nebyly překročeny limity prašnosti a hlučnosti dané vyhláškou -odstranění objektů ZS včetně přípojek energií a dočasných komunikací a jejich likvidace -úklid a úprava povrchů po odstranění ZS
SD |  | VRN4 |  | Inženýrská činnost | [6 empty] | 0 | 0
P | 101 | 043103000 |  | Zkoušky | KPL | 1 | 0 | 0 |  |  | 0 | 0 |  | 0 | 3 |  |  | 0
PP |  |  |  | Zkoušky
VV
TS |  |  |  | - zkoušky dle příslušných ČSN, dále dle obecných podmínek technických specifikací a zápisů ve stavebních denících (např. výchozí revize, revizní knihy) 0 - hutnící zkoušky zásypů - 1 x na 100 m délky ulice, min. 2 zkoušky na jednotlivém úseku - zkouška geometrické přesnosti potrubí
SD |  | VRN7 |  | Provozní vlivy | [6 empty] | 0 | 0
P | 102 | 070001000 |  | Provozní vlivy | KPL | 1 | 0 | 0 |  |  | 0 | 0 |  | 0 | 3 |  |  | 0
PP |  |  |  | Provozní vlivy
VV
TS

## SO 09-31-02
SŽDC05 | [14 empty] | 3
S | Stavba: | 5003520140 |  | Písek ON - Zřízení kanalizační a vodovodní přípojky pro výpravní budovu | [6 empty] | D.2.1.6 | 0 | AspeEsticon | 0 | 2
O | Objekt: | D.2.1.6 |  | Potrubní vedení | [9 empty] | 0.12 | 2
Typ | Poř. číslo | Kód položky | Varianta | Název položky | MJ | Množství | Jednotková hmotnost | Celková hmotnost |  |  | Jednotková cena |  | Cenové soustavy | 0.21
Dodávka
[9 empty] | Jednotková | Celkem | Jednotková | Celkem |  |  |  | Počet položek s nulovou cenou | 0
O1 |  | SO 09-31-02 |  | ŽST Písek, kanalizace dešťová | [6 empty] | 0 | 0
SD |  | 1 |  | Zemní práce | [6 empty] | 0 | 0
P | 1 | 113106051 |  | Rozebrání dlažeb a dílců při překopech inženýrských sítí s přemístěním hmot na skládku na vzdálenost do 3 m nebo s naložením na dopravní prostředek ručně vozove | M2 | 109.88 | 0 | 0 |  |  | 0 | 0 | CS ÚRS 2025 01 | 0 | 3 |  |  | 0
PP |  |  |  | Rozebrání dlažeb a dílců při překopech inženýrských sítí s přemístěním hmot na skládku na vzdálenost do 3 m nebo s naložením na dopravní prostředek ručně vozovek a ploch, s jakoukoliv výplní spár z velkých kostek s ložem z kameniva těženého
VV |  |  |  | "dlažební kamenné kostky - ruční rozebrání ke zpětnému položení" stoka D 1.3*59.6 = 77,480 [A] stoka D - rozšíření pro šachty 0.8*2.0*3 = 4,800 [B] Mezisoučet: A+B = 82,280 [C] stoka D1 1.3*20.0 = 26,000 [D] stoka D1 - rozšíření pro šachtu 0.8*2.0 = 1,600 [E] Mezisoučet: D+E = 27,600 [F] Celkem: A+B+D+E = 109,880 [G]
TS
P | 2 | 113107322 |  | Odstranění podkladů nebo krytů strojně plochy jednotlivě do 50 m2 s přemístěním hmot na skládku na vzdálenost do 3 m nebo s naložením na dopravní prostředek z k | M2 | 101.92 | 0 | 0 |  |  | 0 | 0 | CS ÚRS 2025 01 | 0 | 3 |  |  | 0
PP |  |  |  | Odstranění podkladů nebo krytů strojně plochy jednotlivě do 50 m2 s přemístěním hmot na skládku na vzdálenost do 3 m nebo s naložením na dopravní prostředek z kameniva hrubého drceného, o tl. vrstvy přes 100 do 200 mm
VV |  |  |  | "podkladní vrstva ŠD tl. 200 mm - dlažební kamenné kostky (v šířce rýhy)" stoka D 1.2*59.6 = 71,520 [A] stoka D - rozšíření pro šachty 0.8*2.0*3 = 4,800 [B] Mezisoučet: A+B = 76,320 [C] stoka D1 1.2*20.0 = 24,000 [D] stoka D1 - rozšíření pro šachtu 0.8*2.0 = 1,600 [E] Mezisoučet: D+E = 25,600 [F] Celkem: A+B+D+E = 101,920 [G]
TS
P | 3 | 113107323 |  | Odstranění podkladů nebo krytů strojně plochy jednotlivě do 50 m2 s přemístěním hmot na skládku na vzdálenost do 3 m nebo s naložením na dopravní prostředek z k | M2 | 12.28 | 0 | 0 |  |  | 0 | 0 | CS ÚRS 2025 01 | 0 | 3 |  |  | 0
PP |  |  |  | Odstranění podkladů nebo krytů strojně plochy jednotlivě do 50 m2 s přemístěním hmot na skládku na vzdálenost do 3 m nebo s naložením na dopravní prostředek z kameniva hrubého drceného, o tl. vrstvy přes 200 do 300 mm
VV |  |  |  | "podkladní vrstva ŠD tl. 210 mm - komunikace (v šířce rýhy)" stoka D 1.2*8.9 = 10,680 [A] stoka D - rozšíření pro šachtu 0.8*2.0 = 1,600 [B] Celkem: A+B = 12,280 [C]
TS
P | 4 | 113107331 |  | Odstranění podkladů nebo krytů strojně plochy jednotlivě do 50 m2 s přemístěním hmot na skládku na vzdálenost do 3 m nebo s naložením na dopravní prostředek z b | M2 | 12.28 | 0 | 0 |  |  | 0 | 0 | CS ÚRS 2025 01 | 0 | 3 |  |  | 0
PP |  |  |  | Odstranění podkladů nebo krytů strojně plochy jednotlivě do 50 m2 s přemístěním hmot na skládku na vzdálenost do 3 m nebo s naložením na dopravní prostředek z betonu prostého, o tl. vrstvy přes 100 do 150 mm
VV |  |  |  | "podkladní vrstva SC tl. 130 mm - komunikace (v šířce rýhy)" stoka D 1.2*8.9 = 10,680 [A] stoka D - rozšíření pro šachtu 0.8*2.0 = 1,600 [B] Celkem: A+B = 12,280 [C]
TS
P | 5 | 113107343 |  | Odstranění podkladů nebo krytů strojně plochy jednotlivě do 50 m2 s přemístěním hmot na skládku na vzdálenost do 3 m nebo s naložením na dopravní prostředek živ | M2 | 12.28 | 0 | 0 |  |  | 0 | 0 | CS ÚRS 2025 01 | 0 | 3 |  |  | 0
PP |  |  |  | Odstranění podkladů nebo krytů strojně plochy jednotlivě do 50 m2 s přemístěním hmot na skládku na vzdálenost do 3 m nebo s naložením na dopravní prostředek živičných, o tl. vrstvy přes 100 do 150 mm
VV |  |  |  | "podkladní živičné vrstvy tl. 110 mm - komunikace (v šířce rýhy)" stoka D 1.2*8.9 = 10,680 [A] stoka D - rozšíření pro šachtu 0.8*2.0 = 1,600 [B] Celkem: A+B = 12,280 [C]
TS
P | 6 | 113154523 |  | Frézování živičného podkladu nebo krytu s naložením hmot na dopravní prostředek plochy do 500 m2 pruhu šířky přes 0,5 m, tloušťky vrstvy 50 mm | M2 | 16.73 | 1e-05 | 0 |  |  | 0 | 0 | CS ÚRS 2025 01 | 0 | 3 |  |  | 0
PP |  |  |  | Frézování živičného podkladu nebo krytu s naložením hmot na dopravní prostředek plochy do 500 m2 pruhu šířky přes 0,5 m, tloušťky vrstvy 50 mm
VV |  |  |  | "obrusná vrstva ACO tl. 50 mm - komunikace (v šířce rýhy + 0,50 m)" stoka D 1.7*8.9 = 15,130 [A] stoka D - rozšíření pro šachtu 0.8*2.0 = 1,600 [B] Celkem: A+B = 16,730 [C]
TS
P | 7 | 119001401 |  | Dočasné zajištění podzemního potrubí nebo vedení ve výkopišti ve stavu i poloze, ve kterých byla na začátku zemních prací a to s podepřením, vzepřením nebo vyvě | M | 1.2 | 0.00868 | 0 |  |  | 0 | 0 | CS ÚRS 2025 01 | 0 | 3 |  |  | 0
PP |  |  |  | Dočasné zajištění podzemního potrubí nebo vedení ve výkopišti ve stavu i poloze, ve kterých byla na začátku zemních prací a to s podepřením, vzepřením nebo vyvěšením, případně s ochranným bedněním, se zřízením a odstraněním zajišťovací konstrukce, s opotřebením hmot potrubí ocelového nebo litinového, jmenovité světlosti DN do 200 mm
VV |  |  |  | vodovod LT DN 80 1.2 = 1,200 [A] Celkem: A = 1,200 [B]
TS
P | 8 | 119001405 |  | Dočasné zajištění podzemního potrubí nebo vedení ve výkopišti ve stavu i poloze, ve kterých byla na začátku zemních prací a to s podepřením, vzepřením nebo vyvě | M | 2.4 | 0.0369 | 0 |  |  | 0 | 0 | CS ÚRS 2025 01 | 0 | 3 |  |  | 0
PP |  |  |  | Dočasné zajištění podzemního potrubí nebo vedení ve výkopišti ve stavu i poloze, ve kterých byla na začátku zemních prací a to s podepřením, vzepřením nebo vyvěšením, případně s ochranným bedněním, se zřízením a odstraněním zajišťovací konstrukce, s opotřebením hmot potrubí plastového, jmenovité světlosti DN do 200 mm
VV |  |  |  | EG.D. STL plyn 1.2 = 1,200 [A] EG.D. STL přípojka 1.2 = 1,200 [B] Celkem: A+B = 2,400 [C]
TS
P | 9 | 119001406 |  | Dočasné zajištění podzemního potrubí nebo vedení ve výkopišti ve stavu i poloze, ve kterých byla na začátku zemních prací a to s podepřením, vzepřením nebo vyvě | M | 2.4 | 0.00868 | 0 |  |  | 0 | 0 | CS ÚRS 2025 01 | 0 | 3 |  |  | 0
PP |  |  |  | Dočasné zajištění podzemního potrubí nebo vedení ve výkopišti ve stavu i poloze, ve kterých byla na začátku zemních prací a to s podepřením, vzepřením nebo vyvěšením, případně s ochranným bedněním, se zřízením a odstraněním zajišťovací konstrukce, s opotřebením hmot potrubí plastového, jmenovité světlosti DN přes 200 do 500 mm
VV |  |  |  | rušená kanalizace 1.2*2 = 2,400 [A] Celkem: A = 2,400 [B]
TS
P | 10 | 119001421 |  | Dočasné zajištění podzemního potrubí nebo vedení ve výkopišti ve stavu i poloze, ve kterých byla na začátku zemních prací a to s podepřením, vzepřením nebo vyvě | M | 4.8 | 0.0369 | 0 |  |  | 0 | 0 | CS ÚRS 2025 01 | 0 | 3 |  |  | 0
PP |  |  |  | Dočasné zajištění podzemního potrubí nebo vedení ve výkopišti ve stavu i poloze, ve kterých byla na začátku zemních prací a to s podepřením, vzepřením nebo vyvěšením, případně s ochranným bedněním, se zřízením a odstraněním zajišťovací konstrukce, s opotřebením hmot kabelů a kabelových tratí z volně ložených kabelů a to do 3 kabelů
VV |  |  |  | kabely Cetin 1.2*3 = 3,600 [A] kabely EG.D. NN 1.2 = 1,200 [B] Celkem: A+B = 4,800 [C]
TS
P | 11 | 132354204 |  | Hloubení zapažených rýh šířky přes 800 do 2 000 mm strojně s urovnáním dna do předepsaného profilu a spádu v hornině třídy těžitelnosti II skupiny 4 přes 100 do | M3 | 197.46 | 0 | 0 |  |  | 0 | 0 | CS ÚRS 2025 01 | 0 | 3 |  |  | 0
PP |  |  |  | Hloubení zapažených rýh šířky přes 800 do 2 000 mm strojně s urovnáním dna do předepsaného profilu a spádu v hornině třídy těžitelnosti II skupiny 4 přes 100 do 500 m3
VV |  |  |  | "90% výkopů v hornině tř. II skupiny 4" stoka D ((2.17-0.5)*1.2*8.9+(2.19-0.35)*1.2*59.6)*0.9 = 134,489 [A] stoka D - rozšíření pro šachty ((2.31-0.5)*0.8*2.0+(2.19-0.35)*0.8*2.0*3)*0.9 = 10,555 [B] Mezisoučet: A+B = 145,044 [C] stoka D1 (2.67-0.35)*1.2*20.0*0.9 = 50,112 [D] stoka D1 - rozšíření pro šachtu (1.95-0.35)*0.8*2.0*0.9 = 2,304 [E] Mezisoučet: D+E = 52,416 [F] Celkem: A+B+D+E = 197,460 [G]
TS
P | 12 | 132454202 |  | Hloubení zapažených rýh šířky přes 800 do 2 000 mm strojně s urovnáním dna do předepsaného profilu a spádu v hornině třídy těžitelnosti II skupiny 5 přes 20 do | M3 | 21.94 | 0 | 0 |  |  | 0 | 0 | CS ÚRS 2025 01 | 0 | 3 |  |  | 0
PP |  |  |  | Hloubení zapažených rýh šířky přes 800 do 2 000 mm strojně s urovnáním dna do předepsaného profilu a spádu v hornině třídy těžitelnosti II skupiny 5 přes 20 do 50 m3
VV |  |  |  | "10% výkopů v hornině tř. II skupiny 5" stoka D ((2.17-0.5)*1.2*8.9+(2.19-0.35)*1.2*59.6)*0.1 = 14,943 [A] stoka D - rozšíření pro šachty ((2.31-0.5)*0.8*2.0+(2.19-0.35)*0.8*2.0*3)*0.1 = 1,173 [B] Mezisoučet: A+B = 16,116 [C] stoka D1 (2.67-0.35)*1.2*20.0*0.1 = 5,568 [D] stoka D1 - rozšíření pro šachtu (1.95-0.35)*0.8*2.0*0.1 = 0,256 [E] Mezisoučet: D+E = 5,824 [F] Celkem: A+B+D+E = 21,940 [G]
TS
P | 13 | 139001101 |  | Příplatek k cenám hloubených vykopávek za ztížení vykopávky v blízkosti podzemního vedení nebo výbušnin pro jakoukoliv třídu horniny | M3 | 80.284 | 0 | 0 |  |  | 0 | 0 | CS ÚRS 2025 01 | 0 | 3 |  |  | 0
PP |  |  |  | Příplatek k cenám hloubených vykopávek za ztížení vykopávky v blízkosti podzemního vedení nebo výbušnin pro jakoukoliv třídu horniny
VV |  |  |  | "výkopy v blízkosti podzemních vedení - 50% výkopů" stoka D 149.432*0.5 = 74,716 [A] "výkopy v blízkosti podzemních vedení - 10% výkopů" stoka D1 55.680*0.1 = 5,568 [B] Celkem: A+B = 80,284 [C]
TS
P | 14 | 151811131 |  | Zřízení pažicích boxů pro pažení a rozepření stěn rýh podzemního vedení hloubka výkopu do 4 m, šířka do 1,2 m | M2 | 95.833 | 0.00058 | 0 |  |  | 0 | 0 | CS ÚRS 2025 01 | 0 | 3 |  |  | 0
PP |  |  |  | Zřízení pažicích boxů pro pažení a rozepření stěn rýh podzemního vedení hloubka výkopu do 4 m, šířka do 1,2 m
VV |  |  |  | "`stoka D - sólo výkop` ((2,17-0,05)*8,9*2+2,19*4,4*2" stoka D - společný výkop se splaškovou kanalizací 2.19*14.7 = 32,193 [A] stoka D - rozšíření pro šachty (2.31-0.05)*0.8*2+2.19*0.8*2 = 7,120 [B] Mezisoučet: A+B = 39,313 [C] stoka D1 - společný výkop se splaškovou kanalizací 2.67*20.0 = 53,400 [D] stoka D1 - rozšíření pro šachtu 1.95*0.8*2 = 3,120 [E] Mezisoučet: D+E = 56,520 [F] Celkem: A+B+D+E = 95,833 [G]
TS
P | 15 | 151811231 |  | Odstranění pažicích boxů pro pažení a rozepření stěn rýh podzemního vedení hloubka výkopu do 4 m, šířka do 1,2 m | M2 | 95.833 | 0 | 0 |  |  | 0 | 0 | CS ÚRS 2025 01 | 0 | 3 |  |  | 0
PP |  |  |  | Odstranění pažicích boxů pro pažení a rozepření stěn rýh podzemního vedení hloubka výkopu do 4 m, šířka do 1,2 m
VV |  |  |  | "`stoka D - sólo výkop` ((2,17-0,05)*8,9*2+2,19*4,4*2" stoka D - společný výkop se splaškovou kanalizací 2.19*14.7 = 32,193 [A] stoka D - rozšíření pro šachty (2.31-0.05)*0.8*2+2.19*0.8*2 = 7,120 [B] Mezisoučet: A+B = 39,313 [C] stoka D1 - společný výkop se splaškovou kanalizací 2.67*20.0 = 53,400 [D] stoka D1 - rozšíření pro šachtu 1.95*0.8*2 = 3,120 [E] Mezisoučet: D+E = 56,520 [F] Celkem: A+B+D+E = 95,833 [G]
TS
P | 16 | 162751137 |  | Vodorovné přemístění výkopku nebo sypaniny po suchu na obvyklém dopravním prostředku, bez naložení výkopku, avšak se složením bez rozhrnutí z horniny třídy těži | M3 | 219.4 | 0 | 0 |  |  | 0 | 0 | CS ÚRS 2025 01 | 0 | 3 |  |  | 0
PP |  |  |  | Vodorovné přemístění výkopku nebo sypaniny po suchu na obvyklém dopravním prostředku, bez naložení výkopku, avšak se složením bez rozhrnutí z horniny třídy těžitelnosti II skupiny 4 a 5 na vzdálenost přes 9 000 do 10 000 m
VV |  |  |  | "odvoz vytěžené zeminy na recyklační středisko do 5 km" SO 09-31-02 197.460+21.940 = 219,400 [A]
TS
P | 17 | 171201231 |  | Poplatek za uložení stavebního odpadu na recyklační skládce (skládkovné) zeminy a kamení zatříděného do Katalogu odpadů pod kódem 17 05 04 | T | 394.92 | 0 | 0 |  |  | 0 | 0 | CS ÚRS 2025 01 | 0 | 3 |  |  | 0
PP |  |  |  | Poplatek za uložení stavebního odpadu na recyklační skládce (skládkovné) zeminy a kamení zatříděného do Katalogu odpadů pod kódem 17 05 04
VV |  |  |  | "poplatek za uložení vytěžené zeminy na recyklačním středisku" SO 09-31-02 219.400*1.8 = 394,920 [A]
TS
P | 18 | 171251201 |  | Uložení sypaniny na skládky nebo meziskládky bez hutnění s upravením uložené sypaniny do předepsaného tvaru | M3 | 219.4 | 0 | 0 |  |  | 0 | 0 | CS ÚRS 2025 01 | 0 | 3 |  |  | 0
PP |  |  |  | Uložení sypaniny na skládky nebo meziskládky bez hutnění s upravením uložené sypaniny do předepsaného tvaru
VV |  |  |  | "uložení vytěžené zeminy na recyklačním středisku" SO 09-31-02 197.460+21.940 = 219,400 [A]
TS
P | 19 | 174151101 |  | Zásyp sypaninou z jakékoliv horniny strojně s uložením výkopku ve vrstvách se zhutněním jam, šachet, rýh nebo kolem objektů v těchto vykopávkách | M3 | 148.84 | 0 | 0 |  |  | 0 | 0 | CS ÚRS 2025 01 | 0 | 3 |  |  | 0
PP |  |  |  | Zásyp sypaninou z jakékoliv horniny strojně s uložením výkopku ve vrstvách se zhutněním jam, šachet, rýh nebo kolem objektů v těchto vykopávkách
VV |  |  |  | "zásyp ze ŠD 0/63 = výkopy-lože-obsypy" stoka D 149.432-7.860-47.160 = 94,412 [A] stoka D - rozšíření pro šachty 11.728 = 11,728 [B] Mezisoučet: A+B = 106,140 [C] stoka D1 55.680-2.220-13.320 = 40,140 [D] stoka D1 - rozšíření pro šachtu 2.560 = 2,560 [E] Mezisoučet: D+E = 42,700 [F] Celkem: A+B+D+E = 148,840 [G]
TS
P | 21 | 175151101 |  | Obsypání potrubí strojně sypaninou z vhodných hornin třídy těžitelnosti I a II, skupiny 1 až 4 nebo materiálem připraveným podél výkopu ve vzdálenosti do 3 m od | M3 | 54.545 | 0 | 0 |  |  | 0 | 0 | CS ÚRS 2025 01 | 0 | 3 |  |  | 0
PP |  |  |  | Obsypání potrubí strojně sypaninou z vhodných hornin třídy těžitelnosti I a II, skupiny 1 až 4 nebo materiálem připraveným podél výkopu ve vzdálenosti do 3 m od jeho kraje, pro jakoukoliv hloubku výkopu a míru zhutnění bez prohození sypaniny
VV |  |  |  | "obsyp potrubí ze ŠD 0/4/8/16 mm" stoka D 0.6*1.2*65.5 = 47,160 [A] stoka D - odpočet potrubí -0.3*0.3*3.14/4*65.5 = -4,628 [B] stoka D1 0.6*1.2*18.5 = 13,320 [C] stoka D1 - odpočet potrubí -0.3*0.3*3.14/4*18.5 = -1,307 [D] Celkem: A+B+C+D = 54,545 [E]
TS
P | 23 | 181252305 |  | Úprava pláně na stavbách silnic a dálnic strojně na násypech se zhutněním | M2 | 114.2 | 0 | 0 |  |  | 0 | 0 | CS ÚRS 2025 01 | 0 | 3 |  |  | 0
PP |  |  |  | Úprava pláně na stavbách silnic a dálnic strojně na násypech se zhutněním
VV |  |  |  | "úprava pláně zásypu rýh v úsecích komunikace a dlažebních kostek" stoka D 1.2*8.9+1.2*59.6 = 82,200 [A] stoka D - rozšíření pro šachty 0.8*2.0*4 = 6,400 [B] Mezisoučet: A+B = 88,600 [C] stoka D1 1.2*20.0 = 24,000 [D] stoka D1 - rozšíření pro šachtu 0.8*2.0 = 1,600 [E] Mezisoučet: D+E = 25,600 [F] Celkem: A+B+D+E = 114,200 [G]
TS
P | 22 | 58344121 |  | štěrkodrť frakce 0/8 | T | 109.09 | 1 | 0 |  |  | 0 | 0 | CS ÚRS 2025 01 | 0 | 3 |  |  | 0
PP |  |  |  | štěrkodrť frakce 0/8
VV |  |  |  | štěrkodrť na obsyp potrubí 54.545*2.0 = 109,090 [A] Celkem: A = 109,090 [B]
TS
P | 20 | 58344197 |  | štěrkodrť frakce 0/63 | T | 297.68 | 1 | 0 |  |  | 0 | 0 | CS ÚRS 2025 01 | 0 | 3 |  |  | 0
PP |  |  |  | štěrkodrť frakce 0/63
VV |  |  |  | štěrkodrť na zásyp rýh 148.840*2.0 = 297,680 [A] Celkem: A = 297,680 [B]
TS
SD |  | 3 |  | Svislé a kompletní konstrukce | [6 empty] | 0 | 0
P | 24 | 359901211 |  | Monitoring stok (kamerový systém) jakékoli výšky nová kanalizace | M | 84 | 0 | 0 |  |  | 0 | 0 | CS ÚRS 2025 01 | 0 | 3 |  |  | 0
PP |  |  |  | Monitoring stok (kamerový systém) jakékoli výšky nová kanalizace
VV |  |  |  | stoka D 65.5 = 65,500 [A] stoka D1 18.5 = 18,500 [B] Celkem: A+B = 84,000 [C]
TS
SD |  | 4 |  | Vodorovné konstrukce | [6 empty] | 0 | 0
P | 25 | 451541111 |  | Lože pod potrubí, stoky a drobné objekty v otevřeném výkopu ze štěrkodrtě 0-63 mm | M3 | 10.08 | 1.7034 | 0 |  |  | 0 | 0 | CS ÚRS 2025 01 | 0 | 3 |  |  | 0
PP |  |  |  | Lože pod potrubí, stoky a drobné objekty v otevřeném výkopu ze štěrkodrtě 0-63 mm
VV |  |  |  | "lože pod potrubím ze ŠD 0/4/8" stoka D 0.1*1.2*65.5 = 7,860 [A] stoka D1 0.1*1.2*18.5 = 2,220 [B] Celkem: A+B = 10,080 [C]
TS
P | 26 | 452112112 |  | Osazení betonových dílců prstenců nebo rámů pod poklopy a mříže, výšky do 100 mm | KUS | 5 | 0.08742 | 0 |  |  | 0 | 0 | CS ÚRS 2025 01 | 0 | 3 |  |  | 0
PP |  |  |  | Osazení betonových dílců prstenců nebo rámů pod poklopy a mříže, výšky do 100 mm
VV |  |  |  | stoka D - šachty D1-D3 1.0+1.0+1.0 = 3,000 [A] stoka D1 - šachta D5 2.0 = 2,000 [B] Celkem: A+B = 5,000 [C]
TS
P | 31 | 452311131 |  | Podkladní a zajišťovací konstrukce z betonu prostého v otevřeném výkopu bez zvýšených nároků na prostředí desky pod potrubí, stoky a drobné objekty z betonu tř. | M3 | 0.883 | 2.301 | 0 |  |  | 0 | 0 | CS ÚRS 2025 01 | 0 | 3 |  |  | 0
PP |  |  |  | Podkladní a zajišťovací konstrukce z betonu prostého v otevřeném výkopu bez zvýšených nároků na prostředí desky pod potrubí, stoky a drobné objekty z betonu tř. C 12/15
VV |  |  |  | "podkladní beton pod šachtami" stoka D - šachty D1-D4 1.5*1.5*3.14/4*0.1*4 = 0,707 [A] stoka D1 - šachta D5 1.5*1.5*3.14/4*0.1 = 0,177 [B] Celkem: A+B = 0,883 [C]
TS
P | 32 | 452351111 |  | Bednění podkladních a zajišťovacích konstrukcí v otevřeném výkopu desek nebo sedlových loží pod potrubí, stoky a drobné objekty zřízení | M2 | 2.355 | 0.00788 | 0 |  |  | 0 | 0 | CS ÚRS 2025 01 | 0 | 3 |  |  | 0
PP |  |  |  | Bednění podkladních a zajišťovacích konstrukcí v otevřeném výkopu desek nebo sedlových loží pod potrubí, stoky a drobné objekty zřízení
VV |  |  |  | "podkladní beton pod šachtami" stoka D - šachty D1-D4 1.5*3.14*0.1*4 = 1,884 [A] stoka D1 - šachta D5 1.5*3.14*0.1 = 0,471 [B] Celkem: A+B = 2,355 [C]
TS
P | 33 | 452351112 |  | Bednění podkladních a zajišťovacích konstrukcí v otevřeném výkopu desek nebo sedlových loží pod potrubí, stoky a drobné objekty odstranění | M2 | 2.355 | 0 | 0 |  |  | 0 | 0 | CS ÚRS 2025 01 | 0 | 3 |  |  | 0
PP |  |  |  | Bednění podkladních a zajišťovacích konstrukcí v otevřeném výkopu desek nebo sedlových loží pod potrubí, stoky a drobné objekty odstranění
VV |  |  |  | "podkladní beton pod šachtami" stoka D - šachty D1-D4 1.5*3.14*0.1*4 = 1,884 [A] stoka D1 - šachta D5 1.5*3.14*0.1 = 0,471 [B] Celkem: A+B = 2,355 [C]
TS
P | 27 | 59224184 |  | prstenec šachtový vyrovnávací betonový 625x120x40mm | KUS | 1.01 | 0.028 | 0 |  |  | 0 | 0 | CS ÚRS 2025 01 | 0 | 3 |  |  | 0
PP |  |  |  | prstenec šachtový vyrovnávací betonový 625x120x40mm
VV |  |  |  | stoka D - šachta D2 1.0*1.01 = 1,010 [A] Celkem: A = 1,010 [B]
TS
P | 28 | 59224185 |  | prstenec šachtový vyrovnávací betonový 625x120x60mm | KUS | 1.01 | 0.04 | 0 |  |  | 0 | 0 | CS ÚRS 2025 01 | 0 | 3 |  |  | 0
PP |  |  |  | prstenec šachtový vyrovnávací betonový 625x120x60mm
VV |  |  |  | stoka D - šachta D1 1.0*1.01 = 1,010 [A] Celkem: A = 1,010 [B]
TS
P | 29 | 59224186 |  | prstenec šachtový vyrovnávací betonový 625x120x80mm | KUS | 1.01 | 0.051 | 0 |  |  | 0 | 0 | CS ÚRS 2025 01 | 0 | 3 |  |  | 0
PP |  |  |  | prstenec šachtový vyrovnávací betonový 625x120x80mm
VV |  |  |  | stoka D - šachta D3 1.0*1.01 = 1,010 [A] Celkem: A = 1,010 [B]
TS
P | 30 | 59224187 |  | prstenec šachtový vyrovnávací betonový 625x120x100mm | KUS | 2.02 | 0.068 | 0 |  |  | 0 | 0 | CS ÚRS 2025 01 | 0 | 3 |  |  | 0
PP |  |  |  | prstenec šachtový vyrovnávací betonový 625x120x100mm
VV |  |  |  | stoka D1 - šachta D5 2.0*1.01 = 2,020 [A] Celkem: A = 2,020 [B]
TS
SD |  | 5 |  | Komunikace pozemní | [6 empty] | 0 | 0
P | 34 | 564861011 |  | Podklad ze štěrkodrti ŠD s rozprostřením a zhutněním plochy jednotlivě do 100 m2, po zhutnění tl. 200 mm | M2 | 101.92 | 0.46 | 0 |  |  | 0 | 0 | CS ÚRS 2025 01 | 0 | 3 |  |  | 0
PP |  |  |  | Podklad ze štěrkodrti ŠD s rozprostřením a zhutněním plochy jednotlivě do 100 m2, po zhutnění tl. 200 mm
VV |  |  |  | "podkladní vrstva ŠD tl. 200 mm - dlažební kamenné kostky (v šířce rýhy)" stoka D 1.2*59.6 = 71,520 [A] stoka D - rozšíření pro šachty 0.8*2.0*3 = 4,800 [B] Mezisoučet: A+B = 76,320 [C] stoka D1 1.2*20.0 = 24,000 [D] stoka D1 - rozšíření pro šachtu 0.8*2.0 = 1,600 [E] Mezisoučet: D+E = 25,600 [F] Celkem: A+B+D+E = 101,920 [G]
TS
P | 35 | 564861012 |  | Podklad ze štěrkodrti ŠD s rozprostřením a zhutněním plochy jednotlivě do 100 m2, po zhutnění tl. 210 mm | M2 | 12.28 | 0.483 | 0 |  |  | 0 | 0 | CS ÚRS 2025 01 | 0 | 3 |  |  | 0
PP |  |  |  | Podklad ze štěrkodrti ŠD s rozprostřením a zhutněním plochy jednotlivě do 100 m2, po zhutnění tl. 210 mm
VV |  |  |  | "podkladní vrstva ŠD tl. 210 mm - komunikace (v šířce rýhy)" stoka D 1.2*8.9 = 10,680 [A] stoka D - rozšíření pro šachtu 0.8*2.0 = 1,600 [B] Celkem: A+B = 12,280 [C]
TS
P | 36 | 565135101 |  | Asfaltový beton vrstva podkladní ACP 16 (obalované kamenivo střednězrnné - OKS) s rozprostřením a zhutněním v pruhu šířky do 1,5 m, po zhutnění tl. 50 mm | M2 | 12.28 | 0.13188 | 0 |  |  | 0 | 0 | CS ÚRS 2025 01 | 0 | 3 |  |  | 0
PP |  |  |  | Asfaltový beton vrstva podkladní ACP 16 (obalované kamenivo střednězrnné - OKS) s rozprostřením a zhutněním v pruhu šířky do 1,5 m, po zhutnění tl. 50 mm
VV |  |  |  | "podkladní vrstva ACP tl. 50 mm - komunikace (v šířce rýhy)" stoka D 1.2*8.9 = 10,680 [A] stoka D - rozšíření pro šachtu 0.8*2.0 = 1,600 [B] Celkem: A+B = 12,280 [C]
TS
P | 37 | 567122112 |  | Podklad ze směsi stmelené cementem SC bez dilatačních spár, s rozprostřením a zhutněním SC C 8/10 (KSC I), po zhutnění tl. 130 mm | M2 | 12.28 | 0.33206 | 0 |  |  | 0 | 0 | CS ÚRS 2025 01 | 0 | 3 |  |  | 0
PP |  |  |  | Podklad ze směsi stmelené cementem SC bez dilatačních spár, s rozprostřením a zhutněním SC C 8/10 (KSC I), po zhutnění tl. 130 mm
VV |  |  |  | "podkladní vrstva SC tl. 130 mm - komunikace (v šířce rýhy)" stoka D 1.2*8.9 = 10,680 [A] stoka D - rozšíření pro šachtu 0.8*2.0 = 1,600 [B] Celkem: A+B = 12,280 [C]
TS
P | 38 | 573191111 |  | Postřik infiltrační kationaktivní emulzí v množství 1,00 kg/m2 | M2 | 12.28 | 0.00034 | 0 |  |  | 0 | 0 | CS ÚRS 2025 01 | 0 | 3 |  |  | 0
PP |  |  |  | Postřik infiltrační kationaktivní emulzí v množství 1,00 kg/m2
VV |  |  |  | "infiltrační postřik PI-E 1,0 kg/m2 po vyštěpení" "před podkladní vrstvou ACP tl. 50 mm - komunikace (v šířce rýhy)" stoka D 1.2*8.9 = 10,680 [A] stoka D - rozšíření pro šachtu 0.8*2.0 = 1,600 [B] Celkem: A+B = 12,280 [C]
TS
P | 41 | 573231108 |  | Postřik spojovací PS bez posypu kamenivem ze silniční emulze, v množství 0,50 kg/m2 | M2 | 29.01 | 0.00051 | 0 |  |  | 0 | 0 | CS ÚRS 2025 01 | 0 | 3 |  |  | 0
PP |  |  |  | Postřik spojovací PS bez posypu kamenivem ze silniční emulze, v množství 0,50 kg/m2
VV |  |  |  | "spojovací postřik PS-A 0,5kg/m2 po vyštěpení" "před obrusnou vrstvou ACO tl. 50 mm - komunikace (v šířce rýhy + 0,50 m)" stoka D 1.7*8.9 = 15,130 [A] stoka D - rozšíření pro šachtu 0.8*2.0 = 1,600 [B] "před ložnou vrstvou ACL tl. 60 mm - komunikace (v šířce rýhy)" stoka D 1.2*8.9 = 10,680 [C] stoka D - rozšíření pro šachtu 0.8*2.0 = 1,600 [D] Celkem: A+B+C+D = 29,010 [E]
TS
P | 39 | 577144111 |  | Asfaltový beton vrstva obrusná ACO 11 (ABS) s rozprostřením a se zhutněním z nemodifikovaného asfaltu v pruhu šířky do 3 m tř. I (ACO 11+), po zhutnění tl. 50 m | M2 | 16.73 | 0.12966 | 0 |  |  | 0 | 0 | CS ÚRS 2025 01 | 0 | 3 |  |  | 0
PP |  |  |  | Asfaltový beton vrstva obrusná ACO 11 (ABS) s rozprostřením a se zhutněním z nemodifikovaného asfaltu v pruhu šířky do 3 m tř. I (ACO 11+), po zhutnění tl. 50 mm
VV |  |  |  | "obrusná vrstva ACO tl. 50 mm - komunikace (v šířce rýhy + 0,50 m)" stoka D 1.7*8.9 = 15,130 [A] stoka D - rozšíření pro šachtu 0.8*2.0 = 1,600 [B] Celkem: A+B = 16,730 [C]
TS
P | 40 | 577155112 |  | Asfaltový beton vrstva ložní ACL 16 (ABH) s rozprostřením a zhutněním z nemodifikovaného asfaltu v pruhu šířky do 3 m, po zhutnění tl. 60 mm | M2 | 12.28 | 0.15559 | 0 |  |  | 0 | 0 | CS ÚRS 2025 01 | 0 | 3 |  |  | 0
PP |  |  |  | Asfaltový beton vrstva ložní ACL 16 (ABH) s rozprostřením a zhutněním z nemodifikovaného asfaltu v pruhu šířky do 3 m, po zhutnění tl. 60 mm
VV |  |  |  | "ložná vrstva ACL tl. 60 mm - komunikace (v šířce rýhy)" stoka D 1.2*8.9 = 10,680 [A] stoka D - rozšíření pro šachtu 0.8*2.0 = 1,600 [B] Celkem: A+B = 12,280 [C]
TS
P | 42 | 591111111 |  | Kladení dlažby z kostek s provedením lože do tl. 50 mm, s vyplněním spár, s dvojím beraněním a se smetením přebytečného materiálu na krajnici velkých z kamene, | M2 | 109.88 | 0.1837 | 0 |  |  | 0 | 0 | CS ÚRS 2025 01 | 0 | 3 |  |  | 0
PP |  |  |  | Kladení dlažby z kostek s provedením lože do tl. 50 mm, s vyplněním spár, s dvojím beraněním a se smetením přebytečného materiálu na krajnici velkých z kamene, do lože z kameniva těženého
VV |  |  |  | "dlažební kamenné kostky - položí se rozebrané a očištěné dlažební kostky" stoka D 1.3*59.6 = 77,480 [A] stoka D - rozšíření pro šachty 0.8*2.0*3 = 4,800 [B] Mezisoučet: A+B = 82,280 [C] stoka D1 1.3*20.0 = 26,000 [D] stoka D1 - rozšíření pro šachtu 0.8*2.0 = 1,600 [E] Mezisoučet: D+E = 27,600 [F] Celkem: A+B+D+E = 109,880 [G]
TS
SD |  | 8 |  | Trubní vedení | [6 empty] | 0 | 0
P | 44 | 28611109 |  | trubka kanalizační PVC-U plnostěnná jednovrstvá s rázovou odolností DN 315x6000mm SN12 | M | 86.52 | 0.01662 | 0 |  |  | 0 | 0 | CS ÚRS 2025 01 | 0 | 3 |  |  | 0
PP |  |  |  | trubka kanalizační PVC-U plnostěnná jednovrstvá s rázovou odolností DN 315x6000mm SN12
VV |  |  |  | stoka D 65.5*1.03 = 67,465 [A] stoka D1 18.5*1.03 = 19,055 [B] Celkem: A+B = 86,520 [C]
TS
P | 46 | 28651082 |  | vložka šachtová kanalizační PVC-U jednovrstvá s rázovou odolností DN 160 | KUS | 1.015 | 0.0005 | 0 |  |  | 0 | 0 | CS ÚRS 2025 01 | 0 | 3 |  |  | 0
PP |  |  |  | vložka šachtová kanalizační PVC-U jednovrstvá s rázovou odolností DN 160
VV |  |  |  | stoka D1 - šachta D5 1.0*1.015 = 1,015 [A] Celkem: A = 1,015 [B]
TS
P | 48 | 28651083 |  | vložka šachtová kanalizační PVC-U jednovrstvá s rázovou odolností DN 200 | KUS | 1.015 | 0.0008 | 0 |  |  | 0 | 0 | CS ÚRS 2025 01 | 0 | 3 |  |  | 0
PP |  |  |  | vložka šachtová kanalizační PVC-U jednovrstvá s rázovou odolností DN 200
VV |  |  |  | stoka D - šachta D4 1.0*1.015 = 1,015 [A] Celkem: A = 1,015 [B]
TS
P | 50 | 28651085 |  | vložka šachtová kanalizační PVC-U jednovrstvá s rázovou odolností DN 315 | KUS | 10.15 | 0.0029 | 0 |  |  | 0 | 0 | CS ÚRS 2025 01 | 0 | 3 |  |  | 0
PP |  |  |  | vložka šachtová kanalizační PVC-U jednovrstvá s rázovou odolností DN 315
VV |  |  |  | stoka D - šachty D1-D4 9.0*1.015 = 9,135 [A] stoka D1 - šachta D5 1.0*1.015 = 1,015 [B] Celkem: A+B = 10,150 [C]
TS
P | 66 | 28661935 |  | poklop šachtový litinový DN 600 pro třídu zatížení D400 | KUS | 5 | 0.196 | 0 |  |  | 0 | 0 | CS ÚRS 2025 01 | 0 | 3 |  |  | 0
PP |  |  |  | poklop šachtový litinový DN 600 pro třídu zatížení D400
VV |  |  |  | "poklop šachtový litinový DN 600 D400, samonivelační s odvětráním" stoka D - šachty D1-D4 4.0 = 4,000 [A] stoka D1 - šachta D5 1.0 = 1,000 [B] Celkem: A+B = 5,000 [C]
TS
P | 54 | 59220006 |  | dno betonové šachty DN 1000 kanalizační výšky 60cm | KUS | 1.01 | 1.6 | 0 |  |  | 0 | 0 | CS ÚRS 2025 01 | 0 | 3 |  |  | 0
PP |  |  |  | dno betonové šachty DN 1000 kanalizační výšky 60cm
VV |  |  |  | "dno betonové šachty DN 1000, vč. čedičové výstelky " stoka D - šachta D3 1.0*1.01 = 1,010 [A] Celkem: A = 1,010 [B]
TS
P | 57 | 59224160 |  | skruž betonová kanalizační se stupadly 100x25x12cm | KUS | 2.02 | 0.254 | 0 |  |  | 0 | 0 | CS ÚRS 2025 01 | 0 | 3 |  |  | 0
PP |  |  |  | skruž betonová kanalizační se stupadly 100x25x12cm
VV |  |  |  | stoka D - šachta D1 1.0*1.01 = 1,010 [A] stoka D1 - šachta D5 1.0*1.01 = 1,010 [B] Celkem: A+B = 2,020 [C]
TS
P | 59 | 59224161 |  | skruž betonová kanalizační se stupadly 100x50x12cm | KUS | 3.03 | 0.506 | 0 |  |  | 0 | 0 | CS ÚRS 2025 01 | 0 | 3 |  |  | 0
PP |  |  |  | skruž betonová kanalizační se stupadly 100x50x12cm
VV |  |  |  | stoka D - šachty D1, D2, D4 3.0*1.01 = 3,030 [A] Celkem: A = 3,030 [B]
TS
P | 61 | 59224162 |  | skruž betonová kanalizační se stupadly 100x100x12cm | KUS | 1.01 | 1.013 | 0 |  |  | 0 | 0 | CS ÚRS 2025 01 | 0 | 3 |  |  | 0
PP |  |  |  | skruž betonová kanalizační se stupadly 100x100x12cm
VV |  |  |  | stoka D - šachta D3 1.0*1.01 = 1,010 [A] Celkem: A = 1,010 [B]
TS
P | 63 | 59224168 |  | skruž betonová přechodová 62,5/100x60x12cm stupadla poplastovaná kapsová | KUS | 5.05 | 0.548 | 0 |  |  | 0 | 0 | CS ÚRS 2025 01 | 0 | 3 |  |  | 0
PP |  |  |  | skruž betonová přechodová 62,5/100x60x12cm stupadla poplastovaná kapsová
VV |  |  |  | stoka D - šachty D1-D4 4.0*1.01 = 4,040 [A] stoka D1 - šachta D5 1.0*1.01 = 1,010 [B] Celkem: A+B = 5,050 [C]
TS
P | 53 | 59224337 |  | dno betonové šachty DN 1000 kanalizační výšky 60cm | KUS | 4.04 | 1.6 | 0 |  |  | 0 | 0 | CS ÚRS 2025 01 | 0 | 3 |  |  | 0
PP |  |  |  | dno betonové šachty DN 1000 kanalizační výšky 60cm
VV |  |  |  | stoka D - šachty D1, D2, D4 3.0*1.01 = 3,030 [A] stoka D1 - šachta D5 1.0*1.01 = 1,010 [B] Celkem: A+B = 4,040 [C]
TS
P | 55 | 59224348 |  | těsnění elastomerové pro spojení šachetních dílů DN 1000 | KUS | 11 | 0.002 | 0 |  |  | 0 | 0 | CS ÚRS 2025 01 | 0 | 3 |  |  | 0
PP |  |  |  | těsnění elastomerové pro spojení šachetních dílů DN 1000
VV |  |  |  | stoka D - šachty D1-D4 9.0 = 9,000 [A] stoka D1 - šachta D5 2.0 = 2,000 [B] Celkem: A+B = 11,000 [C]
TS
P | 43 | 871373123 |  | Montáž kanalizačního potrubí z tvrdého PVC-U hladkého plnostěnného tuhost SN 12 DN 315 | M | 84 | 2e-05 | 0 |  |  | 0 | 0 | CS ÚRS 2025 01 | 0 | 3 |  |  | 0
PP |  |  |  | Montáž kanalizačního potrubí z tvrdého PVC-U hladkého plnostěnného tuhost SN 12 DN 315
VV |  |  |  | stoka D 65.5 = 65,500 [A] stoka D1 18.5 = 18,500 [B] Celkem: A+B = 84,000 [C]
TS
P | 45 | 877310440 |  | Montáž tvarovek na kanalizačním plastovém potrubí z PP nebo PVC-U korugovaného nebo žebrovaného šachtových vložek DN 150 | KUS | 1 | 8e-05 | 0 |  |  | 0 | 0 | CS ÚRS 2025 01 | 0 | 3 |  |  | 0
PP |  |  |  | Montáž tvarovek na kanalizačním plastovém potrubí z PP nebo PVC-U korugovaného nebo žebrovaného šachtových vložek DN 150
VV |  |  |  | stoka D1 - šachta D5 1.0 = 1,000 [A] Celkem: A = 1,000 [B]
TS
P | 47 | 877350440 |  | Montáž tvarovek na kanalizačním plastovém potrubí z PP nebo PVC-U korugovaného nebo žebrovaného šachtových vložek DN 200 | KUS | 1 | 0.0001 | 0 |  |  | 0 | 0 | CS ÚRS 2025 01 | 0 | 3 |  |  | 0
PP |  |  |  | Montáž tvarovek na kanalizačním plastovém potrubí z PP nebo PVC-U korugovaného nebo žebrovaného šachtových vložek DN 200
VV |  |  |  | stoka D - šachta D4 1.0 = 1,000 [A] Celkem: A = 1,000 [B]
TS
P | 49 | 877370440 |  | Montáž tvarovek na kanalizačním plastovém potrubí z PP nebo PVC-U korugovaného nebo žebrovaného šachtových vložek DN 300 | KUS | 10 | 0.0001 | 0 |  |  | 0 | 0 | CS ÚRS 2025 01 | 0 | 3 |  |  | 0
PP |  |  |  | Montáž tvarovek na kanalizačním plastovém potrubí z PP nebo PVC-U korugovaného nebo žebrovaného šachtových vložek DN 300
VV |  |  |  | stoka D - šachty D1-D4 9.0 = 9,000 [A] stoka D1 - šachta D5 1.0 = 1,000 [B] Celkem: A+B = 10,000 [C]
TS
P | 51 | 890451851 |  | Bourání šachet a jímek strojně velikosti obestavěného prostoru přes 3 do 5 m3 z prefabrikovaných skruží | M3 | 3.5 | 0 | 0 |  |  | 0 | 0 | CS ÚRS 2025 01 | 0 | 3 |  |  | 0
PP |  |  |  | Bourání šachet a jímek strojně velikosti obestavěného prostoru přes 3 do 5 m3 z prefabrikovaných skruží
VV |  |  |  | stoka D - stávající kanalizační šachta 3.5 = 3,500 [A] Celkem: A = 3,500 [B]
TS
P | 52 | 894410101 |  | Osazení betonových dílců šachet kanalizačních dno DN 1000, výšky 600 mm | KUS | 5 | 0.41948 | 0 |  |  | 0 | 0 | CS ÚRS 2025 01 | 0 | 3 |  |  | 0
PP |  |  |  | Osazení betonových dílců šachet kanalizačních dno DN 1000, výšky 600 mm
VV |  |  |  | stoka D - šachty D1-D4 4.0 = 4,000 [A] stoka D1 - šachta D5 1.0 = 1,000 [B] Celkem: A+B = 5,000 [C]
TS
P | 56 | 894410211 |  | Osazení betonových dílců šachet kanalizačních skruž rovná DN 1000, výšky 250 mm | KUS | 2 | 0.00989 | 0 |  |  | 0 | 0 | CS ÚRS 2025 01 | 0 | 3 |  |  | 0
PP |  |  |  | Osazení betonových dílců šachet kanalizačních skruž rovná DN 1000, výšky 250 mm
VV |  |  |  | stoka D - šachta D1 1.0 = 1,000 [A] stoka D1 - šachta D5 1.0 = 1,000 [B] Celkem: A+B = 2,000 [C]
TS
P | 58 | 894410212 |  | Osazení betonových dílců šachet kanalizačních skruž rovná DN 1000, výšky 500 mm | KUS | 3 | 0.00989 | 0 |  |  | 0 | 0 | CS ÚRS 2025 01 | 0 | 3 |  |  | 0
PP |  |  |  | Osazení betonových dílců šachet kanalizačních skruž rovná DN 1000, výšky 500 mm
VV |  |  |  | stoka D - šachty D1, D2, D4 3.0 = 3,000 [A] Celkem: A = 3,000 [B]
TS
P | 60 | 894410213 |  | Osazení betonových dílců šachet kanalizačních skruž rovná DN 1000, výšky 1000 mm | KUS | 1 | 0.00989 | 0 |  |  | 0 | 0 | CS ÚRS 2025 01 | 0 | 3 |  |  | 0
PP |  |  |  | Osazení betonových dílců šachet kanalizačních skruž rovná DN 1000, výšky 1000 mm
VV |  |  |  | stoka D - šachta D3 1.0 = 1,000 [A] Celkem: A = 1,000 [B]
TS
P | 62 | 894410232 |  | Osazení betonových dílců šachet kanalizačních skruž přechodová (konus) DN 1000 | KUS | 5 | 0.01218 | 0 |  |  | 0 | 0 | CS ÚRS 2025 01 | 0 | 3 |  |  | 0
PP |  |  |  | Osazení betonových dílců šachet kanalizačních skruž přechodová (konus) DN 1000
VV |  |  |  | stoka D - šachty D1-D4 4.0 = 4,000 [A] stoka D1 - šachta D5 1.0 = 1,000 [B] Celkem: A+B = 5,000 [C]
TS
P | 64 | 899103211 |  | Demontáž poklopů litinových a ocelových včetně rámů, hmotnosti jednotlivě přes 100 do 150 Kg | KUS | 1 | 0 | 0 |  |  | 0 | 0 | CS ÚRS 2025 01 | 0 | 3 |  |  | 0
PP |  |  |  | Demontáž poklopů litinových a ocelových včetně rámů, hmotnosti jednotlivě přes 100 do 150 Kg
VV |  |  |  | "demontáž poklopů na stávajících kanalizačních šachtách, vč. odvozu a zákonné likvidace" stoka D 1.0 = 1,000 [A] Celkem: A = 1,000 [B]
TS
P | 65 | 899104112 |  | Osazení poklopů šachtových litinových, ocelových nebo železobetonových včetně rámů pro třídu zatížení D400, E600 | KUS | 5 | 0.09 | 0 |  |  | 0 | 0 | CS ÚRS 2025 01 | 0 | 3 |  |  | 0
PP |  |  |  | Osazení poklopů šachtových litinových, ocelových nebo železobetonových včetně rámů pro třídu zatížení D400, E600
VV |  |  |  | stoka D - šachty D1-D4 4.0 = 4,000 [A] stoka D1 - šachta D5 1.0 = 1,000 [B] Celkem: A+B = 5,000 [C]
TS
P | 67 | 899722114 |  | Krytí potrubí z plastů výstražnou fólií z PVC šířky přes 34 do 40 cm | M | 84 | 0.00013 | 0 |  |  | 0 | 0 | CS ÚRS 2025 01 | 0 | 3 |  |  | 0
PP |  |  |  | Krytí potrubí z plastů výstražnou fólií z PVC šířky přes 34 do 40 cm
VV |  |  |  | "výstražná fólie šedé barvy" stoka D 65.5 = 65,500 [A] stoka D1 18.5 = 18,500 [B] Celkem: A+B = 84,000 [C]
TS
SD |  | 9 |  | Ostatní konstrukce a práce, bourání | [6 empty] | 0 | 0
P | 68 | 919735111 |  | Řezání stávajícího živičného krytu nebo podkladu hloubky do 50 mm | M | 19.4 | 0 | 0 |  |  | 0 | 0 | CS ÚRS 2025 01 | 0 | 3 |  |  | 0
PP |  |  |  | Řezání stávajícího živičného krytu nebo podkladu hloubky do 50 mm
VV |  |  |  | "obrusná vrstva ACO tl. 50 mm - komunikace (v šířce rýhy + 0,50 m)" stoka D 8.9*2 = 17,800 [A] stoka D - rozšíření pro šachtu 0.8*2 = 1,600 [B] Celkem: A+B = 19,400 [C]
TS
P | 69 | 919735112 |  | Řezání stávajícího živičného krytu nebo podkladu hloubky přes 50 do 100 mm | M | 19.4 | 0 | 0 |  |  | 0 | 0 | CS ÚRS 2025 01 | 0 | 3 |  |  | 0
PP |  |  |  | Řezání stávajícího živičného krytu nebo podkladu hloubky přes 50 do 100 mm
VV |  |  |  | "podkladní živičné vrstvy tl. 110 mm - komunikace (v šířce rýhy)" stoka D 8.9*2 = 17,800 [A] stoka D - rozšíření pro šachtu 0.8*2 = 1,600 [B] Celkem: A+B = 19,400 [C]
TS
SD |  | 997 |  | Přesun sutě | [6 empty] | 0 | 0
P | 70 | 997221551 |  | Vodorovná doprava suti bez naložení, ale se složením a s hrubým urovnáním ze sypkých materiálů, na vzdálenost do 1 km | T | 5.834 | 0 | 0 |  |  | 0 | 0 | CS ÚRS 2025 01 | 0 | 3 |  |  | 0
PP |  |  |  | Vodorovná doprava suti bez naložení, ale se složením a s hrubým urovnáním ze sypkých materiálů, na vzdálenost do 1 km
VV |  |  |  | "odvoz suti na recyklační středisko do 5 km" "SO 09-31-02" štěrkodrtě 29.557+5.403 = 34,960 [A] vrstva SC 3.991 = 3,991 [B] asfalt 3.880+1.954 = 5,834 [C]
TS
P | 71 | 997221559 |  | Vodorovná doprava suti bez naložení, ale se složením a s hrubým urovnáním Příplatek k ceně za každý další započatý 1 km přes 1 km | T | 23.336 | 0 | 0 |  |  | 0 | 0 | CS ÚRS 2025 01 | 0 | 3 |  |  | 0
PP |  |  |  | Vodorovná doprava suti bez naložení, ale se složením a s hrubým urovnáním Příplatek k ceně za každý další započatý 1 km přes 1 km
VV |  |  |  | "odvoz suti na recyklační středisko do 5 km, příplatek zkd 1 km" "SO 09-31-02" štěrkodrtě 34.960*4 = 139,840 [A] vrstva SC 3.991*4 = 15,964 [B] asfalt 5.834*4 = 23,336 [C]
TS
P | 72 | 997221571 |  | Vodorovná doprava vybouraných hmot bez naložení, ale se složením a s hrubým urovnáním na vzdálenost do 1 km | T | 3 | 0 | 0 |  |  | 0 | 0 | CS ÚRS 2025 01 | 0 | 3 |  |  | 0
PP |  |  |  | Vodorovná doprava vybouraných hmot bez naložení, ale se složením a s hrubým urovnáním na vzdálenost do 1 km
VV |  |  |  | "odvoz vybouraných hmot na recyklační středisko do 5 km" "SO 09-31-02" betonová šachta 3.000 = 3,000 [A]
TS
P | 73 | 997221579 |  | Vodorovná doprava vybouraných hmot bez naložení, ale se složením a s hrubým urovnáním na vzdálenost Příplatek k ceně za každý další započatý 1 km přes 1 km | T | 12 | 0 | 0 |  |  | 0 | 0 | CS ÚRS 2025 01 | 0 | 3 |  |  | 0
PP |  |  |  | Vodorovná doprava vybouraných hmot bez naložení, ale se složením a s hrubým urovnáním na vzdálenost Příplatek k ceně za každý další započatý 1 km přes 1 km
VV |  |  |  | "odvoz vybouraných hmot na recyklační středisko do 5 km, příplatek zkd 1 km" "SO 09-31-02" betonová šachta 3.000*4 = 12,000 [A]
TS
P | 74 | 997221612 |  | Nakládání na dopravní prostředky pro vodorovnou dopravu vybouraných hmot | T | 3 | 0 | 0 |  |  | 0 | 0 | CS ÚRS 2025 01 | 0 | 3 |  |  | 0
PP |  |  |  | Nakládání na dopravní prostředky pro vodorovnou dopravu vybouraných hmot
VV |  |  |  | "SO 09-31-02" betonová šachta 3.000 = 3,000 [A]
TS
P | 75 | 997221861 |  | Poplatek za uložení stavebního odpadu na recyklační skládce (skládkovné) z prostého betonu zatříděného do Katalogu odpadů pod kódem 17 01 01 | T | 3 | 0 | 0 |  |  | 0 | 0 | CS ÚRS 2025 01 | 0 | 3 |  |  | 0
PP |  |  |  | Poplatek za uložení stavebního odpadu na recyklační skládce (skládkovné) z prostého betonu zatříděného do Katalogu odpadů pod kódem 17 01 01
VV |  |  |  | "SO 09-31-02" vrstva SC 3.991 = 3,991 [A] betonová šachta 3.000 = 3,000 [B]
TS
P | 76 | 997221873 |  | Poplatek za uložení stavebního odpadu na recyklační skládce (skládkovné) zeminy a kamení zatříděného do Katalogu odpadů pod kódem 17 05 04 | T | 34.96 | 0 | 0 |  |  | 0 | 0 | CS ÚRS 2025 01 | 0 | 3 |  |  | 0
PP |  |  |  | Poplatek za uložení stavebního odpadu na recyklační skládce (skládkovné) zeminy a kamení zatříděného do Katalogu odpadů pod kódem 17 05 04
VV |  |  |  | "SO 09-31-02" štěrkodrtě 29.557+5.403 = 34,960 [A]
TS
P | 77 | 997221875 |  | Poplatek za uložení stavebního odpadu na recyklační skládce (skládkovné) asfaltového bez obsahu dehtu zatříděného do Katalogu odpadů pod kódem 17 03 02 | T | 5.834 | 0 | 0 |  |  | 0 | 0 | CS ÚRS 2025 01 | 0 | 3 |  |  | 0
PP |  |  |  | Poplatek za uložení stavebního odpadu na recyklační skládce (skládkovné) asfaltového bez obsahu dehtu zatříděného do Katalogu odpadů pod kódem 17 03 02
VV |  |  |  | "SO 09-31-02" asfalt 3.880+1.954 = 5,834 [A]
TS
SD |  | 998 |  | Přesun hmot | [6 empty] | 0 | 0
P | 78 | 998276101 |  | Přesun hmot pro trubní vedení hloubené z trub z plastických hmot nebo sklolaminátových pro vodovody, kanalizace, teplovody, produktovody v otevřeném výkopu dopr | T | 466.79 | 0 | 0 |  |  | 0 | 0 | CS ÚRS 2025 01 | 0 | 3 |  |  | 0
PP |  |  |  | Přesun hmot pro trubní vedení hloubené z trub z plastických hmot nebo sklolaminátových pro vodovody, kanalizace, teplovody, produktovody v otevřeném výkopu dopravní vzdálenost do 15 m
VV
TS
SD |  | VRN3 |  | Zařízení staveniště | [6 empty] | 0 | 0
P | 79 | 030001000 |  | Zařízení staveniště | KPL | 1 | 0 | 0 |  |  | 0 | 0 |  | 0 | 3 |  |  | 0
PP |  |  |  | Zařízení staveniště
VV
TS |  |  |  | -zajištění ohlášení všech staveb ZS dle §104 odst. (2) zákona č. 183/2006 Sb. -příprava a oplocení území pro objekty ZS -vlastní vybudování objektů ZS včetně zajištění místnosti pro TDI -zřízení přípojek energií k objektům ZS včetně měřicích odběrných míst -náklady na vybavení objektů ZS -náklady na energie spotřebované během realizace stavby -náklady na údržbu, úklid a opravy v objektech ZS -zajištění ostrahy stavby a staveniště po dobu realizace stavby -zřízení dočasných komunikací, sjezdů a nájezdů -zajištění ochrany zeleně v prostoru staveniště dle přísl. normy -provedení takových opatření, aby nebyly překročeny limity prašnosti a hlučnosti dané vyhláškou -odstranění objektů ZS včetně přípojek energií a dočasných komunikací a jejich likvidace -úklid a úprava povrchů po odstranění ZS
SD |  | VRN4 |  | Inženýrská činnost | [6 empty] | 0 | 0
P | 80 | 043103000 |  | Zkoušky | KPL | 1 | 0 | 0 |  |  | 0 | 0 |  | 0 | 3 |  |  | 0
PP |  |  |  | Zkoušky
VV
TS |  |  |  | - zkoušky dle příslušných ČSN, dále dle obecných podmínek technických specifikací a zápisů ve stavebních denících (např. výchozí revize, revizní knihy) 0 - hutnící zkoušky zásypů - 1 x na 100 m délky ulice, min. 2 zkoušky na jednotlivém úseku - zkouška geometrické přesnosti potrubí
SD |  | VRN7 |  | Provozní vlivy | [6 empty] | 0 | 0
P | 81 | 070001000 |  | Provozní vlivy | KPL | 1 | 0 | 0 |  |  | 0 | 0 |  | 0 | 3 |  |  | 0
PP |  |  |  | Provozní vlivy
VV
TS

## SO 09-31-03
SŽDC05 | [14 empty] | 3
S | Stavba: | 5003520140 |  | Písek ON - Zřízení kanalizační a vodovodní přípojky pro výpravní budovu | [6 empty] | D.2.1.6 | 0 | AspeEsticon | 0 | 2
O | Objekt: | D.2.1.6 |  | Potrubní vedení | [9 empty] | 0.12 | 2
Typ | Poř. číslo | Kód položky | Varianta | Název položky | MJ | Množství | Jednotková hmotnost | Celková hmotnost |  |  | Jednotková cena |  | Cenové soustavy | 0.21
Dodávka
[9 empty] | Jednotková | Celkem | Jednotková | Celkem |  |  |  | Počet položek s nulovou cenou | 0
O1 |  | SO 09-31-03 |  | ŽST Písek, přípojky splaškové | [6 empty] | 0 | 0
SD |  | 1 |  | Zemní práce | [6 empty] | 0 | 0
P | 1 | 113106051 |  | Rozebrání dlažeb a dílců při překopech inženýrských sítí s přemístěním hmot na skládku na vzdálenost do 3 m nebo s naložením na dopravní prostředek ručně vozove | M2 | 20.4 | 0 | 0 |  |  | 0 | 0 | CS ÚRS 2025 01 | 0 | 3 |  |  | 0
PP |  |  |  | Rozebrání dlažeb a dílců při překopech inženýrských sítí s přemístěním hmot na skládku na vzdálenost do 3 m nebo s naložením na dopravní prostředek ručně vozovek a ploch, s jakoukoliv výplní spár z velkých kostek s ložem z kameniva těženého
VV |  |  |  | "dlažební kamenné kostky - ruční rozebrání ke zpětnému položení" stoka A - přípojka KP1 1.2*8.0 = 9,600 [A] stoka A1 - přípojka KP2 1.2*9.0 = 10,800 [B] Celkem: A+B = 20,400 [C]
TS
P | 2 | 113107322 |  | Odstranění podkladů nebo krytů strojně plochy jednotlivě do 50 m2 s přemístěním hmot na skládku na vzdálenost do 3 m nebo s naložením na dopravní prostředek z k | M2 | 18.7 | 0 | 0 |  |  | 0 | 0 | CS ÚRS 2025 01 | 0 | 3 |  |  | 0
PP |  |  |  | Odstranění podkladů nebo krytů strojně plochy jednotlivě do 50 m2 s přemístěním hmot na skládku na vzdálenost do 3 m nebo s naložením na dopravní prostředek z kameniva hrubého drceného, o tl. vrstvy přes 100 do 200 mm
VV |  |  |  | "podkladní vrstva ŠD tl. 200 mm - dlažební kamenné kostky (v šířce rýhy)" stoka A - přípojka KP1 1.1*8.0 = 8,800 [A] stoka A1 - přípojka KP2 1.1*9.0 = 9,900 [B] Celkem: A+B = 18,700 [C]
TS
P | 3 | 119001421 |  | Dočasné zajištění podzemního potrubí nebo vedení ve výkopišti ve stavu i poloze, ve kterých byla na začátku zemních prací a to s podepřením, vzepřením nebo vyvě | M | 2.2 | 0.0369 | 0 |  |  | 0 | 0 | CS ÚRS 2025 01 | 0 | 3 |  |  | 0
PP |  |  |  | Dočasné zajištění podzemního potrubí nebo vedení ve výkopišti ve stavu i poloze, ve kterých byla na začátku zemních prací a to s podepřením, vzepřením nebo vyvěšením, případně s ochranným bedněním, se zřízením a odstraněním zajišťovací konstrukce, s opotřebením hmot kabelů a kabelových tratí z volně ložených kabelů a to do 3 kabelů
VV |  |  |  | "kabely Cetin" stoka A - přípojka KP1 1.1 = 1,100 [A] stoka A1 - přípojka KP2 1.1 = 1,100 [B] Celkem: A+B = 2,200 [C]
TS
P | 4 | 132354202 |  | Hloubení zapažených rýh šířky přes 800 do 2 000 mm strojně s urovnáním dna do předepsaného profilu a spádu v hornině třídy těžitelnosti II skupiny 4 přes 20 do | M3 | 37.076 | 0 | 0 |  |  | 0 | 0 | CS ÚRS 2025 01 | 0 | 3 |  |  | 0
PP |  |  |  | Hloubení zapažených rýh šířky přes 800 do 2 000 mm strojně s urovnáním dna do předepsaného profilu a spádu v hornině třídy těžitelnosti II skupiny 4 přes 20 do 50 m3
VV |  |  |  | "90% výkopů v hornině tř. II skupiny 4" stoka A - přípojka KP1 (2.5-0.35)*1.1*8.0*0.9 = 17,028 [A] stoka A1 - přípojka KP2 (2.6-0.35)*1.1*9.0*0.9 = 20,048 [B] Celkem: A+B = 37,076 [C]
TS
P | 5 | 132454201 |  | Hloubení zapažených rýh šířky přes 800 do 2 000 mm strojně s urovnáním dna do předepsaného profilu a spádu v hornině třídy těžitelnosti II skupiny 5 do 20 m3 | M3 | 4.12 | 0 | 0 |  |  | 0 | 0 | CS ÚRS 2025 01 | 0 | 3 |  |  | 0
PP |  |  |  | Hloubení zapažených rýh šířky přes 800 do 2 000 mm strojně s urovnáním dna do předepsaného profilu a spádu v hornině třídy těžitelnosti II skupiny 5 do 20 m3
VV |  |  |  | "10% výkopů v hornině tř. II skupiny 5" stoka A - přípojka KP1 (2.5-0.35)*1.1*8.0*0.1 = 1,892 [A] stoka A1 - přípojka KP2 (2.6-0.35)*1.1*9.0*0.1 = 2,228 [B] Celkem: A+B = 4,120 [C]
TS
P | 6 | 139001101 |  | Příplatek k cenám hloubených vykopávek za ztížení vykopávky v blízkosti podzemního vedení nebo výbušnin pro jakoukoliv třídu horniny | M3 | 4.12 | 0 | 0 |  |  | 0 | 0 | CS ÚRS 2025 01 | 0 | 3 |  |  | 0
PP |  |  |  | Příplatek k cenám hloubených vykopávek za ztížení vykopávky v blízkosti podzemního vedení nebo výbušnin pro jakoukoliv třídu horniny
VV |  |  |  | "výkopy v blízkosti podzemních vedení - 10% výkopů" stoka A - přípojka KP1 18.920*0.1 = 1,892 [A] stoka A1 - přípojka KP2 22.275*0.1 = 2,228 [B] Celkem: A+B = 4,120 [C]
TS
P | 7 | 151811131 |  | Zřízení pažicích boxů pro pažení a rozepření stěn rýh podzemního vedení hloubka výkopu do 4 m, šířka do 1,2 m | M2 | 86.8 | 0.00058 | 0 |  |  | 0 | 0 | CS ÚRS 2025 01 | 0 | 3 |  |  | 0
PP |  |  |  | Zřízení pažicích boxů pro pažení a rozepření stěn rýh podzemního vedení hloubka výkopu do 4 m, šířka do 1,2 m
VV |  |  |  | stoka A - přípojka KP1 2.5*8.0*2 = 40,000 [A] stoka A1 - přípojka KP2 2.6*9.0*2 = 46,800 [B] Celkem: A+B = 86,800 [C]
TS
P | 8 | 151811231 |  | Odstranění pažicích boxů pro pažení a rozepření stěn rýh podzemního vedení hloubka výkopu do 4 m, šířka do 1,2 m | M2 | 86.8 | 0 | 0 |  |  | 0 | 0 | CS ÚRS 2025 01 | 0 | 3 |  |  | 0
PP |  |  |  | Odstranění pažicích boxů pro pažení a rozepření stěn rýh podzemního vedení hloubka výkopu do 4 m, šířka do 1,2 m
VV |  |  |  | stoka A - přípojka KP1 2.5*8.0*2 = 40,000 [A] stoka A1 - přípojka KP2 2.6*9.0*2 = 46,800 [B] Celkem: A+B = 86,800 [C]
TS
P | 9 | 162751137 |  | Vodorovné přemístění výkopku nebo sypaniny po suchu na obvyklém dopravním prostředku, bez naložení výkopku, avšak se složením bez rozhrnutí z horniny třídy těži | M3 | 41.196 | 0 | 0 |  |  | 0 | 0 | CS ÚRS 2025 01 | 0 | 3 |  |  | 0
PP |  |  |  | Vodorovné přemístění výkopku nebo sypaniny po suchu na obvyklém dopravním prostředku, bez naložení výkopku, avšak se složením bez rozhrnutí z horniny třídy těžitelnosti II skupiny 4 a 5 na vzdálenost přes 9 000 do 10 000 m
VV |  |  |  | "odvoz vytěžené zeminy na recyklační středisko do 5 km" SO 09-31-03 37.076+4.120 = 41,196 [A]
TS
P | 10 | 171201231 |  | Poplatek za uložení stavebního odpadu na recyklační skládce (skládkovné) zeminy a kamení zatříděného do Katalogu odpadů pod kódem 17 05 04 | T | 74.153 | 0 | 0 |  |  | 0 | 0 | CS ÚRS 2025 01 | 0 | 3 |  |  | 0
PP |  |  |  | Poplatek za uložení stavebního odpadu na recyklační skládce (skládkovné) zeminy a kamení zatříděného do Katalogu odpadů pod kódem 17 05 04
VV |  |  |  | "poplatek za uložení vytěžené zeminy na recyklačním středisku" SO 09-31-03 41.196*1.8 = 74,153 [A]
TS
P | 11 | 171251201 |  | Uložení sypaniny na skládky nebo meziskládky bez hutnění s upravením uložené sypaniny do předepsaného tvaru | M3 | 41.196 | 0 | 0 |  |  | 0 | 0 | CS ÚRS 2025 01 | 0 | 3 |  |  | 0
PP |  |  |  | Uložení sypaniny na skládky nebo meziskládky bez hutnění s upravením uložené sypaniny do předepsaného tvaru
VV |  |  |  | "uložení vytěžené zeminy na recyklačním středisku" SO 09-31-03 37.076+4.120 = 41,196 [A]
TS
P | 12 | 174151101 |  | Zásyp sypaninou z jakékoliv horniny strojně s uložením výkopku ve vrstvách se zhutněním jam, šachet, rýh nebo kolem objektů v těchto vykopávkách | M3 | 29.975 | 0 | 0 |  |  | 0 | 0 | CS ÚRS 2025 01 | 0 | 3 |  |  | 0
PP |  |  |  | Zásyp sypaninou z jakékoliv horniny strojně s uložením výkopku ve vrstvách se zhutněním jam, šachet, rýh nebo kolem objektů v těchto vykopávkách
VV |  |  |  | "zásyp ze ŠD 0/63 = výkopy-lože-obsypy" stoka A - přípojka KP1 18.920-0.880-4.400 = 13,640 [A] stoka A1 - přípojka KP2 22.275-0.990-4.950 = 16,335 [B] Celkem: A+B = 29,975 [C]
TS
P | 14 | 175151101 |  | Obsypání potrubí strojně sypaninou z vhodných hornin třídy těžitelnosti I a II, skupiny 1 až 4 nebo materiálem připraveným podél výkopu ve vzdálenosti do 3 m od | M3 | 8.816 | 0 | 0 |  |  | 0 | 0 | CS ÚRS 2025 01 | 0 | 3 |  |  | 0
PP |  |  |  | Obsypání potrubí strojně sypaninou z vhodných hornin třídy těžitelnosti I a II, skupiny 1 až 4 nebo materiálem připraveným podél výkopu ve vzdálenosti do 3 m od jeho kraje, pro jakoukoliv hloubku výkopu a míru zhutnění bez prohození sypaniny
VV |  |  |  | "obsyp potrubí ze ŠD 0/4/8/16 mm" stoka A - přípojka KP1 0.5*1.1*8.0 = 4,400 [A] stoka A - přípojka KP1 - odpočet potrubí -0.2*0.2*3.14/4*8.0 = -0,251 [B] stoka A1 - přípojka KP2 0.5*1.1*9.0 = 4,950 [C] stoka A1 - přípojka KP2 - odpočet potrubí -0.2*0.2*3.14/4*9.0 = -0,283 [D] Celkem: A+B+C+D = 8,816 [E]
TS
P | 16 | 181252305 |  | Úprava pláně na stavbách silnic a dálnic strojně na násypech se zhutněním | M2 | 18.7 | 0 | 0 |  |  | 0 | 0 | CS ÚRS 2025 01 | 0 | 3 |  |  | 0
PP |  |  |  | Úprava pláně na stavbách silnic a dálnic strojně na násypech se zhutněním
VV |  |  |  | "úprava pláně zásypu rýh" stoka A - přípojka KP1 1.1*8.0 = 8,800 [A] stoka A1 - přípojka KP2 1.1*9.0 = 9,900 [B] Celkem: A+B = 18,700 [C]
TS
P | 15 | 58344121 |  | štěrkodrť frakce 0/8 | T | 17.632 | 1 | 0 |  |  | 0 | 0 | CS ÚRS 2025 01 | 0 | 3 |  |  | 0
PP |  |  |  | štěrkodrť frakce 0/8
VV |  |  |  | štěrkodrť na obsyp potrubí 8.816*2.0 = 17,632 [A] Celkem: A = 17,632 [B]
TS
P | 13 | 58344197 |  | štěrkodrť frakce 0/63 | T | 59.95 | 1 | 0 |  |  | 0 | 0 | CS ÚRS 2025 01 | 0 | 3 |  |  | 0
PP |  |  |  | štěrkodrť frakce 0/63
VV |  |  |  | štěrkodrť na zásyp rýh 29.975*2.0 = 59,950 [A] Celkem: A = 59,950 [B]
TS
SD |  | 3 |  | Svislé a kompletní konstrukce | [6 empty] | 0 | 0
P | 17 | 359901211 |  | Monitoring stok (kamerový systém) jakékoli výšky nová kanalizace | M | 17 | 0 | 0 |  |  | 0 | 0 | CS ÚRS 2025 01 | 0 | 3 |  |  | 0
PP |  |  |  | Monitoring stok (kamerový systém) jakékoli výšky nová kanalizace
VV |  |  |  | stoka A - přípojka KP1 8.0 = 8,000 [A] stoka A1 - přípojka KP2 9.0 = 9,000 [B] Celkem: A+B = 17,000 [C]
TS
P | 18 | 359901212 |  | Monitoring stok (kamerový systém) jakékoli výšky stávající kanalizace | M | 17 | 0 | 0 |  |  | 0 | 0 | CS ÚRS 2025 01 | 0 | 3 |  |  | 0
PP |  |  |  | Monitoring stok (kamerový systém) jakékoli výšky stávající kanalizace
VV |  |  |  | "monitoring stávajících přípojek" stoka A - přípojka KP1 8.0 = 8,000 [A] stoka A1 - přípojka KP2 9.0 = 9,000 [B] Celkem: A+B = 17,000 [C]
TS
SD |  | 4 |  | Vodorovné konstrukce | [6 empty] | 0 | 0
P | 19 | 451541111 |  | Lože pod potrubí, stoky a drobné objekty v otevřeném výkopu ze štěrkodrtě 0-63 mm | M3 | 1.87 | 1.7034 | 0 |  |  | 0 | 0 | CS ÚRS 2025 01 | 0 | 3 |  |  | 0
PP |  |  |  | Lože pod potrubí, stoky a drobné objekty v otevřeném výkopu ze štěrkodrtě 0-63 mm
VV |  |  |  | "lože pod potrubím ze ŠD 0/4/8" stoka A - přípojka KP1 0.1*1.1*8.0 = 0,880 [A] stoka A1 - přípojka KP2 0.1*1.1*9.0 = 0,990 [B] Celkem: A+B = 1,870 [C]
TS
SD |  | 5 |  | Komunikace pozemní | [6 empty] | 0 | 0
P | 20 | 564861011 |  | Podklad ze štěrkodrti ŠD s rozprostřením a zhutněním plochy jednotlivě do 100 m2, po zhutnění tl. 200 mm | M2 | 18.7 | 0.46 | 0 |  |  | 0 | 0 | CS ÚRS 2025 01 | 0 | 3 |  |  | 0
PP |  |  |  | Podklad ze štěrkodrti ŠD s rozprostřením a zhutněním plochy jednotlivě do 100 m2, po zhutnění tl. 200 mm
VV |  |  |  | "podkladní vrstva ŠD tl. 200 mm - dlažební kamenné kostky (v šířce rýhy)" stoka A - přípojka KP1 1.1*8.0 = 8,800 [A] stoka A1 - přípojka KP2 1.1*9.0 = 9,900 [B] Celkem: A+B = 18,700 [C]
TS
P | 21 | 591111111 |  | Kladení dlažby z kostek s provedením lože do tl. 50 mm, s vyplněním spár, s dvojím beraněním a se smetením přebytečného materiálu na krajnici velkých z kamene, | M2 | 20.4 | 0.1837 | 0 |  |  | 0 | 0 | CS ÚRS 2025 01 | 0 | 3 |  |  | 0
PP |  |  |  | Kladení dlažby z kostek s provedením lože do tl. 50 mm, s vyplněním spár, s dvojím beraněním a se smetením přebytečného materiálu na krajnici velkých z kamene, do lože z kameniva těženého
VV |  |  |  | "dlažební kamenné kostky - položí se rozebrané a očištěné dlažební kostky" stoka A - přípojka KP1 1.2*8.0 = 9,600 [A] stoka A1 - přípojka KP2 1.2*9.0 = 10,800 [B] Celkem: A+B = 20,400 [C]
TS
SD |  | 8 |  | Trubní vedení | [6 empty] | 0 | 0
P | 24 | 28611262 |  | trubka kanalizační PVC-U plnostěnná jednovrstvá DN 200x3000mm SN12 | M | 6.09 | 0.0062 | 0 |  |  | 0 | 0 | CS ÚRS 2025 01 | 0 | 3 |  |  | 0
PP |  |  |  | trubka kanalizační PVC-U plnostěnná jednovrstvá DN 200x3000mm SN12
VV |  |  |  | stoka A - přípojka KP1 3.0*1.015 = 3,045 [A] stoka A1 - přípojka KP2 3.0*1.015 = 3,045 [B] Celkem: A+B = 6,090 [C]
TS
P | 25 | 28611263 |  | trubka kanalizační PVC-U plnostěnná jednovrstvá DN 200x6000mm SN12 | M | 12.18 | 0.0062 | 0 |  |  | 0 | 0 | CS ÚRS 2025 01 | 0 | 3 |  |  | 0
PP |  |  |  | trubka kanalizační PVC-U plnostěnná jednovrstvá DN 200x6000mm SN12
VV |  |  |  | stoka A - přípojka KP1 6.0*1.015 = 6,090 [A] stoka A1 - přípojka KP2 6.0*1.015 = 6,090 [B] Celkem: A+B = 12,180 [C]
TS
P | 30 | 28611530 |  | přechod kanalizační KG kamenina-plast DN 200 | KUS | 2.03 | 0.00146 | 0 |  |  | 0 | 0 | CS ÚRS 2025 01 | 0 | 3 |  |  | 0
PP |  |  |  | přechod kanalizační KG kamenina-plast DN 200
VV |  |  |  | stoka A - přípojka KP1 1.0*1.015 = 1,015 [A] stoka A1 - přípojka KP2 1.0*1.015 = 1,015 [B] Celkem: A+B = 2,030 [C]
TS
P | 27 | 28651205 |  | koleno kanalizační PVC-U plnostěnné 200x45° | KUS | 2.03 | 0.0015 | 0 |  |  | 0 | 0 | CS ÚRS 2025 01 | 0 | 3 |  |  | 0
PP |  |  |  | koleno kanalizační PVC-U plnostěnné 200x45°
VV |  |  |  | stoka A - přípojka KP1 1.0*1.015 = 1,015 [A] stoka A1 - přípojka KP2 1.0*1.015 = 1,015 [B] Celkem: A+B = 2,030 [C]
TS
P | 28 | 28651244 |  | zátka kanalizační PVC-U plnostěnná DN 200 | KUS | 6.09 | 0.0005 | 0 |  |  | 0 | 0 | CS ÚRS 2025 01 | 0 | 3 |  |  | 0
PP |  |  |  | zátka kanalizační PVC-U plnostěnná DN 200
VV |  |  |  | stoka A - přípojka KP1 3.0*1.015 = 3,045 [A] stoka A1 - přípojka KP2 3.0*1.015 = 3,045 [B] Celkem: A+B = 6,090 [C]
TS
P | 22 | 810351811 |  | Bourání stávajícího potrubí z betonu v otevřeném výkopu DN do 200 | M | 17 | 0 | 0 |  |  | 0 | 0 | CS ÚRS 2025 01 | 0 | 3 |  |  | 0
PP |  |  |  | Bourání stávajícího potrubí z betonu v otevřeném výkopu DN do 200
VV |  |  |  | "bourání stávajících přípojek" stoka A - přípojka KP1 8.0 = 8,000 [A] stoka A1 - přípojka KP2 9.0 = 9,000 [B] Celkem: A+B = 17,000 [C]
TS
P | 23 | 871353123 |  | Montáž kanalizačního potrubí z tvrdého PVC-U hladkého plnostěnného tuhost SN 12 DN 200 | M | 17 | 1e-05 | 0 |  |  | 0 | 0 | CS ÚRS 2025 01 | 0 | 3 |  |  | 0
PP |  |  |  | Montáž kanalizačního potrubí z tvrdého PVC-U hladkého plnostěnného tuhost SN 12 DN 200
VV |  |  |  | stoka A - přípojka KP1 8.0 = 8,000 [A] stoka A1 - přípojka KP2 9.0 = 9,000 [B] Celkem: A+B = 17,000 [C]
TS
P | 26 | 877350310 |  | Montáž tvarovek na kanalizačním plastovém potrubí z PP nebo PVC-U hladkého plnostěnného kolen, víček nebo hrdlových uzávěrů DN 200 | KUS | 8 | 0 | 0 |  |  | 0 | 0 | CS ÚRS 2025 01 | 0 | 3 |  |  | 0
PP |  |  |  | Montáž tvarovek na kanalizačním plastovém potrubí z PP nebo PVC-U hladkého plnostěnného kolen, víček nebo hrdlových uzávěrů DN 200
VV |  |  |  | stoka A - přípojka KP1 1.0+3.0 = 4,000 [A] stoka A1 - přípojka KP2 1.0+3.0 = 4,000 [B] Celkem: A+B = 8,000 [C]
TS
P | 29 | 877350330 |  | Montáž tvarovek na kanalizačním plastovém potrubí z PP nebo PVC-U hladkého plnostěnného spojek nebo redukcí DN 200 | KUS | 2 | 0 | 0 |  |  | 0 | 0 | CS ÚRS 2025 01 | 0 | 3 |  |  | 0
PP |  |  |  | Montáž tvarovek na kanalizačním plastovém potrubí z PP nebo PVC-U hladkého plnostěnného spojek nebo redukcí DN 200
VV |  |  |  | stoka A - přípojka KP1 1.0 = 1,000 [A] stoka A1 - přípojka KP2 1.0 = 1,000 [B] Celkem: A+B = 2,000 [C]
TS
P | 31 | 894812008 |  | Revizní a čistící šachta z polypropylenu PP pro hladké trouby DN 400 šachtové dno (DN šachty / DN trubního vedení) DN 400/200 pravý a levý přítok | KUS | 2 | 0.08205 | 0 |  |  | 0 | 0 | CS ÚRS 2025 01 | 0 | 3 |  |  | 0
PP |  |  |  | Revizní a čistící šachta z polypropylenu PP pro hladké trouby DN 400 šachtové dno (DN šachty / DN trubního vedení) DN 400/200 pravý a levý přítok
VV |  |  |  | "šachtové dno RML 400/200/200/200" stoka A - přípojka KP1 1.0 = 1,000 [A] stoka A1 - přípojka KP2 1.0 = 1,000 [B] Celkem: A+B = 2,000 [C]
TS
P | 32 | 894812032 |  | Revizní a čistící šachta z polypropylenu PP pro hladké trouby DN 400 roura šachtová korugovaná bez hrdla, světlé hloubky 1500 mm | KUS | 2 | 0.00594 | 0 |  |  | 0 | 0 | CS ÚRS 2025 01 | 0 | 3 |  |  | 0
PP |  |  |  | Revizní a čistící šachta z polypropylenu PP pro hladké trouby DN 400 roura šachtová korugovaná bez hrdla, světlé hloubky 1500 mm
VV |  |  |  | "šachtové prodloužení DN 400/1500" stoka A - přípojka KP1 1.0 = 1,000 [A] stoka A1 - přípojka KP2 1.0 = 1,000 [B] Celkem: A+B = 2,000 [C]
TS
P | 33 | 894812063 |  | Revizní a čistící šachta z polypropylenu PP pro hladké trouby DN 400 poklop litinový (pro třídu zatížení) plný do teleskopické trubky (D400) | KUS | 2 | 0.03725 | 0 |  |  | 0 | 0 | CS ÚRS 2025 01 | 0 | 3 |  |  | 0
PP |  |  |  | Revizní a čistící šachta z polypropylenu PP pro hladké trouby DN 400 poklop litinový (pro třídu zatížení) plný do teleskopické trubky (D400)
VV |  |  |  | "teleskopický poklop D400 G" stoka A - přípojka KP1 1.0 = 1,000 [A] stoka A1 - přípojka KP2 1.0 = 1,000 [B] Celkem: A+B = 2,000 [C]
TS
P | 34 | 899722113 |  | Krytí potrubí z plastů výstražnou fólií z PVC šířky přes 25 do 34 cm | M | 19 | 9e-05 | 0 |  |  | 0 | 0 | CS ÚRS 2025 01 | 0 | 3 |  |  | 0
PP |  |  |  | Krytí potrubí z plastů výstražnou fólií z PVC šířky přes 25 do 34 cm
VV |  |  |  | "výstražná fólie šedé barvy" stoka A - přípojka KP1 9.0 = 9,000 [A] stoka A1 - přípojka KP2 10.0 = 10,000 [B] Celkem: A+B = 19,000 [C]
TS
SD |  | 9 |  | Ostatní konstrukce a práce, bourání | [6 empty] | 0 | 0
P | 35 | 979071011 |  | Očištění vybouraných dlažebních kostek při překopech inženýrských sítí od spojovacího materiálu, s přemístěním hmot na skládku na vzdálenost do 3 m nebo s nalož | M2 | 20.4 | 0 | 0 |  |  | 0 | 0 | CS ÚRS 2025 01 | 0 | 3 |  |  | 0
PP |  |  |  | Očištění vybouraných dlažebních kostek při překopech inženýrských sítí od spojovacího materiálu, s přemístěním hmot na skládku na vzdálenost do 3 m nebo s naložením na dopravní prostředek velkých, s původním vyplněním spár kamenivem těženým
VV |  |  |  | "dlažební kamenné kostky - očištění ke zpětnému položení" stoka A - přípojka KP1 1.2*8.0 = 9,600 [A] stoka A1 - přípojka KP2 1.2*9.0 = 10,800 [B] Celkem: A+B = 20,400 [C]
TS
SD |  | 997 |  | Přesun sutě | [6 empty] | 0 | 0
P | 36 | 997221551 |  | Vodorovná doprava suti bez naložení, ale se složením a s hrubým urovnáním ze sypkých materiálů, na vzdálenost do 1 km | T | 5.423 | 0 | 0 |  |  | 0 | 0 | CS ÚRS 2025 01 | 0 | 3 |  |  | 0
PP |  |  |  | Vodorovná doprava suti bez naložení, ale se složením a s hrubým urovnáním ze sypkých materiálů, na vzdálenost do 1 km
VV |  |  |  | "odvoz suti na recyklační středisko do 5 km" "SO 09-31-03" štěrkodrtě 5.423 = 5,423 [A]
TS
P | 37 | 997221559 |  | Vodorovná doprava suti bez naložení, ale se složením a s hrubým urovnáním Příplatek k ceně za každý další započatý 1 km přes 1 km | T | 21.692 | 0 | 0 |  |  | 0 | 0 | CS ÚRS 2025 01 | 0 | 3 |  |  | 0
PP |  |  |  | Vodorovná doprava suti bez naložení, ale se složením a s hrubým urovnáním Příplatek k ceně za každý další započatý 1 km přes 1 km
VV |  |  |  | "odvoz suti na recyklační středisko do 5 km, příplatek zkd 1 km" "SO 09-31-03" štěrkodrtě 5.423*4 = 21,692 [A]
TS
P | 38 | 997221571 |  | Vodorovná doprava vybouraných hmot bez naložení, ale se složením a s hrubým urovnáním na vzdálenost do 1 km | T | 3.06 | 0 | 0 |  |  | 0 | 0 | CS ÚRS 2025 01 | 0 | 3 |  |  | 0
PP |  |  |  | Vodorovná doprava vybouraných hmot bez naložení, ale se složením a s hrubým urovnáním na vzdálenost do 1 km
VV |  |  |  | "odvoz vybouraných hmot na recyklační středisko do 5 km" "SO 09-31-03" betonové potrubí 3.060 = 3,060 [A]
TS
P | 39 | 997221579 |  | Vodorovná doprava vybouraných hmot bez naložení, ale se složením a s hrubým urovnáním na vzdálenost Příplatek k ceně za každý další započatý 1 km přes 1 km | T | 12.24 | 0 | 0 |  |  | 0 | 0 | CS ÚRS 2025 01 | 0 | 3 |  |  | 0
PP |  |  |  | Vodorovná doprava vybouraných hmot bez naložení, ale se složením a s hrubým urovnáním na vzdálenost Příplatek k ceně za každý další započatý 1 km přes 1 km
VV |  |  |  | "odvoz vybouraných hmot na recyklační středisko do 5 km, příplatek zkd 1 km" "SO 09-31-03" betonové potrubí 3.060*4 = 12,240 [A]
TS
P | 40 | 997221612 |  | Nakládání na dopravní prostředky pro vodorovnou dopravu vybouraných hmot | T | 3.06 | 0 | 0 |  |  | 0 | 0 | CS ÚRS 2025 01 | 0 | 3 |  |  | 0
PP |  |  |  | Nakládání na dopravní prostředky pro vodorovnou dopravu vybouraných hmot
VV |  |  |  | "SO 09-31-03" betonové potrubí 3.060 = 3,060 [A]
TS
P | 41 | 997221861 |  | Poplatek za uložení stavebního odpadu na recyklační skládce (skládkovné) z prostého betonu zatříděného do Katalogu odpadů pod kódem 17 01 01 | T | 3.06 | 0 | 0 |  |  | 0 | 0 | CS ÚRS 2025 01 | 0 | 3 |  |  | 0
PP |  |  |  | Poplatek za uložení stavebního odpadu na recyklační skládce (skládkovné) z prostého betonu zatříděného do Katalogu odpadů pod kódem 17 01 01
VV |  |  |  | "SO 09-31-03" betonové potrubí 3.060 = 3,060 [A]
TS
P | 42 | 997221873 |  | Poplatek za uložení stavebního odpadu na recyklační skládce (skládkovné) zeminy a kamení zatříděného do Katalogu odpadů pod kódem 17 05 04 | T | 5.423 | 0 | 0 |  |  | 0 | 0 | CS ÚRS 2025 01 | 0 | 3 |  |  | 0
PP |  |  |  | Poplatek za uložení stavebního odpadu na recyklační skládce (skládkovné) zeminy a kamení zatříděného do Katalogu odpadů pod kódem 17 05 04
VV |  |  |  | "SO 09-31-03" štěrkodrtě 5.423 = 5,423 [A]
TS
SD |  | 998 |  | Přesun hmot | [6 empty] | 0 | 0
P | 43 | 998276101 |  | Přesun hmot pro trubní vedení hloubené z trub z plastických hmot nebo sklolaminátových pro vodovody, kanalizace, teplovody, produktovody v otevřeném výkopu dopr | T | 85.001 | 0 | 0 |  |  | 0 | 0 | CS ÚRS 2025 01 | 0 | 3 |  |  | 0
PP |  |  |  | Přesun hmot pro trubní vedení hloubené z trub z plastických hmot nebo sklolaminátových pro vodovody, kanalizace, teplovody, produktovody v otevřeném výkopu dopravní vzdálenost do 15 m
VV
TS
SD |  | VRN3 |  | Zařízení staveniště | [6 empty] | 0 | 0
P | 44 | 030001000 |  | Zařízení staveniště | KPL | 1 | 0 | 0 |  |  | 0 | 0 |  | 0 | 3 |  |  | 0
PP |  |  |  | Zařízení staveniště
VV
TS |  |  |  | -zajištění ohlášení všech staveb ZS dle §104 odst. (2) zákona č. 183/2006 Sb. -příprava a oplocení území pro objekty ZS -vlastní vybudování objektů ZS včetně zajištění místnosti pro TDI -zřízení přípojek energií k objektům ZS včetně měřicích odběrných míst -náklady na vybavení objektů ZS -náklady na energie spotřebované během realizace stavby -náklady na údržbu, úklid a opravy v objektech ZS -zajištění ostrahy stavby a staveniště po dobu realizace stavby -zřízení dočasných komunikací, sjezdů a nájezdů -zajištění ochrany zeleně v prostoru staveniště dle přísl. normy -provedení takových opatření, aby nebyly překročeny limity prašnosti a hlučnosti dané vyhláškou -odstranění objektů ZS včetně přípojek energií a dočasných komunikací a jejich likvidace -úklid a úprava povrchů po odstranění ZS
SD |  | VRN4 |  | Inženýrská činnost | [6 empty] | 0 | 0
P | 45 | 043103000 |  | Zkoušky | KPL | 1 | 0 | 0 |  |  | 0 | 0 |  | 0 | 3 |  |  | 0
PP |  |  |  | Zkoušky
VV
TS |  |  |  | - zkoušky dle příslušných ČSN, dále dle obecných podmínek technických specifikací a zápisů ve stavebních denících (např. výchozí revize, revizní knihy) 0 - hutnící zkoušky zásypů - 1 x na 100 m délky ulice, min. 2 zkoušky na jednotlivém úseku - zkouška geometrické přesnosti potrubí
SD |  | VRN7 |  | Provozní vlivy | [6 empty] | 0 | 0
P | 46 | 070001000 |  | Provozní vlivy | KPL | 1 | 0 | 0 |  |  | 0 | 0 |  | 0 | 3 |  |  | 0
PP |  |  |  | Provozní vlivy
VV
TS

## SO 09-31-04
SŽDC05 | [14 empty] | 3
S | Stavba: | 5003520140 |  | Písek ON - Zřízení kanalizační a vodovodní přípojky pro výpravní budovu | [6 empty] | D.2.1.6 | 0 | AspeEsticon | 0 | 2
O | Objekt: | D.2.1.6 |  | Potrubní vedení | [9 empty] | 0.12 | 2
Typ | Poř. číslo | Kód položky | Varianta | Název položky | MJ | Množství | Jednotková hmotnost | Celková hmotnost |  |  | Jednotková cena |  | Cenové soustavy | 0.21
Dodávka
[9 empty] | Jednotková | Celkem | Jednotková | Celkem |  |  |  | Počet položek s nulovou cenou | 0
O1 |  | SO 09-31-04 |  | ŽST Písek, přípojky dešťové | [6 empty] | 0 | 0
SD |  | 1 |  | Zemní práce | [6 empty] | 0 | 0
P | 1 | 113106051 |  | Rozebrání dlažeb a dílců při překopech inženýrských sítí s přemístěním hmot na skládku na vzdálenost do 3 m nebo s naložením na dopravní prostředek ručně vozove | M2 | 20.4 | 0 | 0 |  |  | 0 | 0 | CS ÚRS 2025 01 | 0 | 3 |  |  | 0
PP |  |  |  | Rozebrání dlažeb a dílců při překopech inženýrských sítí s přemístěním hmot na skládku na vzdálenost do 3 m nebo s naložením na dopravní prostředek ručně vozovek a ploch, s jakoukoliv výplní spár z velkých kostek s ložem z kameniva těženého
VV |  |  |  | "dlažební kamenné kostky - ruční rozebrání ke zpětnému položení" stoka D - přípojka DP1 1.2*8.0 = 9,600 [A] stoka D1 - přípojka DP2 1.2*9.0 = 10,800 [B] Celkem: A+B = 20,400 [C]
TS
P | 2 | 113107322 |  | Odstranění podkladů nebo krytů strojně plochy jednotlivě do 50 m2 s přemístěním hmot na skládku na vzdálenost do 3 m nebo s naložením na dopravní prostředek z k | M2 | 18.7 | 0 | 0 |  |  | 0 | 0 | CS ÚRS 2025 01 | 0 | 3 |  |  | 0
PP |  |  |  | Odstranění podkladů nebo krytů strojně plochy jednotlivě do 50 m2 s přemístěním hmot na skládku na vzdálenost do 3 m nebo s naložením na dopravní prostředek z kameniva hrubého drceného, o tl. vrstvy přes 100 do 200 mm
VV |  |  |  | "podkladní vrstva ŠD tl. 200 mm - dlažební kamenné kostky (v šířce rýhy)" stoka D - přípojka DP1 1.1*8.0 = 8,800 [A] stoka D1 - přípojka DP2 1.1*9.0 = 9,900 [B] Celkem: A+B = 18,700 [C]
TS
P | 3 | 119001421 |  | Dočasné zajištění podzemního potrubí nebo vedení ve výkopišti ve stavu i poloze, ve kterých byla na začátku zemních prací a to s podepřením, vzepřením nebo vyvě | M | 2.2 | 0.0369 | 0 |  |  | 0 | 0 | CS ÚRS 2025 01 | 0 | 3 |  |  | 0
PP |  |  |  | Dočasné zajištění podzemního potrubí nebo vedení ve výkopišti ve stavu i poloze, ve kterých byla na začátku zemních prací a to s podepřením, vzepřením nebo vyvěšením, případně s ochranným bedněním, se zřízením a odstraněním zajišťovací konstrukce, s opotřebením hmot kabelů a kabelových tratí z volně ložených kabelů a to do 3 kabelů
VV |  |  |  | "kabely Cetin" stoka D - přípojka DP1 1.1 = 1,100 [A] stoka D1 - přípojka DP2 1.1 = 1,100 [B] Celkem: A+B = 2,200 [C]
TS
P | 4 | 132354202 |  | Hloubení zapažených rýh šířky přes 800 do 2 000 mm strojně s urovnáním dna do předepsaného profilu a spádu v hornině třídy těžitelnosti II skupiny 4 přes 20 do | M3 | 30.542 | 0 | 0 |  |  | 0 | 0 | CS ÚRS 2025 01 | 0 | 3 |  |  | 0
PP |  |  |  | Hloubení zapažených rýh šířky přes 800 do 2 000 mm strojně s urovnáním dna do předepsaného profilu a spádu v hornině třídy těžitelnosti II skupiny 4 přes 20 do 50 m3
VV |  |  |  | "90% výkopů v hornině tř. II skupiny 4" stoka D - přípojka DP1 (2.35-0.35)*1.1*8.0*0.9 = 15,840 [A] stoka D1 - přípojka DP2 (2.0-0.35)*1.1*9.0*0.9 = 14,702 [B] Celkem: A+B = 30,542 [C]
TS
P | 5 | 132454201 |  | Hloubení zapažených rýh šířky přes 800 do 2 000 mm strojně s urovnáním dna do předepsaného profilu a spádu v hornině třídy těžitelnosti II skupiny 5 do 20 m3 | M3 | 3.394 | 0 | 0 |  |  | 0 | 0 | CS ÚRS 2025 01 | 0 | 3 |  |  | 0
PP |  |  |  | Hloubení zapažených rýh šířky přes 800 do 2 000 mm strojně s urovnáním dna do předepsaného profilu a spádu v hornině třídy těžitelnosti II skupiny 5 do 20 m3
VV |  |  |  | "10% výkopů v hornině tř. II skupiny 5" stoka D - přípojka DP1 (2.35-0.35)*1.1*8.0*0.1 = 1,760 [A] stoka D1 - přípojka DP2 (2.0-0.35)*1.1*9.0*0.1 = 1,634 [B] Celkem: A+B = 3,394 [C]
TS
P | 6 | 139001101 |  | Příplatek k cenám hloubených vykopávek za ztížení vykopávky v blízkosti podzemního vedení nebo výbušnin pro jakoukoliv třídu horniny | M3 | 3.394 | 0 | 0 |  |  | 0 | 0 | CS ÚRS 2025 01 | 0 | 3 |  |  | 0
PP |  |  |  | Příplatek k cenám hloubených vykopávek za ztížení vykopávky v blízkosti podzemního vedení nebo výbušnin pro jakoukoliv třídu horniny
VV |  |  |  | "výkopy v blízkosti podzemních vedení - 10% výkopů" stoka D - přípojka DP1 17.600*0.1 = 1,760 [A] stoka D1 - přípojka DP2 16.335*0.1 = 1,634 [B] Celkem: A+B = 3,394 [C]
TS
P | 7 | 151811131 |  | Zřízení pažicích boxů pro pažení a rozepření stěn rýh podzemního vedení hloubka výkopu do 4 m, šířka do 1,2 m | M2 | 73.6 | 0.00058 | 0 |  |  | 0 | 0 | CS ÚRS 2025 01 | 0 | 3 |  |  | 0
PP |  |  |  | Zřízení pažicích boxů pro pažení a rozepření stěn rýh podzemního vedení hloubka výkopu do 4 m, šířka do 1,2 m
VV |  |  |  | stoka D - přípojka DP1 2.35*8.0*2 = 37,600 [A] stoka D1 - přípojka DP2 2.0*9.0*2 = 36,000 [B] Celkem: A+B = 73,600 [C]
TS
P | 8 | 151811231 |  | Odstranění pažicích boxů pro pažení a rozepření stěn rýh podzemního vedení hloubka výkopu do 4 m, šířka do 1,2 m | M2 | 73.6 | 0 | 0 |  |  | 0 | 0 | CS ÚRS 2025 01 | 0 | 3 |  |  | 0
PP |  |  |  | Odstranění pažicích boxů pro pažení a rozepření stěn rýh podzemního vedení hloubka výkopu do 4 m, šířka do 1,2 m
VV |  |  |  | stoka D - přípojka DP1 2.35*8.0*2 = 37,600 [A] stoka D1 - přípojka DP2 2.0*9.0*2 = 36,000 [B] Celkem: A+B = 73,600 [C]
TS
P | 9 | 162751137 |  | Vodorovné přemístění výkopku nebo sypaniny po suchu na obvyklém dopravním prostředku, bez naložení výkopku, avšak se složením bez rozhrnutí z horniny třídy těži | M3 | 33.936 | 0 | 0 |  |  | 0 | 0 | CS ÚRS 2025 01 | 0 | 3 |  |  | 0
PP |  |  |  | Vodorovné přemístění výkopku nebo sypaniny po suchu na obvyklém dopravním prostředku, bez naložení výkopku, avšak se složením bez rozhrnutí z horniny třídy těžitelnosti II skupiny 4 a 5 na vzdálenost přes 9 000 do 10 000 m
VV |  |  |  | "odvoz vytěžené zeminy na recyklační středisko do 5 km" SO 09-31-04 30.542+3.394 = 33,936 [A]
TS
P | 10 | 171201231 |  | Poplatek za uložení stavebního odpadu na recyklační skládce (skládkovné) zeminy a kamení zatříděného do Katalogu odpadů pod kódem 17 05 04 | T | 61.085 | 0 | 0 |  |  | 0 | 0 | CS ÚRS 2025 01 | 0 | 3 |  |  | 0
PP |  |  |  | Poplatek za uložení stavebního odpadu na recyklační skládce (skládkovné) zeminy a kamení zatříděného do Katalogu odpadů pod kódem 17 05 04
VV |  |  |  | "poplatek za uložení vytěžené zeminy na recyklačním středisku" SO 09-31-04 33.936*1.8 = 61,085 [A]
TS
P | 11 | 171251201 |  | Uložení sypaniny na skládky nebo meziskládky bez hutnění s upravením uložené sypaniny do předepsaného tvaru | M3 | 33.936 | 0 | 0 |  |  | 0 | 0 | CS ÚRS 2025 01 | 0 | 3 |  |  | 0
PP |  |  |  | Uložení sypaniny na skládky nebo meziskládky bez hutnění s upravením uložené sypaniny do předepsaného tvaru
VV |  |  |  | "uložení vytěžené zeminy na recyklačním středisku" SO 09-31-04 30.542+3.394 = 33,936 [A]
TS
P | 12 | 174151101 |  | Zásyp sypaninou z jakékoliv horniny strojně s uložením výkopku ve vrstvách se zhutněním jam, šachet, rýh nebo kolem objektů v těchto vykopávkách | M3 | 22.715 | 0 | 0 |  |  | 0 | 0 | CS ÚRS 2025 01 | 0 | 3 |  |  | 0
PP |  |  |  | Zásyp sypaninou z jakékoliv horniny strojně s uložením výkopku ve vrstvách se zhutněním jam, šachet, rýh nebo kolem objektů v těchto vykopávkách
VV |  |  |  | "zásyp ze ŠD 0/63 = výkopy-lože-obsypy" stoka D - přípojka DP1 17.600-0.880-4.400 = 12,320 [A] stoka D1 - přípojka DP2 16.335-0.990-4.950 = 10,395 [B] Celkem: A+B = 22,715 [C]
TS
P | 14 | 175151101 |  | Obsypání potrubí strojně sypaninou z vhodných hornin třídy těžitelnosti I a II, skupiny 1 až 4 nebo materiálem připraveným podél výkopu ve vzdálenosti do 3 m od | M3 | 8.816 | 0 | 0 |  |  | 0 | 0 | CS ÚRS 2025 01 | 0 | 3 |  |  | 0
PP |  |  |  | Obsypání potrubí strojně sypaninou z vhodných hornin třídy těžitelnosti I a II, skupiny 1 až 4 nebo materiálem připraveným podél výkopu ve vzdálenosti do 3 m od jeho kraje, pro jakoukoliv hloubku výkopu a míru zhutnění bez prohození sypaniny
VV |  |  |  | "obsyp potrubí ze ŠD 0/4/8/16 mm" stoka D - přípojka DP1 0.5*1.1*8.0 = 4,400 [A] stoka D - přípojka DP1 - odpočet potrubí -0.2*0.2*3.14/4*8.0 = -0,251 [B] stoka D1 - přípojka DP2 0.5*1.1*9.0 = 4,950 [C] stoka D1 - přípojka DP2 - odpočet potrubí -0.2*0.2*3.14/4*9.0 = -0,283 [D] Celkem: A+B+C+D = 8,816 [E]
TS
P | 16 | 181252305 |  | Úprava pláně na stavbách silnic a dálnic strojně na násypech se zhutněním | M2 | 18.7 | 0 | 0 |  |  | 0 | 0 | CS ÚRS 2025 01 | 0 | 3 |  |  | 0
PP |  |  |  | Úprava pláně na stavbách silnic a dálnic strojně na násypech se zhutněním
VV |  |  |  | "úprava pláně zásypu rýh" stoka D - přípojka DP1 1.1*8.0 = 8,800 [A] stoka D1 - přípojka DP2 1.1*9.0 = 9,900 [B] Celkem: A+B = 18,700 [C]
TS
P | 15 | 58344121 |  | štěrkodrť frakce 0/8 | T | 17.632 | 1 | 0 |  |  | 0 | 0 | CS ÚRS 2025 01 | 0 | 3 |  |  | 0
PP |  |  |  | štěrkodrť frakce 0/8
VV |  |  |  | štěrkodrť na obsyp potrubí 8.816*2.0 = 17,632 [A] Celkem: A = 17,632 [B]
TS
P | 13 | 58344197 |  | štěrkodrť frakce 0/63 | T | 45.43 | 1 | 0 |  |  | 0 | 0 | CS ÚRS 2025 01 | 0 | 3 |  |  | 0
PP |  |  |  | štěrkodrť frakce 0/63
VV |  |  |  | štěrkodrť na zásyp rýh 22.715*2.0 = 45,430 [A] Celkem: A = 45,430 [B]
TS
SD |  | 3 |  | Svislé a kompletní konstrukce | [6 empty] | 0 | 0
P | 17 | 359901211 |  | Monitoring stok (kamerový systém) jakékoli výšky nová kanalizace | M | 17 | 0 | 0 |  |  | 0 | 0 | CS ÚRS 2025 01 | 0 | 3 |  |  | 0
PP |  |  |  | Monitoring stok (kamerový systém) jakékoli výšky nová kanalizace
VV |  |  |  | stoka D - přípojka DP1 8.0 = 8,000 [A] stoka D1 - přípojka DP2 9.0 = 9,000 [B] Celkem: A+B = 17,000 [C]
TS
P | 18 | 359901212 |  | Monitoring stok (kamerový systém) jakékoli výšky stávající kanalizace | M | 17 | 0 | 0 |  |  | 0 | 0 | CS ÚRS 2025 01 | 0 | 3 |  |  | 0
PP |  |  |  | Monitoring stok (kamerový systém) jakékoli výšky stávající kanalizace
VV |  |  |  | "monitoring stávajících přípojek" stoka D - přípojka DP1 8.0 = 8,000 [A] stoka D1 - přípojka DP2 9.0 = 9,000 [B] Celkem: A+B = 17,000 [C]
TS
SD |  | 4 |  | Vodorovné konstrukce | [6 empty] | 0 | 0
P | 19 | 451541111 |  | Lože pod potrubí, stoky a drobné objekty v otevřeném výkopu ze štěrkodrtě 0-63 mm | M3 | 1.87 | 1.7034 | 0 |  |  | 0 | 0 | CS ÚRS 2025 01 | 0 | 3 |  |  | 0
PP |  |  |  | Lože pod potrubí, stoky a drobné objekty v otevřeném výkopu ze štěrkodrtě 0-63 mm
VV |  |  |  | "lože pod potrubím ze ŠD 0/4/8" stoka D - přípojka DP1 0.1*1.1*8.0 = 0,880 [A] stoka D1 - přípojka DP2 0.1*1.1*9.0 = 0,990 [B] Celkem: A+B = 1,870 [C]
TS
SD |  | 5 |  | Komunikace pozemní | [6 empty] | 0 | 0
P | 20 | 564861011 |  | Podklad ze štěrkodrti ŠD s rozprostřením a zhutněním plochy jednotlivě do 100 m2, po zhutnění tl. 200 mm | M2 | 18.7 | 0.46 | 0 |  |  | 0 | 0 | CS ÚRS 2025 01 | 0 | 3 |  |  | 0
PP |  |  |  | Podklad ze štěrkodrti ŠD s rozprostřením a zhutněním plochy jednotlivě do 100 m2, po zhutnění tl. 200 mm
VV |  |  |  | "podkladní vrstva ŠD tl. 200 mm - dlažební kamenné kostky (v šířce rýhy)" stoka D - přípojka DP1 1.1*8.0 = 8,800 [A] stoka D1 - přípojka DP2 1.1*9.0 = 9,900 [B] Celkem: A+B = 18,700 [C]
TS
P | 21 | 591111111 |  | Kladení dlažby z kostek s provedením lože do tl. 50 mm, s vyplněním spár, s dvojím beraněním a se smetením přebytečného materiálu na krajnici velkých z kamene, | M2 | 20.4 | 0.1837 | 0 |  |  | 0 | 0 | CS ÚRS 2025 01 | 0 | 3 |  |  | 0
PP |  |  |  | Kladení dlažby z kostek s provedením lože do tl. 50 mm, s vyplněním spár, s dvojím beraněním a se smetením přebytečného materiálu na krajnici velkých z kamene, do lože z kameniva těženého
VV |  |  |  | "dlažební kamenné kostky - položí se rozebrané a očištěné dlažební kostky" stoka D - přípojka DP1 1.2*8.0 = 9,600 [A] stoka D1 - přípojka DP2 1.2*9.0 = 10,800 [B] Celkem: A+B = 20,400 [C]
TS
SD |  | 8 |  | Trubní vedení | [6 empty] | 0 | 0
P | 24 | 28611262 |  | trubka kanalizační PVC-U plnostěnná jednovrstvá DN 200x3000mm SN12 | M | 6.09 | 0.0062 | 0 |  |  | 0 | 0 | CS ÚRS 2025 01 | 0 | 3 |  |  | 0
PP |  |  |  | trubka kanalizační PVC-U plnostěnná jednovrstvá DN 200x3000mm SN12
VV |  |  |  | stoka D - přípojka DP1 3.0*1.015 = 3,045 [A] stoka D1 - přípojka DP2 3.0*1.015 = 3,045 [B] Celkem: A+B = 6,090 [C]
TS
P | 25 | 28611263 |  | trubka kanalizační PVC-U plnostěnná jednovrstvá DN 200x6000mm SN12 | M | 12.18 | 0.0062 | 0 |  |  | 0 | 0 | CS ÚRS 2025 01 | 0 | 3 |  |  | 0
PP |  |  |  | trubka kanalizační PVC-U plnostěnná jednovrstvá DN 200x6000mm SN12
VV |  |  |  | stoka D - přípojka DP1 6.0*1.015 = 6,090 [A] stoka D1 - přípojka DP2 6.0*1.015 = 6,090 [B] Celkem: A+B = 12,180 [C]
TS
P | 27 | 28651205 |  | koleno kanalizační PVC-U plnostěnné 200x45° | KUS | 2.03 | 0.0015 | 0 |  |  | 0 | 0 | CS ÚRS 2025 01 | 0 | 3 |  |  | 0
PP |  |  |  | koleno kanalizační PVC-U plnostěnné 200x45°
VV |  |  |  | stoka D - přípojka DP1 1.0*1.015 = 1,015 [A] stoka D1 - přípojka DP2 1.0*1.015 = 1,015 [B] Celkem: A+B = 2,030 [C]
TS
P | 28 | 28651244 |  | zátka kanalizační PVC-U plnostěnná DN 200 | KUS | 6.09 | 0.0005 | 0 |  |  | 0 | 0 | CS ÚRS 2025 01 | 0 | 3 |  |  | 0
PP |  |  |  | zátka kanalizační PVC-U plnostěnná DN 200
VV |  |  |  | stoka D - přípojka DP1 3.0*1.015 = 3,045 [A] stoka D1 - přípojka DP2 3.0*1.015 = 3,045 [B] Celkem: A+B = 6,090 [C]
TS
P | 22 | 810351811 |  | Bourání stávajícího potrubí z betonu v otevřeném výkopu DN do 200 | M | 17 | 0 | 0 |  |  | 0 | 0 | CS ÚRS 2025 01 | 0 | 3 |  |  | 0
PP |  |  |  | Bourání stávajícího potrubí z betonu v otevřeném výkopu DN do 200
VV |  |  |  | "bourání stávajících přípojek" stoka D - přípojka DP1 8.0 = 8,000 [A] stoka D1 - přípojka DP2 9.0 = 9,000 [B] Celkem: A+B = 17,000 [C]
TS
P | 23 | 871353123 |  | Montáž kanalizačního potrubí z tvrdého PVC-U hladkého plnostěnného tuhost SN 12 DN 200 | M | 17 | 1e-05 | 0 |  |  | 0 | 0 | CS ÚRS 2025 01 | 0 | 3 |  |  | 0
PP |  |  |  | Montáž kanalizačního potrubí z tvrdého PVC-U hladkého plnostěnného tuhost SN 12 DN 200
VV |  |  |  | stoka D - přípojka DP1 8.0 = 8,000 [A] stoka D1 - přípojka DP2 9.0 = 9,000 [B] Celkem: A+B = 17,000 [C]
TS
P | 26 | 877350310 |  | Montáž tvarovek na kanalizačním plastovém potrubí z PP nebo PVC-U hladkého plnostěnného kolen, víček nebo hrdlových uzávěrů DN 200 | KUS | 8 | 0 | 0 |  |  | 0 | 0 | CS ÚRS 2025 01 | 0 | 3 |  |  | 0
PP |  |  |  | Montáž tvarovek na kanalizačním plastovém potrubí z PP nebo PVC-U hladkého plnostěnného kolen, víček nebo hrdlových uzávěrů DN 200
VV |  |  |  | stoka D - přípojka DP1 1.0+3.0 = 4,000 [A] stoka D1 - přípojka DP2 1.0+3.0 = 4,000 [B] Celkem: A+B = 8,000 [C]
TS
P | 29 | 894812008 |  | Revizní a čistící šachta z polypropylenu PP pro hladké trouby DN 400 šachtové dno (DN šachty / DN trubního vedení) DN 400/200 pravý a levý přítok | KUS | 2 | 0.08205 | 0 |  |  | 0 | 0 | CS ÚRS 2025 01 | 0 | 3 |  |  | 0
PP |  |  |  | Revizní a čistící šachta z polypropylenu PP pro hladké trouby DN 400 šachtové dno (DN šachty / DN trubního vedení) DN 400/200 pravý a levý přítok
VV |  |  |  | "šachtové dno RML 400/200/200/200" stoka D - přípojka DP1 1.0 = 1,000 [A] stoka D1 - přípojka DP2 1.0 = 1,000 [B] Celkem: A+B = 2,000 [C]
TS
P | 30 | 894812032 |  | Revizní a čistící šachta z polypropylenu PP pro hladké trouby DN 400 roura šachtová korugovaná bez hrdla, světlé hloubky 1500 mm | KUS | 2 | 0.00594 | 0 |  |  | 0 | 0 | CS ÚRS 2025 01 | 0 | 3 |  |  | 0
PP |  |  |  | Revizní a čistící šachta z polypropylenu PP pro hladké trouby DN 400 roura šachtová korugovaná bez hrdla, světlé hloubky 1500 mm
VV |  |  |  | "šachtové prodloužení DN 400/1500" stoka D - přípojka DP1 1.0 = 1,000 [A] stoka D1 - přípojka DP2 1.0 = 1,000 [B] Celkem: A+B = 2,000 [C]
TS
P | 31 | 894812063 |  | Revizní a čistící šachta z polypropylenu PP pro hladké trouby DN 400 poklop litinový (pro třídu zatížení) plný do teleskopické trubky (D400) | KUS | 2 | 0.03725 | 0 |  |  | 0 | 0 | CS ÚRS 2025 01 | 0 | 3 |  |  | 0
PP |  |  |  | Revizní a čistící šachta z polypropylenu PP pro hladké trouby DN 400 poklop litinový (pro třídu zatížení) plný do teleskopické trubky (D400)
VV |  |  |  | "teleskopický poklop D400 G" stoka D - přípojka DP1 1.0 = 1,000 [A] stoka D1 - přípojka DP2 1.0 = 1,000 [B] Celkem: A+B = 2,000 [C]
TS
P | 32 | 899722113 |  | Krytí potrubí z plastů výstražnou fólií z PVC šířky přes 25 do 34 cm | M | 19 | 9e-05 | 0 |  |  | 0 | 0 | CS ÚRS 2025 01 | 0 | 3 |  |  | 0
PP |  |  |  | Krytí potrubí z plastů výstražnou fólií z PVC šířky přes 25 do 34 cm
VV |  |  |  | "výstražná fólie šedé barvy" stoka D - přípojka DP1 9.0 = 9,000 [A] stoka D1 - přípojka DP2 10.0 = 10,000 [B] Celkem: A+B = 19,000 [C]
TS
SD |  | 997 |  | Přesun sutě | [6 empty] | 0 | 0
P | 33 | 997221551 |  | Vodorovná doprava suti bez naložení, ale se složením a s hrubým urovnáním ze sypkých materiálů, na vzdálenost do 1 km | T | 5.423 | 0 | 0 |  |  | 0 | 0 | CS ÚRS 2025 01 | 0 | 3 |  |  | 0
PP |  |  |  | Vodorovná doprava suti bez naložení, ale se složením a s hrubým urovnáním ze sypkých materiálů, na vzdálenost do 1 km
VV |  |  |  | "odvoz suti na recyklační středisko do 5 km" "SO 09-31-04" štěrkodrtě 5.423 = 5,423 [A]
TS
P | 34 | 997221559 |  | Vodorovná doprava suti bez naložení, ale se složením a s hrubým urovnáním Příplatek k ceně za každý další započatý 1 km přes 1 km | T | 21.692 | 0 | 0 |  |  | 0 | 0 | CS ÚRS 2025 01 | 0 | 3 |  |  | 0
PP |  |  |  | Vodorovná doprava suti bez naložení, ale se složením a s hrubým urovnáním Příplatek k ceně za každý další započatý 1 km přes 1 km
VV |  |  |  | "odvoz suti na recyklační středisko do 5 km, příplatek zkd 1 km" "SO 09-31-04" štěrkodrtě 5.423*4 = 21,692 [A]
TS
P | 35 | 997221571 |  | Vodorovná doprava vybouraných hmot bez naložení, ale se složením a s hrubým urovnáním na vzdálenost do 1 km | T | 3.06 | 0 | 0 |  |  | 0 | 0 | CS ÚRS 2025 01 | 0 | 3 |  |  | 0
PP |  |  |  | Vodorovná doprava vybouraných hmot bez naložení, ale se složením a s hrubým urovnáním na vzdálenost do 1 km
VV |  |  |  | "odvoz vybouraných hmot na recyklační středisko do 5 km" "SO 09-31-04" betonové potrubí 3.060 = 3,060 [A]
TS
P | 36 | 997221579 |  | Vodorovná doprava vybouraných hmot bez naložení, ale se složením a s hrubým urovnáním na vzdálenost Příplatek k ceně za každý další započatý 1 km přes 1 km | T | 12.24 | 0 | 0 |  |  | 0 | 0 | CS ÚRS 2025 01 | 0 | 3 |  |  | 0
PP |  |  |  | Vodorovná doprava vybouraných hmot bez naložení, ale se složením a s hrubým urovnáním na vzdálenost Příplatek k ceně za každý další započatý 1 km přes 1 km
VV |  |  |  | "odvoz vybouraných hmot na recyklační středisko do 5 km, příplatek zkd 1 km" "SO 09-31-04" betonové potrubí 3.060*4 = 12,240 [A]
TS
P | 37 | 997221612 |  | Nakládání na dopravní prostředky pro vodorovnou dopravu vybouraných hmot | T | 3.06 | 0 | 0 |  |  | 0 | 0 | CS ÚRS 2025 01 | 0 | 3 |  |  | 0
PP |  |  |  | Nakládání na dopravní prostředky pro vodorovnou dopravu vybouraných hmot
VV |  |  |  | "SO 09-31-04" betonové potrubí 3.060 = 3,060 [A]
TS
P | 38 | 997221861 |  | Poplatek za uložení stavebního odpadu na recyklační skládce (skládkovné) z prostého betonu zatříděného do Katalogu odpadů pod kódem 17 01 01 | T | 3.06 | 0 | 0 |  |  | 0 | 0 | CS ÚRS 2025 01 | 0 | 3 |  |  | 0
PP |  |  |  | Poplatek za uložení stavebního odpadu na recyklační skládce (skládkovné) z prostého betonu zatříděného do Katalogu odpadů pod kódem 17 01 01
VV |  |  |  | "SO 09-31-04" betonové potrubí 3.060 = 3,060 [A]
TS
P | 39 | 997221873 |  | Poplatek za uložení stavebního odpadu na recyklační skládce (skládkovné) zeminy a kamení zatříděného do Katalogu odpadů pod kódem 17 05 04 | T | 5.423 | 0 | 0 |  |  | 0 | 0 | CS ÚRS 2025 01 | 0 | 3 |  |  | 0
PP |  |  |  | Poplatek za uložení stavebního odpadu na recyklační skládce (skládkovné) zeminy a kamení zatříděného do Katalogu odpadů pod kódem 17 05 04
VV |  |  |  | "SO 09-31-04" štěrkodrtě 5.423 = 5,423 [A]
TS
SD |  | 998 |  | Přesun hmot | [6 empty] | 0 | 0
P | 40 | 998276101 |  | Přesun hmot pro trubní vedení hloubené z trub z plastických hmot nebo sklolaminátových pro vodovody, kanalizace, teplovody, produktovody v otevřeném výkopu dopr | T | 70.47 | 0 | 0 |  |  | 0 | 0 | CS ÚRS 2025 01 | 0 | 3 |  |  | 0
PP |  |  |  | Přesun hmot pro trubní vedení hloubené z trub z plastických hmot nebo sklolaminátových pro vodovody, kanalizace, teplovody, produktovody v otevřeném výkopu dopravní vzdálenost do 15 m
VV
TS
SD |  | VRN3 |  | Zařízení staveniště | [6 empty] | 0 | 0
P | 41 | 030001000 |  | Zařízení staveniště | KPL | 1 | 0 | 0 |  |  | 0 | 0 |  | 0 | 3 |  |  | 0
PP |  |  |  | Zařízení staveniště
VV
TS |  |  |  | -zajištění ohlášení všech staveb ZS dle §104 odst. (2) zákona č. 183/2006 Sb. -příprava a oplocení území pro objekty ZS -vlastní vybudování objektů ZS včetně zajištění místnosti pro TDI -zřízení přípojek energií k objektům ZS včetně měřicích odběrných míst -náklady na vybavení objektů ZS -náklady na energie spotřebované během realizace stavby -náklady na údržbu, úklid a opravy v objektech ZS -zajištění ostrahy stavby a staveniště po dobu realizace stavby -zřízení dočasných komunikací, sjezdů a nájezdů -zajištění ochrany zeleně v prostoru staveniště dle přísl. normy -provedení takových opatření, aby nebyly překročeny limity prašnosti a hlučnosti dané vyhláškou -odstranění objektů ZS včetně přípojek energií a dočasných komunikací a jejich likvidace -úklid a úprava povrchů po odstranění ZS
SD |  | VRN4 |  | Inženýrská činnost | [6 empty] | 0 | 0
P | 42 | 043103000 |  | Zkoušky | KPL | 1 | 0 | 0 |  |  | 0 | 0 |  | 0 | 3 |  |  | 0
PP |  |  |  | Zkoušky
VV
TS |  |  |  | - zkoušky dle příslušných ČSN, dále dle obecných podmínek technických specifikací a zápisů ve stavebních denících (např. výchozí revize, revizní knihy) 0 - hutnící zkoušky zásypů - 1 x na 100 m délky ulice, min. 2 zkoušky na jednotlivém úseku - zkouška geometrické přesnosti potrubí
SD |  | VRN7 |  | Provozní vlivy | [6 empty] | 0 | 0
P | 43 | 070001000 |  | Provozní vlivy | KPL | 1 | 0 | 0 |  |  | 0 | 0 |  | 0 | 3 |  |  | 0
PP |  |  |  | Provozní vlivy
VV
TS

## SO 09-31-05
SŽDC05 | [14 empty] | 3
S | Stavba: | 5003520140 |  | Písek ON - Zřízení kanalizační a vodovodní přípojky pro výpravní budovu | [6 empty] | D.2.1.6 | 0 | AspeEsticon | 0 | 2
O | Objekt: | D.2.1.6 |  | Potrubní vedení | [9 empty] | 0.12 | 2
Typ | Poř. číslo | Kód položky | Varianta | Název položky | MJ | Množství | Jednotková hmotnost | Celková hmotnost |  |  | Jednotková cena |  | Cenové soustavy | 0.21
Dodávka
[9 empty] | Jednotková | Celkem | Jednotková | Celkem |  |  |  | Počet položek s nulovou cenou | 0
O1 |  | SO 09-31-05 |  | ŽST Písek, přípojky uličních vpustí | [6 empty] | 0 | 0
SD |  | 1 |  | Zemní práce | [6 empty] | 0 | 0
P | 1 | 113106051 |  | Rozebrání dlažeb a dílců při překopech inženýrských sítí s přemístěním hmot na skládku na vzdálenost do 3 m nebo s naložením na dopravní prostředek ručně vozove | M2 | 27.5 | 0 | 0 |  |  | 0 | 0 | CS ÚRS 2025 01 | 0 | 3 |  |  | 0
PP |  |  |  | Rozebrání dlažeb a dílců při překopech inženýrských sítí s přemístěním hmot na skládku na vzdálenost do 3 m nebo s naložením na dopravní prostředek ručně vozovek a ploch, s jakoukoliv výplní spár z velkých kostek s ložem z kameniva těženého
VV |  |  |  | "dlažební kamenné kostky - ruční rozebrání ke zpětnému položení" stoka D - přípojka UV1 1.1*4.0 = 4,400 [A] stoka D - přípojka UV2 1.1*8.0 = 8,800 [B] stoka D1 - přípojka UV3 1.1*13.0 = 14,300 [C] Celkem: A+B+C = 27,500 [D]
TS
P | 2 | 113107322 |  | Odstranění podkladů nebo krytů strojně plochy jednotlivě do 50 m2 s přemístěním hmot na skládku na vzdálenost do 3 m nebo s naložením na dopravní prostředek z k | M2 | 25 | 0 | 0 |  |  | 0 | 0 | CS ÚRS 2025 01 | 0 | 3 |  |  | 0
PP |  |  |  | Odstranění podkladů nebo krytů strojně plochy jednotlivě do 50 m2 s přemístěním hmot na skládku na vzdálenost do 3 m nebo s naložením na dopravní prostředek z kameniva hrubého drceného, o tl. vrstvy přes 100 do 200 mm
VV |  |  |  | "podkladní vrstva ŠD tl. 200 mm - dlažební kamenné kostky (v šířce rýhy)" stoka D - přípojka UV1 1.0*4.0 = 4,000 [A] stoka D - přípojka UV2 1.0*8.0 = 8,000 [B] stoka D1 - přípojka UV3 1.0*13.0 = 13,000 [C] Celkem: A+B+C = 25,000 [D]
TS
P | 3 | 132354202 |  | Hloubení zapažených rýh šířky přes 800 do 2 000 mm strojně s urovnáním dna do předepsaného profilu a spádu v hornině třídy těžitelnosti II skupiny 4 přes 20 do | M3 | 29.448 | 0 | 0 |  |  | 0 | 0 | CS ÚRS 2025 01 | 0 | 3 |  |  | 0
PP |  |  |  | Hloubení zapažených rýh šířky přes 800 do 2 000 mm strojně s urovnáním dna do předepsaného profilu a spádu v hornině třídy těžitelnosti II skupiny 4 přes 20 do 50 m3
VV |  |  |  | "90% výkopů v hornině tř. II skupiny 4" stoka D - přípojka UV1 (1.81-0.35)*1.0*4.0*0.9 = 5,256 [A] stoka D - přípojka UV2 (1.63-0.35)*1.0*8.0*0.9 = 9,216 [B] stoka D1 - přípojka UV3 (1.63-0.35)*1.0*13.0*0.9 = 14,976 [C] Celkem: A+B+C = 29,448 [D]
TS
P | 4 | 132454201 |  | Hloubení zapažených rýh šířky přes 800 do 2 000 mm strojně s urovnáním dna do předepsaného profilu a spádu v hornině třídy těžitelnosti II skupiny 5 do 20 m3 | M3 | 3.272 | 0 | 0 |  |  | 0 | 0 | CS ÚRS 2025 01 | 0 | 3 |  |  | 0
PP |  |  |  | Hloubení zapažených rýh šířky přes 800 do 2 000 mm strojně s urovnáním dna do předepsaného profilu a spádu v hornině třídy těžitelnosti II skupiny 5 do 20 m3
VV |  |  |  | "10% výkopů v hornině tř. II skupiny 5" stoka D - přípojka UV1 (1.81-0.35)*1.0*4.0*0.1 = 0,584 [A] stoka D - přípojka UV2 (1.63-0.35)*1.0*8.0*0.1 = 1,024 [B] stoka D1 - přípojka UV3 (1.63-0.35)*1.0*13.0*0.1 = 1,664 [C] Celkem: A+B+C = 3,272 [D]
TS
P | 5 | 151811131 |  | Zřízení pažicích boxů pro pažení a rozepření stěn rýh podzemního vedení hloubka výkopu do 4 m, šířka do 1,2 m | M2 | 82.94 | 0.00058 | 0 |  |  | 0 | 0 | CS ÚRS 2025 01 | 0 | 3 |  |  | 0
PP |  |  |  | Zřízení pažicích boxů pro pažení a rozepření stěn rýh podzemního vedení hloubka výkopu do 4 m, šířka do 1,2 m
VV |  |  |  | stoka D - přípojka UV1 1.81*4.0*2 = 14,480 [A] stoka D - přípojka UV2 1.63*8.0*2 = 26,080 [B] stoka D1 - přípojka UV3 1.63*13.0*2 = 42,380 [C] Celkem: A+B+C = 82,940 [D]
TS
P | 6 | 151811231 |  | Odstranění pažicích boxů pro pažení a rozepření stěn rýh podzemního vedení hloubka výkopu do 4 m, šířka do 1,2 m | M2 | 82.94 | 0 | 0 |  |  | 0 | 0 | CS ÚRS 2025 01 | 0 | 3 |  |  | 0
PP |  |  |  | Odstranění pažicích boxů pro pažení a rozepření stěn rýh podzemního vedení hloubka výkopu do 4 m, šířka do 1,2 m
VV |  |  |  | stoka D - přípojka UV1 1.81*4.0*2 = 14,480 [A] stoka D - přípojka UV2 1.63*8.0*2 = 26,080 [B] stoka D1 - přípojka UV3 1.63*13.0*2 = 42,380 [C] Celkem: A+B+C = 82,940 [D]
TS
P | 7 | 162751137 |  | Vodorovné přemístění výkopku nebo sypaniny po suchu na obvyklém dopravním prostředku, bez naložení výkopku, avšak se složením bez rozhrnutí z horniny třídy těži | M3 | 32.72 | 0 | 0 |  |  | 0 | 0 | CS ÚRS 2025 01 | 0 | 3 |  |  | 0
PP |  |  |  | Vodorovné přemístění výkopku nebo sypaniny po suchu na obvyklém dopravním prostředku, bez naložení výkopku, avšak se složením bez rozhrnutí z horniny třídy těžitelnosti II skupiny 4 a 5 na vzdálenost přes 9 000 do 10 000 m
VV |  |  |  | "odvoz vytěžené zeminy na recyklační středisko do 5 km" SO 09-31-05 29.448+3.272 = 32,720 [A]
TS
P | 8 | 171201231 |  | Poplatek za uložení stavebního odpadu na recyklační skládce (skládkovné) zeminy a kamení zatříděného do Katalogu odpadů pod kódem 17 05 04 | T | 58.896 | 0 | 0 |  |  | 0 | 0 | CS ÚRS 2025 01 | 0 | 3 |  |  | 0
PP |  |  |  | Poplatek za uložení stavebního odpadu na recyklační skládce (skládkovné) zeminy a kamení zatříděného do Katalogu odpadů pod kódem 17 05 04
VV |  |  |  | "poplatek za uložení vytěžené zeminy na recyklačním středisku" SO 09-31-05 32.720*1.8 = 58,896 [A]
TS
P | 9 | 171251201 |  | Uložení sypaniny na skládky nebo meziskládky bez hutnění s upravením uložené sypaniny do předepsaného tvaru | M3 | 32.72 | 0 | 0 |  |  | 0 | 0 | CS ÚRS 2025 01 | 0 | 3 |  |  | 0
PP |  |  |  | Uložení sypaniny na skládky nebo meziskládky bez hutnění s upravením uložené sypaniny do předepsaného tvaru
VV |  |  |  | "uložení vytěžené zeminy na recyklačním středisku" SO 09-31-05 29.448+3.272 = 32,720 [A]
TS
P | 10 | 174151101 |  | Zásyp sypaninou z jakékoliv horniny strojně s uložením výkopku ve vrstvách se zhutněním jam, šachet, rýh nebo kolem objektů v těchto vykopávkách | M3 | 18.97 | 0 | 0 |  |  | 0 | 0 | CS ÚRS 2025 01 | 0 | 3 |  |  | 0
PP |  |  |  | Zásyp sypaninou z jakékoliv horniny strojně s uložením výkopku ve vrstvách se zhutněním jam, šachet, rýh nebo kolem objektů v těchto vykopávkách
VV |  |  |  | "zásyp ze ŠD 0/63 = výkopy-lože-obsypy" stoka D - přípojka UV1 5.840-0.400-1.800 = 3,640 [A] stoka D - přípojka UV2 10.240-0.800-3.600 = 5,840 [B] stoka D1 - přípojka UV3 16.640-1.300-5.850 = 9,490 [C] Celkem: A+B+C = 18,970 [D]
TS
P | 12 | 175151101 |  | Obsypání potrubí strojně sypaninou z vhodných hornin třídy těžitelnosti I a II, skupiny 1 až 4 nebo materiálem připraveným podél výkopu ve vzdálenosti do 3 m od | M3 | 11.25 | 0 | 0 |  |  | 0 | 0 | CS ÚRS 2025 01 | 0 | 3 |  |  | 0
PP |  |  |  | Obsypání potrubí strojně sypaninou z vhodných hornin třídy těžitelnosti I a II, skupiny 1 až 4 nebo materiálem připraveným podél výkopu ve vzdálenosti do 3 m od jeho kraje, pro jakoukoliv hloubku výkopu a míru zhutnění bez prohození sypaniny
VV |  |  |  | "obsyp potrubí ze ŠD 0/4/8/16 mm" stoka D - přípojka UV1 0.45*1.0*4.0 = 1,800 [A] stoka D - přípojka UV2 0.45*1.0*8.0 = 3,600 [B] stoka D1 - přípojka UV3 0.45*1.0*13.0 = 5,850 [C] Celkem: A+B+C = 11,250 [D]
TS
P | 14 | 181252305 |  | Úprava pláně na stavbách silnic a dálnic strojně na násypech se zhutněním | M2 | 25 | 0 | 0 |  |  | 0 | 0 | CS ÚRS 2025 01 | 0 | 3 |  |  | 0
PP |  |  |  | Úprava pláně na stavbách silnic a dálnic strojně na násypech se zhutněním
VV |  |  |  | "úprava pláně zásypu rýh" stoka D - přípojka UV1 1.0*4.0 = 4,000 [A] stoka D - přípojka UV2 1.0*8.0 = 8,000 [B] stoka D1 - přípojka UV3 1.0*13.0 = 13,000 [C] Celkem: A+B+C = 25,000 [D]
TS
P | 13 | 58344121 |  | štěrkodrť frakce 0/8 | T | 22.5 | 1 | 0 |  |  | 0 | 0 | CS ÚRS 2025 01 | 0 | 3 |  |  | 0
PP |  |  |  | štěrkodrť frakce 0/8
VV |  |  |  | štěrkodrť na obsyp potrubí 11.250*2.0 = 22,500 [A] Celkem: A = 22,500 [B]
TS
P | 11 | 58344197 |  | štěrkodrť frakce 0/63 | T | 37.94 | 1 | 0 |  |  | 0 | 0 | CS ÚRS 2025 01 | 0 | 3 |  |  | 0
PP |  |  |  | štěrkodrť frakce 0/63
VV |  |  |  | štěrkodrť na zásyp rýh 18.970*2.0 = 37,940 [A] Celkem: A = 37,940 [B]
TS
SD |  | 3 |  | Svislé a kompletní konstrukce | [6 empty] | 0 | 0
P | 15 | 359901211 |  | Monitoring stok (kamerový systém) jakékoli výšky nová kanalizace | M | 25 | 0 | 0 |  |  | 0 | 0 | CS ÚRS 2025 01 | 0 | 3 |  |  | 0
PP |  |  |  | Monitoring stok (kamerový systém) jakékoli výšky nová kanalizace
VV |  |  |  | stoka D - přípojka UV1 4.0 = 4,000 [A] stoka D - přípojka UV2 8.0 = 8,000 [B] stoka D1 - přípojka UV3 13.0 = 13,000 [C] Celkem: A+B+C = 25,000 [D]
TS
P | 16 | 359901212 |  | Monitoring stok (kamerový systém) jakékoli výšky stávající kanalizace | M | 25 | 0 | 0 |  |  | 0 | 0 | CS ÚRS 2025 01 | 0 | 3 |  |  | 0
PP |  |  |  | Monitoring stok (kamerový systém) jakékoli výšky stávající kanalizace
VV |  |  |  | "monitoring stávajících přípojek" stoka D - přípojka UV1 4.0 = 4,000 [A] stoka D - přípojka UV2 8.0 = 8,000 [B] stoka D1 - přípojka UV3 13.0 = 13,000 [C] Celkem: A+B+C = 25,000 [D]
TS
SD |  | 4 |  | Vodorovné konstrukce | [6 empty] | 0 | 0
P | 17 | 451541111 |  | Lože pod potrubí, stoky a drobné objekty v otevřeném výkopu ze štěrkodrtě 0-63 mm | M3 | 2.5 | 1.7034 | 0 |  |  | 0 | 0 | CS ÚRS 2025 01 | 0 | 3 |  |  | 0
PP |  |  |  | Lože pod potrubí, stoky a drobné objekty v otevřeném výkopu ze štěrkodrtě 0-63 mm
VV |  |  |  | "lože pod potrubím ze ŠD 0/4/8" stoka D - přípojka UV1 0.1*1.0*4.0 = 0,400 [A] stoka D - přípojka UV2 0.1*1.0*8.0 = 0,800 [B] stoka D1 - přípojka UV3 0.1*1.0*13.0 = 1,300 [C] Celkem: A+B+C = 2,500 [D]
TS
P | 18 | 452112111 |  | Osazení betonových dílců prstenců nebo rámů pod poklopy a mříže, výšky do 100 mm | KUS | 3 | 0.08742 | 0 |  |  | 0 | 0 | CS ÚRS 2025 01 | 0 | 3 |  |  | 0
PP |  |  |  | Osazení betonových dílců prstenců nebo rámů pod poklopy a mříže, výšky do 100 mm
VV |  |  |  | stoka D - UV1 1.0 = 1,000 [A] stoka D - UV2 1.0 = 1,000 [B] stoka D1 - UV3 1.0 = 1,000 [C] Celkem: A+B+C = 3,000 [D]
TS
P | 19 | 59223864 |  | prstenec pro uliční vpusť vyrovnávací betonový 390x60x130mm | KUS | 3.03 | 0.027 | 0 |  |  | 0 | 0 | CS ÚRS 2025 01 | 0 | 3 |  |  | 0
PP |  |  |  | prstenec pro uliční vpusť vyrovnávací betonový 390x60x130mm
VV |  |  |  | stoka D - UV1 1.0*1.01 = 1,010 [A] stoka D - UV2 1.0*1.01 = 1,010 [B] stoka D1 - UV3 1.0*1.01 = 1,010 [C] Celkem: A+B+C = 3,030 [D]
TS
SD |  | 5 |  | Komunikace pozemní | [6 empty] | 0 | 0
P | 20 | 564861011 |  | Podklad ze štěrkodrti ŠD s rozprostřením a zhutněním plochy jednotlivě do 100 m2, po zhutnění tl. 200 mm | M2 | 25 | 0.46 | 0 |  |  | 0 | 0 | CS ÚRS 2025 01 | 0 | 3 |  |  | 0
PP |  |  |  | Podklad ze štěrkodrti ŠD s rozprostřením a zhutněním plochy jednotlivě do 100 m2, po zhutnění tl. 200 mm
VV |  |  |  | "podkladní vrstva ŠD tl. 200 mm - dlažební kamenné kostky (v šířce rýhy)" stoka D - přípojka UV1 1.0*4.0 = 4,000 [A] stoka D - přípojka UV2 1.0*8.0 = 8,000 [B] stoka D1 - přípojka UV3 1.0*13.0 = 13,000 [C] Celkem: A+B+C = 25,000 [D]
TS
P | 21 | 591111111 |  | Kladení dlažby z kostek s provedením lože do tl. 50 mm, s vyplněním spár, s dvojím beraněním a se smetením přebytečného materiálu na krajnici velkých z kamene, | M2 | 27.5 | 0.1837 | 0 |  |  | 0 | 0 | CS ÚRS 2025 01 | 0 | 3 |  |  | 0
PP |  |  |  | Kladení dlažby z kostek s provedením lože do tl. 50 mm, s vyplněním spár, s dvojím beraněním a se smetením přebytečného materiálu na krajnici velkých z kamene, do lože z kameniva těženého
VV |  |  |  | "dlažební kamenné kostky - položí se rozebrané a očištěné dlažební kostky" stoka D - přípojka UV1 1.1*4.0 = 4,400 [A] stoka D - přípojka UV2 1.1*8.0 = 8,800 [B] stoka D1 - přípojka UV3 1.1*13.0 = 14,300 [C] Celkem: A+B+C = 27,500 [D]
TS
SD |  | 8 |  | Trubní vedení | [6 empty] | 0 | 0
P | 25 | 28611260 |  | trubka kanalizační PVC-U plnostěnná jednovrstvá DN 160x3000mm SN12 | M | 12.18 | 0.0042 | 0 |  |  | 0 | 0 | CS ÚRS 2025 01 | 0 | 3 |  |  | 0
PP |  |  |  | trubka kanalizační PVC-U plnostěnná jednovrstvá DN 160x3000mm SN12
VV |  |  |  | stoka D - přípojka UV1 3.0*2*1.015 = 6,090 [A] stoka D - přípojka UV2 3.0*1.015 = 3,045 [B] stoka D1 - přípojka UV3 3.0*1.015 = 3,045 [C] Celkem: A+B+C = 12,180 [D]
TS
P | 26 | 28611261 |  | trubka kanalizační PVC-U plnostěnná jednovrstvá DN 160x6000mm SN12 | M | 18.27 | 0.0042 | 0 |  |  | 0 | 0 | CS ÚRS 2025 01 | 0 | 3 |  |  | 0
PP |  |  |  | trubka kanalizační PVC-U plnostěnná jednovrstvá DN 160x6000mm SN12
VV |  |  |  | stoka D - přípojka UV2 6.0*1.015 = 6,090 [A] stoka D1 - přípojka UV3 6.0*2*1.015 = 12,180 [B] Celkem: A+B = 18,270 [C]
TS
P | 28 | 28651090 |  | odbočka navrtávací PVC-U jednovrstvá s rázovou odolností DN 150/90° | KUS | 2.03 | 0.0025 | 0 |  |  | 0 | 0 | CS ÚRS 2025 01 | 0 | 3 |  |  | 0
PP |  |  |  | odbočka navrtávací PVC-U jednovrstvá s rázovou odolností DN 150/90°
VV |  |  |  | "odbočky EASY CLIP" stoka D - přípojka UV1 1.0*1.015 = 1,015 [A] stoka D - přípojka UV2 1.0*1.015 = 1,015 [B] Celkem: A+B = 2,030 [C]
TS
P | 30 | 28651201 |  | koleno kanalizační PVC-U plnostěnné 160x30° | KUS | 3.045 | 0.0007 | 0 |  |  | 0 | 0 | CS ÚRS 2025 01 | 0 | 3 |  |  | 0
PP |  |  |  | koleno kanalizační PVC-U plnostěnné 160x30°
VV |  |  |  | stoka D - přípojka UV1 1.0*1.015 = 1,015 [A] stoka D - přípojka UV2 1.0*1.015 = 1,015 [B] stoka D1 - přípojka UV3 1.0*1.015 = 1,015 [C] Celkem: A+B+C = 3,045 [D]
TS
P | 31 | 28651202 |  | koleno kanalizační PVC-U plnostěnné 160x45° | KUS | 3.045 | 0.0008 | 0 |  |  | 0 | 0 | CS ÚRS 2025 01 | 0 | 3 |  |  | 0
PP |  |  |  | koleno kanalizační PVC-U plnostěnné 160x45°
VV |  |  |  | stoka D - přípojka UV1 1.0*1.015 = 1,015 [A] stoka D - přípojka UV2 1.0*1.015 = 1,015 [B] stoka D1 - přípojka UV3 1.0*1.015 = 1,015 [C] Celkem: A+B+C = 3,045 [D]
TS
P | 41 | 55242320 |  | mříž vtoková litinová plochá 500x500mm | KUS | 3 | 0.0506 | 0 |  |  | 0 | 0 | CS ÚRS 2025 01 | 0 | 3 |  |  | 0
PP |  |  |  | mříž vtoková litinová plochá 500x500mm
VV |  |  |  | stoka D - UV1 1.0 = 1,000 [A] stoka D - UV2 1.0 = 1,000 [B] stoka D1 - UV3 1.0 = 1,000 [C] Celkem: A+B+C = 3,000 [D]
TS
P | 34 | 59223852 |  | dno pro uliční vpusť s kalovou prohlubní betonové 450x300x50mm | KUS | 3.03 | 0.072 | 0 |  |  | 0 | 0 | CS ÚRS 2025 01 | 0 | 3 |  |  | 0
PP |  |  |  | dno pro uliční vpusť s kalovou prohlubní betonové 450x300x50mm
VV |  |  |  | stoka D - UV1 1.0*1.01 = 1,010 [A] stoka D - UV2 1.0*1.01 = 1,010 [B] stoka D1 - UV3 1.0*1.01 = 1,010 [C] Celkem: A+B+C = 3,030 [D]
TS
P | 38 | 59223854 |  | skruž betonová s odtokem 150mm PVC pro uliční vpusť 450x350x50mm | KUS | 3.03 | 0.08 | 0 |  |  | 0 | 0 | CS ÚRS 2025 01 | 0 | 3 |  |  | 0
PP |  |  |  | skruž betonová s odtokem 150mm PVC pro uliční vpusť 450x350x50mm
VV |  |  |  | stoka D - UV1 1.0*1.01 = 1,010 [A] stoka D - UV2 1.0*1.01 = 1,010 [B] stoka D1 - UV3 1.0*1.01 = 1,010 [C] Celkem: A+B+C = 3,030 [D]
TS
P | 36 | 59223858 |  | skruž betonová horní pro uliční vpusť 450x570x50mm | KUS | 3.03 | 0.111 | 0 |  |  | 0 | 0 | CS ÚRS 2025 01 | 0 | 3 |  |  | 0
PP |  |  |  | skruž betonová horní pro uliční vpusť 450x570x50mm
VV |  |  |  | stoka D - UV1 1.0*1.01 = 1,010 [A] stoka D - UV2 1.0*1.01 = 1,010 [B] stoka D1 - UV3 1.0*1.01 = 1,010 [C] Celkem: A+B+C = 3,030 [D]
TS
P | 42 | 59223871 |  | koš vysoký pro uliční vpusti žárově Pz plech pro rám 500/500mm | KUS | 3 | 0.006 | 0 |  |  | 0 | 0 | CS ÚRS 2025 01 | 0 | 3 |  |  | 0
PP |  |  |  | koš vysoký pro uliční vpusti žárově Pz plech pro rám 500/500mm
VV |  |  |  | stoka D - UV1 1.0 = 1,000 [A] stoka D - UV2 1.0 = 1,000 [B] stoka D1 - UV3 1.0 = 1,000 [C] Celkem: A+B+C = 3,000 [D]
TS
P | 22 | 810351811 |  | Bourání stávajícího potrubí z betonu v otevřeném výkopu DN do 200 | M | 25 | 0 | 0 |  |  | 0 | 0 | CS ÚRS 2025 01 | 0 | 3 |  |  | 0
PP |  |  |  | Bourání stávajícího potrubí z betonu v otevřeném výkopu DN do 200
VV |  |  |  | "bourání stávajících přípojek" stoka D - přípojka UV1 4.0 = 4,000 [A] stoka D - přípojka UV2 8.0 = 8,000 [B] stoka D1 - přípojka UV3 13.0 = 13,000 [C] Celkem: A+B+C = 25,000 [D]
TS
P | 23 | 850315121 |  | Výřez nebo výsek na potrubí z trub litinových tlakových nebo plastických hmot DN 150 | KUS | 2 | 0 | 0 |  |  | 0 | 0 | CS ÚRS 2025 01 | 0 | 3 |  |  | 0
PP |  |  |  | Výřez nebo výsek na potrubí z trub litinových tlakových nebo plastických hmot DN 150
VV |  |  |  | "odvrt plastového potrubí pro napojení přípojky UV" stoka D - přípojka UV1 1.0 = 1,000 [A] stoka D - přípojka UV2 1.0 = 1,000 [B] Celkem: A+B = 2,000 [C]
TS
P | 24 | 871313123 |  | Montáž kanalizačního potrubí z tvrdého PVC-U hladkého plnostěnného tuhost SN 12 DN 160 | M | 25 | 1e-05 | 0 |  |  | 0 | 0 | CS ÚRS 2025 01 | 0 | 3 |  |  | 0
PP |  |  |  | Montáž kanalizačního potrubí z tvrdého PVC-U hladkého plnostěnného tuhost SN 12 DN 160
VV |  |  |  | stoka D - přípojka UV1 4.0 = 4,000 [A] stoka D - přípojka UV2 8.0 = 8,000 [B] stoka D1 - přípojka UV3 13.0 = 13,000 [C] Celkem: A+B+C = 25,000 [D]
TS
P | 27 | 877310430 |  | Montáž tvarovek na kanalizačním plastovém potrubí z PP nebo PVC-U korugovaného nebo žebrovaného spojek nebo redukcí DN 150 | KUS | 2 | 8e-05 | 0 |  |  | 0 | 0 | CS ÚRS 2025 01 | 0 | 3 |  |  | 0
PP |  |  |  | Montáž tvarovek na kanalizačním plastovém potrubí z PP nebo PVC-U korugovaného nebo žebrovaného spojek nebo redukcí DN 150
VV |  |  |  | stoka D - přípojka UV1 1.0 = 1,000 [A] stoka D - přípojka UV2 1.0 = 1,000 [B] Celkem: A+B = 2,000 [C]
TS
P | 29 | 877315211 |  | Montáž tvarovek na kanalizačním plastovém potrubí z PP nebo PVC-U hladkého plnostěnného kolen, víček nebo hrdlových uzávěrů DN 150 | KUS | 6 | 0 | 0 |  |  | 0 | 0 | CS ÚRS 2025 01 | 0 | 3 |  |  | 0
PP |  |  |  | Montáž tvarovek na kanalizačním plastovém potrubí z PP nebo PVC-U hladkého plnostěnného kolen, víček nebo hrdlových uzávěrů DN 150
VV |  |  |  | stoka D - přípojka UV1 1.0+1.0 = 2,000 [A] stoka D - přípojka UV2 1.0+1.0 = 2,000 [B] stoka D1 - přípojka UV3 1.0+1.0 = 2,000 [C] Celkem: A+B+C = 6,000 [D]
TS
P | 32 | 890411851 |  | Bourání šachet a jímek strojně velikosti obestavěného prostoru do 1,5 m3 z prefabrikovaných skruží | M3 | 1.534 | 0 | 0 |  |  | 0 | 0 | CS ÚRS 2025 01 | 0 | 3 |  |  | 0
PP |  |  |  | Bourání šachet a jímek strojně velikosti obestavěného prostoru do 1,5 m3 z prefabrikovaných skruží
VV |  |  |  | "stávající uliční vpusti" stoka D - UV1 0.6*0.6*1.42 = 0,511 [A] stoka D - UV2 0.6*0.6*1.42 = 0,511 [B] stoka D1 - UV3 0.6*0.6*1.42 = 0,511 [C] Celkem: A+B+C = 1,534 [D]
TS
P | 33 | 895941302 |  | Osazení vpusti uliční z betonových dílců DN 450 dno s kalištěm | KUS | 3 | 0.12422 | 0 |  |  | 0 | 0 | CS ÚRS 2025 01 | 0 | 3 |  |  | 0
PP |  |  |  | Osazení vpusti uliční z betonových dílců DN 450 dno s kalištěm
VV |  |  |  | stoka D - UV1 1.0 = 1,000 [A] stoka D - UV2 1.0 = 1,000 [B] stoka D1 - UV3 1.0 = 1,000 [C] Celkem: A+B+C = 3,000 [D]
TS
P | 35 | 895941314 |  | Osazení vpusti uliční z betonových dílců DN 450 skruž horní 570 mm | KUS | 3 | 0.02972 | 0 |  |  | 0 | 0 | CS ÚRS 2025 01 | 0 | 3 |  |  | 0
PP |  |  |  | Osazení vpusti uliční z betonových dílců DN 450 skruž horní 570 mm
VV |  |  |  | stoka D - UV1 1.0 = 1,000 [A] stoka D - UV2 1.0 = 1,000 [B] stoka D1 - UV3 1.0 = 1,000 [C] Celkem: A+B+C = 3,000 [D]
TS
P | 37 | 895941331 |  | Osazení vpusti uliční z betonových dílců DN 450 skruž průběžná s výtokem | KUS | 3 | 0.02972 | 0 |  |  | 0 | 0 | CS ÚRS 2025 01 | 0 | 3 |  |  | 0
PP |  |  |  | Osazení vpusti uliční z betonových dílců DN 450 skruž průběžná s výtokem
VV |  |  |  | stoka D - UV1 1.0 = 1,000 [A] stoka D - UV2 1.0 = 1,000 [B] stoka D1 - UV3 1.0 = 1,000 [C] Celkem: A+B+C = 3,000 [D]
TS
P | 39 | 899203211 |  | Demontáž mříží litinových včetně rámů, hmotnosti jednotlivě přes 100 do 150 Kg | KUS | 3 | 0 | 0 |  |  | 0 | 0 | CS ÚRS 2025 01 | 0 | 3 |  |  | 0
PP |  |  |  | Demontáž mříží litinových včetně rámů, hmotnosti jednotlivě přes 100 do 150 Kg
VV |  |  |  | "vč. odvozu a likvidace zákonným způsobem" "stávající uliční vpusti" stoka D - UV1 1.0 = 1,000 [A] stoka D - UV2 1.0 = 1,000 [B] stoka D1 - UV3 1.0 = 1,000 [C] Celkem: A+B+C = 3,000 [D]
TS
P | 40 | 899204112 |  | Osazení mříží litinových včetně rámů a košů na bahno pro třídu zatížení D400, E600 | KUS | 3 | 0.21734 | 0 |  |  | 0 | 0 | CS ÚRS 2025 01 | 0 | 3 |  |  | 0
PP |  |  |  | Osazení mříží litinových včetně rámů a košů na bahno pro třídu zatížení D400, E600
VV |  |  |  | stoka D - UV1 1.0 = 1,000 [A] stoka D - UV2 1.0 = 1,000 [B] stoka D1 - UV3 1.0 = 1,000 [C] Celkem: A+B+C = 3,000 [D]
TS
P | 43 | 899722113 |  | Krytí potrubí z plastů výstražnou fólií z PVC šířky přes 25 do 34 cm | M | 28 | 9e-05 | 0 |  |  | 0 | 0 | CS ÚRS 2025 01 | 0 | 3 |  |  | 0
PP |  |  |  | Krytí potrubí z plastů výstražnou fólií z PVC šířky přes 25 do 34 cm
VV |  |  |  | "výstražná fólie šedé barvy" stoka D - přípojka UV1 5.0 = 5,000 [A] stoka D - přípojka UV2 9.0 = 9,000 [B] stoka D1 - přípojka UV3 14.0 = 14,000 [C] Celkem: A+B+C = 28,000 [D]
TS
SD |  | 997 |  | Přesun sutě | [6 empty] | 0 | 0
P | 45 | 997221551 |  | Vodorovná doprava suti bez naložení, ale se složením a s hrubým urovnáním ze sypkých materiálů, na vzdálenost do 1 km | T | 7.25 | 0 | 0 |  |  | 0 | 0 | CS ÚRS 2025 01 | 0 | 3 |  |  | 0
PP |  |  |  | Vodorovná doprava suti bez naložení, ale se složením a s hrubým urovnáním ze sypkých materiálů, na vzdálenost do 1 km
VV |  |  |  | "odvoz suti na recyklační středisko do 5 km" "SO 09-31-05" štěrkodrtě 7.250 = 7,250 [A]
TS
P | 46 | 997221559 |  | Vodorovná doprava suti bez naložení, ale se složením a s hrubým urovnáním Příplatek k ceně za každý další započatý 1 km přes 1 km | T | 29 | 0 | 0 |  |  | 0 | 0 | CS ÚRS 2025 01 | 0 | 3 |  |  | 0
PP |  |  |  | Vodorovná doprava suti bez naložení, ale se složením a s hrubým urovnáním Příplatek k ceně za každý další započatý 1 km přes 1 km
VV |  |  |  | "odvoz suti na recyklační středisko do 5 km, příplatek zkd 1 km" "SO 09-31-05" štěrkodrtě 7.250*4 = 29,000 [A]
TS
P | 47 | 997221571 |  | Vodorovná doprava vybouraných hmot bez naložení, ale se složením a s hrubým urovnáním na vzdálenost do 1 km | T | 7.445 | 0 | 0 |  |  | 0 | 0 | CS ÚRS 2025 01 | 0 | 3 |  |  | 0
PP |  |  |  | Vodorovná doprava vybouraných hmot bez naložení, ale se složením a s hrubým urovnáním na vzdálenost do 1 km
VV |  |  |  | "odvoz vybouraných hmot na recyklační středisko do 5 km" "SO 09-31-05" betonové potrubí 4.500 = 4,500 [A] uliční vpusti 2.945 = 2,945 [B] Celkem: A+B = 7,445 [C]
TS
P | 48 | 997221579 |  | Vodorovná doprava vybouraných hmot bez naložení, ale se složením a s hrubým urovnáním na vzdálenost Příplatek k ceně za každý další započatý 1 km přes 1 km | T | 29.78 | 0 | 0 |  |  | 0 | 0 | CS ÚRS 2025 01 | 0 | 3 |  |  | 0
PP |  |  |  | Vodorovná doprava vybouraných hmot bez naložení, ale se složením a s hrubým urovnáním na vzdálenost Příplatek k ceně za každý další započatý 1 km přes 1 km
VV |  |  |  | "odvoz vybouraných hmot na recyklační středisko do 5 km, příplatek zkd 1 km" "SO 09-31-05" betonové potrubí 4.500*4 = 18,000 [A] uliční vpusti 2.945*4 = 11,780 [B] Celkem: A+B = 29,780 [C]
TS
P | 49 | 997221612 |  | Nakládání na dopravní prostředky pro vodorovnou dopravu vybouraných hmot | T | 7.445 | 0 | 0 |  |  | 0 | 0 | CS ÚRS 2025 01 | 0 | 3 |  |  | 0
PP |  |  |  | Nakládání na dopravní prostředky pro vodorovnou dopravu vybouraných hmot
VV |  |  |  | "SO 09-31-05" betonové potrubí 4.500 = 4,500 [A] uliční vpusti 2.945 = 2,945 [B] Celkem: A+B = 7,445 [C]
TS
P | 50 | 997221861 |  | Poplatek za uložení stavebního odpadu na recyklační skládce (skládkovné) z prostého betonu zatříděného do Katalogu odpadů pod kódem 17 01 01 | T | 7.445 | 0 | 0 |  |  | 0 | 0 | CS ÚRS 2025 01 | 0 | 3 |  |  | 0
PP |  |  |  | Poplatek za uložení stavebního odpadu na recyklační skládce (skládkovné) z prostého betonu zatříděného do Katalogu odpadů pod kódem 17 01 01
VV |  |  |  | "SO 09-31-05" betonové potrubí 4.500 = 4,500 [A] uliční vpusti 2.945 = 2,945 [B] Celkem: A+B = 7,445 [C]
TS
P | 51 | 997221873 |  | Poplatek za uložení stavebního odpadu na recyklační skládce (skládkovné) zeminy a kamení zatříděného do Katalogu odpadů pod kódem 17 05 04 | T | 7.25 | 0 | 0 |  |  | 0 | 0 | CS ÚRS 2025 01 | 0 | 3 |  |  | 0
PP |  |  |  | Poplatek za uložení stavebního odpadu na recyklační skládce (skládkovné) zeminy a kamení zatříděného do Katalogu odpadů pod kódem 17 05 04
VV |  |  |  | "SO 09-31-05" štěrkodrtě 7.250 = 7,250 [A]
TS
SD |  | 998 |  | Přesun hmot | [6 empty] | 0 | 0
P | 44 | 998276101 |  | Přesun hmot pro trubní vedení hloubené z trub z plastických hmot nebo sklolaminátových pro vodovody, kanalizace, teplovody, produktovody v otevřeném výkopu dopr | T | 72.204 | 0 | 0 |  |  | 0 | 0 | CS ÚRS 2025 01 | 0 | 3 |  |  | 0
PP |  |  |  | Přesun hmot pro trubní vedení hloubené z trub z plastických hmot nebo sklolaminátových pro vodovody, kanalizace, teplovody, produktovody v otevřeném výkopu dopravní vzdálenost do 15 m
VV
TS
SD |  | VRN3 |  | Zařízení staveniště | [6 empty] | 0 | 0
P | 52 | 030001000 |  | Zařízení staveniště | KPL | 1 | 0 | 0 |  |  | 0 | 0 |  | 0 | 3 |  |  | 0
PP |  |  |  | Zařízení staveniště
VV
TS |  |  |  | -zajištění ohlášení všech staveb ZS dle §104 odst. (2) zákona č. 183/2006 Sb. -příprava a oplocení území pro objekty ZS -vlastní vybudování objektů ZS včetně zajištění místnosti pro TDI -zřízení přípojek energií k objektům ZS včetně měřicích odběrných míst -náklady na vybavení objektů ZS -náklady na energie spotřebované během realizace stavby -náklady na údržbu, úklid a opravy v objektech ZS -zajištění ostrahy stavby a staveniště po dobu realizace stavby -zřízení dočasných komunikací, sjezdů a nájezdů -zajištění ochrany zeleně v prostoru staveniště dle přísl. normy -provedení takových opatření, aby nebyly překročeny limity prašnosti a hlučnosti dané vyhláškou -odstranění objektů ZS včetně přípojek energií a dočasných komunikací a jejich likvidace -úklid a úprava povrchů po odstranění ZS
SD |  | VRN4 |  | Inženýrská činnost | [6 empty] | 0 | 0
P | 53 | 043103000 |  | Zkoušky | KPL | 1 | 0 | 0 |  |  | 0 | 0 |  | 0 | 3 |  |  | 0
PP |  |  |  | Zkoušky
VV
TS |  |  |  | - zkoušky dle příslušných ČSN, dále dle obecných podmínek technických specifikací a zápisů ve stavebních denících (např. výchozí revize, revizní knihy) 0 - hutnící zkoušky zásypů - 1 x na 100 m délky ulice, min. 2 zkoušky na jednotlivém úseku - zkouška geometrické přesnosti potrubí
SD |  | VRN7 |  | Provozní vlivy | [6 empty] | 0 | 0
P | 54 | 070001000 |  | Provozní vlivy | KPL | 1 | 0 | 0 |  |  | 0 | 0 |  | 0 | 3 |  |  | 0
PP |  |  |  | Provozní vlivy
VV
TS

## SO 09-32-01
SŽDC05 | [14 empty] | 3
S | Stavba: | 5003520140 |  | Písek ON - Zřízení kanalizační a vodovodní přípojky pro výpravní budovu | [6 empty] | D.2.1.6 | 0 | AspeEsticon | 0 | 2
O | Objekt: | D.2.1.6 |  | Potrubní vedení | [9 empty] | 0.12 | 2
Typ | Poř. číslo | Kód položky | Varianta | Název položky | MJ | Množství | Jednotková hmotnost | Celková hmotnost |  |  | Jednotková cena |  | Cenové soustavy | 0.21
Dodávka
[9 empty] | Jednotková | Celkem | Jednotková | Celkem |  |  |  | Počet položek s nulovou cenou | 0
O1 |  | SO 09-32-01 |  | ŽST Písek, vodovod | [6 empty] | 0 | 0
SD |  | 1 |  | Zemní práce | [6 empty] | 0 | 0
P | 1 | 113106051 |  | Rozebrání dlažeb a dílců při překopech inženýrských sítí s přemístěním hmot na skládku na vzdálenost do 3 m nebo s naložením na dopravní prostředek ručně vozove | M2 | 73.8 | 0 | 0 |  |  | 0 | 0 | CS ÚRS 2025 01 | 0 | 3 |  |  | 0
PP |  |  |  | Rozebrání dlažeb a dílců při překopech inženýrských sítí s přemístěním hmot na skládku na vzdálenost do 3 m nebo s naložením na dopravní prostředek ručně vozovek a ploch, s jakoukoliv výplní spár z velkých kostek s ložem z kameniva těženého
VV |  |  |  | "dlažební kamenné kostky - ruční rozebrání ke zpětnému položení" řad 1 1.2*61.5 = 73,800 [A] Celkem: A = 73,800 [B]
TS
P | 2 | 113107322 |  | Odstranění podkladů nebo krytů strojně plochy jednotlivě do 50 m2 s přemístěním hmot na skládku na vzdálenost do 3 m nebo s naložením na dopravní prostředek z k | M2 | 67.65 | 0 | 0 |  |  | 0 | 0 | CS ÚRS 2025 01 | 0 | 3 |  |  | 0
PP |  |  |  | Odstranění podkladů nebo krytů strojně plochy jednotlivě do 50 m2 s přemístěním hmot na skládku na vzdálenost do 3 m nebo s naložením na dopravní prostředek z kameniva hrubého drceného, o tl. vrstvy přes 100 do 200 mm
VV |  |  |  | "podkladní vrstva ŠD tl. 200 mm - dlažební kamenné kostky (v šířce rýhy)" řad 1 1.1*61.5 = 67,650 [A] Celkem: A = 67,650 [B]
TS
P | 3 | 119001401 |  | Dočasné zajištění podzemního potrubí nebo vedení ve výkopišti ve stavu i poloze, ve kterých byla na začátku zemních prací a to s podepřením, vzepřením nebo vyvě | M | 1.1 | 0.00868 | 0 |  |  | 0 | 0 | CS ÚRS 2025 01 | 0 | 3 |  |  | 0
PP |  |  |  | Dočasné zajištění podzemního potrubí nebo vedení ve výkopišti ve stavu i poloze, ve kterých byla na začátku zemních prací a to s podepřením, vzepřením nebo vyvěšením, případně s ochranným bedněním, se zřízením a odstraněním zajišťovací konstrukce, s opotřebením hmot potrubí ocelového nebo litinového, jmenovité světlosti DN do 200 mm
VV |  |  |  | vodovod LT DN 80 1.1 = 1,100 [A] Celkem: A = 1,100 [B]
TS
P | 4 | 119001405 |  | Dočasné zajištění podzemního potrubí nebo vedení ve výkopišti ve stavu i poloze, ve kterých byla na začátku zemních prací a to s podepřením, vzepřením nebo vyvě | M | 2.2 | 0.0369 | 0 |  |  | 0 | 0 | CS ÚRS 2025 01 | 0 | 3 |  |  | 0
PP |  |  |  | Dočasné zajištění podzemního potrubí nebo vedení ve výkopišti ve stavu i poloze, ve kterých byla na začátku zemních prací a to s podepřením, vzepřením nebo vyvěšením, případně s ochranným bedněním, se zřízením a odstraněním zajišťovací konstrukce, s opotřebením hmot potrubí plastového, jmenovité světlosti DN do 200 mm
VV |  |  |  | EG.D. STL plyn 1.1 = 1,100 [A] EG.D. STL přípojka 1.1 = 1,100 [B] Celkem: A+B = 2,200 [C]
TS
P | 5 | 119001421 |  | Dočasné zajištění podzemního potrubí nebo vedení ve výkopišti ve stavu i poloze, ve kterých byla na začátku zemních prací a to s podepřením, vzepřením nebo vyvě | M | 3.3 | 0.0369 | 0 |  |  | 0 | 0 | CS ÚRS 2025 01 | 0 | 3 |  |  | 0
PP |  |  |  | Dočasné zajištění podzemního potrubí nebo vedení ve výkopišti ve stavu i poloze, ve kterých byla na začátku zemních prací a to s podepřením, vzepřením nebo vyvěšením, případně s ochranným bedněním, se zřízením a odstraněním zajišťovací konstrukce, s opotřebením hmot kabelů a kabelových tratí z volně ložených kabelů a to do 3 kabelů
VV |  |  |  | kabely Cetin 1.1*2 = 2,200 [A] kabely EG.D. NN 1.1 = 1,100 [B] Celkem: A+B = 3,300 [C]
TS
P | 6 | 132354203 |  | Hloubení zapažených rýh šířky přes 800 do 2 000 mm strojně s urovnáním dna do předepsaného profilu a spádu v hornině třídy těžitelnosti II skupiny 4 přes 50 do | M3 | 80.977 | 0 | 0 |  |  | 0 | 0 | CS ÚRS 2025 01 | 0 | 3 |  |  | 0
PP |  |  |  | Hloubení zapažených rýh šířky přes 800 do 2 000 mm strojně s urovnáním dna do předepsaného profilu a spádu v hornině třídy těžitelnosti II skupiny 4 přes 50 do 100 m3
VV |  |  |  | "90% výkopů v hornině tř. II skupiny 4" řad 1 (1.68-0.35)*1.1*61.5*0.9 = 80,977 [A] Celkem: A = 80,977 [B]
TS
P | 7 | 132454201 |  | Hloubení zapažených rýh šířky přes 800 do 2 000 mm strojně s urovnáním dna do předepsaného profilu a spádu v hornině třídy těžitelnosti II skupiny 5 do 20 m3 | M3 | 8.997 | 0 | 0 |  |  | 0 | 0 | CS ÚRS 2025 01 | 0 | 3 |  |  | 0
PP |  |  |  | Hloubení zapažených rýh šířky přes 800 do 2 000 mm strojně s urovnáním dna do předepsaného profilu a spádu v hornině třídy těžitelnosti II skupiny 5 do 20 m3
VV |  |  |  | "10% výkopů v hornině tř. II skupiny 5" řad 1 (1.68-0.35)*1.1*61.5*0.1 = 8,997 [A] Celkem: A = 8,997 [B]
TS
P | 8 | 139001101 |  | Příplatek k cenám hloubených vykopávek za ztížení vykopávky v blízkosti podzemního vedení nebo výbušnin pro jakoukoliv třídu horniny | M3 | 44.988 | 0 | 0 |  |  | 0 | 0 | CS ÚRS 2025 01 | 0 | 3 |  |  | 0
PP |  |  |  | Příplatek k cenám hloubených vykopávek za ztížení vykopávky v blízkosti podzemního vedení nebo výbušnin pro jakoukoliv třídu horniny
VV |  |  |  | "výkopy v blízkosti podzemních vedení - 50% výkopů" řad 1 89.975*0.5 = 44,988 [A] Celkem: A = 44,988 [B]
TS
P | 9 | 151811131 |  | Zřízení pažicích boxů pro pažení a rozepření stěn rýh podzemního vedení hloubka výkopu do 4 m, šířka do 1,2 m | M2 | 141.96 | 0.00058 | 0 |  |  | 0 | 0 | CS ÚRS 2025 01 | 0 | 3 |  |  | 0
PP |  |  |  | Zřízení pažicích boxů pro pažení a rozepření stěn rýh podzemního vedení hloubka výkopu do 4 m, šířka do 1,2 m
VV |  |  |  | řad 1 - sólo výkop 1.68*23.0*2 = 77,280 [A] řad 1 - společný výkop se splaškovou kanalizací 1.68*38.5 = 64,680 [B] Celkem: A+B = 141,960 [C]
TS
P | 10 | 151811231 |  | Odstranění pažicích boxů pro pažení a rozepření stěn rýh podzemního vedení hloubka výkopu do 4 m, šířka do 1,2 m | M2 | 141.96 | 0 | 0 |  |  | 0 | 0 | CS ÚRS 2025 01 | 0 | 3 |  |  | 0
PP |  |  |  | Odstranění pažicích boxů pro pažení a rozepření stěn rýh podzemního vedení hloubka výkopu do 4 m, šířka do 1,2 m
VV |  |  |  | řad 1 - sólo výkop 1.68*23.0*2 = 77,280 [A] řad 1 - společný výkop se splaškovou kanalizací 1.68*38.5 = 64,680 [B] Celkem: A+B = 141,960 [C]
TS
P | 11 | 162751137 |  | Vodorovné přemístění výkopku nebo sypaniny po suchu na obvyklém dopravním prostředku, bez naložení výkopku, avšak se složením bez rozhrnutí z horniny třídy těži | M3 | 89.974 | 0 | 0 |  |  | 0 | 0 | CS ÚRS 2025 01 | 0 | 3 |  |  | 0
PP |  |  |  | Vodorovné přemístění výkopku nebo sypaniny po suchu na obvyklém dopravním prostředku, bez naložení výkopku, avšak se složením bez rozhrnutí z horniny třídy těžitelnosti II skupiny 4 a 5 na vzdálenost přes 9 000 do 10 000 m
VV |  |  |  | "odvoz vytěžené zeminy na recyklační středisko do 5 km" SO 09-32-01 80.977+8.997 = 89,974 [A]
TS
P | 12 | 171201231 |  | Poplatek za uložení stavebního odpadu na recyklační skládce (skládkovné) zeminy a kamení zatříděného do Katalogu odpadů pod kódem 17 05 04 | T | 161.953 | 0 | 0 |  |  | 0 | 0 | CS ÚRS 2025 01 | 0 | 3 |  |  | 0
PP |  |  |  | Poplatek za uložení stavebního odpadu na recyklační skládce (skládkovné) zeminy a kamení zatříděného do Katalogu odpadů pod kódem 17 05 04
VV |  |  |  | "poplatek za uložení vytěžené zeminy na recyklačním středisku" SO 09-32-01 89.974*1.8 = 161,953 [A]
TS
P | 13 | 171251201 |  | Uložení sypaniny na skládky nebo meziskládky bez hutnění s upravením uložené sypaniny do předepsaného tvaru | M3 | 89.974 | 0 | 0 |  |  | 0 | 0 | CS ÚRS 2025 01 | 0 | 3 |  |  | 0
PP |  |  |  | Uložení sypaniny na skládky nebo meziskládky bez hutnění s upravením uložené sypaniny do předepsaného tvaru
VV |  |  |  | "uložení vytěžené zeminy na recyklačním středisku" SO 09-32-01 80.977+8.997 = 89,974 [A]
TS
P | 14 | 174151101 |  | Zásyp sypaninou z jakékoliv horniny strojně s uložením výkopku ve vrstvách se zhutněním jam, šachet, rýh nebo kolem objektů v těchto vykopávkách | M3 | 56.826 | 0 | 0 |  |  | 0 | 0 | CS ÚRS 2025 01 | 0 | 3 |  |  | 0
PP |  |  |  | Zásyp sypaninou z jakékoliv horniny strojně s uložením výkopku ve vrstvách se zhutněním jam, šachet, rýh nebo kolem objektů v těchto vykopávkách
VV |  |  |  | "zásyp ze ŠD 0/63 = výkopy-lože-obsypy" řad 1 89.975-6.765-26.384 = 56,826 [A] Celkem: A = 56,826 [B]
TS
P | 16 | 175151101 |  | Obsypání potrubí strojně sypaninou z vhodných hornin třídy těžitelnosti I a II, skupiny 1 až 4 nebo materiálem připraveným podél výkopu ve vzdálenosti do 3 m od | M3 | 26.384 | 0 | 0 |  |  | 0 | 0 | CS ÚRS 2025 01 | 0 | 3 |  |  | 0
PP |  |  |  | Obsypání potrubí strojně sypaninou z vhodných hornin třídy těžitelnosti I a II, skupiny 1 až 4 nebo materiálem připraveným podél výkopu ve vzdálenosti do 3 m od jeho kraje, pro jakoukoliv hloubku výkopu a míru zhutnění bez prohození sypaniny
VV |  |  |  | "obsyp potrubí ze ŠD 0/4/8/16 mm" řad 1 0.39*1.1*61.5 = 26,384 [A] Celkem: A = 26,384 [B]
TS
P | 18 | 181252305 |  | Úprava pláně na stavbách silnic a dálnic strojně na násypech se zhutněním | M2 | 67.65 | 0 | 0 |  |  | 0 | 0 | CS ÚRS 2025 01 | 0 | 3 |  |  | 0
PP |  |  |  | Úprava pláně na stavbách silnic a dálnic strojně na násypech se zhutněním
VV |  |  |  | "úprava pláně zásypu rýh " řad 1 1.1*61.5 = 67,650 [A] Celkem: A = 67,650 [B]
TS
P | 17 | 58344121 |  | štěrkodrť frakce 0/8 | T | 52.768 | 1 | 0 |  |  | 0 | 0 | CS ÚRS 2025 01 | 0 | 3 |  |  | 0
PP |  |  |  | štěrkodrť frakce 0/8
VV |  |  |  | štěrkodrť na obsyp potrubí 26.384*2.0 = 52,768 [A] Celkem: A = 52,768 [B]
TS
P | 15 | 58344197 |  | štěrkodrť frakce 0/63 | T | 113.652 | 1 | 0 |  |  | 0 | 0 | CS ÚRS 2025 01 | 0 | 3 |  |  | 0
PP |  |  |  | štěrkodrť frakce 0/63
VV |  |  |  | štěrkodrť na zásyp rýh 56.826*2.0 = 113,652 [A] Celkem: A = 113,652 [B]
TS
SD |  | 4 |  | Vodorovné konstrukce | [6 empty] | 0 | 0
P | 19 | 451541111 |  | Lože pod potrubí, stoky a drobné objekty v otevřeném výkopu ze štěrkodrtě 0-63 mm | M3 | 6.765 | 1.7034 | 0 |  |  | 0 | 0 | CS ÚRS 2025 01 | 0 | 3 |  |  | 0
PP |  |  |  | Lože pod potrubí, stoky a drobné objekty v otevřeném výkopu ze štěrkodrtě 0-63 mm
VV |  |  |  | "lože pod potrubím ze ŠD 0/4/8" řad 1 0.1*1.1*61.5 = 6,765 [A] Celkem: A = 6,765 [B]
TS
SD |  | 5 |  | Komunikace pozemní | [6 empty] | 0 | 0
P | 20 | 564861011 |  | Podklad ze štěrkodrti ŠD s rozprostřením a zhutněním plochy jednotlivě do 100 m2, po zhutnění tl. 200 mm | M2 | 67.65 | 0.46 | 0 |  |  | 0 | 0 | CS ÚRS 2025 01 | 0 | 3 |  |  | 0
PP |  |  |  | Podklad ze štěrkodrti ŠD s rozprostřením a zhutněním plochy jednotlivě do 100 m2, po zhutnění tl. 200 mm
VV |  |  |  | "podkladní vrstva ŠD tl. 200 mm - dlažební kamenné kostky (v šířce rýhy)" řad 1 1.1*61.5 = 67,650 [A] Celkem: A = 67,650 [B]
TS
P | 21 | 591111111 |  | Kladení dlažby z kostek s provedením lože do tl. 50 mm, s vyplněním spár, s dvojím beraněním a se smetením přebytečného materiálu na krajnici velkých z kamene, | M2 | 73.8 | 0.1837 | 0 |  |  | 0 | 0 | CS ÚRS 2025 01 | 0 | 3 |  |  | 0
PP |  |  |  | Kladení dlažby z kostek s provedením lože do tl. 50 mm, s vyplněním spár, s dvojím beraněním a se smetením přebytečného materiálu na krajnici velkých z kamene, do lože z kameniva těženého
VV |  |  |  | "dlažební kamenné kostky - položí se rozebrané a očištěné dlažební kostky" řad 1 1.2*61.5 = 73,800 [A] Celkem: A = 73,800 [B]
TS
SD |  | 8 |  | Trubní vedení | [6 empty] | 0 | 0
P | 29 | 28613575 |  | potrubí vodovodní dvouvrstvé PE100 RC SDR17 90x5,4mm | M | 62.423 | 0.00147 | 0 |  |  | 0 | 0 | CS ÚRS 2025 01 | 0 | 3 |  |  | 0
PP |  |  |  | potrubí vodovodní dvouvrstvé PE100 RC SDR17 90x5,4mm
VV |  |  |  | "Tlakové vodovodní potrubí PE100 RC SDR 17 PN 10 dle norem: ČSN EN12201-2+A1, DIN EN1555 a DIN 8074/75 a s certifikáty: " " inspekční 3.1 dle ČSN EN 10204, DVGW GW 335 - A2 a PAS1075 typ 2, s popisem dimenze a certifikací uvedenou v signatuře na trubce" "Potrubí je opatřeno integrovanou indikační vrstvou modré barvy pro pitnou vodu." "Tato vrstva tvoří min. 10 % síly stěny a je pevnou součástí potrubí." "Spojování potrubí bude prováděno výhradně elektrotvarovkami, ke každému spoji bude pořízena dokumentace svaru." dle výpisu materiálu kladečského schéma 61.5*1.015 = 62,423 [A] Celkem: A = 62,423 [B]
TS
P | 33 | 28614880 |  | oblouk 90° SDR17 PE 100 RC PN10 D 90mm | KUS | 1.015 | 0.001 | 0 |  |  | 0 | 0 | CS ÚRS 2025 01 | 0 | 3 |  |  | 0
PP |  |  |  | oblouk 90° SDR17 PE 100 RC PN10 D 90mm
VV |  |  |  | dle výpisu materiálu kladečského schéma 1.0*1.015 = 1,015 [A] Celkem: A = 1,015 [B]
TS
P | 32 | 28614910 |  | oblouk 45° SDR17 PE 100 RC PN10 D 90mm | KUS | 2.03 | 0.0009 | 0 |  |  | 0 | 0 | CS ÚRS 2025 01 | 0 | 3 |  |  | 0
PP |  |  |  | oblouk 45° SDR17 PE 100 RC PN10 D 90mm
VV |  |  |  | dle výpisu materiálu kladečského schéma (1.0+1.0)*1.015 = 2,030 [A] Celkem: A = 2,030 [B]
TS
P | 31 | 28615974 |  | elektrospojka SDR11 PE 100 PN16 D 90mm | KUS | 10.15 | 0.00039 | 0 |  |  | 0 | 0 | CS ÚRS 2025 01 | 0 | 3 |  |  | 0
PP |  |  |  | elektrospojka SDR11 PE 100 PN16 D 90mm
VV |  |  |  | dle výpisu materiálu kladečského schéma 10.0*1.015 = 10,150 [A] Celkem: A = 10,150 [B]
TS
P | 41 | 31951003 |  | potrubní spojka jištěná proti posuvu hrdlo-příruba DN 80 | KUS | 1 | 0.008 | 0 |  |  | 0 | 0 | CS ÚRS 2025 01 | 0 | 3 |  |  | 0
PP |  |  |  | potrubní spojka jištěná proti posuvu hrdlo-příruba DN 80
VV |  |  |  | dle výpisu materiálu kladečského schéma 1.0 = 1,000 [A] Celkem: A = 1,000 [B]
TS
P | 36 | 42221116 |  | šoupátko s přírubami voda DN 80 PN16 | KUS | 4 | 0.01847 | 0 |  |  | 0 | 0 | CS ÚRS 2025 01 | 0 | 3 |  |  | 0
PP |  |  |  | šoupátko s přírubami voda DN 80 PN16
VV |  |  |  | dle výpisu materiálu kladečského schéma 4.0 = 4,000 [A] Celkem: A = 4,000 [B]
TS
P | 39 | 42273594 |  | hydrant podzemní DN 80 PN 16 dvojitý uzávěr s koulí krycí v 1500mm | KUS | 1 | 0.048 | 0 |  |  | 0 | 0 | CS ÚRS 2025 01 | 0 | 3 |  |  | 0
PP |  |  |  | hydrant podzemní DN 80 PN 16 dvojitý uzávěr s koulí krycí v 1500mm
VV |  |  |  | dle výpisu materiálu kladečského schéma 1.0 = 1,000 [A] Celkem: A = 1,000 [B]
TS
P | 37 | 42291073 |  | souprava zemní pro šoupátka DN 65-80mm Rd 1,5m | KUS | 4 | 0.0035 | 0 |  |  | 0 | 0 | CS ÚRS 2025 01 | 0 | 3 |  |  | 0
PP |  |  |  | souprava zemní pro šoupátka DN 65-80mm Rd 1,5m
VV |  |  |  | dle výpisu materiálu kladečského schéma 4.0 = 4,000 [A] Celkem: A = 4,000 [B]
TS
P | 46 | 42291352 |  | poklop litinový šoupátkový pro zemní soupravy osazení do terénu a do vozovky | KUS | 4 | 0.0133 | 0 |  |  | 0 | 0 | CS ÚRS 2025 01 | 0 | 3 |  |  | 0
PP |  |  |  | poklop litinový šoupátkový pro zemní soupravy osazení do terénu a do vozovky
VV |  |  |  | dle výpisu materiálu kladečského schéma 4.0 = 4,000 [A] Celkem: A = 4,000 [B]
TS
P | 49 | 42291452 |  | poklop litinový hydrantový DN 80 | KUS | 1 | 0.0295 | 0 |  |  | 0 | 0 | CS ÚRS 2025 01 | 0 | 3 |  |  | 0
PP |  |  |  | poklop litinový hydrantový DN 80
VV |  |  |  | dle výpisu materiálu kladečského schéma 1.0 = 1,000 [A] Celkem: A = 1,000 [B]
TS
P | 23 | 55251820 |  | koleno přírubové prodloužené s patkou pro připojení k hydrantu 80/90mm | KUS | 1 | 0.016 | 0 |  |  | 0 | 0 | CS ÚRS 2025 01 | 0 | 3 |  |  | 0
PP |  |  |  | koleno přírubové prodloužené s patkou pro připojení k hydrantu 80/90mm
VV |  |  |  | dle výpisu materiálu kladečského schéma 1.0 = 1,000 [A] Celkem: A = 1,000 [B]
TS
P | 25 | 55253510 |  | tvarovka přírubová litinová vodovodní s přírubovou odbočkou PN10/40 T-kus DN 80/80 | KUS | 1 | 0.0149 | 0 |  |  | 0 | 0 | CS ÚRS 2025 01 | 0 | 3 |  |  | 0
PP |  |  |  | tvarovka přírubová litinová vodovodní s přírubovou odbočkou PN10/40 T-kus DN 80/80
VV |  |  |  | dle výpisu materiálu kladečského schéma 1.0 = 1,000 [A] Celkem: A = 1,000 [B]
TS
P | 27 | 55259815 |  | přechod přírubový tvárná litina dl 200mm DN 100/80 | KUS | 1 | 0.0107 | 0 |  |  | 0 | 0 | CS ÚRS 2025 01 | 0 | 3 |  |  | 0
PP |  |  |  | přechod přírubový tvárná litina dl 200mm DN 100/80
VV |  |  |  | dle výpisu materiálu kladečského schéma 1.0 = 1,000 [A] Celkem: A = 1,000 [B]
TS
P | 47 | 56230636 |  | deska podkladová uličního poklopu plastového ventilkového a šoupatového | KUS | 4 | 0.0009 | 0 |  |  | 0 | 0 | CS ÚRS 2025 01 | 0 | 3 |  |  | 0
PP |  |  |  | deska podkladová uličního poklopu plastového ventilkového a šoupatového
VV |  |  |  | dle výpisu materiálu kladečského schéma 4.0 = 4,000 [A] Celkem: A = 4,000 [B]
TS
P | 50 | 56230638 |  | deska podkladová uličního poklopu plastového hydrantového | KUS | 1 | 0.0019 | 0 |  |  | 0 | 0 | CS ÚRS 2025 01 | 0 | 3 |  |  | 0
PP |  |  |  | deska podkladová uličního poklopu plastového hydrantového
VV |  |  |  | dle výpisu materiálu kladečského schéma 1.0 = 1,000 [A] Celkem: A = 1,000 [B]
TS
P | 22 | 857242122 |  | Montáž litinových tvarovek na potrubí litinovém tlakovém jednoosých na potrubí z trub přírubových v otevřeném výkopu, kanálu nebo v šachtě DN 80 | KUS | 1 | 0.00167 | 0 |  |  | 0 | 0 | CS ÚRS 2025 01 | 0 | 3 |  |  | 0
PP |  |  |  | Montáž litinových tvarovek na potrubí litinovém tlakovém jednoosých na potrubí z trub přírubových v otevřeném výkopu, kanálu nebo v šachtě DN 80
VV |  |  |  | dle výpisu materiálu kladečského schéma 1.0 = 1,000 [A] Celkem: A = 1,000 [B]
TS
P | 24 | 857244122 |  | Montáž litinových tvarovek na potrubí litinovém tlakovém odbočných na potrubí z trub přírubových v otevřeném výkopu, kanálu nebo v šachtě DN 80 | KUS | 1 | 0.00171 | 0 |  |  | 0 | 0 | CS ÚRS 2025 01 | 0 | 3 |  |  | 0
PP |  |  |  | Montáž litinových tvarovek na potrubí litinovém tlakovém odbočných na potrubí z trub přírubových v otevřeném výkopu, kanálu nebo v šachtě DN 80
VV |  |  |  | dle výpisu materiálu kladečského schéma 1.0 = 1,000 [A] Celkem: A = 1,000 [B]
TS
P | 26 | 857262122 |  | Montáž litinových tvarovek na potrubí litinovém tlakovém jednoosých na potrubí z trub přírubových v otevřeném výkopu, kanálu nebo v šachtě DN 100 | KUS | 1 | 0.00167 | 0 |  |  | 0 | 0 | CS ÚRS 2025 01 | 0 | 3 |  |  | 0
PP |  |  |  | Montáž litinových tvarovek na potrubí litinovém tlakovém jednoosých na potrubí z trub přírubových v otevřeném výkopu, kanálu nebo v šachtě DN 100
VV |  |  |  | dle výpisu materiálu kladečského schéma 1.0 = 1,000 [A] Celkem: A = 1,000 [B]
TS
P | 28 | 871241221 |  | Montáž vodovodního potrubí z polyetylenu PE100 RC v otevřeném výkopu svařovaných elektrotvarovkou SDR 17/PN10 d 90 x 5,4 mm | M | 61.5 | 0 | 0 |  |  | 0 | 0 | CS ÚRS 2025 01 | 0 | 3 |  |  | 0
PP |  |  |  | Montáž vodovodního potrubí z polyetylenu PE100 RC v otevřeném výkopu svařovaných elektrotvarovkou SDR 17/PN10 d 90 x 5,4 mm
VV |  |  |  | dle výpisu materiálu kladečského schéma 61.5 = 61,500 [A] Celkem: A = 61,500 [B]
TS
P | 30 | 877241101 |  | Montáž tvarovek na vodovodním plastovém potrubí z polyetylenu PE 100 elektrotvarovek SDR 11/PN16 spojek, oblouků nebo redukcí d 90 | KUS | 17 | 0 | 0 |  |  | 0 | 0 | CS ÚRS 2025 01 | 0 | 3 |  |  | 0
PP |  |  |  | Montáž tvarovek na vodovodním plastovém potrubí z polyetylenu PE 100 elektrotvarovek SDR 11/PN16 spojek, oblouků nebo redukcí d 90
VV |  |  |  | dle výpisu materiálu kladečského schéma 10.0+4.0+1.0+1.0+1.0 = 17,000 [A] Celkem: A = 17,000 [B]
TS
P | 35 | 891241112 |  | Montáž vodovodních armatur na potrubí šoupátek nebo klapek uzavíracích v otevřeném výkopu nebo v šachtách s osazením zemní soupravy (bez poklopů) DN 80 | KUS | 4 | 0.00162 | 0 |  |  | 0 | 0 | CS ÚRS 2025 01 | 0 | 3 |  |  | 0
PP |  |  |  | Montáž vodovodních armatur na potrubí šoupátek nebo klapek uzavíracích v otevřeném výkopu nebo v šachtách s osazením zemní soupravy (bez poklopů) DN 80
VV |  |  |  | dle výpisu materiálu kladečského schéma 4.0 = 4,000 [A] Celkem: A = 4,000 [B]
TS
P | 38 | 891247112 |  | Montáž vodovodních armatur na potrubí hydrantů podzemních (bez osazení poklopů) DN 80 | KUS | 1 | 0.00136 | 0 |  |  | 0 | 0 | CS ÚRS 2025 01 | 0 | 3 |  |  | 0
PP |  |  |  | Montáž vodovodních armatur na potrubí hydrantů podzemních (bez osazení poklopů) DN 80
VV |  |  |  | dle výpisu materiálu kladečského schéma 1.0 = 1,000 [A] Celkem: A = 1,000 [B]
TS
P | 40 | 891249951 |  | Montáž opravných armatur na potrubí z trub litinových, ocelových nebo plastických hmot potrubních spojek hrdlo/příruba DN 80 | KUS | 1 | 0.00176 | 0 |  |  | 0 | 0 | CS ÚRS 2025 01 | 0 | 3 |  |  | 0
PP |  |  |  | Montáž opravných armatur na potrubí z trub litinových, ocelových nebo plastických hmot potrubních spojek hrdlo/příruba DN 80
VV |  |  |  | dle výpisu materiálu kladečského schéma 1.0 = 1,000 [A] Celkem: A = 1,000 [B]
TS
P | 42 | 892241111 |  | Tlakové zkoušky vodou na potrubí DN do 80 | M | 61.5 | 0 | 0 |  |  | 0 | 0 | CS ÚRS 2025 01 | 0 | 3 |  |  | 0
PP |  |  |  | Tlakové zkoušky vodou na potrubí DN do 80
VV |  |  |  | řad 1 61.5 = 61,500 [A] Celkem: A = 61,500 [B]
TS
P | 43 | 892273122 |  | Proplach a dezinfekce vodovodního potrubí DN od 80 do 125 | M | 123 | 0 | 0 |  |  | 0 | 0 | CS ÚRS 2025 01 | 0 | 3 |  |  | 0
PP |  |  |  | Proplach a dezinfekce vodovodního potrubí DN od 80 do 125
VV |  |  |  | " vč.dodání dezinfekčního přípravku a poplatku za vodné a stočné dle platných tarifů" "proplach a dezinfekce vodovodního potrubí 2x" řad 1 61.5*2 = 123,000 [A] Celkem: A = 123,000 [B]
TS
P | 44 | 892372111 |  | Tlakové zkoušky vodou zabezpečení konců potrubí při tlakových zkouškách DN do 300 | KUS | 1 | 0.45937 | 0 |  |  | 0 | 0 | CS ÚRS 2025 01 | 0 | 3 |  |  | 0
PP |  |  |  | Tlakové zkoušky vodou zabezpečení konců potrubí při tlakových zkouškách DN do 300
VV |  |  |  | řad 1 1.0 = 1,000 [A] Celkem: A = 1,000 [B]
TS
P | 45 | 899401112 |  | Osazení poklopů uličních s pevným rámem litinových šoupátkových | KUS | 4 | 0.04 | 0 |  |  | 0 | 0 | CS ÚRS 2025 01 | 0 | 3 |  |  | 0
PP |  |  |  | Osazení poklopů uličních s pevným rámem litinových šoupátkových
VV |  |  |  | dle výpisu materiálu kladečského schéma 4.0 = 4,000 [A] Celkem: A = 4,000 [B]
TS
P | 48 | 899401113 |  | Osazení poklopů uličních s pevným rámem litinových hydrantových | KUS | 1 | 0.05 | 0 |  |  | 0 | 0 | CS ÚRS 2025 01 | 0 | 3 |  |  | 0
PP |  |  |  | Osazení poklopů uličních s pevným rámem litinových hydrantových
VV |  |  |  | dle výpisu materiálu kladečského schéma 1.0 = 1,000 [A] Celkem: A = 1,000 [B]
TS
P | 51 | 899712111 |  | Orientační tabulky na vodovodních a kanalizačních řadech na zdivu | KUS | 5 | 0.00033 | 0 |  |  | 0 | 0 | CS ÚRS 2025 01 | 0 | 3 |  |  | 0
PP |  |  |  | Orientační tabulky na vodovodních a kanalizačních řadech na zdivu
VV |  |  |  | dle výpisu materiálu kladečského schéma 4.0+1.0 = 5,000 [A] Celkem: A = 5,000 [B]
TS
P | 52 | 899721111 |  | Signalizační vodič na potrubí DN do 150 mm | M | 70 | 0.00019 | 0 |  |  | 0 | 0 | CS ÚRS 2025 01 | 0 | 3 |  |  | 0
PP |  |  |  | Signalizační vodič na potrubí DN do 150 mm
VV |  |  |  | "vytyčovací vodič CY 6 mm2 bude propojen na stávající a nové armatury" dle výpisu materiálu kladečského schéma 70.0 = 70,000 [A] Celkem: A = 70,000 [B]
TS
P | 53 | 899722112 |  | Krytí potrubí z plastů výstražnou fólií z PVC šířky přes 20 do 25 cm | M | 70 | 7e-05 | 0 |  |  | 0 | 0 | CS ÚRS 2025 01 | 0 | 3 |  |  | 0
PP |  |  |  | Krytí potrubí z plastů výstražnou fólií z PVC šířky přes 20 do 25 cm
VV |  |  |  | "výstražná fólie bílé barvy s nápisem voda" dle výpisu materiálu kladečského schéma 70.0 = 70,000 [A] Celkem: A = 70,000 [B]
TS
P | 55 | 899910212 |  | Výplň potrubí trub betonových, litinových nebo kameninových cementopopílkovou suspenzí pod tlakem, délky přes 50 do 100 m | M3 | 0.176 | 1.5298 | 0 |  |  | 0 | 0 | CS ÚRS 2025 01 | 0 | 3 |  |  | 0
PP |  |  |  | Výplň potrubí trub betonových, litinových nebo kameninových cementopopílkovou suspenzí pod tlakem, délky přes 50 do 100 m
VV |  |  |  | výplň rušeného vodovodu LT DN 80 0.08*0.08*3.14/4*35.0 = 0,176 [A] Celkem: A = 0,176 [B]
TS
P | 34 | R2862000 |  | integrovaný nákružek lemový s přírubou EFL PE 100 SDR17 D90/80 | KUS | 4.06 | 0.00331 | 0 |  |  | 0 | 0 | R položka | 0 | 3 |  |  | 0
PP |  |  |  | integrovaný nákružek lemový s přírubou EFL PE 100 SDR17 D90/80
VV |  |  |  | "vč. těsnění" dle výpisu materiálu kladečského schéma 4.0*1.015 = 4,060 [A] Celkem: A = 4,060 [B]
TS
P | 54 | R8892000 |  | montážní materiál a nátěr šroubů přírubových spojů | KPL | 1 | 9e-05 | 0 |  |  | 0 | 0 | R položka | 0 | 3 |  |  | 0
PP |  |  |  | montážní materiál a nátěr šroubů přírubových spojů
VV |  |  |  | dle výpisu materiálu kladečského schéma - položka č.22 1.0 = 1,000 [A] Celkem: A = 1,000 [B]
TS
SD |  | 9 |  | Ostatní konstrukce a práce, bourání | [6 empty] | 0 | 0
P | 56 | 979071011 |  | Očištění vybouraných dlažebních kostek při překopech inženýrských sítí od spojovacího materiálu, s přemístěním hmot na skládku na vzdálenost do 3 m nebo s nalož | M2 | 73.8 | 0 | 0 |  |  | 0 | 0 | CS ÚRS 2025 01 | 0 | 3 |  |  | 0
PP |  |  |  | Očištění vybouraných dlažebních kostek při překopech inženýrských sítí od spojovacího materiálu, s přemístěním hmot na skládku na vzdálenost do 3 m nebo s naložením na dopravní prostředek velkých, s původním vyplněním spár kamenivem těženým
VV |  |  |  | "dlažební kamenné kostky - očištění ke zpětnému položení" řad 1 1.2*61.5 = 73,800 [A] Celkem: A = 73,800 [B]
TS
SD |  | 997 |  | Přesun sutě | [6 empty] | 0 | 0
P | 57 | 997221551 |  | Vodorovná doprava suti bez naložení, ale se složením a s hrubým urovnáním ze sypkých materiálů, na vzdálenost do 1 km | T | 19.619 | 0 | 0 |  |  | 0 | 0 | CS ÚRS 2025 01 | 0 | 3 |  |  | 0
PP |  |  |  | Vodorovná doprava suti bez naložení, ale se složením a s hrubým urovnáním ze sypkých materiálů, na vzdálenost do 1 km
VV |  |  |  | "odvoz suti na recyklační středisko do 5 km" "SO 09-32-01" štěrkodrtě 19.619 = 19,619 [A]
TS
P | 58 | 997221559 |  | Vodorovná doprava suti bez naložení, ale se složením a s hrubým urovnáním Příplatek k ceně za každý další započatý 1 km přes 1 km | T | 78.476 | 0 | 0 |  |  | 0 | 0 | CS ÚRS 2025 01 | 0 | 3 |  |  | 0
PP |  |  |  | Vodorovná doprava suti bez naložení, ale se složením a s hrubým urovnáním Příplatek k ceně za každý další započatý 1 km přes 1 km
VV |  |  |  | "odvoz suti na recyklační středisko do 5 km, příplatek zkd 1 km" "SO 09-32-01" štěrkodrtě 19.619*4 = 78,476 [A]
TS
P | 59 | 997221873 |  | Poplatek za uložení stavebního odpadu na recyklační skládce (skládkovné) zeminy a kamení zatříděného do Katalogu odpadů pod kódem 17 05 04 | T | 19.619 | 0 | 0 |  |  | 0 | 0 | CS ÚRS 2025 01 | 0 | 3 |  |  | 0
PP |  |  |  | Poplatek za uložení stavebního odpadu na recyklační skládce (skládkovné) zeminy a kamení zatříděného do Katalogu odpadů pod kódem 17 05 04
VV |  |  |  | "SO 09-32-01" štěrkodrtě 19.619 = 19,619 [A]
TS
SD |  | 998 |  | Přesun hmot | [6 empty] | 0 | 0
P | 60 | 998276101 |  | Přesun hmot pro trubní vedení hloubené z trub z plastických hmot nebo sklolaminátových pro vodovody, kanalizace, teplovody, produktovody v otevřeném výkopu dopr | T | 193.762 | 0 | 0 |  |  | 0 | 0 | CS ÚRS 2025 01 | 0 | 3 |  |  | 0
PP |  |  |  | Přesun hmot pro trubní vedení hloubené z trub z plastických hmot nebo sklolaminátových pro vodovody, kanalizace, teplovody, produktovody v otevřeném výkopu dopravní vzdálenost do 15 m
VV
TS
SD |  | VRN3 |  | Zařízení staveniště | [6 empty] | 0 | 0
P | 61 | 030001000 |  | Zařízení staveniště | KPL | 1 | 0 | 0 |  |  | 0 | 0 |  | 0 | 3 |  |  | 0
PP |  |  |  | Zařízení staveniště
VV
TS |  |  |  | -zajištění ohlášení všech staveb ZS dle §104 odst. (2) zákona č. 183/2006 Sb. -příprava a oplocení území pro objekty ZS -vlastní vybudování objektů ZS včetně zajištění místnosti pro TDI -zřízení přípojek energií k objektům ZS včetně měřicích odběrných míst -náklady na vybavení objektů ZS -náklady na energie spotřebované během realizace stavby -náklady na údržbu, úklid a opravy v objektech ZS -zajištění ostrahy stavby a staveniště po dobu realizace stavby -zřízení dočasných komunikací, sjezdů a nájezdů -zajištění ochrany zeleně v prostoru staveniště dle přísl. normy -provedení takových opatření, aby nebyly překročeny limity prašnosti a hlučnosti dané vyhláškou -odstranění objektů ZS včetně přípojek energií a dočasných komunikací a jejich likvidace -úklid a úprava povrchů po odstranění ZS
SD |  | VRN4 |  | Inženýrská činnost | [6 empty] | 0 | 0
P | 62 | 043103000 |  | Zkoušky | KPL | 1 | 0 | 0 |  |  | 0 | 0 |  | 0 | 3 |  |  | 0
PP |  |  |  | Zkoušky
VV
TS |  |  |  | - zkoušky dle příslušných ČSN, dále dle obecných podmínek technických specifikací a zápisů ve stavebních denících (např. výchozí revize, revizní knihy) 0 - hutnící zkoušky zásypů - 1 x na 100 m délky ulice, min. 2 zkoušky na jednotlivém úseku - zkouška geometrické přesnosti potrubí
SD |  | VRN7 |  | Provozní vlivy | [6 empty] | 0 | 0
P | 63 | 070001000 |  | Provozní vlivy | KPL | 1 | 0 | 0 |  |  | 0 | 0 |  | 0 | 3 |  |  | 0
PP |  |  |  | Provozní vlivy
VV
TS

## SO 09-32-02
SŽDC05 | [14 empty] | 3
S | Stavba: | 5003520140 |  | Písek ON - Zřízení kanalizační a vodovodní přípojky pro výpravní budovu | [6 empty] | D.2.1.6 | 0 | AspeEsticon | 0 | 2
O | Objekt: | D.2.1.6 |  | Potrubní vedení | [9 empty] | 0.12 | 2
Typ | Poř. číslo | Kód položky | Varianta | Název položky | MJ | Množství | Jednotková hmotnost | Celková hmotnost |  |  | Jednotková cena |  | Cenové soustavy | 0.21
Dodávka
[9 empty] | Jednotková | Celkem | Jednotková | Celkem |  |  |  | Počet položek s nulovou cenou | 0
O1 |  | SO 09-32-02 |  | ŽST Písek, vodovodní přípojka VP1 | [6 empty] | 0 | 0
SD |  | 1 |  | Zemní práce | [6 empty] | 0 | 0
P | 1 | 113106051 |  | Rozebrání dlažeb a dílců při překopech inženýrských sítí s přemístěním hmot na skládku na vzdálenost do 3 m nebo s naložením na dopravní prostředek ručně vozove | M2 | 11 | 0 | 0 |  |  | 0 | 0 | CS ÚRS 2025 01 | 0 | 3 |  |  | 0
PP |  |  |  | Rozebrání dlažeb a dílců při překopech inženýrských sítí s přemístěním hmot na skládku na vzdálenost do 3 m nebo s naložením na dopravní prostředek ručně vozovek a ploch, s jakoukoliv výplní spár z velkých kostek s ložem z kameniva těženého
VV |  |  |  | "dlažební kamenné kostky - ruční rozebrání ke zpětnému položení" řad 1 - vodovodní přípojka VP1 1.1*10.0 = 11,000 [A] Celkem: A = 11,000 [B]
TS
P | 2 | 113107322 |  | Odstranění podkladů nebo krytů strojně plochy jednotlivě do 50 m2 s přemístěním hmot na skládku na vzdálenost do 3 m nebo s naložením na dopravní prostředek z k | M2 | 10 | 0 | 0 |  |  | 0 | 0 | CS ÚRS 2025 01 | 0 | 3 |  |  | 0
PP |  |  |  | Odstranění podkladů nebo krytů strojně plochy jednotlivě do 50 m2 s přemístěním hmot na skládku na vzdálenost do 3 m nebo s naložením na dopravní prostředek z kameniva hrubého drceného, o tl. vrstvy přes 100 do 200 mm
VV |  |  |  | "podkladní vrstva ŠD tl. 200 mm - dlažební kamenné kostky (v šířce rýhy)" řad 1 - vodovodní přípojka VP1 1.0*10.0 = 10,000 [A] Celkem: A = 10,000 [B]
TS
P | 3 | 119001421 |  | Dočasné zajištění podzemního potrubí nebo vedení ve výkopišti ve stavu i poloze, ve kterých byla na začátku zemních prací a to s podepřením, vzepřením nebo vyvě | M | 3 | 0.0369 | 0 |  |  | 0 | 0 | CS ÚRS 2025 01 | 0 | 3 |  |  | 0
PP |  |  |  | Dočasné zajištění podzemního potrubí nebo vedení ve výkopišti ve stavu i poloze, ve kterých byla na začátku zemních prací a to s podepřením, vzepřením nebo vyvěšením, případně s ochranným bedněním, se zřízením a odstraněním zajišťovací konstrukce, s opotřebením hmot kabelů a kabelových tratí z volně ložených kabelů a to do 3 kabelů
VV |  |  |  | kabely Cetin 1.0*3 = 3,000 [A] Celkem: A = 3,000 [B]
TS
P | 4 | 132354201 |  | Hloubení zapažených rýh šířky přes 800 do 2 000 mm strojně s urovnáním dna do předepsaného profilu a spádu v hornině třídy těžitelnosti II skupiny 4 do 20 m3 | M3 | 12.96 | 0 | 0 |  |  | 0 | 0 | CS ÚRS 2025 01 | 0 | 3 |  |  | 0
PP |  |  |  | Hloubení zapažených rýh šířky přes 800 do 2 000 mm strojně s urovnáním dna do předepsaného profilu a spádu v hornině třídy těžitelnosti II skupiny 4 do 20 m3
VV |  |  |  | "90% výkopů v hornině tř. II skupiny 4" řad 1 - vodovodní přípojka VP1 (1.79-0.35)*1.0*10.0*0.9 = 12,960 [A] Celkem: A = 12,960 [B]
TS
P | 5 | 132454201 |  | Hloubení zapažených rýh šířky přes 800 do 2 000 mm strojně s urovnáním dna do předepsaného profilu a spádu v hornině třídy těžitelnosti II skupiny 5 do 20 m3 | M3 | 1.44 | 0 | 0 |  |  | 0 | 0 | CS ÚRS 2025 01 | 0 | 3 |  |  | 0
PP |  |  |  | Hloubení zapažených rýh šířky přes 800 do 2 000 mm strojně s urovnáním dna do předepsaného profilu a spádu v hornině třídy těžitelnosti II skupiny 5 do 20 m3
VV |  |  |  | "10% výkopů v hornině tř. II skupiny 5" řad 1 - vodovodní přípojka VP1 (1.79-0.35)*1.0*10.0*0.1 = 1,440 [A] Celkem: A = 1,440 [B]
TS
P | 6 | 139001101 |  | Příplatek k cenám hloubených vykopávek za ztížení vykopávky v blízkosti podzemního vedení nebo výbušnin pro jakoukoliv třídu horniny | M3 | 1.44 | 0 | 0 |  |  | 0 | 0 | CS ÚRS 2025 01 | 0 | 3 |  |  | 0
PP |  |  |  | Příplatek k cenám hloubených vykopávek za ztížení vykopávky v blízkosti podzemního vedení nebo výbušnin pro jakoukoliv třídu horniny
VV |  |  |  | "výkopy v blízkosti podzemních vedení - 10% výkopů" řad 1 - vodovodní přípojka VP1 14.400*0.1 = 1,440 [A] Celkem: A = 1,440 [B]
TS
P | 7 | 151811131 |  | Zřízení pažicích boxů pro pažení a rozepření stěn rýh podzemního vedení hloubka výkopu do 4 m, šířka do 1,2 m | M2 | 35.8 | 0.00058 | 0 |  |  | 0 | 0 | CS ÚRS 2025 01 | 0 | 3 |  |  | 0
PP |  |  |  | Zřízení pažicích boxů pro pažení a rozepření stěn rýh podzemního vedení hloubka výkopu do 4 m, šířka do 1,2 m
VV |  |  |  | řad 1 - vodovodní přípojka VP1 1.79*10.0*2 = 35,800 [A] Celkem: A = 35,800 [B]
TS
P | 8 | 151811231 |  | Odstranění pažicích boxů pro pažení a rozepření stěn rýh podzemního vedení hloubka výkopu do 4 m, šířka do 1,2 m | M2 | 35.8 | 0 | 0 |  |  | 0 | 0 | CS ÚRS 2025 01 | 0 | 3 |  |  | 0
PP |  |  |  | Odstranění pažicích boxů pro pažení a rozepření stěn rýh podzemního vedení hloubka výkopu do 4 m, šířka do 1,2 m
VV |  |  |  | řad 1 - vodovodní přípojka VP1 1.79*10.0*2 = 35,800 [A] Celkem: A = 35,800 [B]
TS
P | 9 | 162751137 |  | Vodorovné přemístění výkopku nebo sypaniny po suchu na obvyklém dopravním prostředku, bez naložení výkopku, avšak se složením bez rozhrnutí z horniny třídy těži | M3 | 14.4 | 0 | 0 |  |  | 0 | 0 | CS ÚRS 2025 01 | 0 | 3 |  |  | 0
PP |  |  |  | Vodorovné přemístění výkopku nebo sypaniny po suchu na obvyklém dopravním prostředku, bez naložení výkopku, avšak se složením bez rozhrnutí z horniny třídy těžitelnosti II skupiny 4 a 5 na vzdálenost přes 9 000 do 10 000 m
VV |  |  |  | "odvoz vytěžené zeminy na recyklační středisko do 5 km" SO 09-32-02 12.960+1.440 = 14,400 [A]
TS
P | 10 | 171201231 |  | Poplatek za uložení stavebního odpadu na recyklační skládce (skládkovné) zeminy a kamení zatříděného do Katalogu odpadů pod kódem 17 05 04 | T | 25.92 | 0 | 0 |  |  | 0 | 0 | CS ÚRS 2025 01 | 0 | 3 |  |  | 0
PP |  |  |  | Poplatek za uložení stavebního odpadu na recyklační skládce (skládkovné) zeminy a kamení zatříděného do Katalogu odpadů pod kódem 17 05 04
VV |  |  |  | "poplatek za uložení vytěžené zeminy na recyklačním středisku" SO 09-32-02 14.400*1.8 = 25,920 [A]
TS
P | 11 | 171251201 |  | Uložení sypaniny na skládky nebo meziskládky bez hutnění s upravením uložené sypaniny do předepsaného tvaru | M3 | 14.4 | 0 | 0 |  |  | 0 | 0 | CS ÚRS 2025 01 | 0 | 3 |  |  | 0
PP |  |  |  | Uložení sypaniny na skládky nebo meziskládky bez hutnění s upravením uložené sypaniny do předepsaného tvaru
VV |  |  |  | "uložení vytěžené zeminy na recyklačním středisku" SO 09-32-02 12.960+1.440 = 14,400 [A]
TS
P | 12 | 174151101 |  | Zásyp sypaninou z jakékoliv horniny strojně s uložením výkopku ve vrstvách se zhutněním jam, šachet, rýh nebo kolem objektů v těchto vykopávkách | M3 | 9.9 | 0 | 0 |  |  | 0 | 0 | CS ÚRS 2025 01 | 0 | 3 |  |  | 0
PP |  |  |  | Zásyp sypaninou z jakékoliv horniny strojně s uložením výkopku ve vrstvách se zhutněním jam, šachet, rýh nebo kolem objektů v těchto vykopávkách
VV |  |  |  | "zásyp ze ŠD 0/63 = výkopy-lože-obsypy" řad 1 - vodovodní přípojka VP1 14.400-1.000-3.500 = 9,900 [A] Celkem: A = 9,900 [B]
TS
P | 14 | 175151101 |  | Obsypání potrubí strojně sypaninou z vhodných hornin třídy těžitelnosti I a II, skupiny 1 až 4 nebo materiálem připraveným podél výkopu ve vzdálenosti do 3 m od | M3 | 3.5 | 0 | 0 |  |  | 0 | 0 | CS ÚRS 2025 01 | 0 | 3 |  |  | 0
PP |  |  |  | Obsypání potrubí strojně sypaninou z vhodných hornin třídy těžitelnosti I a II, skupiny 1 až 4 nebo materiálem připraveným podél výkopu ve vzdálenosti do 3 m od jeho kraje, pro jakoukoliv hloubku výkopu a míru zhutnění bez prohození sypaniny
VV |  |  |  | "obsyp potrubí ze ŠD 0/4/8/16 mm" řad 1 - vodovodní přípojka VP1 0.35*1.0*10.0 = 3,500 [A] Celkem: A = 3,500 [B]
TS
P | 16 | 181252305 |  | Úprava pláně na stavbách silnic a dálnic strojně na násypech se zhutněním | M2 | 10 | 0 | 0 |  |  | 0 | 0 | CS ÚRS 2025 01 | 0 | 3 |  |  | 0
PP |  |  |  | Úprava pláně na stavbách silnic a dálnic strojně na násypech se zhutněním
VV |  |  |  | "úprava pláně zásypu rýh " řad 1 - vodovodní přípojka VP1 1.0*10.0 = 10,000 [A] Celkem: A = 10,000 [B]
TS
P | 15 | 58344121 |  | štěrkodrť frakce 0/8 | T | 7 | 1 | 0 |  |  | 0 | 0 | CS ÚRS 2025 01 | 0 | 3 |  |  | 0
PP |  |  |  | štěrkodrť frakce 0/8
VV |  |  |  | štěrkodrť na obsyp potrubí 3.500*2.0 = 7,000 [A] Celkem: A = 7,000 [B]
TS
P | 13 | 58344197 |  | štěrkodrť frakce 0/63 | T | 19.8 | 1 | 0 |  |  | 0 | 0 | CS ÚRS 2025 01 | 0 | 3 |  |  | 0
PP |  |  |  | štěrkodrť frakce 0/63
VV |  |  |  | štěrkodrť na zásyp rýh 9.900*2.0 = 19,800 [A] Celkem: A = 19,800 [B]
TS
SD |  | 4 |  | Vodorovné konstrukce | [6 empty] | 0 | 0
P | 17 | 451541111 |  | Lože pod potrubí, stoky a drobné objekty v otevřeném výkopu ze štěrkodrtě 0-63 mm | M3 | 1 | 1.7034 | 0 |  |  | 0 | 0 | CS ÚRS 2025 01 | 0 | 3 |  |  | 0
PP |  |  |  | Lože pod potrubí, stoky a drobné objekty v otevřeném výkopu ze štěrkodrtě 0-63 mm
VV |  |  |  | "lože pod potrubím ze ŠD 0/4/8" řad 1 - vodovodní přípojka VP1 0.1*1.0*10.0 = 1,000 [A] Celkem: A = 1,000 [B]
TS
SD |  | 5 |  | Komunikace pozemní | [6 empty] | 0 | 0
P | 18 | 564861011 |  | Podklad ze štěrkodrti ŠD s rozprostřením a zhutněním plochy jednotlivě do 100 m2, po zhutnění tl. 200 mm | M2 | 10 | 0.46 | 0 |  |  | 0 | 0 | CS ÚRS 2025 01 | 0 | 3 |  |  | 0
PP |  |  |  | Podklad ze štěrkodrti ŠD s rozprostřením a zhutněním plochy jednotlivě do 100 m2, po zhutnění tl. 200 mm
VV |  |  |  | "podkladní vrstva ŠD tl. 200 mm - dlažební kamenné kostky (v šířce rýhy)" řad 1 - vodovodní přípojka VP1 1.0*10.0 = 10,000 [A] Celkem: A = 10,000 [B]
TS
P | 19 | 591111111 |  | Kladení dlažby z kostek s provedením lože do tl. 50 mm, s vyplněním spár, s dvojím beraněním a se smetením přebytečného materiálu na krajnici velkých z kamene, | M2 | 11 | 0.1837 | 0 |  |  | 0 | 0 | CS ÚRS 2025 01 | 0 | 3 |  |  | 0
PP |  |  |  | Kladení dlažby z kostek s provedením lože do tl. 50 mm, s vyplněním spár, s dvojím beraněním a se smetením přebytečného materiálu na krajnici velkých z kamene, do lože z kameniva těženého
VV |  |  |  | "dlažební kamenné kostky - položí se rozebrané a očištěné dlažební kostky" řad 1 - vodovodní přípojka VP1 1.1*10.0 = 11,000 [A] Celkem: A = 11,000 [B]
TS
SD |  | 8 |  | Trubní vedení | [6 empty] | 0 | 0
P | 23 | 28613502 |  | potrubí vodovodní dvouvrstvé PE100 RC SDR11 50x4,6mm | M | 10.15 | 0.00067 | 0 |  |  | 0 | 0 | CS ÚRS 2025 01 | 0 | 3 |  |  | 0
PP |  |  |  | potrubí vodovodní dvouvrstvé PE100 RC SDR11 50x4,6mm
VV |  |  |  | řad 1 - vodovodní přípojka VP1 10.0*1.015 = 10,150 [A] Celkem: A = 10,150 [B]
TS
P | 26 | 42221423 |  | šoupátko přípojkové přímé DN 40 ISO/vnější závit PN16, 50x2" | KUS | 1 | 0.0073 | 0 |  |  | 0 | 0 | CS ÚRS 2025 01 | 0 | 3 |  |  | 0
PP |  |  |  | šoupátko přípojkové přímé DN 40 ISO/vnější závit PN16, 50x2"
VV |  |  |  | "šoupátko 2800 DN 6/4`" řad 1 - vodovodní přípojka VP1 1.0 = 1,000 [A] Celkem: A = 1,000 [B]
TS
P | 29 | 42273548 |  | pás navrtávací se závitovým výstupem z tvárné litiny pro vodovodní PE a PVC potrubí 90-6/4" | KUS | 1 | 0.0026 | 0 |  |  | 0 | 0 | CS ÚRS 2025 01 | 0 | 3 |  |  | 0
PP |  |  |  | pás navrtávací se závitovým výstupem z tvárné litiny pro vodovodní PE a PVC potrubí 90-6/4"
VV |  |  |  | řad 1 - vodovodní přípojka VP1 1.0 = 1,000 [A] Celkem: A = 1,000 [B]
TS
P | 33 | 42291352 |  | poklop litinový šoupátkový pro zemní soupravy osazení do terénu a do vozovky | KUS | 1 | 0.0133 | 0 |  |  | 0 | 0 | CS ÚRS 2025 01 | 0 | 3 |  |  | 0
PP |  |  |  | poklop litinový šoupátkový pro zemní soupravy osazení do terénu a do vozovky
VV |  |  |  | řad 1 - vodovodní přípojka VP1 1.0 = 1,000 [A] Celkem: A = 1,000 [B]
TS
P | 34 | 56230636 |  | deska podkladová uličního poklopu plastového ventilkového a šoupatového | KUS | 1 | 0.0009 | 0 |  |  | 0 | 0 | CS ÚRS 2025 01 | 0 | 3 |  |  | 0
PP |  |  |  | deska podkladová uličního poklopu plastového ventilkového a šoupatového
VV |  |  |  | řad 1 - vodovodní přípojka VP1 1.0 = 1,000 [A] Celkem: A = 1,000 [B]
TS
P | 21 | 63126245 |  | kus přechodový svěrný kompozitní vnitřní závit pro PE potrubí d 50 x 1 1/2" | KUS | 2 | 0.00034 | 0 |  |  | 0 | 0 | CS ÚRS 2025 01 | 0 | 3 |  |  | 0
PP |  |  |  | kus přechodový svěrný kompozitní vnitřní závit pro PE potrubí d 50 x 1 1/2"
VV |  |  |  | řad 1 - vodovodní přípojka VP1 2.0 = 2,000 [A] Celkem: A = 2,000 [B]
TS
P | 20 | 857231141 |  | Montáž litinových tvarovek na potrubí litinovém tlakovém jednoosých na potrubí z trub hrdlových v otevřeném výkopu, kanálu nebo v šachtě s těsnícím nebo zámkový | KUS | 2 | 0.00021 | 0 |  |  | 0 | 0 | CS ÚRS 2025 01 | 0 | 3 |  |  | 0
PP |  |  |  | Montáž litinových tvarovek na potrubí litinovém tlakovém jednoosých na potrubí z trub hrdlových v otevřeném výkopu, kanálu nebo v šachtě s těsnícím nebo zámkovým spojem vnějšího průměru DN/OD 75
VV |  |  |  | řad 1 - vodovodní přípojka VP1 2.0 = 2,000 [A] Celkem: A = 2,000 [B]
TS
P | 22 | 871181211 |  | Montáž vodovodního potrubí z polyetylenu PE100 RC v otevřeném výkopu svařovaných elektrotvarovkou SDR 11/PN16 d 50 x 4,6 mm | M | 10 | 0 | 0 |  |  | 0 | 0 | CS ÚRS 2025 01 | 0 | 3 |  |  | 0
PP |  |  |  | Montáž vodovodního potrubí z polyetylenu PE100 RC v otevřeném výkopu svařovaných elektrotvarovkou SDR 11/PN16 d 50 x 4,6 mm
VV |  |  |  | řad 1 - vodovodní přípojka VP1 10.0 = 10,000 [A] Celkem: A = 10,000 [B]
TS
P | 24 | 879181111 |  | Montáž napojení vodovodní přípojky v otevřeném výkopu DN 40 | KUS | 1 | 0.00067 | 0 |  |  | 0 | 0 | CS ÚRS 2025 01 | 0 | 3 |  |  | 0
PP |  |  |  | Montáž napojení vodovodní přípojky v otevřeném výkopu DN 40
VV |  |  |  | řad 1 - vodovodní přípojka VP1 1.0 = 1,000 [A] Celkem: A = 1,000 [B]
TS
P | 25 | 891181112 |  | Montáž vodovodních armatur na potrubí šoupátek nebo klapek uzavíracích v otevřeném výkopu nebo v šachtách s osazením zemní soupravy (bez poklopů) DN 40 | KUS | 1 | 0.00072 | 0 |  |  | 0 | 0 | CS ÚRS 2025 01 | 0 | 3 |  |  | 0
PP |  |  |  | Montáž vodovodních armatur na potrubí šoupátek nebo klapek uzavíracích v otevřeném výkopu nebo v šachtách s osazením zemní soupravy (bez poklopů) DN 40
VV |  |  |  | řad 1 - vodovodní přípojka VP1 1.0 = 1,000 [A] Celkem: A = 1,000 [B]
TS
P | 28 | 891249111 |  | Montáž vodovodních armatur na potrubí navrtávacích pasů s ventilem Jt 1 MPa, na potrubí z trub litinových, ocelových nebo plastických hmot DN 80 | KUS | 1 | 0 | 0 |  |  | 0 | 0 | CS ÚRS 2025 01 | 0 | 3 |  |  | 0
PP |  |  |  | Montáž vodovodních armatur na potrubí navrtávacích pasů s ventilem Jt 1 MPa, na potrubí z trub litinových, ocelových nebo plastických hmot DN 80
VV |  |  |  | řad 1 - vodovodní přípojka VP1 1.0 = 1,000 [A] Celkem: A = 1,000 [B]
TS
P | 30 | 892233122 |  | Proplach a dezinfekce vodovodního potrubí DN od 40 do 70 | M | 20 | 0 | 0 |  |  | 0 | 0 | CS ÚRS 2025 01 | 0 | 3 |  |  | 0
PP |  |  |  | Proplach a dezinfekce vodovodního potrubí DN od 40 do 70
VV |  |  |  | " vč.dodání dezinfekčního přípravku a poplatku za vodné a stočné dle platných tarifů" "proplach a dezinfekce vodovodního potrubí 2x" řad 1 - vodovodní přípojka VP1 10.0*2 = 20,000 [A] Celkem: A = 20,000 [B]
TS
P | 31 | 892241111 |  | Tlakové zkoušky vodou na potrubí DN do 80 | M | 10 | 0 | 0 |  |  | 0 | 0 | CS ÚRS 2025 01 | 0 | 3 |  |  | 0
PP |  |  |  | Tlakové zkoušky vodou na potrubí DN do 80
VV |  |  |  | řad 1 - vodovodní přípojka VP1 10.0 = 10,000 [A] Celkem: A = 10,000 [B]
TS
P | 32 | 899401112 |  | Osazení poklopů uličních s pevným rámem litinových šoupátkových | KUS | 1 | 0.04 | 0 |  |  | 0 | 0 | CS ÚRS 2025 01 | 0 | 3 |  |  | 0
PP |  |  |  | Osazení poklopů uličních s pevným rámem litinových šoupátkových
VV |  |  |  | řad 1 - vodovodní přípojka VP1 1.0 = 1,000 [A] Celkem: A = 1,000 [B]
TS
P | 35 | 899712111 |  | Orientační tabulky na vodovodních a kanalizačních řadech na zdivu | KUS | 1 | 0.00033 | 0 |  |  | 0 | 0 | CS ÚRS 2025 01 | 0 | 3 |  |  | 0
PP |  |  |  | Orientační tabulky na vodovodních a kanalizačních řadech na zdivu
VV |  |  |  | řad 1 - vodovodní přípojka VP1 1.0 = 1,000 [A] Celkem: A = 1,000 [B]
TS
P | 36 | 899721111 |  | Signalizační vodič na potrubí DN do 150 mm | M | 13 | 0.00019 | 0 |  |  | 0 | 0 | CS ÚRS 2025 01 | 0 | 3 |  |  | 0
PP |  |  |  | Signalizační vodič na potrubí DN do 150 mm
VV |  |  |  | "vytyčovací vodič CY 6 mm2 bude propojen na stávající a nové armatury" řad 1 - vodovodní přípojka VP1 13.0 = 13,000 [A] Celkem: A = 13,000 [B]
TS
P | 37 | 899722112 |  | Krytí potrubí z plastů výstražnou fólií z PVC šířky přes 20 do 25 cm | M | 11 | 7e-05 | 0 |  |  | 0 | 0 | CS ÚRS 2025 01 | 0 | 3 |  |  | 0
PP |  |  |  | Krytí potrubí z plastů výstražnou fólií z PVC šířky přes 20 do 25 cm
VV |  |  |  | "výstražná fólie bílé barvy s nápisem voda" řad 1 - vodovodní přípojka VP1 11.0 = 11,000 [A] Celkem: A = 11,000 [B]
TS
P | 27 | R4222000 |  | zemní souprava teleskopická pro armatury domovních přípojek se šroubovým připojením | KUS | 1 | 0.003 | 0 |  |  | 0 | 0 | R položka | 0 | 3 |  |  | 0
PP |  |  |  | zemní souprava teleskopická pro armatury domovních přípojek se šroubovým připojením
VV |  |  |  | "zemní souprava teleskopická pro armatury domovních přípojek č.9601, 1,0-1,6 m" řad 1 - vodovodní přípojka VP1 1.0 = 1,000 [A] Celkem: A = 1,000 [B]
TS
SD |  | 997 |  | Přesun sutě | [6 empty] | 0 | 0
P | 39 | 997221551 |  | Vodorovná doprava suti bez naložení, ale se složením a s hrubým urovnáním ze sypkých materiálů, na vzdálenost do 1 km | T | 2.9 | 0 | 0 |  |  | 0 | 0 | CS ÚRS 2025 01 | 0 | 3 |  |  | 0
PP |  |  |  | Vodorovná doprava suti bez naložení, ale se složením a s hrubým urovnáním ze sypkých materiálů, na vzdálenost do 1 km
VV |  |  |  | "odvoz suti na recyklační středisko do 5 km" "SO 09-32-02" štěrkodrtě 2.900 = 2,900 [A]
TS
P | 40 | 997221559 |  | Vodorovná doprava suti bez naložení, ale se složením a s hrubým urovnáním Příplatek k ceně za každý další započatý 1 km přes 1 km | T | 11.6 | 0 | 0 |  |  | 0 | 0 | CS ÚRS 2025 01 | 0 | 3 |  |  | 0
PP |  |  |  | Vodorovná doprava suti bez naložení, ale se složením a s hrubým urovnáním Příplatek k ceně za každý další započatý 1 km přes 1 km
VV |  |  |  | "odvoz suti na recyklační středisko do 5 km, příplatek zkd 1 km" "SO 09-32-02" štěrkodrtě 2.900*4 = 11,600 [A]
TS
P | 41 | 997221873 |  | Poplatek za uložení stavebního odpadu na recyklační skládce (skládkovné) zeminy a kamení zatříděného do Katalogu odpadů pod kódem 17 05 04 | T | 2.9 | 0 | 0 |  |  | 0 | 0 | CS ÚRS 2025 01 | 0 | 3 |  |  | 0
PP |  |  |  | Poplatek za uložení stavebního odpadu na recyklační skládce (skládkovné) zeminy a kamení zatříděného do Katalogu odpadů pod kódem 17 05 04
VV |  |  |  | "SO 09-32-02" štěrkodrtě 2.900 = 2,900 [A]
TS
SD |  | 998 |  | Přesun hmot | [6 empty] | 0 | 0
P | 38 | 998276101 |  | Přesun hmot pro trubní vedení hloubené z trub z plastických hmot nebo sklolaminátových pro vodovody, kanalizace, teplovody, produktovody v otevřeném výkopu dopr | T | 30.819 | 0 | 0 |  |  | 0 | 0 | CS ÚRS 2025 01 | 0 | 3 |  |  | 0
PP |  |  |  | Přesun hmot pro trubní vedení hloubené z trub z plastických hmot nebo sklolaminátových pro vodovody, kanalizace, teplovody, produktovody v otevřeném výkopu dopravní vzdálenost do 15 m
VV
TS
SD |  | VRN3 |  | Zařízení staveniště | [6 empty] | 0 | 0
P | 42 | 030001000 |  | Zařízení staveniště | KPL | 1 | 0 | 0 |  |  | 0 | 0 |  | 0 | 3 |  |  | 0
PP |  |  |  | Zařízení staveniště
VV
TS |  |  |  | -zajištění ohlášení všech staveb ZS dle §104 odst. (2) zákona č. 183/2006 Sb. -příprava a oplocení území pro objekty ZS -vlastní vybudování objektů ZS včetně zajištění místnosti pro TDI -zřízení přípojek energií k objektům ZS včetně měřicích odběrných míst -náklady na vybavení objektů ZS -náklady na energie spotřebované během realizace stavby -náklady na údržbu, úklid a opravy v objektech ZS -zajištění ostrahy stavby a staveniště po dobu realizace stavby -zřízení dočasných komunikací, sjezdů a nájezdů -zajištění ochrany zeleně v prostoru staveniště dle přísl. normy -provedení takových opatření, aby nebyly překročeny limity prašnosti a hlučnosti dané vyhláškou -odstranění objektů ZS včetně přípojek energií a dočasných komunikací a jejich likvidace -úklid a úprava povrchů po odstranění ZS
SD |  | VRN4 |  | Inženýrská činnost | [6 empty] | 0 | 0
P | 43 | 043103000 |  | Zkoušky | KPL | 1 | 0 | 0 |  |  | 0 | 0 |  | 0 | 3 |  |  | 0
PP |  |  |  | Zkoušky
VV
TS |  |  |  | - zkoušky dle příslušných ČSN, dále dle obecných podmínek technických specifikací a zápisů ve stavebních denících (např. výchozí revize, revizní knihy) 0 - hutnící zkoušky zásypů - 1 x na 100 m délky ulice, min. 2 zkoušky na jednotlivém úseku - zkouška geometrické přesnosti potrubí
SD |  | VRN7 |  | Provozní vlivy | [6 empty] | 0 | 0
P | 44 | 070001000 |  | Provozní vlivy | KPL | 1 | 0 | 0 |  |  | 0 | 0 |  | 0 | 3 |  |  | 0
PP |  |  |  | Provozní vlivy
VV
TS

## SO 09-32-03
SŽDC05 | [14 empty] | 3
S | Stavba: | 5003520140 |  | Písek ON - Zřízení kanalizační a vodovodní přípojky pro výpravní budovu | [6 empty] | D.2.1.6 | 0 | AspeEsticon | 0 | 2
O | Objekt: | D.2.1.6 |  | Potrubní vedení | [9 empty] | 0.12 | 2
Typ | Poř. číslo | Kód položky | Varianta | Název položky | MJ | Množství | Jednotková hmotnost | Celková hmotnost |  |  | Jednotková cena |  | Cenové soustavy | 0.21
Dodávka
[9 empty] | Jednotková | Celkem | Jednotková | Celkem |  |  |  | Počet položek s nulovou cenou | 0
O1 |  | SO 09-32-03 |  | ŽST Písek, vodovodní přípojka VP ATÚ | [6 empty] | 0 | 0
SD |  | 1 |  | Zemní práce | [6 empty] | 0 | 0
P | 1 | 113106051 |  | Rozebrání dlažeb a dílců při překopech inženýrských sítí s přemístěním hmot na skládku na vzdálenost do 3 m nebo s naložením na dopravní prostředek ručně vozove | M2 | 22 | 0 | 0 |  |  | 0 | 0 | CS ÚRS 2025 01 | 0 | 3 |  |  | 0
PP |  |  |  | Rozebrání dlažeb a dílců při překopech inženýrských sítí s přemístěním hmot na skládku na vzdálenost do 3 m nebo s naložením na dopravní prostředek ručně vozovek a ploch, s jakoukoliv výplní spár z velkých kostek s ložem z kameniva těženého
VV |  |  |  | "dlažební kamenné kostky - ruční rozebrání ke zpětnému položení" řad 1 - vodovodní přípojka VP ATÚ 1.1*20.0 = 22,000 [A] Celkem: A = 22,000 [B]
TS
P | 2 | 113107322 |  | Odstranění podkladů nebo krytů strojně plochy jednotlivě do 50 m2 s přemístěním hmot na skládku na vzdálenost do 3 m nebo s naložením na dopravní prostředek z k | M2 | 20 | 0 | 0 |  |  | 0 | 0 | CS ÚRS 2025 01 | 0 | 3 |  |  | 0
PP |  |  |  | Odstranění podkladů nebo krytů strojně plochy jednotlivě do 50 m2 s přemístěním hmot na skládku na vzdálenost do 3 m nebo s naložením na dopravní prostředek z kameniva hrubého drceného, o tl. vrstvy přes 100 do 200 mm
VV |  |  |  | "podkladní vrstva ŠD tl. 200 mm - dlažební kamenné kostky (v šířce rýhy)" řad 1 - vodovodní přípojka VP ATÚ 1.0*20.0 = 20,000 [A] Celkem: A = 20,000 [B]
TS
P | 3 | 132354201 |  | Hloubení zapažených rýh šířky přes 800 do 2 000 mm strojně s urovnáním dna do předepsaného profilu a spádu v hornině třídy těžitelnosti II skupiny 4 do 20 m3 | M3 | 22.5 | 0 | 0 |  |  | 0 | 0 | CS ÚRS 2025 01 | 0 | 3 |  |  | 0
PP |  |  |  | Hloubení zapažených rýh šířky přes 800 do 2 000 mm strojně s urovnáním dna do předepsaného profilu a spádu v hornině třídy těžitelnosti II skupiny 4 do 20 m3
VV |  |  |  | "90% výkopů v hornině tř. II skupiny 4" řad 1 - vodovodní přípojka VP ATÚ (1.6-0.35)*1.0*20.0*0.9 = 22,500 [A] Celkem: A = 22,500 [B]
TS
P | 4 | 132454201 |  | Hloubení zapažených rýh šířky přes 800 do 2 000 mm strojně s urovnáním dna do předepsaného profilu a spádu v hornině třídy těžitelnosti II skupiny 5 do 20 m3 | M3 | 2.5 | 0 | 0 |  |  | 0 | 0 | CS ÚRS 2025 01 | 0 | 3 |  |  | 0
PP |  |  |  | Hloubení zapažených rýh šířky přes 800 do 2 000 mm strojně s urovnáním dna do předepsaného profilu a spádu v hornině třídy těžitelnosti II skupiny 5 do 20 m3
VV |  |  |  | "10% výkopů v hornině tř. II skupiny 5" řad 1 - vodovodní přípojka VP ATÚ (1.6-0.35)*1.0*20.0*0.1 = 2,500 [A] Celkem: A = 2,500 [B]
TS
P | 5 | 151811131 |  | Zřízení pažicích boxů pro pažení a rozepření stěn rýh podzemního vedení hloubka výkopu do 4 m, šířka do 1,2 m | M2 | 64 | 0.00058 | 0 |  |  | 0 | 0 | CS ÚRS 2025 01 | 0 | 3 |  |  | 0
PP |  |  |  | Zřízení pažicích boxů pro pažení a rozepření stěn rýh podzemního vedení hloubka výkopu do 4 m, šířka do 1,2 m
VV |  |  |  | řad 1 - vodovodní přípojka VP ATÚ 1.6*20.0*2 = 64,000 [A] Celkem: A = 64,000 [B]
TS
P | 6 | 151811231 |  | Odstranění pažicích boxů pro pažení a rozepření stěn rýh podzemního vedení hloubka výkopu do 4 m, šířka do 1,2 m | M2 | 64 | 0 | 0 |  |  | 0 | 0 | CS ÚRS 2025 01 | 0 | 3 |  |  | 0
PP |  |  |  | Odstranění pažicích boxů pro pažení a rozepření stěn rýh podzemního vedení hloubka výkopu do 4 m, šířka do 1,2 m
VV |  |  |  | řad 1 - vodovodní přípojka VP ATÚ 1.6*20.0*2 = 64,000 [A] Celkem: A = 64,000 [B]
TS
P | 7 | 162751137 |  | Vodorovné přemístění výkopku nebo sypaniny po suchu na obvyklém dopravním prostředku, bez naložení výkopku, avšak se složením bez rozhrnutí z horniny třídy těži | M3 | 25 | 0 | 0 |  |  | 0 | 0 | CS ÚRS 2025 01 | 0 | 3 |  |  | 0
PP |  |  |  | Vodorovné přemístění výkopku nebo sypaniny po suchu na obvyklém dopravním prostředku, bez naložení výkopku, avšak se složením bez rozhrnutí z horniny třídy těžitelnosti II skupiny 4 a 5 na vzdálenost přes 9 000 do 10 000 m
VV |  |  |  | "odvoz vytěžené zeminy na recyklační středisko do 5 km" SO 09-32-03 22.500+2.500 = 25,000 [A]
TS
P | 8 | 171201231 |  | Poplatek za uložení stavebního odpadu na recyklační skládce (skládkovné) zeminy a kamení zatříděného do Katalogu odpadů pod kódem 17 05 04 | T | 45 | 0 | 0 |  |  | 0 | 0 | CS ÚRS 2025 01 | 0 | 3 |  |  | 0
PP |  |  |  | Poplatek za uložení stavebního odpadu na recyklační skládce (skládkovné) zeminy a kamení zatříděného do Katalogu odpadů pod kódem 17 05 04
VV |  |  |  | "poplatek za uložení vytěžené zeminy na recyklačním středisku" SO 09-32-03 25.000*1.8 = 45,000 [A]
TS
P | 9 | 171251201 |  | Uložení sypaniny na skládky nebo meziskládky bez hutnění s upravením uložené sypaniny do předepsaného tvaru | M3 | 25 | 0 | 0 |  |  | 0 | 0 | CS ÚRS 2025 01 | 0 | 3 |  |  | 0
PP |  |  |  | Uložení sypaniny na skládky nebo meziskládky bez hutnění s upravením uložené sypaniny do předepsaného tvaru
VV |  |  |  | "uložení vytěžené zeminy na recyklačním středisku" SO 09-32-03 22.500+2.500 = 25,000 [A]
TS
P | 10 | 174151101 |  | Zásyp sypaninou z jakékoliv horniny strojně s uložením výkopku ve vrstvách se zhutněním jam, šachet, rýh nebo kolem objektů v těchto vykopávkách | M3 | 16 | 0 | 0 |  |  | 0 | 0 | CS ÚRS 2025 01 | 0 | 3 |  |  | 0
PP |  |  |  | Zásyp sypaninou z jakékoliv horniny strojně s uložením výkopku ve vrstvách se zhutněním jam, šachet, rýh nebo kolem objektů v těchto vykopávkách
VV |  |  |  | "zásyp ze ŠD 0/63 = výkopy-lože-obsypy" řad 1 - vodovodní přípojka VP ATÚ 25.000-2.000-7.000 = 16,000 [A] Celkem: A = 16,000 [B]
TS
P | 12 | 175151101 |  | Obsypání potrubí strojně sypaninou z vhodných hornin třídy těžitelnosti I a II, skupiny 1 až 4 nebo materiálem připraveným podél výkopu ve vzdálenosti do 3 m od | M3 | 7 | 0 | 0 |  |  | 0 | 0 | CS ÚRS 2025 01 | 0 | 3 |  |  | 0
PP |  |  |  | Obsypání potrubí strojně sypaninou z vhodných hornin třídy těžitelnosti I a II, skupiny 1 až 4 nebo materiálem připraveným podél výkopu ve vzdálenosti do 3 m od jeho kraje, pro jakoukoliv hloubku výkopu a míru zhutnění bez prohození sypaniny
VV |  |  |  | "obsyp potrubí ze ŠD 0/4/8/16 mm" řad 1 - vodovodní přípojka VP ATÚ 0.35*1.0*20.0 = 7,000 [A] Celkem: A = 7,000 [B]
TS
P | 14 | 181252305 |  | Úprava pláně na stavbách silnic a dálnic strojně na násypech se zhutněním | M2 | 20 | 0 | 0 |  |  | 0 | 0 | CS ÚRS 2025 01 | 0 | 3 |  |  | 0
PP |  |  |  | Úprava pláně na stavbách silnic a dálnic strojně na násypech se zhutněním
VV |  |  |  | "úprava pláně zásypu rýh " řad 1 - vodovodní přípojka VP ATÚ 1.0*20.0 = 20,000 [A] Celkem: A = 20,000 [B]
TS
P | 13 | 58344121 |  | štěrkodrť frakce 0/8 | T | 14 | 1 | 0 |  |  | 0 | 0 | CS ÚRS 2025 01 | 0 | 3 |  |  | 0
PP |  |  |  | štěrkodrť frakce 0/8
VV |  |  |  | štěrkodrť na obsyp potrubí 7.000*2.0 = 14,000 [A] Celkem: A = 14,000 [B]
TS
P | 11 | 58344197 |  | štěrkodrť frakce 0/63 | T | 32 | 1 | 0 |  |  | 0 | 0 | CS ÚRS 2025 01 | 0 | 3 |  |  | 0
PP |  |  |  | štěrkodrť frakce 0/63
VV |  |  |  | štěrkodrť na zásyp rýh 16.000*2.0 = 32,000 [A] Celkem: A = 32,000 [B]
TS
SD |  | 4 |  | Vodorovné konstrukce | [6 empty] | 0 | 0
P | 15 | 451541111 |  | Lože pod potrubí, stoky a drobné objekty v otevřeném výkopu ze štěrkodrtě 0-63 mm | M3 | 2 | 1.7034 | 0 |  |  | 0 | 0 | CS ÚRS 2025 01 | 0 | 3 |  |  | 0
PP |  |  |  | Lože pod potrubí, stoky a drobné objekty v otevřeném výkopu ze štěrkodrtě 0-63 mm
VV |  |  |  | "lože pod potrubím ze ŠD 0/4/8" řad 1 - vodovodní přípojka VP ATÚ 0.1*1.0*20.0 = 2,000 [A] Celkem: A = 2,000 [B]
TS
P | 16 | 452311131 |  | Podkladní a zajišťovací konstrukce z betonu prostého v otevřeném výkopu bez zvýšených nároků na prostředí desky pod potrubí, stoky a drobné objekty z betonu tř. | M3 | 0.12 | 2.301 | 0 |  |  | 0 | 0 | CS ÚRS 2025 01 | 0 | 3 |  |  | 0
PP |  |  |  | Podkladní a zajišťovací konstrukce z betonu prostého v otevřeném výkopu bez zvýšených nároků na prostředí desky pod potrubí, stoky a drobné objekty z betonu tř. C 12/15
VV |  |  |  | "podkladní beton pod VDMŠ" řad 1 - vodovodní přípojka VP ATÚ 1.0*1.2*0.1 = 0,120 [A] Celkem: A = 0,120 [B]
TS
P | 17 | 452351111 |  | Bednění podkladních a zajišťovacích konstrukcí v otevřeném výkopu desek nebo sedlových loží pod potrubí, stoky a drobné objekty zřízení | M2 | 0.44 | 0.00788 | 0 |  |  | 0 | 0 | CS ÚRS 2025 01 | 0 | 3 |  |  | 0
PP |  |  |  | Bednění podkladních a zajišťovacích konstrukcí v otevřeném výkopu desek nebo sedlových loží pod potrubí, stoky a drobné objekty zřízení
VV |  |  |  | "podkladní beton pod VDMŠ" řad 1 - vodovodní přípojka VP ATÚ (1.0+1.2)*2*0.1 = 0,440 [A] Celkem: A = 0,440 [B]
TS
P | 18 | 452351112 |  | Bednění podkladních a zajišťovacích konstrukcí v otevřeném výkopu desek nebo sedlových loží pod potrubí, stoky a drobné objekty odstranění | M2 | 0.44 | 0 | 0 |  |  | 0 | 0 | CS ÚRS 2025 01 | 0 | 3 |  |  | 0
PP |  |  |  | Bednění podkladních a zajišťovacích konstrukcí v otevřeném výkopu desek nebo sedlových loží pod potrubí, stoky a drobné objekty odstranění
VV |  |  |  | "podkladní beton pod VDMŠ" řad 1 - vodovodní přípojka VP ATÚ (1.0+1.2)*2*0.1 = 0,440 [A] Celkem: A = 0,440 [B]
TS
SD |  | 5 |  | Komunikace pozemní | [6 empty] | 0 | 0
P | 19 | 564861011 |  | Podklad ze štěrkodrti ŠD s rozprostřením a zhutněním plochy jednotlivě do 100 m2, po zhutnění tl. 200 mm | M2 | 20 | 0.46 | 0 |  |  | 0 | 0 | CS ÚRS 2025 01 | 0 | 3 |  |  | 0
PP |  |  |  | Podklad ze štěrkodrti ŠD s rozprostřením a zhutněním plochy jednotlivě do 100 m2, po zhutnění tl. 200 mm
VV |  |  |  | "podkladní vrstva ŠD tl. 200 mm - dlažební kamenné kostky (v šířce rýhy)" řad 1 - vodovodní přípojka VP ATÚ 1.0*20.0 = 20,000 [A] Celkem: A = 20,000 [B]
TS
P | 20 | 591111111 |  | Kladení dlažby z kostek s provedením lože do tl. 50 mm, s vyplněním spár, s dvojím beraněním a se smetením přebytečného materiálu na krajnici velkých z kamene, | M2 | 22 | 0.1837 | 0 |  |  | 0 | 0 | CS ÚRS 2025 01 | 0 | 3 |  |  | 0
PP |  |  |  | Kladení dlažby z kostek s provedením lože do tl. 50 mm, s vyplněním spár, s dvojím beraněním a se smetením přebytečného materiálu na krajnici velkých z kamene, do lože z kameniva těženého
VV |  |  |  | "dlažební kamenné kostky - položí se rozebrané a očištěné dlažební kostky" řad 1 - vodovodní přípojka VP ATÚ 1.1*20.0 = 22,000 [A] Celkem: A = 22,000 [B]
TS
SD |  | 8 |  | Trubní vedení | [6 empty] | 0 | 0
P | 24 | 28613502 |  | potrubí vodovodní dvouvrstvé PE100 RC SDR11 50x4,6mm | M | 20.3 | 0.00067 | 0 |  |  | 0 | 0 | CS ÚRS 2025 01 | 0 | 3 |  |  | 0
PP |  |  |  | potrubí vodovodní dvouvrstvé PE100 RC SDR11 50x4,6mm
VV |  |  |  | řad 1 - vodovodní přípojka VP ATÚ 20.0*1.015 = 20,300 [A] Celkem: A = 20,300 [B]
TS
P | 27 | 42221423 |  | šoupátko přípojkové přímé DN 40 ISO/vnější závit PN16, 50x2" | KUS | 1 | 0.0073 | 0 |  |  | 0 | 0 | CS ÚRS 2025 01 | 0 | 3 |  |  | 0
PP |  |  |  | šoupátko přípojkové přímé DN 40 ISO/vnější závit PN16, 50x2"
VV |  |  |  | "šoupátko 2800 DN 6/4`" řad 1 - vodovodní přípojka VP ATÚ 1.0 = 1,000 [A] Celkem: A = 1,000 [B]
TS
P | 30 | 42273548 |  | pás navrtávací se závitovým výstupem z tvárné litiny pro vodovodní PE a PVC potrubí 90-6/4" | KUS | 1 | 0.0026 | 0 |  |  | 0 | 0 | CS ÚRS 2025 01 | 0 | 3 |  |  | 0
PP |  |  |  | pás navrtávací se závitovým výstupem z tvárné litiny pro vodovodní PE a PVC potrubí 90-6/4"
VV |  |  |  | řad 1 - vodovodní přípojka VP ATÚ 1.0 = 1,000 [A] Celkem: A = 1,000 [B]
TS
P | 36 | 42291352 |  | poklop litinový šoupátkový pro zemní soupravy osazení do terénu a do vozovky | KUS | 1 | 0.0133 | 0 |  |  | 0 | 0 | CS ÚRS 2025 01 | 0 | 3 |  |  | 0
PP |  |  |  | poklop litinový šoupátkový pro zemní soupravy osazení do terénu a do vozovky
VV |  |  |  | řad 1 - vodovodní přípojka VP ATÚ 1.0 = 1,000 [A] Celkem: A = 1,000 [B]
TS
P | 34 | 56230554 |  | šachta plastová vodoměrná samonosná hranatá 0,9/1,2/1,5m | KUS | 1 | 0.12 | 0 |  |  | 0 | 0 | CS ÚRS 2025 01 | 0 | 3 |  |  | 0
PP |  |  |  | šachta plastová vodoměrná samonosná hranatá 0,9/1,2/1,5m
VV |  |  |  | řad 1 - vodovodní přípojka VP ATÚ 1.0 = 1,000 [A] Celkem: A = 1,000 [B]
TS
P | 37 | 56230636 |  | deska podkladová uličního poklopu plastového ventilkového a šoupatového | KUS | 1 | 0.0009 | 0 |  |  | 0 | 0 | CS ÚRS 2025 01 | 0 | 3 |  |  | 0
PP |  |  |  | deska podkladová uličního poklopu plastového ventilkového a šoupatového
VV |  |  |  | řad 1 - vodovodní přípojka VP ATÚ 1.0 = 1,000 [A] Celkem: A = 1,000 [B]
TS
P | 22 | 63126245 |  | kus přechodový svěrný kompozitní vnitřní závit pro PE potrubí d 50 x 1 1/2" | KUS | 2 | 0.00034 | 0 |  |  | 0 | 0 | CS ÚRS 2025 01 | 0 | 3 |  |  | 0
PP |  |  |  | kus přechodový svěrný kompozitní vnitřní závit pro PE potrubí d 50 x 1 1/2"
VV |  |  |  | řad 1 - vodovodní přípojka VP ATÚ 2.0 = 2,000 [A] Celkem: A = 2,000 [B]
TS
P | 21 | 857231141 |  | Montáž litinových tvarovek na potrubí litinovém tlakovém jednoosých na potrubí z trub hrdlových v otevřeném výkopu, kanálu nebo v šachtě s těsnícím nebo zámkový | KUS | 2 | 0.00021 | 0 |  |  | 0 | 0 | CS ÚRS 2025 01 | 0 | 3 |  |  | 0
PP |  |  |  | Montáž litinových tvarovek na potrubí litinovém tlakovém jednoosých na potrubí z trub hrdlových v otevřeném výkopu, kanálu nebo v šachtě s těsnícím nebo zámkovým spojem vnějšího průměru DN/OD 75
VV |  |  |  | řad 1 - vodovodní přípojka VP ATÚ 2.0 = 2,000 [A] Celkem: A = 2,000 [B]
TS
P | 23 | 871181211 |  | Montáž vodovodního potrubí z polyetylenu PE100 RC v otevřeném výkopu svařovaných elektrotvarovkou SDR 11/PN16 d 50 x 4,6 mm | M | 20 | 0 | 0 |  |  | 0 | 0 | CS ÚRS 2025 01 | 0 | 3 |  |  | 0
PP |  |  |  | Montáž vodovodního potrubí z polyetylenu PE100 RC v otevřeném výkopu svařovaných elektrotvarovkou SDR 11/PN16 d 50 x 4,6 mm
VV |  |  |  | řad 1 - vodovodní přípojka VP ATÚ 20.0 = 20,000 [A] Celkem: A = 20,000 [B]
TS
P | 25 | 879181111 |  | Montáž napojení vodovodní přípojky v otevřeném výkopu DN 40 | KUS | 1 | 0.00067 | 0 |  |  | 0 | 0 | CS ÚRS 2025 01 | 0 | 3 |  |  | 0
PP |  |  |  | Montáž napojení vodovodní přípojky v otevřeném výkopu DN 40
VV |  |  |  | řad 1 - vodovodní přípojka VP ATÚ 1.0 = 1,000 [A] Celkem: A = 1,000 [B]
TS
P | 26 | 891181112 |  | Montáž vodovodních armatur na potrubí šoupátek nebo klapek uzavíracích v otevřeném výkopu nebo v šachtách s osazením zemní soupravy (bez poklopů) DN 40 | KUS | 1 | 0.00072 | 0 |  |  | 0 | 0 | CS ÚRS 2025 01 | 0 | 3 |  |  | 0
PP |  |  |  | Montáž vodovodních armatur na potrubí šoupátek nebo klapek uzavíracích v otevřeném výkopu nebo v šachtách s osazením zemní soupravy (bez poklopů) DN 40
VV |  |  |  | řad 1 - vodovodní přípojka VP ATÚ 1.0 = 1,000 [A] Celkem: A = 1,000 [B]
TS
P | 29 | 891249111 |  | Montáž vodovodních armatur na potrubí navrtávacích pasů s ventilem Jt 1 MPa, na potrubí z trub litinových, ocelových nebo plastických hmot DN 80 | KUS | 1 | 0 | 0 |  |  | 0 | 0 | CS ÚRS 2025 01 | 0 | 3 |  |  | 0
PP |  |  |  | Montáž vodovodních armatur na potrubí navrtávacích pasů s ventilem Jt 1 MPa, na potrubí z trub litinových, ocelových nebo plastických hmot DN 80
VV |  |  |  | řad 1 - vodovodní přípojka VP ATÚ 1.0 = 1,000 [A] Celkem: A = 1,000 [B]
TS
P | 31 | 892233122 |  | Proplach a dezinfekce vodovodního potrubí DN od 40 do 70 | M | 40 | 0 | 0 |  |  | 0 | 0 | CS ÚRS 2025 01 | 0 | 3 |  |  | 0
PP |  |  |  | Proplach a dezinfekce vodovodního potrubí DN od 40 do 70
VV |  |  |  | " vč.dodání dezinfekčního přípravku a poplatku za vodné a stočné dle platných tarifů" "proplach a dezinfekce vodovodního potrubí 2x" řad 1 - vodovodní přípojka VP ATÚ 20.0*2 = 40,000 [A] Celkem: A = 40,000 [B]
TS
P | 32 | 892241111 |  | Tlakové zkoušky vodou na potrubí DN do 80 | M | 20 | 0 | 0 |  |  | 0 | 0 | CS ÚRS 2025 01 | 0 | 3 |  |  | 0
PP |  |  |  | Tlakové zkoušky vodou na potrubí DN do 80
VV |  |  |  | řad 1 - vodovodní přípojka VP ATÚ 20.0 = 20,000 [A] Celkem: A = 20,000 [B]
TS
P | 33 | 893811113 |  | Osazení vodoměrné šachty z polypropylenu PP samonosné pro běžné zatížení hranaté, půdorysné plochy do 1,1 m2, světlé hloubky přes 1,4 m do 1,6 m | KUS | 1 | 0.36191 | 0 |  |  | 0 | 0 | CS ÚRS 2025 01 | 0 | 3 |  |  | 0
PP |  |  |  | Osazení vodoměrné šachty z polypropylenu PP samonosné pro běžné zatížení hranaté, půdorysné plochy do 1,1 m2, světlé hloubky přes 1,4 m do 1,6 m
VV |  |  |  | řad 1 - vodovodní přípojka VP ATÚ 1.0 = 1,000 [A] Celkem: A = 1,000 [B]
TS
P | 35 | 899401112 |  | Osazení poklopů uličních s pevným rámem litinových šoupátkových | KUS | 1 | 0.04 | 0 |  |  | 0 | 0 | CS ÚRS 2025 01 | 0 | 3 |  |  | 0
PP |  |  |  | Osazení poklopů uličních s pevným rámem litinových šoupátkových
VV |  |  |  | řad 1 - vodovodní přípojka VP ATÚ 1.0 = 1,000 [A] Celkem: A = 1,000 [B]
TS
P | 38 | 899712111 |  | Orientační tabulky na vodovodních a kanalizačních řadech na zdivu | KUS | 1 | 0.00033 | 0 |  |  | 0 | 0 | CS ÚRS 2025 01 | 0 | 3 |  |  | 0
PP |  |  |  | Orientační tabulky na vodovodních a kanalizačních řadech na zdivu
VV |  |  |  | řad 1 - vodovodní přípojka VP ATÚ 1.0 = 1,000 [A] Celkem: A = 1,000 [B]
TS
P | 39 | 899721111 |  | Signalizační vodič na potrubí DN do 150 mm | M | 23 | 0.00019 | 0 |  |  | 0 | 0 | CS ÚRS 2025 01 | 0 | 3 |  |  | 0
PP |  |  |  | Signalizační vodič na potrubí DN do 150 mm
VV |  |  |  | "vytyčovací vodič CY 6 mm2 bude propojen na stávající a nové armatury" řad 1 - vodovodní přípojka VP ATÚ 23.0 = 23,000 [A] Celkem: A = 23,000 [B]
TS
P | 40 | 899722112 |  | Krytí potrubí z plastů výstražnou fólií z PVC šířky přes 20 do 25 cm | M | 21 | 7e-05 | 0 |  |  | 0 | 0 | CS ÚRS 2025 01 | 0 | 3 |  |  | 0
PP |  |  |  | Krytí potrubí z plastů výstražnou fólií z PVC šířky přes 20 do 25 cm
VV |  |  |  | "výstražná fólie bílé barvy s nápisem voda" řad 1 - vodovodní přípojka VP ATÚ 21.0 = 21,000 [A] Celkem: A = 21,000 [B]
TS
P | 28 | R4222000 |  | zemní souprava teleskopická pro armatury domovních přípojek se šroubovým připojením | KUS | 1 | 0.003 | 0 |  |  | 0 | 0 | R položka | 0 | 3 |  |  | 0
PP |  |  |  | zemní souprava teleskopická pro armatury domovních přípojek se šroubovým připojením
VV |  |  |  | "zemní souprava teleskopická pro armatury domovních přípojek č.9601, 1,0-1,6 m" řad 1 - vodovodní přípojka VP ATÚ 1.0 = 1,000 [A] Celkem: A = 1,000 [B]
TS
SD |  | 997 |  | Přesun sutě | [6 empty] | 0 | 0
P | 41 | 997221551 |  | Vodorovná doprava suti bez naložení, ale se složením a s hrubým urovnáním ze sypkých materiálů, na vzdálenost do 1 km | T | 5.8 | 0 | 0 |  |  | 0 | 0 | CS ÚRS 2025 01 | 0 | 3 |  |  | 0
PP |  |  |  | Vodorovná doprava suti bez naložení, ale se složením a s hrubým urovnáním ze sypkých materiálů, na vzdálenost do 1 km
VV |  |  |  | "odvoz suti na recyklační středisko do 5 km" "SO 09-32-03" štěrkodrtě 5.800 = 5,800 [A]
TS
P | 42 | 997221559 |  | Vodorovná doprava suti bez naložení, ale se složením a s hrubým urovnáním Příplatek k ceně za každý další započatý 1 km přes 1 km | T | 23.2 | 0 | 0 |  |  | 0 | 0 | CS ÚRS 2025 01 | 0 | 3 |  |  | 0
PP |  |  |  | Vodorovná doprava suti bez naložení, ale se složením a s hrubým urovnáním Příplatek k ceně za každý další započatý 1 km přes 1 km
VV |  |  |  | "odvoz suti na recyklační středisko do 5 km, příplatek zkd 1 km" "SO 09-32-03" štěrkodrtě 5.800*4 = 23,200 [A]
TS
P | 43 | 997221873 |  | Poplatek za uložení stavebního odpadu na recyklační skládce (skládkovné) zeminy a kamení zatříděného do Katalogu odpadů pod kódem 17 05 04 | T | 5.8 | 0 | 0 |  |  | 0 | 0 | CS ÚRS 2025 01 | 0 | 3 |  |  | 0
PP |  |  |  | Poplatek za uložení stavebního odpadu na recyklační skládce (skládkovné) zeminy a kamení zatříděného do Katalogu odpadů pod kódem 17 05 04
VV |  |  |  | "SO 09-32-03" štěrkodrtě 5.800 = 5,800 [A]
TS
SD |  | 998 |  | Přesun hmot | [6 empty] | 0 | 0
P | 44 | 998276101 |  | Přesun hmot pro trubní vedení hloubené z trub z plastických hmot nebo sklolaminátových pro vodovody, kanalizace, teplovody, produktovody v otevřeném výkopu dopr | T | 54.419 | 0 | 0 |  |  | 0 | 0 | CS ÚRS 2025 01 | 0 | 3 |  |  | 0
PP |  |  |  | Přesun hmot pro trubní vedení hloubené z trub z plastických hmot nebo sklolaminátových pro vodovody, kanalizace, teplovody, produktovody v otevřeném výkopu dopravní vzdálenost do 15 m
VV
TS
SD |  | VRN3 |  | Zařízení staveniště | [6 empty] | 0 | 0
P | 45 | 030001000 |  | Zařízení staveniště | KPL | 1 | 0 | 0 |  |  | 0 | 0 |  | 0 | 3 |  |  | 0
PP |  |  |  | Zařízení staveniště
VV
TS
SD |  | VRN4 |  | Inženýrská činnost | [6 empty] | 0 | 0
P | 46 | 043103000 |  | Zkoušky | KPL | 1 | 0 | 0 |  |  | 0 | 0 |  | 0 | 3 |  |  | 0
PP |  |  |  | Zkoušky
VV
TS |  |  |  | - zkoušky dle příslušných ČSN, dále dle obecných podmínek technických specifikací a zápisů ve stavebních denících (např. výchozí revize, revizní knihy) 0 - hutnící zkoušky zásypů - 1 x na 100 m délky ulice, min. 2 zkoušky na jednotlivém úseku - zkouška geometrické přesnosti potrubí
SD |  | VRN7 |  | Provozní vlivy | [6 empty] | 0 | 0
P | 47 | 070001000 |  | Provozní vlivy | KPL | 1 | 0 | 0 |  |  | 0 | 0 |  | 0 | 3 |  |  | 0
PP |  |  |  | Provozní vlivy
VV
TS

## SO 98-98
SŽDC05 | [14 empty] | 3
S | Stavba: | 5003520140 |  | Písek ON - Zřízení kanalizační a vodovodní přípojky pro výpravní budovu | [6 empty] | D.9.8 | 0 | AspeEsticon | 0 | 2
O | Objekt: | D.9.8 |  | SO 98-98 – Všeobecný objekt | [9 empty] | 0.12 | 2
Typ | Poř. číslo | Kód položky | Varianta | Název položky | MJ | Množství | Jednotková hmotnost | Celková hmotnost |  |  | Jednotková cena |  | Cenové soustavy | 0.21
Dodávka
[9 empty] | Jednotková | Celkem | Jednotková | Celkem |  |  |  | Počet položek s nulovou cenou | 0
O1 |  | SO 98-98 |  | Všeobecný objekt | [6 empty] | 0 | 0
SD |  | 1 |  | Dokumentace stavby | [6 empty] | 0 | 0
P | 1 | VSEOB001 |  | Dokumentace skutečného provedení stavby, geodetická část | KPL | 1 | 0 | 0 |  |  | 0 | 0 | R-položka | 0 | 3 |  |  | 0
PP |  |  |  | Vypracování vybrané části dokumentace skutečného provedení (DSPS)
VV |  |  |  | v předepsaném rozsahu a počtu dle VTP a ZTP Celkem 1 = 1,000
TS |  |  |  | Položka zahrnuje veškeré činnosti nezbytné k vypracování dokumentace skutečného provedení dle SOD na zhotovení stavby a v rozsahu dle zákona č. 283/2021 Sb., stavební zákon, ve znění pozdějších předpisů, dle směrnice SŽ SM011 Dokumentace staveb Správy železnic, státní organizace a dle požadavků VTP a ZTP. Jedná se o souhrn činností zahrnujících vyhotovení geodetické části dokumentace skutečného provedení stavby, která mimo jiné zahrnuje geodetické měření, zapracování všech změn během výstavby, geometrické plány pro zápis vlastnických a jiných věcných práv do katastru nemovitostí, výsledné měřící protokoly, aktuální údaje apod. Zhotovitel bude postupovat dle požadavků na obsahovou náležitost této části DSPS, která je uvedená v interním předpisu Objednatele - SŽ SM011 Dokumentace staveb Správy železnic, státní organizace. Položka zahrnuje odevzdání dokumentace v předepsaném počtu v listinné i elektronické formě uvedeném v ZTP a VTP.
P | 2 | VSEOB002 |  | Dokumentace skutečného provedení stavby, technická část | KPL | 1 | 0 | 0 |  |  | 0 | 0 | R-položka | 0 | 3 |  |  | 0
PP |  |  |  | Vypracování vybrané části dokumentace skutečného provedení (DSPS)
VV |  |  |  | v předepsaném rozsahu a počtu dle VTP a ZTP Celkem 1 = 1,000
TS |  |  |  | Položka zahrnuje veškeré činnosti nezbytné k vypracování dokumentace skutečného provedení dle SOD na zhotovení stavby a v rozsahu dle zákona č. 283/2021 Sb., stavební zákon, ve znění pozdějších předpisů, dle směrnice SŽ SM011 Dokumentace staveb Správy železnic, státní organizace a dle požadavků VTP a ZTP. Jedná se o souhrn činností zahrnujících vyhotovení dokumentace skutečného provedení stavby v předepsaném počtu v listinné i elektronické formě. Zhotovitel bude postupovat dle požadavků na obsahovou náležitost této části DSPS, která je uvedená v interním předpisu Objednatele - SŽ SM011 Dokumentace staveb Správy železnic, státní organizace.
P | 3 | VSEOB003 |  | Dokumentace skutečného provedení stavby, dokladová část | KPL | 1 | 0 | 0 |  |  | 0 | 0 | R-položka | 0 | 3 |  |  | 0
PP |  |  |  | Vypracování vybrané části dokumentace skutečného provedení (DSPS)
VV |  |  |  | v předepsaném rozsahu a počtu dle VTP a ZTP Celkem 1 = 1,000
TS |  |  |  | Položka zahrnuje veškeré činnosti nezbytné k vypracování dokumentace skutečného provedení dle SOD na zhotovení stavby a v rozsahu dle zákona č. 283/2021 Sb., stavební zákon, ve znění pozdějších předpisů, dle směrnice SŽ SM011 Dokumentace staveb Správy železnic, státní organizace a dle požadavků VTP a ZTP. Jedná se o souhrn činností zahrnujících doložení dokladů a podkladů pro předání stavby a její kolaudace v předepsané formě a počtu v listinné i elektronické formě. Zhotovitel bude postupovat dle požadavků na obsahovou náležitost této části DSPS, která je uvedená v interním předpisu Objednatele - SŽ SM011 Dokumentace staveb Správy železnic, státní organizace.
P | 4 | VSEOB004 |  | Inženýrsko-geologický průzkum stavby | KPL | 1 | 0 | 0 |  |  | 0 | 0 | R-položka | 0 | 3 |  |  | 0
PP |  |  |  | Kompletní zpracování průzkumu
VV |  |  |  | v předepsaném rozsahu a počtu dle VTP a ZTP Celkem 1 = 1,000
TS |  |  |  | práce geologa na stavbě, včetně vyhodnocení stavu základové spáry výkopů.
SD |  | 2 |  | Ostatní | [6 empty] | 0 | 0
P | 5 | VSEOB005 |  | Silniční provoz DIO a zajištění DIR | KPL | 1 | 0 | 0 |  |  | 0 | 0 | R-položka | 0 | 3 |  |  | 0
PP |  |  |  | dle dokumentace
VV |  |  |  | dle dokumentace Celkem 1 = 1,000
TS |  |  |  | Zpracování projektu dopravně inženýrského opatření, včetně vydání dopravně inženýrského rozhodnutí příslušnými orgány. Položka dále řeší soubor dopravních značení, zábran, blikačů, semaforů-pronájem, umístění, včetně přemisťování a udržování a závěrečného odstranění.
P | 6 | VSEOB006 |  | Osvědčení o bezpečnosti před uvedením do provozu | KPL | 1 | 0 | 0 |  |  | 0 | 0 | R-položka | 0 | 3 |  |  | 0
PP |  |  |  | Zajištění vydání osvědčení o bezpečnosti před uvedením do provozu.
VV |  |  |  | v předepsaném rozsahu a počtu dle VTP a ZTP Celkem 1 = 1,000
TS |  |  |  | Položka zahrnuje veškeré činnosti nezbytné k zajištění vydání zprávy o posouzení bezpečnosti dle prováděcího nařízení Komise (EU) č. 402/2013 ze dne 30. dubna 2013 o společné bezpečnostní metodě pro hodnocení a posuzování rizik a požadavky Drážního úřadu. Položka zahrnuje všechny nezbytné práce, náklady a zařízení včetně všech doprav a pomocného materiálu nutných pro uskutečnění dané činnosti.
P | 7 | VSEOB007 |  | Geodetické práce v rámci geodetické vytyčovací sítě stavby | KPL | 1 | 0 | 0 |  |  | 0 | 0 | R-položka | 0 | 3 |  |  | 0
PP |  |  |  | Souhrn geodetických činností při zřizování a vedení bodů geodetické vytyčovací sítě stavby
VV |  |  |  | v předepsaném rozsahu a počtu dle VTP a ZTP Celkem 1 = 1,000
TS |  |  |  | Položka zahrnuje náklady na měřické činnosti v rámci zřizování a vedení bodů geodetické vytyčovací sítě stavby, především pak kontrolu a ověření vytyčovací sítě, měřické práce při zřízení, překládání, obnově a doplnění bodů vytyčovací sítě, včetně výpočetních a dokumentačních činností. Zřízení a vedení bodů geodetických mikrosíti je součástí nákladů příslušných stavebních objektů, pro které je v projektu stanoveno jejich vybudování a není součástní nákladu této položky.
P | 8 | VSEOB008 |  | Stabilizace bodů geodetické vytyčovací sítě | KPL | 1 | 0 | 0 |  |  | 0 | 0 | R-položka | 0 | 3 |  |  | 0
PP |  |  |  | Specifikace stabilizací bodů geodetické vytyčovací sítě stavby
VV |  |  |  | v předepsaném rozsahu a počtu dle VTP a ZTP - od stupně PDPS Celkem 1 = 1,000
TS |  |  |  | Položka zahrnuje veškeré činnosti související s prováděním fyzických stabilizací bodů vytyčovací sítě. Počet a druh stabilizací bodů při zřizování vytyčovací sítě vychází z návrhu vytyčovací sítě (ve stupni PDPS). Položka dále zahrnuje v rámci zřizování stabilizací náklady na dopravu stabilizací a materiálu, výkopové práce (strojní nebo ruční), montážní a stavební práce včetně terenních úprav, zbudování ochranných prvků (ochranné tyčové znaky, skruže, atd.). Do stabilizací geodetických vytyčovacích sítí je potřeba zahrnout i náklady na body v případě překládání, rušení a doplnění vytyčovací sítě vzhledem ke složitosti stavby, především pak v případě realizace bodů vytyčovacích sítí na neelektrizovaných tratích.
P | 9 | VSEOB009 |  | Ostatní náklady realizace | KPL | 1 | 0 | 0 |  |  | 0 | 0 | R-položka | 0 | 3 |  |  | 0
PP |  |  |  | dle dokumentace
VV |  |  |  | dle dokumentace Celkem 1 = 1,000
TS |  |  |  | oplocení z mobilních plotových dílců po celou dobu výstavby. Lávky, přejezdy po celou dobu výstavby. Drobný materiál (tabulky, pásky, prkna pro zábrany a sloupky). Standartní informační tabule s údaji o stavebníkovi a projektantovi a dodavateli TDI, včetně lhůt. Položka dále obsahuje i údržbu, včetně čištění komunikací.