## formulář 5 -pol.rozp
FORMULÁŘ 5 | [6 empty] | majitel HIM: | SŽDC |  | 0 |  | m | 1 | 0
|  | SOUPIS PRACÍ | [7 empty] | Cena za objekt [Kč] |  | mj dle JKSO | počet mj | objektový ukazatel
Název stavby: |  | Rekonstrukce trati Liberec – Tanvald | [5 empty] | Číslo stavby: | 4207
Název PS/SO: |  | Vesec u Liberce, železniční svršek | Zatřídění dle JKSO, JKPOV: | 824 36 |  |  |  | Číslo PS/SO: | SO 03-11-01
Datum zpracování: |  | 2013-03-27 | [5 empty] | Datum aktualizace:
Poř. | [6 empty] | C E N A |  |  |  | typ řádku | kód datové základny | Technická specifikace | Výkaz výměr
číslo | Číslo |  | měrná |  | jednotková | Celková | dodávky |  | montáže
pol. | položky | Název položky | jednotka | množství | hmotnost | hmotnost | jednotková | celkem | jednotková | celkem
| 1 | 2 | 3 | 4 | 5 | 6 | 7 | 8 | 9 | 10 | 12 | 13 | 14 | 15
Díl: | 51 | Kolejové lože | [8 empty] | SD
1 | 51153 | KOLEJOVÉ LOŽE Z KAMENIVA DRCENÉHO - ZŘÍZENÍ Z KAMENIVA NOVÉHO | M3 | 716 | [5 empty] | 0 | B | OTSKP2011 | Položka zahrnuje dodávku a uložení materiálu kolejového lože, eventuelní nadspotřebu materiálu oproti teoretickému objemu, vnitrostaveništní a mimostaveništní dopravu veškerého materiálu. | viz technická zpráva 1.1.6 Dělení výměr výkopů a montáží, (1432m3)*0,5
2 | 51153R | KOLEJOVÉ LOŽE Z KAMENIVA DRCENÉHO - ZŘÍZENÍ Z RECYKLOVANÉHO MATERIÁLU | M3 | 716 | [5 empty] | 0 | B | R | Položka zahrnuje dodávku a uložení materiálu recyklovaného kolejového lože, eventuelní nadspotřebu materiálu oproti teoretickému objemu, vnitrostaveništní a mimostaveništní dopravu veškerého materiálu. | (1432m3)*0,5
0
S | Celkem za 51 | Kolejové lože | [7 empty] | 0
Díl: | 52 | Koleje | [8 empty] | SD
3 | 52C212 | S49 V ZÁKLADNÍ DÉLCE - ROZDĚLENÍ "D", BEZSTYKOVOU, BETONOVÝ, BEZPODKLADNICOVÉ PRUŽNÉ UPEVNĚNÍ, Z KOLEJ.POLÍ, MZ DO 20 KM, POKLADAČEM | M | 483.7 | [5 empty] | 0 | B | SŽDC10 | Zřízení koleje ze součástí železničního svršku tvaru S 49 pomocí kolejových polí.Montáž kolejových polí ze součástí železničního svršku uvedených typů pro normální rozchod kolejí (1435 mm) na montážní základně s jejich dopravou do místa zřízení koleje, zřízení koleje z kolejových polí za použití vhodného kladecího prostředku, sespojkování kolejových polí bez jejich svaření, směrová a výšková úprava koleje na rychlost určenou projektem nebo jiným zadáním. Položka zahrnuje i příplatky za ztížené podmínky vyskytující se při zřízení koleje (např. za překážky na straně koleje, práci v tunelu).Položka zahrnuje náklady na dodávku kolejnic železničního svršku uvedeného typu, včetně upevňovadel a drobného kolejiva, včetně daného typu pražců. | viz technická zpráva 1.1.6 Dělení výměr výkopů a montáží, výkres sit, svršku, 5,4m kolaje má antikorózní úpravu upevňovadel
4 | 52C212R | S49 V ZÁKLADNÍ DÉLCE - ROZDĚLENÍ "D", BEZSTYKOVOU, BETONOVÝ, BEZPODKLADNICOVÉ PRUŽNÉ UPEVNĚNÍ, Z KOLEJ.POLÍ, MZ DO 20 KM, POKLADAČEM - výzisk | M | 6.5 | [5 empty] | 0 | B | R | Zřízení koleje ze součástí železničního svršku tvaru S 49 pomocí kolejových polí vyzískaných, doprava do místa zřízení koleje, zřízení koleje z kolejových polí za použití vhodného kladecího prostředku, sespojkování kolejových polí bez jejich svaření, směrová a výšková úprava koleje na rychlost určenou projektem nebo jiným zadáním. Položka zahrnuje i příplatky za ztížené podmínky vyskytující se při zřízení koleje (např. za překážky na straně koleje, práci v tunelu).Položka zahrnuje náklady na dodávku kolejnic železničního svršku uvedeného typu, včetně upevňovadel a drobného kolejiva, včetně daného typu pražců. | viz technická zpráva 1.1.6 Dělení výměr výkopů a montáží
5 | 52C122R | S49 V ZÁKLADNÍ DÉLCE - ROZDĚLENÍ "C", BEZSTYKOVOU, BETONOVÝ, PODKLADNICOVÉ TUHÉ UPEVNĚNÍ, Z KOLEJ.POLÍ, MZ DO 20 KM, POKLADAČEM - výzisk | M | 60.1 | [5 empty] | 0 | B | R | Zřízení koleje ze součástí železničního svršku tvaru S 49 pomocí kolejových polí.Montáž kolejových polí ze součástí železničního svršku uvedených typů pro normální rozchod kolejí (1435 mm) na montážní základně s jejich dopravou do místa zřízení koleje, zřízení koleje z kolejových polí za použití vhodného kladecího prostředku, sespojkování kolejových polí bez jejich svaření, směrová a výšková úprava koleje na rychlost určenou projektem nebo jiným zadáním. Položka zahrnuje i příplatky za ztížené podmínky vyskytující se při zřízení koleje (např. za překážky na straně koleje, práci v tunelu). Položka zahrnuje náklady na dodávku kolejnic železničního svršku uvedeného typu, včetně upevňovadel a drobného kolejiva, včetně daného typu pražců. | viz technická zpráva 1.1.6 Dělení výměr výkopů a montáží
6 | 52C212R2 | VÝMENA STÁVAJÍCÍCH SVĚREK ZA ŽS4 SPOLEČNĚ S VYMĚNOU PRUŽNÝCH PODLOŽEK | M | 82.3 | [5 empty] | 0 | B | R | Součásti položky je montáž + potřeb. materiál | 19,818m+62,500m , viz výkres Přehledný nákres žel. svršku, příloha 8
0
S | Celkem za 52 | Koleje | [7 empty] | 0
Díl: | 53 | Kolejové rozvětví | [8 empty] | SD
7 | 531214 | VÝHYBKA JEDNODUCHÁ JS49 NA BETON PRAŽ 1:9(300) | KUS | 1 | [5 empty] | 0 | B | OTSKP2011 | Položka zahrnuje dodávku, sestavení, montáž a uložení kolejového rozvětvení a pražců (eventuelně mostnic), rozchodnic, podkladnic, můstkových desek, spojek, opěrek, kolejnicových upevňovadel, podložek (polyetylenových nebo pryžových), těsnících zátek, kotevních šroubů včetně zalití, vnitrostaveništní a mimostaveništní dopravu veškerého materiálu. Dále obsahuje defektoskopické zkoušky kolejového rozvětvení, směrovou a výškovou úpravu kolejového rozvětvení s podbitím každého pražce, včetně dotažení, očištění a naolejování spojkových a svěrkových šroubů před zahájením provozu. | výhybka č 1 (výkres sit), viz technická zpráva 1.1.6 Dělení výměr výkopů a montáží
8 | 531224 | VÝHYBKA OBLOUKOVÁ OS49 NA BETON PRAŽ 1:9(300) | KUS | 2 | [5 empty] | 0 | B | OTSKP2011 | Zřízení kolejového rozvětvení z výhybek tvaru S49 z předmontovaných částí u výrobce nebo na montážním místě.Montáž výhybek ze součástí železničního svršku uvedených typů pro normální rozchod kolejí (1435 mm), přímo v místě za použití pokladačů a kolejových jeřábů, sespojkování z dalšími výhybkami příp. kolejí bez jejich svaření, směrová a výšková úprava výhybky na rychlost určenou projektem nebo jiným zadáním. Položka zahrnuje i příplatky za ztížené podmínky vyskytující se při zřízení kolejového rozvětvení (např. za překážky na straně koleje, práci v tunelu). Položka zahrnuje náklady na dodávku všech součástí výhybky železničního svršku uvedeného typu, včetně upevňovadel a drobného kolejiva včetně daného typu pražců.Položka zahrnuje náklady na dopravu materiálu z výrobního závodu nebo místa nákupu až na místo montáže výhybky resp., kolejového rozvětvení. | výhybka č 3 (výkres sit), viz technická zpráva 1.1.6 Dělení výměr výkopů a montáží výhybka č 4 (výkres sit), viz technická zpráva 1.1.6 Dělení výměr výkopů a montáží
9 | 53411R | VÝHYBKA JEDNODUCHÁ JT NA OCELOVÝCH PRAŽCÍCH 8°30´ (200/180) - regenerace výhybky | KUS | 1 | [5 empty] | 0 | B | R | Položka zahrnuje dodávku regenerované výhybky, montáž a uložení kolejového rozvětvení a pražců (eventuelně mostnic), rozchodnic, podkladnic, můstkových desek, spojek, opěrek, kolejnicových upevňovadel, podložek (polyetylenových nebo pryžových), těsnících zátek, kotevních šroubů včetně zalití, vnitrostaveništní a mimostaveništní dopravu veškerého materiálu. Dále obsahuje defektoskopické zkoušky kolejového rozvětvení, směrovou a výškovou úpravu kolejového rozvětvení s podbitím každého pražce, včetně dotažení, očištění a naolejování spojkových a svěrkových šroubů před zahájením provozu. | výhybka č 2 (výkres sit), viz technická zpráva 1.1.6 Dělení výměr výkopů a montáží
0
S | Celkem za 53 | Kolejové rozvětví | [7 empty] | 0
Díl: | 54 | Úpravy drážního svršku | [8 empty] | SD
10 | 54511 | SMĚROVÉ A VÝŠKOVÉ VYROVNÁNÍ KOLEJE NA DŘEV PRAŽCÍCH | M | 43.3 | [5 empty] | 0 | B | OTSKP2011 | Položka zahrnuje náklady na podbíjení pražců, vyrovnání osy nebo nivelety koleje nebo kolejového rozvětvení do 50 mm při zapojování na novostavbu (přechodový úsek), bez doplnění kolejového lože. | napojení na stáv stav, viz výkres Přehledný nákres žel. svršku, příloha 8
11 | 54512 | SMĚROVÉ A VÝŠKOVÉ VYROVNÁNÍ KOLEJE NA BETON PRAŽCÍCH | M | 37.61 | [5 empty] | 0 | B | OTSKP2011 | Položka zahrnuje náklady na podbíjení pražců, vyrovnání osy nebo nivelety koleje nebo kolejového rozvětvení do 50 mm při zapojování na novostavbu (přechodový úsek), bez doplnění kolejového lože. | napojení na stáv stav, viz výkres Přehledný nákres žel. svršku, příloha 8
12 | 54522 | SMĚROVÉ A VÝŠKOVÉ VYROVNÁNÍ KOLEJ ROZVĚT NA BETON PRAŽCÍCH | M | 199.3 | [5 empty] | 0 | B | OTSKP2011 | Položka zahrnuje náklady na podbíjení pražců, vyrovnání osy nebo nivelety koleje nebo kolejového rozvětvení do 50 mm při zapojování na novostavbu (přechodový úsek), bez doplnění kolejového lože. | výhybka č 1, č 3, č 4, viz výkres Přehledný nákres žel. svršku, příloha 8
13 | 54522R1 | SMĚROVÉ A VÝŠKOVÉ VYROVNÁNÍ KOLEJ ROZVĚT NA OCEL PRAŽCÍCH | M | 50 | [5 empty] | 0 | B | R | Položka zahrnuje náklady na podbíjení pražců, vyrovnání osy nebo nivelety koleje nebo kolejového rozvětvení do 50 mm při zapojování na novostavbu (přechodový úsek), bez doplnění kolejového lože. | výhybka č 2, viz výkres Přehledný nákres žel. svršku, příloha 8
14 | 548319 | SVARY KOLEJNIC NA ROŠTU S49 TERMITEM 7515 | KUS | 78 | [5 empty] | 0 | B | SŽDC10 | Svařování kolejnic a výhybek v koleji.Úpravu koleje nebo výhybky (povolení upevňovadel, jejich případná výměna, úprava dilatačních spar, vyrovnání kolejnic výškové a směrové, případné obroušení nutných ploch apod.) tak, aby mohl být vyhotoven svar, svaření kolejnic nebo části výhybek, úprava svaru a úprava koleje do normového stavu do parametrů jako před svařením. Položka zahrnuje i příplatky za ztížené podmínky vyskytující se při zřízení svaru (např. za překážky na straně koleje, práci v tunelu). Zařízení staveniště se předpokládá do 5 km od místa zřízení svaru. Položka zahrnuje náklady na dopravu materiálu z výrobního závodu nebo místa nákupu až na místo zřízení svaru a odvoz demontovaného materiálu na určené místo do 5 km.Položka zahrnuje náklady na dodávku veškerého materiálu k vyhotovení daného typů sváru. | viz technická zpráva 1.1.6 Dělení výměr výkopů a montáží
0
S | Celkem za 54 | Úpravy drážního svršku | [7 empty] | 0
Díl: | 92 | Doplňující konstrukce na dráhách železničních | [8 empty] | SD
15 | 92251 | KOLEJOVÁ ZARÁŽEDLA KOLEJNICOVÁ TVAR S49 | KUS | 1 | [5 empty] | 0 | B | OTSKP2011 | Položka zahrnuje dodávku a osazení veškerých materiálů, nutných pro zřízení zarážedla, včetně nutných zemních prací, ochranných nátěrů, zapískování koleje, vnitrostaveništní a mimostaveništní dopravu veškerého materiálu. | 1ks viz technická zpráva 1.1.6 Dělení výměr výkopů a montáží
16 | 92301R | PRAŽCOVÉ KOTVY | KUS | 78 | [5 empty] | 0 | B | R | Položka zahrnuje montáž včetně materiálu | (20,0+20,0+102,2)m je cca 233 pražcu, každý třeti 233/3=78ks
17 | 92323R | HEKTOMETROVNÍKY BETONOVÉ | KUS | 4 | [5 empty] | 0 | B | R | Položka zahrnuje dodávku a osazení veškerých materiálů, nutných pro zřízení hektometrovníka, včetně nutných zemních prací, ochranných nátěrů, zapískování koleje, vnitrostaveništní a mimostaveništní dopravu veškerého materiálu. | 4ks (3,6 3,7 3,8 3,9), viz výkres Schéma umístnění výstroje tratě, příloha 9
18 | 92323R1 | HEKTOMETROVNÍKY OCELOVÉ | KUS | 2 | [5 empty] | 0 | B | R | Položka zahrnuje dodávku a osazení veškerých materiálů, nutných pro zřízení hektometrovníka, včetně nutných zemních prací, ochranných nátěrů, zapískování koleje, vnitrostaveništní a mimostaveništní dopravu veškerého materiálu. | viz výkres Schéma umístnění výstroje tratě, příloha 9
19 | 92335R | SKLONOVNÍKY OCELOVÉ OBOUSTRANNÉ | KUS | 3 | [5 empty] | 0 | B | R | – dodání a osazení zařízení včetně nutných zemních prací - vnitrostaveništní a mimostaveništní doprava | 3ks viz výkres Schéma umístnění výstroje tratě, příloha 9
20 | 92511R1 | DRÁŽNÍ STEZKY Z DRTI TL. DO 50 MM, FR 4/16 MM | M3 | 53.5 | [5 empty] | 0 | B | R | – kompletní provedení zemní konstrukce vč. výběru vhodného materiálu a dopravy – nákup materiálu dle zadávací dokumentace včetně jeho dodání – ukládání po vrstvách a po jiných nutných částech (figurách) vč. dosypávek – hutnění a urovnání povrchu do předepsaného tvaru – strojní, příp.i ruční hutnění a výplň nerovností a prohlubní – svahování, hutnění a uzavírání povrchů svahů – ztížení provádění vč. hutnění ve ztížených podmínkách a stísněných prostorech – ošetření úložiště po celou dobu práce v něm vč. klimatických opatření – udržování úložiště a jeho ochrana proti vodě – odvedení nebo obvedení vody v okolí úložiště a v úložištiViz : – Předpis S4 Železniční spodek – Vzorové listy železničního spodku Ž1, Ž2, Ž3, Ž4, Ž5 – Technické kvalitativní podmínky staveb Státních drah, kap.1, 2, 3, 4, 5, 6. | viz technická zpráva 1.1.6 Dělení výměr výkopů a montáží
21 | 92511R2 | NÁSYP POD DRÁŽNÍ STEZKY Z DRTI FR 32/63 MM | M3 | 379.3 | [5 empty] | 0 | B | R | – dodání materiálu požadované frakce a vlastností, jeho skladování, doprava a osazení | viz technická zpráva 1.1.6 Dělení výměr výkopů a montáží
22 | 9294R2 | VÝSTROJ DRÁHY - Rychlostník | KUS | 6 | [5 empty] | 0 | B | R | Položka zahrnuje dodávku, montáž, dopravu a veškerý materiál. | viz výkres Schéma umístnění výstroje tratě, příloha 9
23 | 9294R5s | ZAISŤOVACIE ZNAČKY na kovovem sloupku | KUS | 11 | [5 empty] | 0 | B | R | Položka zahrnuje dodávku, montáž, dopravu a veškerý materiál. | viz technická zpráva 1.1.6 Dělení výměr výkopů a montáží
24 | 9294R5k | ZAISŤOVACIE ZNAČKY hřebíkové | KUS | 8 | [5 empty] | 0 | B | R | Položka zahrnuje dodávku, montáž, dopravu a veškerý materiál. | viz technická zpráva 1.1.6 Dělení výměr výkopů a montáží
25 | 9294R6 | HRANIČNÍ ZNAČKY - mezník výhybkový včetne geodetického zaměření a osazení | KUS | 4 | [5 empty] | 0 | B | R | Položka zahrnuje dodávku, montáž, dopravu a veškerý materiál. | viz výkres Schéma umístnění výstroje tratě, příloha 9
0
S | Celkem za 92 | Doplňující konstrukce na dráhách železničních | [7 empty] | 0
Díl: | 96 | Bourání, demontáž, odstranění | [8 empty] | SD
26 | 965112 | DEMONTÁŽE KOLEJOVÉHO LOŽE Z KAMENIVA PO ROZEBRÁNÍ KOLEJE ODVOZ SUTI DO 15 KM | M3 | 1752 | [5 empty] | 0 | B | SŽDC10 | Popis činností : Odstranění kolejového lože po odejmutí kolejového roštuPoložka obsajuje : Odstranění kolejového lože ručně nebo mechanizací po rozebrání anebo odstranění kolejového roštu, naložení vyzískaného materiálu a odvoz na předem stanovenou skládku s jeho složením.Položka zahrnuje i příplatky za ztížené podmínky vyskytující se při odstranění kolejového lože. | viz technická zpráva 1.1.6 Dělení výměr výkopů a montáží
27 | 965200R | ZRUŠENÍ IZOLOVANÉHO STYKU | KUS | 6 | [5 empty] | 0 | B | R | položka obsahuje rezebraní izolov styku | viz výkres Přehledný nákres žel. svršku, příloha 8
28 | 965223 | DEMONTÁŽE KOLEJE NA BETONOVÝCH PRAŽCÍCH DO KOLEJOVÝCH POLÍ, DZ DO 20 KM, POKLADAČEM_DO SOUČÁSTÍ, ODVOZ DO 15 KM | M | 34.8 | [5 empty] | 0 | B | SŽDC10 | Popis činností : Demontáž koleje, resp. kolejového rozvětvení do kolejových polí nebo částíPoložka obsajuje : Uvolnění kolejového roštu z kolejového lože, odstranění kolejnicových propojek a uzemnění, rozpojení nebo rozřezání kolejového roštu resp. kolejového rozvětvení na kolejová pole nebo části, hrubé očištění, naložení kolejových polí nebo částí, jejich doprava na místo demontáže a jejich uložení, následná demontáž kolejových polí nebo kolejového rozvětvení na jednotlivé součástí, hrubé očištění zdemontovaných součástí a uložení na místo určené skládky. Položka zahrnuje i příplatky za ztížené podmínky vyskytující se při zřízení demontáži koleje (např. za překážky na straně koleje, práci v tunelu). Zařízení staveniště se předpokládá do 5 km od místa demontáže koleje. Položka zahrnuje náklady na dopravu demontovaného materiálu na určené místo. U kolejového rozvětvení se počítá jeho rozvinutá délka. | 101,4m-(6,5m+60,1m) viz technická zpráva 1.1.6 Dělení výměr výkopů a montáží
29 | 965223R | DEMONTÁŽE KOLEJE NA BETONOVÝCH PRAŽCÍCH DO KOLEJOVÝCH POLÍ, DZ DO 20 KM, POKADAČEM, SPĚTNÉ POUŽITÍ MATERIÁLŮ | M | 66.6 | [5 empty] | 0 | B | R | Popis činností : Demontáž koleje, resp. kolejového rozvětvení do kolejových polí nebo částíPoložka obsajuje : Uvolnění kolejového roštu z kolejového lože, odstranění kolejnicových propojek a uzemnění, rozpojení nebo rozřezání kolejového roštu resp. kolejového rozvětvení na kolejová pole nebo části, hrubé očištění, naložení kolejových polí nebo částí, jejich doprava na místo demontáže a jejich uložení, následná demontáž kolejových polí nebo kolejového rozvětvení na jednotlivé součástí, hrubé očištění zdemontovaných součástí a uložení na místo určené skládky. Položka zahrnuje i příplatky za ztížené podmínky vyskytující se při zřízení demontáži koleje (např. za překážky na straně koleje, práci v tunelu). Zařízení staveniště se předpokládá do 5 km od místa demontáže koleje. Položka zahrnuje náklady na dopravu demontovaného materiálu na určené místo. U kolejového rozvětvení se počítá jeho rozvinutá délka. | (6,5m+60,1m) viz technická zpráva 1.1.6 Dělení výměr výkopů a montáží
30 | 965323 | DEMONTÁŽE KOLEJE NA DŘEVĚNÝCH PRAŽCÍCH DO KOLEJOVÝCH POLÍ, DZ DO 20 KM, POKLADAČEM_DO SOUČÁSTÍ, ODVOZ DO 15 KM | M | 731.8 | [5 empty] | 0 | B | SŽDC10 | Popis činností : Demontáž koleje, resp. kolejového rozvětvení do kolejových polí nebo částíPoložka obsajuje : Uvolnění kolejového roštu z kolejového lože, odstranění kolejnicových propojek a uzemnění, rozpojení nebo rozřezání kolejového roštu resp. kolejového rozvětvení na kolejová pole nebo části, hrubé očištění, naložení kolejových polí nebo částí, jejich doprava na místo demontáže a jejich uložení, následná demontáž kolejových polí nebo kolejového rozvětvení na jednotlivé součástí, hrubé očištění zdemontovaných součástí a uložení na místo určené skládky. Položka zahrnuje i příplatky za ztížené podmínky vyskytující se při zřízení demontáži koleje (např. za překážky na straně koleje, práci v tunelu). Zařízení staveniště se předpokládá do 5 km od místa demontáže koleje. Položka zahrnuje náklady na dopravu demontovaného materiálu na určené místo. U kolejového rozvětvení se počítá jeho rozvinutá délka. | viz technická zpráva 1.1.6 Dělení výměr výkopů a montáží
31 | 965553 | DEMONTÁŽE ROZVĚTVENÍ NA DŘEVĚNÝCH PRAŽCÍCH KOLEJ.JEŘÁBEM DO KOLEJ.POLÍ, DZ DO 20 KM, DOPRAVA KJ 50 KM_DO SOUČÁSTÍ, ODVOZ DO 15 KM | M | 274.9 | [5 empty] | 0 | B | SŽDC10 | Popis činností : Demontáž koleje, resp. kolejového rozvětvení do kolejových polí nebo částíPoložka obsajuje : Uvolnění kolejového roštu z kolejového lože, odstranění kolejnicových propojek a uzemnění, rozpojení nebo rozřezání kolejového roštu resp. kolejového rozvětvení na kolejová pole nebo části, hrubé očištění, naložení kolejových polí nebo částí, jejich doprava na místo demontáže a jejich uložení, následná demontáž kolejových polí nebo kolejového rozvětvení na jednotlivé součástí, hrubé očištění zdemontovaných součástí a uložení na místo určené skládky. Položka zahrnuje i příplatky za ztížené podmínky vyskytující se při zřízení demontáži koleje (např. za překážky na straně koleje, práci v tunelu). Zařízení staveniště se předpokládá do 5 km od místa demontáže koleje. Položka zahrnuje náklady na dopravu demontovaného materiálu na určené místo. U kolejového rozvětvení se počítá jeho rozvinutá délka. | výhybky č 2,3,4,6,7 viz technická zpráva 1.1.6 Dělení výměr výkopů a montáží
32 | 965553R | DEMONTÁŽE ROZVĚTVENÍ NA OCELOVÝCH PRAŽCÍCH KOLEJ.JEŘÁBEM DO KOLEJ.POLÍ, DZ DO 20 KM, DOPRAVA KJ 50 KM_DO SOUČÁSTÍ, ODVOZ DO 15 KM | M | 53.4 | [5 empty] | 0 | B | R | Popis činností : Demontáž koleje, resp. kolejového rozvětvení do kolejových polí nebo částíPoložka obsajuje : Uvolnění kolejového roštu z kolejového lože, odstranění kolejnicových propojek a uzemnění, rozpojení nebo rozřezání kolejového roštu resp. kolejového rozvětvení na kolejová pole nebo části, hrubé očištění, naložení kolejových polí nebo částí, jejich doprava na místo demontáže a jejich uložení, následná demontáž kolejových polí nebo kolejového rozvětvení na jednotlivé součástí, hrubé očištění zdemontovaných součástí a uložení na místo určené skládky. Položka zahrnuje i příplatky za ztížené podmínky vyskytující se při zřízení demontáži koleje (např. za překážky na straně koleje, práci v tunelu). Zařízení staveniště se předpokládá do 5 km od místa demontáže koleje. Položka zahrnuje náklady na dopravu demontovaného materiálu na určené místo. U kolejového rozvětvení se počítá jeho rozvinutá délka. | vyhybka č 1(dle starého číslování), viz technická zpráva 1.1.6 Dělení výměr výkopů a montáží
33 | 965553R1 | DEMONTÁŽE ROZVĚTVENÍ NA OCELOVÝCH PRAŽCÍCH KOLEJ.JEŘÁBEM DO KOLEJ.POLÍ, SPĚTNÉ POUŽITÍ MATERIÁLŮ | M | 50 | [5 empty] | 0 | B | R | Popis činností : Demontáž koleje, resp. kolejového rozvětvení do kolejových polí nebo částíPoložka obsajuje : Uvolnění kolejového roštu z kolejového lože, odstranění kolejnicových propojek a uzemnění, rozpojení nebo rozřezání kolejového roštu resp. kolejového rozvětvení na kolejová pole nebo části, hrubé očištění, naložení kolejových polí nebo částí, jejich doprava na místo demontáže a jejich uložení, následná demontáž kolejových polí nebo kolejového rozvětvení na jednotlivé součástí, hrubé očištění zdemontovaných součástí a uložení na místo určené skládky. Položka zahrnuje i příplatky za ztížené podmínky vyskytující se při zřízení demontáži koleje (např. za překážky na straně koleje, práci v tunelu). Zařízení staveniště se předpokládá do 5 km od místa demontáže koleje. Položka zahrnuje náklady na dopravu demontovaného materiálu na určené místo. U kolejového rozvětvení se počítá jeho rozvinutá délka. | vyhybka č 5 (dle starého číslování), viz technická zpráva 1.1.6 Dělení výměr výkopů a montáží
34 | 965733R | DEMONTÁŽE ZARÁŽEDLA ZEMNÍHO ODVOZ SUTI DO 15 KM | KUS | 1 | [5 empty] | 0 | B | R | Popis činností : Demontáž zarážedel, nástupišť a jiných drobných zařízení železniční tratiPoložka obsajuje : Uvolnění částí kolejového zarážedla, nástupištních desek, podkladů, a drobných zařízení, jejich rozebrání, odstranění, hrubé očištění, naložení a odvoz na místo určené skládky. Položka zahrnuje i příplatky za ztížené podmínky, pokud se vyskytují při demontáži zařízení. Zařízení staveniště se předpokládá do 5 km od místa demontáže koleje. Položka zahrnuje náklady na dopravu demontovaného materiálu na určené místo. Položka neobsahuje odstranění zemní hrázky u kolejového zarážedla. Kolejová zarážedla se uvádějí v kusech, nástupiště v metrech délky nástupišť a drobná zařízení v kusech. | pri koleji č 3, cca 4m3 (dle starého číslování)
35 | 965913R | DEMONTÁŽE VÝSTROJE DRÁHY ODVOZ SUTI DO 15 KM | KUS | 17 | [5 empty] | 0 | B | R | Popis činností : Demontáž zarážedel, nástupišť a jiných drobných zařízení železniční tratiPoložka obsajuje : Uvolnění částí kolejového zarážedla, nástupištních desek, podkladů, a drobných zařízení, jejich rozebrání, odstranění, hrubé očištění, naložení a odvoz na místo určené skládky. Položka zahrnuje i příplatky za ztížené podmínky, pokud se vyskytují při demontáži zařízení. Zařízení staveniště se předpokládá do 5 km od místa demontáže koleje. Položka zahrnuje náklady na dopravu demontovaného materiálu na určené místo. Položka neobsahuje odstranění zemní hrázky u kolejového zarážedla. Kolejová zarážedla se uvádějí v kusech, nástupiště v metrech délky nástupišť a drobná zařízení v kusech. | 17 ks viz výkres Schéma umístnění výstroje tratě, příloha 9
0
S | Celkem za 96 | Bourání, demontáž, odstranění | [7 empty] | 0
Součet za Díl
Zaokrouhlit množství