## Rekapitulace zakázky
Export Komplet | [24 empty] | VZ | 2.0 | ZAMOK |  |  |  |  | False | False | {29c4437d-4948-46f4-8711-27b691db4f41}
[31 empty] | 0,01 | 21
[31 empty] | 0,01 | 15
|  | REKAPITULACE ZAKÁZKY | [15 empty] | v --- níže se nacházejí doplnkové a pomocné údaje k sestavám --- v | [11 empty] | Návod na vyplnění | 0,001
|  | Kód: |  |  |  |  | 64025011 | [22 empty] | Měnit lze pouze buňky se žlutým podbarvením! 1) v Rekapitulaci zakázky vyplňte údaje o Účastníkovi (přenesou se do ostatních sestav i v jiných listech) 2) na vybraných listech vyplňte v sestavě Soupis prací ceny u položek | 0,01
|  | Zakázka: |  |  |  |  | Prostá rekonstrukce trati v úseku Police nad M. - Teplice nad M. | [23 empty] | 0,01
|  | KSO: |  |  |  |  | 824 | [6 empty] | CC-CZ: |  | 2121 | [14 empty] | 0,01
|  | Místo: |  |  |  |  | TÚ Police - Teplice | [6 empty] | Datum: |  | 7. 2. 2025 | [14 empty] | 0,01
|  | CZ-CPV: |  |  |  |  | 45220000-5 | [6 empty] | CZ-CPA: |  | 42.12 | [14 empty] | 0,01
|  | Zadavatel: | [11 empty] | IČ: | [16 empty] | 0,01
|  |  | Správa železnic, státní organizace | [10 empty] | DIČ: | [16 empty] | 0,01
0,01
|  | Účastník: | [11 empty] | IČ: |  | Vyplň údaj | [14 empty] | 0,01
|  |  | Vyplň údaj | [10 empty] | DIČ: |  | Vyplň údaj | [14 empty] | 0,01
False
|  | Projektant: | [11 empty] | IČ: | [16 empty] | False
|  |  | PRODIN a.s. | [10 empty] | DIČ: | [16 empty] | True
0,01
|  | Zpracovatel: | [11 empty] | IČ: | [16 empty] | 0,01
|  |  | PRODIN a.s. | [10 empty] | DIČ: | [16 empty] | False
Poznámka:
Soupis prací je sestaven s využitím Cenové soustavy ÚRS. Položky, které pochází z této cenové soustavy, jsou ve sloupci 'Cenová soustava' označeny popisem 'CS ÚRS' a úrovní příslušného kalendářního pololetí. Veškeré další informace vymezující popis a podmínky použití těchto položek z Cenové soustavy, které nejsou uvedeny přímo v soupisu prací, jsou neomezeně dálkově k dispozici na webu podminky.urs.cz.
|  | Cena bez DPH | [11 empty] | 0
[8 empty] | Sazba daně |  | Základ daně |  |  |  | Výše daně
|  | DPH |  | základní |  |  |  | 21% |  | 0 |  |  |  | 0
|  |  |  | snížená |  |  |  | 15% |  | 0 |  |  |  | 0
|  |  |  | zákl. přenesená |  |  |  | 21% |  | 0 |  |  |  | 0
|  |  |  | sníž. přenesená |  |  |  | 15% |  | 0 |  |  |  | 0
|  |  |  | nulová |  |  |  | 0% |  | 0 |  |  |  | 0
|  | Cena s DPH | [6 empty] | v |  | CZK |  |  | 0
REKAPITULACE OBJEKTŮ ZAKÁZKY A SOUPISŮ PRACÍ
| Kód: | [6 empty] | 64025011
| Zakázka: | [6 empty] | Prostá rekonstrukce trati v úseku Police nad M. - Teplice nad M.
| Místo: | [6 empty] | TÚ Police - Teplice |  |  |  |  | Datum: |  | 7. 2. 2025
| Zadavatel: | [6 empty] | Správa železnic, státní organizace |  |  |  |  | Projektant: |  | PRODIN a.s. |  |  | Informatívní údaje z listů zakázek
| Účastník: | [11 empty] | Zpracovatel: |  | PRODIN a.s.
| Kód |  |  |  | Popis | [6 empty] | Cena bez DPH [CZK] |  |  |  | Cena s DPH [CZK] | Typ | z toho Ostat. náklady [CZK] | DPH [CZK] | Normohodiny [h] | DPH základní [CZK] | DPH snížená [CZK] | DPH základní přenesená [CZK] | DPH snížená přenesená [CZK] | Základna DPH základní | Základna DPH snížená | Základna DPH zákl. přenesená | Základna DPH sníž. přenesená | Základna DPH nulová
| Náklady zakázky celkem | [10 empty] | 0 |  |  |  | 0 |  | 0 | 0 | 0 | 0 | 0 | 0 | 0 | 0 | 0 | 0 | 0 | 0 |  | D | 0 | ###NOIMPORT### | IMPORT | {29c4437d-4948-46f4-8711-27b691db4f41} | {00000000-0000-0000-0000-000000000000} | 824
|  | D.1.1 |  |  |  | Železniční zabezpečovací zařízení | [5 empty] | 0 |  |  |  | 0 | STA | 0 | 0 | 0 | 0 | 0 | 0 | 0 | 0 | 0 | 0 | 0 | 0 |  | D | 1 | ###NOIMPORT### | IMPORT | {c594a760-320d-43d1-94b2-eda68e267e66} | {29c4437d-4948-46f4-8711-27b691db4f41} |  | 2
/ |  |  | PS_01_01.1.01 |  |  |  | Zabezpečovací zařízení (mimo NZ Česká Metuje)_UOŽI - část.01 |  |  |  |  | 0 |  |  |  | 0 | Soupis | 0 | 0 | 0 | 0 | 0 | 0 | 0 | 0 | 0 | 0 | 0 | 0 |  |  | 2 |  | IMPORT | {245d3ca7-c3dc-4bd3-a47a-101ac6bd05b0} | {c594a760-320d-43d1-94b2-eda68e267e66}
|  | D.2.1.1 |  |  |  | Železniční svršek a spodek | [5 empty] | 0 |  |  |  | 0 | STA | 0 | 0 | 0 | 0 | 0 | 0 | 0 | 0 | 0 | 0 | 0 | 0 |  | D | 1 | ###NOIMPORT### | IMPORT | {4eb9280e-eec2-425c-a906-5020110dcb27} | {29c4437d-4948-46f4-8711-27b691db4f41} |  | 2
/ |  |  | SO 10-01.01 |  |  |  | Železniční svršek, km 73,079 - km 80,650 - část.01 |  |  |  |  | 0 |  |  |  | 0 | Soupis | 0 | 0 | 0 | 0 | 0 | 0 | 0 | 0 | 0 | 0 | 0 | 0 |  |  | 2 |  | IMPORT | {dc880d15-f16e-4003-914d-ca45424c2d3f} | {4eb9280e-eec2-425c-a906-5020110dcb27}
/ |  |  | SO 10-01.11 |  |  |  | Následná úprava koleje, km 73,079 - km 81,580 - část.01 |  |  |  |  | 0 |  |  |  | 0 | Soupis | 0 | 0 | 0 | 0 | 0 | 0 | 0 | 0 | 0 | 0 | 0 | 0 |  |  | 2 |  | IMPORT | {4c4acd57-5365-46bb-bed4-e7593e7a3c92} | {4eb9280e-eec2-425c-a906-5020110dcb27}
/ |  |  | SO 11-01.01 |  |  |  | Železniční spodek, km 73,079 - km 81,580 - část.01 |  |  |  |  | 0 |  |  |  | 0 | Soupis | 0 | 0 | 0 | 0 | 0 | 0 | 0 | 0 | 0 | 0 | 0 | 0 |  |  | 2 |  | IMPORT | {6902c666-69e1-4fcd-9716-6bf9739b33a9} | {4eb9280e-eec2-425c-a906-5020110dcb27}
/ |  |  | SO 01-14-01.01 |  |  |  | Výstroj trati, km 73,079 - km 81,580 - část.01 |  |  |  |  | 0 |  |  |  | 0 | Soupis | 0 | 0 | 0 | 0 | 0 | 0 | 0 | 0 | 0 | 0 | 0 | 0 |  |  | 2 |  | IMPORT | {951cb907-116b-4ce3-a610-9766370d9cfc} | {4eb9280e-eec2-425c-a906-5020110dcb27}
/ |  |  | SO 11-22 |  |  |  | Zajištění skalního zářezu km 78.980 - 79.100 |  |  |  |  | 0 |  |  |  | 0 | Soupis | 0 | 0 | 0 | 0 | 0 | 0 | 0 | 0 | 0 | 0 | 0 | 0 |  |  | 2 |  | IMPORT | {505de83a-61fe-4b50-9ecd-f7ece49891aa} | {4eb9280e-eec2-425c-a906-5020110dcb27}
/ |  |  | SO 11-23 |  |  |  | Zajištění skalního zářezu km 79.280 - 79.370 |  |  |  |  | 0 |  |  |  | 0 | Soupis | 0 | 0 | 0 | 0 | 0 | 0 | 0 | 0 | 0 | 0 | 0 | 0 |  |  | 2 |  | IMPORT | {6cd260fa-41de-46cb-848d-1663b1a4e2f9} | {4eb9280e-eec2-425c-a906-5020110dcb27}
|  | D.2.1.2 |  |  |  | Nástupiště | [5 empty] | 0 |  |  |  | 0 | STA | 0 | 0 | 0 | 0 | 0 | 0 | 0 | 0 | 0 | 0 | 0 | 0 |  | D | 1 | ###NOIMPORT### | IMPORT | {ed778162-5801-4854-8cde-61f27a372aa8} | {29c4437d-4948-46f4-8711-27b691db4f41} |  | 2
/ |  |  | SO 12-01 |  |  |  | ZAST Žďár nad Metují, oprava nástupiště |  |  |  |  | 0 |  |  |  | 0 | Soupis | 0 | 0 | 0 | 0 | 0 | 0 | 0 | 0 | 0 | 0 | 0 | 0 |  |  | 2 |  | IMPORT | {70b046ca-9302-4c54-9e63-c76109793e57} | {ed778162-5801-4854-8cde-61f27a372aa8}
/ |  |  | SO 12-03 |  |  |  | Zast. Dědov, oprava nástupiště |  |  |  |  | 0 |  |  |  | 0 | Soupis | 0 | 0 | 0 | 0 | 0 | 0 | 0 | 0 | 0 | 0 | 0 | 0 |  |  | 2 |  | IMPORT | {fb68a4cb-7cbf-4179-be06-e277edf44768} | {ed778162-5801-4854-8cde-61f27a372aa8}
|  | D.2.1.3 |  |  |  | Železniční přejezdy | [5 empty] | 0 |  |  |  | 0 | STA | 0 | 0 | 0 | 0 | 0 | 0 | 0 | 0 | 0 | 0 | 0 | 0 |  | D | 1 | ###NOIMPORT### | IMPORT | {57b83cd8-a958-4839-b760-72f7f245c037} | {29c4437d-4948-46f4-8711-27b691db4f41} |  | 2
/ |  |  | SO 13-01 |  |  |  | Železniční přejezd P5117, ev.km 75,741 |  |  |  |  | 0 |  |  |  | 0 | Soupis | 0 | 0 | 0 | 0 | 0 | 0 | 0 | 0 | 0 | 0 | 0 | 0 |  |  | 2 |  | IMPORT | {8410d008-5b7a-4fb2-9144-e058c646c127} | {57b83cd8-a958-4839-b760-72f7f245c037}
/ |  |  | SO 13-03 |  |  |  | Železniční přejezd P5119, ev.km 79,384 |  |  |  |  | 0 |  |  |  | 0 | Soupis | 0 | 0 | 0 | 0 | 0 | 0 | 0 | 0 | 0 | 0 | 0 | 0 |  |  | 2 |  | IMPORT | {8324f07c-4a44-4a59-b586-4e4bfcf7aeab} | {57b83cd8-a958-4839-b760-72f7f245c037}
|  | D.2.1.4 |  |  |  | Mosty, propustky, zdi | [5 empty] | 0 |  |  |  | 0 | STA | 0 | 0 | 0 | 0 | 0 | 0 | 0 | 0 | 0 | 0 | 0 | 0 |  | D | 1 | ###NOIMPORT### | IMPORT | {a008d0cd-30b2-432d-b228-c7e57a13d829} | {29c4437d-4948-46f4-8711-27b691db4f41} |  | 2
/ |  |  | SO 20-01 |  |  |  | Železniční most v ev. km 73,761 |  |  |  |  | 0 |  |  |  | 0 | Soupis | 0 | 0 | 0 | 0 | 0 | 0 | 0 | 0 | 0 | 0 | 0 | 0 |  |  | 2 |  | IMPORT | {cdd1afb3-abff-4b4d-93dc-7a3a20b678de} | {a008d0cd-30b2-432d-b228-c7e57a13d829}
/ |  |  | SO 20-02 |  |  |  | Železniční most v ev. km 73,812 |  |  |  |  | 0 |  |  |  | 0 | Soupis | 0 | 0 | 0 | 0 | 0 | 0 | 0 | 0 | 0 | 0 | 0 | 0 |  |  | 2 |  | IMPORT | {977beb2a-de2a-4507-8f0c-da33df6123bc} | {a008d0cd-30b2-432d-b228-c7e57a13d829}
/ |  |  | SO 20-03 |  |  |  | Železniční most v ev. km 74,196 |  |  |  |  | 0 |  |  |  | 0 | Soupis | 0 | 0 | 0 | 0 | 0 | 0 | 0 | 0 | 0 | 0 | 0 | 0 |  |  | 2 |  | IMPORT | {2f5ad08d-28eb-4b45-9b65-0d603e7ba289} | {a008d0cd-30b2-432d-b228-c7e57a13d829}
/ |  |  | SO 20-04 |  |  |  | Železniční most v ev. km 74,356 |  |  |  |  | 0 |  |  |  | 0 | Soupis | 0 | 0 | 0 | 0 | 0 | 0 | 0 | 0 | 0 | 0 | 0 | 0 |  |  | 2 |  | IMPORT | {df7d59ae-e703-4bd0-b814-39d2e5215312} | {a008d0cd-30b2-432d-b228-c7e57a13d829}
/ |  |  | SO 20-05 |  |  |  | Železniční most v ev. km 76,325 |  |  |  |  | 0 |  |  |  | 0 | Soupis | 0 | 0 | 0 | 0 | 0 | 0 | 0 | 0 | 0 | 0 | 0 | 0 |  |  | 2 |  | IMPORT | {b9ca983f-c0c7-4c74-b420-ab20adff6aa5} | {a008d0cd-30b2-432d-b228-c7e57a13d829}
/ |  |  | SO 20-08 |  |  |  | Železniční most v ev. km 79,192 |  |  |  |  | 0 |  |  |  | 0 | Soupis | 0 | 0 | 0 | 0 | 0 | 0 | 0 | 0 | 0 | 0 | 0 | 0 |  |  | 2 |  | IMPORT | {c5571b7d-41d2-427a-8285-010b733450f7} | {a008d0cd-30b2-432d-b228-c7e57a13d829}
/ |  |  | SO 21-01 |  |  |  | Propustek v ev. km 74,958 |  |  |  |  | 0 |  |  |  | 0 | Soupis | 0 | 0 | 0 | 0 | 0 | 0 | 0 | 0 | 0 | 0 | 0 | 0 |  |  | 2 |  | IMPORT | {2c845130-dd56-49cc-9218-367e68cb6db2} | {a008d0cd-30b2-432d-b228-c7e57a13d829}
/ |  |  | SO 21-02 |  |  |  | Propustek v ev. km 75,277 |  |  |  |  | 0 |  |  |  | 0 | Soupis | 0 | 0 | 0 | 0 | 0 | 0 | 0 | 0 | 0 | 0 | 0 | 0 |  |  | 2 |  | IMPORT | {b157e137-b527-4acb-beae-953f22dba9d1} | {a008d0cd-30b2-432d-b228-c7e57a13d829}
/ |  |  | SO 21-03 |  |  |  | Propustek v ev. km 75,484 |  |  |  |  | 0 |  |  |  | 0 | Soupis | 0 | 0 | 0 | 0 | 0 | 0 | 0 | 0 | 0 | 0 | 0 | 0 |  |  | 2 |  | IMPORT | {2db82ca6-3353-4055-a85a-dd310e45a7cd} | {a008d0cd-30b2-432d-b228-c7e57a13d829}
/ |  |  | SO 21-04 |  |  |  | Propustek v ev. km 80,063 |  |  |  |  | 0 |  |  |  | 0 | Soupis | 0 | 0 | 0 | 0 | 0 | 0 | 0 | 0 | 0 | 0 | 0 | 0 |  |  | 2 |  | IMPORT | {6643803f-5f14-49d2-9b76-d0aaf15017ef} | {a008d0cd-30b2-432d-b228-c7e57a13d829}
/ |  |  | SO 21-05 |  |  |  | Propustek v ev. km 80,518 |  |  |  |  | 0 |  |  |  | 0 | Soupis | 0 | 0 | 0 | 0 | 0 | 0 | 0 | 0 | 0 | 0 | 0 | 0 |  |  | 2 |  | IMPORT | {26434cec-0a02-439a-99db-a6dbcd77f736} | {a008d0cd-30b2-432d-b228-c7e57a13d829}
|  | D.2.1.5 |  |  |  | Ostatní inženýrské objekty | [5 empty] | 0 |  |  |  | 0 | STA | 0 | 0 | 0 | 0 | 0 | 0 | 0 | 0 | 0 | 0 | 0 | 0 |  | D | 1 | ###NOIMPORT### | IMPORT | {a0e2a918-4098-43de-bdb1-9098da69182c} | {29c4437d-4948-46f4-8711-27b691db4f41} |  | 2
/ |  |  | SO 55_01.1.01 |  |  |  | Úprava kabelové trasy 73,287-81,500 (mimo NZ Česká Metuje)_ÚOŽI - část.01 |  |  |  |  | 0 |  |  |  | 0 | Soupis | 0 | 0 | 0 | 0 | 0 | 0 | 0 | 0 | 0 | 0 | 0 | 0 |  |  | 2 |  | IMPORT | {bb74fd3e-a076-4c3e-9211-ebfcaf357a02} | {a0e2a918-4098-43de-bdb1-9098da69182c}
|  | D.2.3.6.1 |  |  |  | NN | [5 empty] | 0 |  |  |  | 0 | STA | 0 | 0 | 0 | 0 | 0 | 0 | 0 | 0 | 0 | 0 | 0 | 0 |  | D | 1 | ###NOIMPORT### | IMPORT | {b0d53f1f-351c-4797-aee7-b8ffda78f86d} | {29c4437d-4948-46f4-8711-27b691db4f41} |  | 2
/ |  |  | SO 76-01 |  |  |  | ZAST Žďár nad Metují, oprava osvětlení |  |  |  |  | 0 |  |  |  | 0 | Soupis | 0 | 0 | 0 | 0 | 0 | 0 | 0 | 0 | 0 | 0 | 0 | 0 |  |  | 2 |  | IMPORT | {d12e94c9-ba67-4c55-9e98-3b640017f84a} | {b0d53f1f-351c-4797-aee7-b8ffda78f86d}
|  | D.2.4 |  |  |  | Ostatní stavební objekty | [5 empty] | 0 |  |  |  | 0 | STA | 0 | 0 | 0 | 0 | 0 | 0 | 0 | 0 | 0 | 0 | 0 | 0 |  | D | 1 | ###NOIMPORT### | IMPORT | {3a079085-54b6-4bc4-8769-4c234d8cebd7} | {29c4437d-4948-46f4-8711-27b691db4f41} |  | 2
/ |  |  | SO 98-98 |  |  |  | Všeobecný stavební objekt |  |  |  |  | 0 |  |  |  | 0 | Soupis | 0 | 0 | 0 | 0 | 0 | 0 | 0 | 0 | 0 | 0 | 0 | 0 |  |  | 2 |  | IMPORT | {fdec3592-6ee6-403c-bd07-4a325c50b76e} | {3a079085-54b6-4bc4-8769-4c234d8cebd7}
/ |  |  | SO 99-99 |  |  |  | Materiál dodaný objednatelem ! NEOCEŇOVAT ! |  |  |  |  | 0 |  |  |  | 0 | Soupis | 0 | 0 | 0 | 0 | 0 | 0 | 0 | 0 | 0 | 0 | 0 | 0 |  |  | 2 |  | IMPORT | {a1716f52-9636-4e50-b35d-b5aaeefe70dd} | {3a079085-54b6-4bc4-8769-4c234d8cebd7}

## PS_01_01.1.01 - Zabezpečo...
{245d3ca7-c3dc-4bd3-a47a-101ac6bd05b0}
2
| KRYCÍ LIST SOUPISU PRACÍ | [7 empty] | v --- níže se nacházejí doplnkové a pomocné údaje k sestavám --- v | [8 empty] | False
Zakázka:
Prostá rekonstrukce trati v úseku Police nad M. - Teplice nad M.
Objekt:
D.1.1 - Železniční zabezpečovací zařízení
Soupis:
PS_01_01.1.01 - Zabezpečovací zařízení (mimo NZ Česká Metuje)_UOŽI - část.01
| KSO: |  |  |  |  | CC-CZ:
| Místo: |  | TÚ Police - Teplice |  |  | Datum: | 7. 2. 2025
| Zadavatel: |  |  |  |  | IČ:
|  | Správa železnic, státní organizace |  |  |  | DIČ:
| Účastník: |  |  |  |  | IČ: | Vyplň údaj
|  | Vyplň údaj |  |  |  | DIČ: | Vyplň údaj
| Projektant: |  |  |  |  | IČ:
|  | PRODIN a.s. |  |  |  | DIČ:
| Zpracovatel: |  |  |  |  | IČ:
|  | PRODIN a.s. |  |  |  | DIČ:
Poznámka:
Soupis prací je sestaven s využitím Cenové soustavy ÚRS. Položky, které pochází z této cenové soustavy, jsou ve sloupci 'Cenová soustava' označeny popisem 'CS ÚRS' a úrovní příslušného kalendářního pololetí. Veškeré další informace vymezující popis a podmínky použití těchto položek z Cenové soustavy, které nejsou uvedeny přímo v soupisu prací, jsou neomezeně dálkově k dispozici na webu podminky.urs.cz.
| Cena bez DPH | [5 empty] | 0
|  |  | Základ daně |  |  | Sazba daně | Výše daně
| DPH | základní | 0 |  |  | 21% | 0
|  | snížená | 0 |  |  | 15% | 0
|  | zákl. přenesená | 0 |  |  | 21% | 0
|  | sníž. přenesená | 0 |  |  | 15% | 0
|  | nulová | 0 |  |  | 0% | 0
| Cena s DPH |  |  | v | CZK |  | 0
REKAPITULACE ČLENĚNÍ SOUPISU PRACÍ
Zakázka:
Prostá rekonstrukce trati v úseku Police nad M. - Teplice nad M.
Objekt:
D.1.1 - Železniční zabezpečovací zařízení
Soupis:
PS_01_01.1.01 - Zabezpečovací zařízení (mimo NZ Česká Metuje)_UOŽI - část.01
Místo: |  |  | TÚ Police - Teplice |  |  | Datum: | 7. 2. 2025
Zadavatel: |  |  | Správa železnic, státní organizace |  |  | Projektant: | PRODIN a.s.
Účastník: |  |  | Vyplň údaj |  |  | Zpracovatel: | PRODIN a.s.
Kód dílu - Popis | [6 empty] | Cena celkem [CZK]
Náklady zakázky celkem | [6 empty] | 0 | [11 empty] | -1
| HSV - Práce a dodávky HSV | [5 empty] | 0
| 1 - Zemní práce | [5 empty] | 0
| TECH1 - Práce a dodávky | [5 empty] | 0
| TECH2 - Měření, zkoušky, revize | [5 empty] | 0
| TECH3 - Vedlejší rozpočtové náklady | [5 empty] | 0
| OST - Ostatní | [5 empty] | 0
| URS - URS | [5 empty] | 0
SOUPIS PRACÍ
Zakázka:
Prostá rekonstrukce trati v úseku Police nad M. - Teplice nad M.
Objekt:
D.1.1 - Železniční zabezpečovací zařízení
Soupis:
PS_01_01.1.01 - Zabezpečovací zařízení (mimo NZ Česká Metuje)_UOŽI - část.01
Místo: |  |  | TÚ Police - Teplice |  |  | Datum: | 7. 2. 2025
Zadavatel: |  |  | Správa železnic, státní organizace |  |  | Projektant: | PRODIN a.s.
Účastník: |  |  | Vyplň údaj |  |  | Zpracovatel: | PRODIN a.s.
PČ | Typ | Kód | Popis | MJ | Množství | J.cena [CZK] | Cena celkem [CZK] | Cenová soustava |  | DPH | J. Nh [h] | Nh celkem [h] | J. hmotnost [t] | Hmotnost celkem [t] | J. suť [t] | Suť Celkem [t]
Náklady soupisu celkem | [6 empty] | 0 |  |  |  |  | 0 |  | 0 |  | 0 |  | D | -1 | [10 empty] | 0
| D | HSV | Práce a dodávky HSV |  |  |  | 0 |  |  |  |  | 0 |  | 0 |  | 0 | 1 | D | 0 |  |  |  | ROZPOCET | [6 empty] | 0
| D | 1 | Zemní práce |  |  |  | 0 |  |  |  |  | 0 |  | 0 |  | 0 | 1 | D | 1 |  |  |  | ROZPOCET | [6 empty] | 0
1 | K | 5915005020 | Hloubení rýh nebo jam ručně na železničním spodku třídy těžitelnosti I skupiny 2 | m3 | 576 |  | 0 | ÚOŽI 2025 01 |  | základní |  | 0 | 0 | 0 | 0 | 0 | 4 | K | 2 |  |  |  | ROZPOCET | 0 | 0 | 0 | 0 | 0 | 1 | 0 | 4 | -1719517784
| VV |  | "prodloužení k PN" 350*0,4*0,8 |  | 112 | [12 empty] | VV | 2 | 2 | True | 0 | ROZPOCET
| VV |  | "Výkop pro pochozí kabelový kanál ŽST Police nad Metují - P5117" 2900*0,4*0,4 |  | 464 | [12 empty] | VV | 2 | 2 | True | 0 | ROZPOCET
| VV |  | Součet |  | 576 | [12 empty] | VV | 2 | 4 | True | 1 | ROZPOCET
2 | K | 5915007010 | Zásyp jam nebo rýh sypaninou na železničním spodku bez zhutnění | m3 | 112 |  | 0 | ÚOŽI 2025 01 |  | základní |  | 0 | 0 | 0 | 0 | 0 | 4 | K | 2 |  |  |  | ROZPOCET | 0 | 0 | 0 | 0 | 0 | 1 | 0 | 4 | 1667674617
| VV |  | "prodloužení k PN" 350*0,4*0,8 |  | 112 | [12 empty] | VV | 2 | 2 | True | 1 | ROZPOCET
| D | TECH1 | Práce a dodávky |  |  |  | 0 |  |  |  |  | 0 |  | 0 |  | 0 | 1 | D | 1 |  |  |  | ROZPOCET | [6 empty] | 0
3 | K | 7590145040 | Montáž závěru kabelového zabezpečovacího na zemní podpěru UKM 12 | kus | 1 |  | 0 | ÚOŽI 2025 01 |  | základní |  | 0 | 0 | 0 | 0 | 0 | 512 | K | 2 |  |  |  | ROZPOCET | 0 | 0 | 0 | 0 | 0 | 1 | 0 | 512 | -512423059
4 | K | 7590147040 | Demontáž závěru kabelového zabezpečovacího na zemní podpěru UKM 12 | kus | 1 |  | 0 | ÚOŽI 2025 01 |  | základní |  | 0 | 0 | 0 | 0 | 0 | 512 | K | 2 |  |  |  | ROZPOCET | 0 | 0 | 0 | 0 | 0 | 1 | 0 | 512 | -1571001739
5 | K | 7590155012 | Montáž uzemnění kabelu na uzemnění stávající | kus | 9 |  | 0 | ÚOŽI 2025 01 |  | základní |  | 0 | 0 | 0 | 0 | 0 | 512 | K | 2 |  |  |  | ROZPOCET | 0 | 0 | 0 | 0 | 0 | 1 | 0 | 512 | 1717099647
| VV |  | "PB7, PB8, PB9, PB10, PB1-1, PB1-2, PB2-1, PB2-2" 8 |  | 8 | [12 empty] | VV | 2 | 2 | True | 0 | ROZPOCET
| VV |  | "výstražník ZA/VA_přejezd P5117" 1 |  | 1 | [12 empty] | VV | 2 | 2 | True | 0 | ROZPOCET
| VV |  | Součet |  | 9 | [12 empty] | VV | 2 | 4 | True | 1 | ROZPOCET
6 | K | 7590157040 | Demontáž uzemnění pasivní ochrany u neelektrizovaných tratí | kus | 9 |  | 0 | ÚOŽI 2025 01 |  | základní |  | 0 | 0 | 0 | 0 | 0 | 512 | K | 2 |  |  |  | ROZPOCET | 0 | 0 | 0 | 0 | 0 | 1 | 0 | 512 | 191704897
| VV |  | "PB7, PB8, PB9, PB10, PB1-1, PB1-2, PB2-1, PB2-2" 8 |  | 8 | [12 empty] | VV | 2 | 2 | True | 0 | ROZPOCET
| VV |  | "výstražník ZA/VA_přejezd P5117" 1 |  | 1 | [12 empty] | VV | 2 | 2 | True | 0 | ROZPOCET
| VV |  | Součet |  | 9 | [12 empty] | VV | 2 | 4 | True | 1 | ROZPOCET
7 | K | 7590525230 | Montáž kabelu návěstního volně uloženého s jádrem 1 mm Cu TCEKEZE, TCEKFE, TCEKPFLEY, TCEKPFLEZE do 7 P | m | 350 |  | 0 | ÚOŽI 2025 01 |  | základní |  | 0 | 0 | 0 | 0 | 0 | 512 | K | 2 |  |  |  | ROZPOCET | 0 | 0 | 0 | 0 | 0 | 1 | 0 | 512 | -290837853
| VV |  | "kabel k PN (PB1-1, PB2-2)" 350 |  | 350 | [12 empty] | VV | 2 | 2 | True | 1 | ROZPOCET
8 | K | 7590525232 | Montáž kabelu návěstního volně uloženého s jádrem 1 mm Cu TCEKEZE, TCEKFE, TCEKPFLEY, TCEKPFLEZE do 30 P | m | 2900 |  | 0 | ÚOŽI 2025 01 |  | základní |  | 0 | 0 | 0 | 0 | 0 | 512 | K | 2 |  |  |  | ROZPOCET | 0 | 0 | 0 | 0 | 0 | 1 | 0 | 512 | -437887451
| VV |  | "kabel od VB ŽST ŽST Police nad Metují do RD P5117" 2900 |  | 2900 | [12 empty] | VV | 2 | 2 | True | 1 | ROZPOCET
9 | K | 7590525445 | Montáž spojky rovné pro plastové kabely párové Raychem XAGA s konektory UDW2 na 1 plášť bez pancíře do 10 žil | kus | 2 |  | 0 | ÚOŽI 2025 01 |  | základní |  | 0 | 0 | 0 | 0 | 0 | 512 | K | 2 |  |  |  | ROZPOCET | 0 | 0 | 0 | 0 | 0 | 1 | 0 | 512 | 2036560166
| VV |  | "spojka na kabelu 401" 1 |  | 1 | [12 empty] | VV | 2 | 2 | True | 0 | ROZPOCET
| VV |  | "spojka na kabelu 404" 1 |  | 1 | [12 empty] | VV | 2 | 2 | True | 0 | ROZPOCET
| VV |  | Součet |  | 2 | [12 empty] | VV | 2 | 4 | True | 1 | ROZPOCET
10 | K | 7590525447 | Montáž spojky rovné pro plastové kabely párové Raychem XAGA s konektory UDW2 na 1 plášť bez pancíře do 32 žil | kus | 2 |  | 0 | ÚOŽI 2025 01 |  | základní |  | 0 | 0 | 0 | 0 | 0 | 512 | K | 2 |  |  |  | ROZPOCET | 0 | 0 | 0 | 0 | 0 | 1 | 0 | 512 | -548999061
| VV |  | "spojka na kabelu 141" 1 |  | 1 | [12 empty] | VV | 2 | 2 | True | 0 | ROZPOCET
| VV |  | "spojka na kabelu 142" 1 |  | 1 | [12 empty] | VV | 2 | 2 | True | 0 | ROZPOCET
| VV |  | Součet |  | 2 | [12 empty] | VV | 2 | 4 | True | 1 | ROZPOCET
11 | M | 7491401100 | Kabelové rošty a žlaby Elektroinstalační lišty a kabelové žlaby Zemní kanál KOPOKAN 1 ZD (100x100) šedé tělo/ modré víko 2m | kus | 350 |  | 0 | ÚOŽI 2025 01 |  | základní |  | 0 | 0 | 0 | 0 | 0 | 128 | M | 2 |  |  |  | ROZPOCET | 0 | 0 | 0 | 0 | 0 | 1 | 0 | 128 | 99576025
| VV |  | "žlab k PN (PB1-1, PB2-2)" 350 |  | 350 | [12 empty] | VV | 2 | 2 | True | 1 | ROZPOCET
12 | M | 7593501820 | Trasy kabelového vedení Lokátory a markery Ball Marker 1408-XR, fialový zabezpečováci | kus | 4 |  | 0 | ÚOŽI 2025 01 |  | základní |  | 0 | 0 | 0 | 0 | 0 | 512 | M | 2 |  |  |  | ROZPOCET | 0 | 0 | 0 | 0 | 0 | 1 | 0 | 512 | -1809585050
| VV |  | "spojka na kabelu 401" 1 |  | 1 | [12 empty] | VV | 2 | 2 | True | 0 | ROZPOCET
| VV |  | "spojka na kabelu 404" 1 |  | 1 | [12 empty] | VV | 2 | 2 | True | 0 | ROZPOCET
| VV |  | "spojka na kabelu 141" 1 |  | 1 | [12 empty] | VV | 2 | 2 | True | 0 | ROZPOCET
| VV |  | "spojka na kabelu 142" 1 |  | 1 | [12 empty] | VV | 2 | 2 | True | 0 | ROZPOCET
| VV |  | Součet |  | 4 | [12 empty] | VV | 2 | 4 | True | 1 | ROZPOCET
13 | M | 7593500600 | Trasy kabelového vedení Kabelové krycí desky a pásy Fólie výstražná modrá š. 34cm (HM0673909991034) | m | 350 |  | 0 | ÚOŽI 2025 01 |  | základní |  | 0 | 0 | 0 | 0 | 0 | 512 | M | 2 |  |  |  | ROZPOCET | 0 | 0 | 0 | 0 | 0 | 1 | 0 | 512 | -748842251
| VV |  | "kab trasa k PN (PB1-1, PB2-2)" 350 |  | 350 | [12 empty] | VV | 2 | 2 | True | 1 | ROZPOCET
14 | K | 7590555132 | Montáž forma pro kabely TCEKPFLE, TCEKPFLEY, TCEKPFLEZE, TCEKPFLEZY do 3 P 1,0 | kus | 4 |  | 0 | ÚOŽI 2025 01 |  | základní |  | 0 | 0 | 0 | 0 | 0 | 4 | K | 2 |  |  |  | ROZPOCET | 0 | 0 | 0 | 0 | 0 | 1 | 0 | 4 | -2073243561
15 | K | 7590555142 | Montáž forma pro kabely TCEKPFLE, TCEKPFLEY, TCEKPFLEZE, TCEKPFLEZY do 24 P 1,0 | kus | 2 |  | 0 | ÚOŽI 2025 01 |  | základní |  | 0 | 0 | 0 | 0 | 0 | 512 | K | 2 |  |  |  | ROZPOCET | 0 | 0 | 0 | 0 | 0 | 1 | 0 | 512 | 90412361
16 | K | 7591015032 | Montáž elektromotorického přestavníku na výhybce s kontrolou jazyků s upevněním na koleji | kus | 2 |  | 0 | ÚOŽI 2025 01 |  | základní |  | 0 | 0 | 0 | 0 | 0 | 512 | K | 2 |  |  |  | ROZPOCET | 0 | 0 | 0 | 0 | 0 | 1 | 0 | 512 | 1990167523
| VV |  | "výhybka č.8" 1 |  | 1 | [12 empty] | VV | 2 | 2 | True | 0 | ROZPOCET
| VV |  | "výhybka č.9" 1 |  | 1 | [12 empty] | VV | 2 | 2 | True | 0 | ROZPOCET
| VV |  | Součet |  | 2 | [12 empty] | VV | 2 | 4 | True | 1 | ROZPOCET
17 | K | 7591015062 | Připojení elektromotorického přestavníku na výhybku s kontrolou jazyků | kus | 2 |  | 0 | ÚOŽI 2025 01 |  | základní |  | 0 | 0 | 0 | 0 | 0 | 512 | K | 2 |  |  |  | ROZPOCET | 0 | 0 | 0 | 0 | 0 | 1 | 0 | 512 | 1681045149
| VV |  | "výhybka č.8" 1 |  | 1 | [12 empty] | VV | 2 | 2 | True | 0 | ROZPOCET
| VV |  | "výhybka č.9" 1 |  | 1 | [12 empty] | VV | 2 | 2 | True | 0 | ROZPOCET
| VV |  | Součet |  | 2 | [12 empty] | VV | 2 | 4 | True | 1 | ROZPOCET
18 | K | 7591017030 | Demontáž elektromotorického přestavníku z výhybky s kontrolou jazyků | kus | 2 |  | 0 | ÚOŽI 2025 01 |  | základní |  | 0 | 0 | 0 | 0 | 0 | 512 | K | 2 |  |  |  | ROZPOCET | 0 | 0 | 0 | 0 | 0 | 1 | 0 | 512 | -619864702
| VV |  | "výhybka č.8" 1 |  | 1 | [12 empty] | VV | 2 | 2 | True | 0 | ROZPOCET
| VV |  | "výhybka č.9" 1 |  | 1 | [12 empty] | VV | 2 | 2 | True | 0 | ROZPOCET
| VV |  | Součet |  | 2 | [12 empty] | VV | 2 | 4 | True | 1 | ROZPOCET
19 | K | 7591017060 | Odpojení elektromotorického přestavníku z výhybky | kus | 2 |  | 0 | ÚOŽI 2025 01 |  | základní |  | 0 | 0 | 0 | 0 | 0 | 512 | K | 2 |  |  |  | ROZPOCET | 0 | 0 | 0 | 0 | 0 | 1 | 0 | 512 | 181726651
| VV |  | "výhybka č.8" 1 |  | 1 | [12 empty] | VV | 2 | 2 | True | 0 | ROZPOCET
| VV |  | "výhybka č.9" 1 |  | 1 | [12 empty] | VV | 2 | 2 | True | 0 | ROZPOCET
| VV |  | Součet |  | 2 | [12 empty] | VV | 2 | 4 | True | 1 | ROZPOCET
20 | K | 7592005050 | Montáž počítacího bodu (senzoru) RSR 180 - uložení a připevnění na určené místo, seřízení polohy, přezkoušení | kus | 8 |  | 0 | ÚOŽI 2025 01 |  | základní |  | 0 | 0 | 0 | 0 | 0 | 512 | K | 2 |  |  |  | ROZPOCET | 0 | 0 | 0 | 0 | 0 | 1 | 0 | 512 | -2072599677
| VV |  | "PB7, PB8, PB9, PB10, PB1-1, PB1-2, PB2-1, PB2-2" 8 |  | 8 | [12 empty] | VV | 2 | 2 | True | 1 | ROZPOCET
21 | K | 7592007050 | Demontáž počítacího bodu (senzoru) RSR 180 | kus | 8 |  | 0 | ÚOŽI 2025 01 |  | základní |  | 0 | 0 | 0 | 0 | 0 | 512 | K | 2 |  |  |  | ROZPOCET | 0 | 0 | 0 | 0 | 0 | 1 | 0 | 512 | 1138823667
| VV |  | "PB7, PB8, PB9, PB10, PB1-1, PB1-2, PB2-1, PB2-2" 8 |  | 8 | [12 empty] | VV | 2 | 2 | True | 1 | ROZPOCET
22 | K | 7592815020 | Montáž výstražníku AŽD 71 s jednou skříní a se závorou AŽD 71 | kus | 1 |  | 0 | ÚOŽI 2025 01 |  | základní |  | 0 | 0 | 0 | 0 | 0 | 512 | K | 2 |  |  |  | ROZPOCET | 0 | 0 | 0 | 0 | 0 | 1 | 0 | 512 | 2136285526
| VV |  | "výstražník ZA/VA_přejezd P5117" 1 |  | 1 | [12 empty] | VV | 2 | 2 | True | 1 | ROZPOCET
23 | K | 7592817010 | Demontáž výstražníku | kus | 1 |  | 0 | ÚOŽI 2025 01 |  | základní |  | 0 | 0 | 0 | 0 | 0 | 512 | K | 2 |  |  |  | ROZPOCET | 0 | 0 | 0 | 0 | 0 | 1 | 0 | 512 | -1047095390
| VV |  | "výstražník VA_přejezd P5117" 1 |  | 1 | [12 empty] | VV | 2 | 2 | True | 1 | ROZPOCET
24 | K | 7592837090 | Demontáž stojanu se závorou bez výstražníku | kus | 1 |  | 0 | ÚOŽI 2025 01 |  | základní |  | 0 | 0 | 0 | 0 | 0 | 512 | K | 2 |  |  |  | ROZPOCET | 0 | 0 | 0 | 0 | 0 | 1 | 0 | 512 | 643183645
| VV |  | "stovan ZA/VA_přejezd P5117" 1 |  | 1 | [12 empty] | VV | 2 | 2 | True | 1 | ROZPOCET
25 | K | 7592837100 | Demontáž břevna závory | kus | 1 |  | 0 | ÚOŽI 2025 01 |  | základní |  | 0 | 0 | 0 | 0 | 0 | 512 | K | 2 |  |  |  | ROZPOCET | 0 | 0 | 0 | 0 | 0 | 1 | 0 | 512 | -1719250280
| VV |  | "břevno ZA_přejezd P5117" 1 |  | 1 | [12 empty] | VV | 2 | 2 | True | 1 | ROZPOCET
26 | K | 7593505134 | Zakrytí kabelu resp. trubek výstražnou fólií (bez fólie) | m | 350 |  | 0 | ÚOŽI 2025 01 |  | základní |  | 0 | 0 | 0 | 0 | 0 | 512 | K | 2 |  |  |  | ROZPOCET | 0 | 0 | 0 | 0 | 0 | 1 | 0 | 512 | -1762434074
| VV |  | "kab trasa k PN (PB1-1, PB2-2)" 350 |  | 350 | [12 empty] | VV | 2 | 2 | True | 1 | ROZPOCET
27 | K | 7593505150 | Pokládka výstražné fólie do výkopu | m | 350 |  | 0 | ÚOŽI 2025 01 |  | základní |  | 0 | 0 | 0 | 0 | 0 | 16 | K | 2 |  |  |  | ROZPOCET | 0 | 0 | 0 | 0 | 0 | 1 | 0 | 16 | -1476603527
| VV |  | "výkop k PN" 350 |  | 350 | [12 empty] | VV | 2 | 2 | True | 1 | ROZPOCET
28 | K | 7593505200 | Uložení HDPE trubky pro optický kabel do kabelového žlabu | kus | 8700 |  | 0 | ÚOŽI 2025 01 |  | základní |  | 0 | 0 | 0 | 0 | 0 | 512 | K | 2 |  |  |  | ROZPOCET | 0 | 0 | 0 | 0 | 0 | 1 | 0 | 512 | -763932101
| VV |  | "trubka fialová 2900 VB ŽST Police nad Metují do RD P5117" 2900 |  | 2900 | [12 empty] | VV | 2 | 2 | True | 0 | ROZPOCET
| VV |  | "trubka modrá VB ŽST Police nad Metují do RD P5117" 2900 |  | 2900 | [12 empty] | VV | 2 | 2 | True | 0 | ROZPOCET
| VV |  | "trubka černá VB ŽST Police nad Metují do RD P5117" 2900 |  | 2900 | [12 empty] | VV | 2 | 2 | True | 0 | ROZPOCET
| VV |  | Součet |  | 8700 | [12 empty] | VV | 2 | 4 | True | 1 | ROZPOCET
29 | M | 7593501195 | Trasy kabelového vedení Spojky šroubovací pro chráničky optického kabelu HDPE 5050 průměr 40 mm | kus | 10 |  | 0 | ÚOŽI 2025 01 |  | základní |  | 0 | 0 | 0 | 0 | 0 | 512 | M | 2 |  |  |  | ROZPOCET | 0 | 0 | 0 | 0 | 0 | 1 | 0 | 512 | -664471510
30 | K | 7593505220 | Montáž spojky Plasson na HDPE trubce rovné nebo redukční | kus | 10 |  | 0 | ÚOŽI 2025 01 |  | základní |  | 0 | 0 | 0 | 0 | 0 | 512 | K | 2 |  |  |  | ROZPOCET | 0 | 0 | 0 | 0 | 0 | 1 | 0 | 512 | -81176134
31 | M | 7593501480 | Trasy kabelového vedení Kabelové komory ROMOLD KS 80.63/44 | kus | 7 |  | 0 | ÚOŽI 2025 01 |  | základní |  | 0 | 0 | 0 | 0 | 0 | 512 | M | 2 |  |  |  | ROZPOCET | 0 | 0 | 0 | 0 | 0 | 1 | 0 | 512 | -798070757
| VV |  | "v blízkosti mostních staveb v trase od VB ŽST Police nad Metují do RD P5117" 7 |  | 7 | [12 empty] | VV | 2 | 2 | True | 1 | ROZPOCET
32 | M | 7593501520 | Trasy kabelového vedení Kabelové komory ROMOLD Víko plastové prům. 63 pochozí vodotěsné | kus | 7 |  | 0 | ÚOŽI 2025 01 |  | základní |  | 0 | 0 | 0 | 0 | 0 | 512 | M | 2 |  |  |  | ROZPOCET | 0 | 0 | 0 | 0 | 0 | 1 | 0 | 512 | 215224100
| VV |  | "víko na ROMOLD v trase od VB ŽST Police nad Metují do RD P5117" 7 |  | 7 | [12 empty] | VV | 2 | 2 | True | 1 | ROZPOCET
33 | K | 7593505250 | Montáž plastové komory na spojkování optického kabelu | kus | 7 |  | 0 | ÚOŽI 2025 01 |  | základní |  | 0 | 0 | 0 | 0 | 0 | 512 | K | 2 |  |  |  | ROZPOCET | 0 | 0 | 0 | 0 | 0 | 1 | 0 | 512 | 504137530
| VV |  | "ROMOLD v trase od VB ŽST ŽST Police nad Metují do RD P5117" 7 |  | 7 | [12 empty] | VV | 2 | 2 | True | 1 | ROZPOCET
34 | M | 7491100260 | Trubková vedení Ohebné elektroinstalační trubky KD09160 pr.160 KOPODUR r. | m | 70 |  | 0 | ÚOŽI 2025 01 |  | základní |  | 0 | 0 | 0 | 0 | 0 | 512 | M | 2 |  |  |  | ROZPOCET | 0 | 0 | 0 | 0 | 0 | 1 | 0 | 512 | 1245517136
| VV |  | "7 přechodů (2xtrubka) pod kolejí" 7*(5+5) |  | 70 | [12 empty] | VV | 2 | 2 | True | 1 | ROZPOCET
35 | M | 7590521544 | Venkovní vedení kabelová - metalické sítě Plněné, párované s ochr. vodičem TCEKPFLEY 24 P 1,0 D | m | 2900 |  | 0 | ÚOŽI 2025 01 |  | základní |  | 0 | 0 | 0 | 0 | 0 | 128 | M | 2 |  |  |  | ROZPOCET | 0 | 0 | 0 | 0 | 0 | 1 | 0 | 128 | -1900841129
| VV |  | "kabel od VB ŽST ŽST Police nad Metují do RD P5117" 2900 |  | 2900 | [12 empty] | VV | 2 | 2 | True | 1 | ROZPOCET
36 | K | 7593505270 | Montáž kabelového označníku Ball Marker | kus | 4 |  | 0 | ÚOŽI 2025 01 |  | základní |  | 0 | 0 | 0 | 0 | 0 | 512 | K | 2 |  |  |  | ROZPOCET | 0 | 0 | 0 | 0 | 0 | 1 | 0 | 512 | 89015273
| VV |  | "spojka na kabelu 401" 1 |  | 1 | [12 empty] | VV | 2 | 2 | True | 0 | ROZPOCET
| VV |  | "spojka na kabelu 404" 1 |  | 1 | [12 empty] | VV | 2 | 2 | True | 0 | ROZPOCET
| VV |  | "spojka na kabelu 141" 1 |  | 1 | [12 empty] | VV | 2 | 2 | True | 0 | ROZPOCET
| VV |  | "spojka na kabelu 142" 1 |  | 1 | [12 empty] | VV | 2 | 2 | True | 0 | ROZPOCET
| VV |  | Součet |  | 4 | [12 empty] | VV | 2 | 4 | True | 1 | ROZPOCET
37 | M | 7590521514 | Venkovní vedení kabelová - metalické sítě Plněné, párované s ochr. vodičem TCEKPFLEY 3 P 1,0 D | m | 350 |  | 0 | ÚOŽI 2025 01 |  | základní |  | 0 | 0 | 0 | 0 | 0 | 128 | M | 2 |  |  |  | ROZPOCET | 0 | 0 | 0 | 0 | 0 | 1 | 0 | 128 | -1329052897
| VV |  | "kabel k PN (PB1-1, PB2-2)" 350 |  | 350 | [12 empty] | VV | 2 | 2 | True | 1 | ROZPOCET
38 | M | 7590541464 | Slaboproudé rozvody, kabely pro přívod a vnitřní instalaci Spojky metalických kabelů a příslušenství Teplem smrštitelná zesílená spojka pro netlakované kabely XAGA 500-75/15-300/EY | kus | 4 |  | 0 | ÚOŽI 2025 01 |  | základní |  | 0 | 0 | 0 | 0 | 0 | 128 | M | 2 |  |  |  | ROZPOCET | 0 | 0 | 0 | 0 | 0 | 1 | 0 | 128 | -1498123290
| VV |  | "spojka na kabelu 401" 1 |  | 1 | [12 empty] | VV | 2 | 2 | True | 0 | ROZPOCET
| VV |  | "spojka na kabelu 404" 1 |  | 1 | [12 empty] | VV | 2 | 2 | True | 0 | ROZPOCET
| VV |  | "spojka na kabelu 141" 1 |  | 1 | [12 empty] | VV | 2 | 2 | True | 0 | ROZPOCET
| VV |  | "spojka na kabelu 142" 1 |  | 1 | [12 empty] | VV | 2 | 2 | True | 0 | ROZPOCET
| VV |  | Součet |  | 4 | [12 empty] | VV | 2 | 4 | True | 1 | ROZPOCET
39 | K | 7594105332 | Montáž lanového propojení kolejnicového na betonové pražce do 3,3 m | kus | 2 |  | 0 | ÚOŽI 2025 01 |  | základní |  | 0 | 0 | 0 | 0 | 0 | 512 | K | 2 |  |  |  | ROZPOCET | 0 | 0 | 0 | 0 | 0 | 1 | 0 | 512 | -686138508
40 | K | 7594105344 | Montáž lanového propojení kolejnicového na betonové pražce do 30,0 m | kus | 1 |  | 0 | ÚOŽI 2025 01 |  | základní |  | 0 | 0 | 0 | 0 | 0 | 512 | K | 2 |  |  |  | ROZPOCET | 0 | 0 | 0 | 0 | 0 | 1 | 0 | 512 | -1942479248
41 | M | 7593500171 | Trasy kabelového vedení Kabelové žlaby Kanál kabelový pochozí s uzamykatelným víkem kopolymer propylenu s protipožárním aditivem vnitřní rozměry 1000x250x150mm | kus | 2900 |  | 0 | ÚOŽI 2025 01 |  | základní |  | 0 | 0 | 0 | 0 | 0 | 512 | M | 2 |  |  |  | ROZPOCET | 0 | 0 | 0 | 0 | 0 | 1 | 0 | 512 | 597975398
| VV |  | "kab. žlab od VB ŽST Police nad Metují do RD P5117" 2900 |  | 2900 | [12 empty] | VV | 2 | 2 | True | 1 | ROZPOCET
42 | M | 7593500173 | Trasy kabelového vedení Kabelové žlaby Kolík z pozinkované oceli 10x300mm | kus | 3800 |  | 0 | ÚOŽI 2025 01 |  | základní |  | 0 | 0 | 0 | 0 | 0 | 512 | M | 2 |  |  |  | ROZPOCET | 0 | 0 | 0 | 0 | 0 | 1 | 0 | 512 | -804414284
43 | M | 7593500176 | Trasy kabelového vedení Kabelové žlaby Tvarovka 45°/90° levá/pravá kanálu kabelového pochozího s uzamykatelným víkem kopolymer propylenu s protipožárním aditivem vnitřní rozměry 1000x250x150mm | kus | 20 |  | 0 | ÚOŽI 2025 01 |  | základní |  | 0 | 0 | 0 | 0 | 0 | 512 | M | 2 |  |  |  | ROZPOCET | 0 | 0 | 0 | 0 | 0 | 1 | 0 | 512 | 1805514335
44 | M | 7593500172 | Trasy kabelového vedení Kabelové žlaby Klíč víka kanálu kabelového pochozího z kopolymeru propylenu | kus | 2 |  | 0 | ÚOŽI 2025 01 |  | základní |  | 0 | 0 | 0 | 0 | 0 | 512 | M | 2 |  |  |  | ROZPOCET | 0 | 0 | 0 | 0 | 0 | 1 | 0 | 512 | 2000046966
45 | M | 7593501125 | Trasy kabelového vedení Chráničky optického kabelu HDPE 6040 průměr 40/33 mm | m | 8700 |  | 0 | ÚOŽI 2025 01 |  | základní |  | 0 | 0 | 0 | 0 | 0 | 512 | M | 2 |  |  |  | ROZPOCET | 0 | 0 | 0 | 0 | 0 | 1 | 0 | 512 | 1201210880
| VV |  | "trubka fialová VB ŽST Police nad Metují do RD P5117" 2900 |  | 2900 | [12 empty] | VV | 2 | 2 | True | 0 | ROZPOCET
| VV |  | "trubka modrá VB ŽST Police nad Metují do RD P5117" 2900 |  | 2900 | [12 empty] | VV | 2 | 2 | True | 0 | ROZPOCET
| VV |  | "trubka černá VB ŽST Police nad Metují do RD P5117" 2900 |  | 2900 | [12 empty] | VV | 2 | 2 | True | 0 | ROZPOCET
| VV |  | Součet |  | 8700 | [12 empty] | VV | 2 | 4 | True | 1 | ROZPOCET
46 | K | 7594107330 | Demontáž kolejnicového lanového propojení z betonových pražců | kus | 3 |  | 0 | ÚOŽI 2025 01 |  | základní |  | 0 | 0 | 0 | 0 | 0 | 512 | K | 2 |  |  |  | ROZPOCET | 0 | 0 | 0 | 0 | 0 | 1 | 0 | 512 | 684555540
47 | K | 7594305030 | Montáž součástí počítače náprav kabelového závěru KSL-F pro RSR | kus | 8 |  | 0 | ÚOŽI 2025 01 |  | základní |  | 0 | 0 | 0 | 0 | 0 | 512 | K | 2 |  |  |  | ROZPOCET | 0 | 0 | 0 | 0 | 0 | 1 | 0 | 512 | 348370258
| VV |  | "PB7, PB8, PB9, PB10, PB1-1, PB1-2, PB2-1, PB2-2" 8 |  | 8 | [12 empty] | VV | 2 | 2 | True | 1 | ROZPOCET
48 | K | 7594305040 | Montáž součástí počítače náprav upevňovací kolejnicové čelisti SK 140 | kus | 8 |  | 0 | ÚOŽI 2025 01 |  | základní |  | 0 | 0 | 0 | 0 | 0 | 512 | K | 2 |  |  |  | ROZPOCET | 0 | 0 | 0 | 0 | 0 | 1 | 0 | 512 | -857409261
| VV |  | "PB7, PB8, PB9, PB10, PB1-1, PB1-2, PB2-1, PB2-2" 8 |  | 8 | [12 empty] | VV | 2 | 2 | True | 1 | ROZPOCET
49 | K | 7594307030 | Demontáž součástí počítače náprav kabelového závěru KSL-F pro RSR | kus | 8 |  | 0 | ÚOŽI 2025 01 |  | základní |  | 0 | 0 | 0 | 0 | 0 | 512 | K | 2 |  |  |  | ROZPOCET | 0 | 0 | 0 | 0 | 0 | 1 | 0 | 512 | -538861592
| VV |  | "PB7, PB8, PB9, PB10, PB1-1, PB1-2, PB2-1, PB2-2" 8 |  | 8 | [12 empty] | VV | 2 | 2 | True | 1 | ROZPOCET
50 | K | 7594307040 | Demontáž součástí počítače náprav upevňovací kolejnicové čelisti SK 140 | kus | 8 |  | 0 | ÚOŽI 2025 01 |  | základní |  | 0 | 0 | 0 | 0 | 0 | 512 | K | 2 |  |  |  | ROZPOCET | 0 | 0 | 0 | 0 | 0 | 1 | 0 | 512 | 1595181602
| VV |  | "PB7, PB8, PB9, PB10, PB1-1, PB1-2, PB2-1, PB2-2" 8 |  | 8 | [12 empty] | VV | 2 | 2 | True | 1 | ROZPOCET
| D | TECH2 | Měření, zkoušky, revize |  |  |  | 0 |  |  |  |  | 0 |  | 0 |  | 0 | 1 | D | 1 |  |  |  | ROZPOCET | [6 empty] | 0
51 | K | 7598015185 | Jednosměrné měření kabelu místního | pár | 8 |  | 0 | ÚOŽI 2025 01 |  | základní |  | 0 | 0 | 0 | 0 | 0 | 1 | K | 2 |  |  |  | ROZPOCET | 0 | 0 | 0 | 0 | 0 | 1 | 0 | 1 | 245226880
| VV |  | "před stavbou" 4 |  | 4 | [12 empty] | VV | 2 | 2 | True | 0 | ROZPOCET
| VV |  | "po stavbě" 4 |  | 4 | [12 empty] | VV | 2 | 2 | True | 0 | ROZPOCET
| VV |  | Součet |  | 8 | [12 empty] | VV | 2 | 4 | True | 1 | ROZPOCET
52 | K | 7598035150 | Záznam a vyhodnocení měřících protokolů na nosič (1 případ = 1 kus) | kus | 1 |  | 0 | ÚOŽI 2025 01 |  | základní |  | 0 | 0 | 0 | 0 | 0 | 1 | K | 2 |  |  |  | ROZPOCET | 0 | 0 | 0 | 0 | 0 | 1 | 0 | 1 | -829997020
53 | K | 7598035170 | Kontrola tlakutěsnosti HDPE trubky v úseku do 2 000 m | kus | 3 |  | 0 | ÚOŽI 2025 01 |  | základní |  | 0 | 0 | 0 | 0 | 0 | 512 | K | 2 |  |  |  | ROZPOCET | 0 | 0 | 0 | 0 | 0 | 1 | 0 | 512 | 353062992
54 | K | 7598035175 | Kontrola tlakutěsnosti HDPE trubky za každý metr přes 2 000 m | m | 2100 |  | 0 | ÚOŽI 2025 01 |  | základní |  | 0 | 0 | 0 | 0 | 0 | 512 | K | 2 |  |  |  | ROZPOCET | 0 | 0 | 0 | 0 | 0 | 1 | 0 | 512 | 484245430
55 | K | 7598095070 | Přezkoušení a regulace elektromotorového přestavníku | kus | 2 |  | 0 | ÚOŽI 2025 01 |  | základní |  | 0 | 0 | 0 | 0 | 0 | 512 | K | 2 |  |  |  | ROZPOCET | 0 | 0 | 0 | 0 | 0 | 1 | 0 | 512 | -604833276
| VV |  | "výhybka č.8" 1 |  | 1 | [12 empty] | VV | 2 | 2 | True | 0 | ROZPOCET
| VV |  | "výhybka č.9" 1 |  | 1 | [12 empty] | VV | 2 | 2 | True | 0 | ROZPOCET
| VV |  | Součet |  | 2 | [12 empty] | VV | 2 | 4 | True | 1 | ROZPOCET
56 | K | 7598095085 | Přezkoušení a regulace senzoru počítacího bodu - kontrola (nastavení) mechanických parametrů polohy, regulace napájení, kalibrace, kontrola funkce a započítávání, kontrola indikace | kus | 8 |  | 0 | ÚOŽI 2025 01 |  | základní |  | 0 | 0 | 0 | 0 | 0 | 512 | K | 2 |  |  |  | ROZPOCET | 0 | 0 | 0 | 0 | 0 | 1 | 0 | 512 | -1052730307
| VV |  | "PB7, PB8, PB9, PB10, PB1-1, PB1-2, PB2-1, PB2-2" 8 |  | 8 | [12 empty] | VV | 2 | 2 | True | 1 | ROZPOCET
57 | K | 7598095090 | Přezkoušení a regulace počítače náprav včetně vyhotovení protokolu za 1 úsek - provedení příslušných měření, nastavení zařízení, přezkoušení funkce a vyhotovení protokolu | kus | 6 |  | 0 | ÚOŽI 2025 01 |  | základní |  | 0 | 0 | 0 | 0 | 0 | 512 | K | 2 |  |  |  | ROZPOCET | 0 | 0 | 0 | 0 | 0 | 1 | 0 | 512 | 1290546716
| VV |  | "ŽST Police_1K, 2K, 3K, V8-9" 4 |  | 4 | [12 empty] | VV | 2 | 2 | True | 0 | ROZPOCET
| VV |  | "P5117_1J, 2J" 2 |  | 2 | [12 empty] | VV | 2 | 2 | True | 0 | ROZPOCET
| VV |  | Součet |  | 6 | [12 empty] | VV | 2 | 4 | True | 1 | ROZPOCET
58 | K | 7598095505 | Komplexní zkouška automatických přejezdových zabezpečovacích zařízení se závorami jednokolejné | kus | 1 |  | 0 | ÚOŽI 2025 01 |  | základní |  | 0 | 0 | 0 | 0 | 0 | 512 | K | 2 |  |  |  | ROZPOCET | 0 | 0 | 0 | 0 | 0 | 1 | 0 | 512 | -720332162
| VV |  | "P5117" 1 |  | 1 | [12 empty] | VV | 2 | 2 | True | 1 | ROZPOCET
59 | K | 7598095543 | Vyhotovení protokolu UTZ pro SZZ elektromechanické do 10 výhybkových jednotek | kus | 1 |  | 0 | ÚOŽI 2025 01 |  | základní |  | 0 | 0 | 0 | 0 | 0 | 512 | K | 2 |  |  |  | ROZPOCET | 0 | 0 | 0 | 0 | 0 | 1 | 0 | 512 | -902402322
| VV |  | "ŽST Police nad Metují" 1 |  | 1 | [12 empty] | VV | 2 | 2 | True | 1 | ROZPOCET
60 | K | 7598095560 | Vyhotovení protokolu UTZ pro PZZ se závorou jedna kolej | kus | 1 |  | 0 | ÚOŽI 2025 01 |  | základní |  | 0 | 0 | 0 | 0 | 0 | 512 | K | 2 |  |  |  | ROZPOCET | 0 | 0 | 0 | 0 | 0 | 1 | 0 | 512 | -976216698
| VV |  | "P5117" 1 |  | 1 | [12 empty] | VV | 2 | 2 | True | 1 | ROZPOCET
| D | TECH3 | Vedlejší rozpočtové náklady |  |  |  | 0 |  |  |  |  | 0 |  | 0 |  | 0 | 1 | D | 1 |  |  |  | ROZPOCET | [6 empty] | 0
61 | K | 022101001 | Geodetické práce Geodetické práce před opravou | % |  |  | 0 | ÚOŽI 2025 01 |  | základní |  | 0 | 0 | 0 | 0 | 0 | 1024 | K | 2 |  |  |  | ROZPOCET | 0 | 0 | 0 | 0 | 0 | 1 | 0 | 1024 | 1322042166
62 | K | 022101021 | Geodetické práce Geodetické práce po ukončení opravy | % |  |  | 0 | ÚOŽI 2025 01 |  | základní |  | 0 | 0 | 0 | 0 | 0 | 1024 | K | 2 |  |  |  | ROZPOCET | 0 | 0 | 0 | 0 | 0 | 1 | 0 | 1024 | -1678563866
63 | K | 022121001 | Geodetické práce Diagnostika technické infrastruktury Vytýčení trasy inženýrských sítí | % |  |  | 0 | ÚOŽI 2025 01 |  | základní |  | 0 | 0 | 0 | 0 | 0 | 1024 | K | 2 |  |  |  | ROZPOCET | 0 | 0 | 0 | 0 | 0 | 1 | 0 | 1024 | 1743879803
64 | K | 023122001 | Projektové práce Projektová dokumentace - přípravné práce Projekt opravy zabezpečovacích, sdělovacích, elektrických zařízení | % |  |  | 0 | ÚOŽI 2025 01 |  | základní |  | 0 | 0 | 0 | 0 | 0 | 4 | K | 2 |  |  |  | ROZPOCET | 0 | 0 | 0 | 0 | 0 | 1 | 0 | 4 | 955344436
65 | K | 023131011 | Projektové práce Dokumentace skutečného provedení zabezpečovacích, sdělovacích, elektrických zařízení | % |  |  | 0 | ÚOŽI 2025 01 |  | základní |  | 0 | 0 | 0 | 0 | 0 | 64 | K | 2 |  |  |  | ROZPOCET | 0 | 0 | 0 | 0 | 0 | 1 | 0 | 64 | -637370579
66 | K | 031101031 | Zařízení a vybavení staveniště vyjma dále jmenované práce včetně opatření na ochranu sousedních pozemků, informační tabule, dopravního značení na staveništi aj. při velikosti nákladů přes 5 do 20 mil. Kč | % |  |  | 0 | ÚOŽI 2025 01 |  | základní |  | 0 | 0 | 0 | 0 | 0 | 1024 | K | 2 |  |  |  | ROZPOCET | 0 | 0 | 0 | 0 | 0 | 1 | 0 | 1024 | -1303527705
| D | OST | Ostatní |  |  |  | 0 |  |  |  |  | 0 |  | 0 |  | 0 | 4 | D | 0 |  |  |  | ROZPOCET | [6 empty] | 0
67 | K | 7598015180 | Měření útlumu přeslechu na blízkém konci na místním sdělovacím kabelu za 1 čtyřku XN měřeného úseku | kus | 10 |  | 0 | ÚOŽI 2025 01 |  | základní |  | 0 | 0 | 0 | 0 | 0 | 512 | K | 1 |  |  |  | ROZPOCET | 0 | 0 | 0 | 0 | 0 | 1 | 0 | 512 | 514312836
| VV |  | 2*5 |  | 10 | [12 empty] | VV | 1 | 2 | True | 1 | ROZPOCET
| D | URS | URS |  |  |  | 0 |  |  |  |  | 0 |  | 0 |  | 0 | 4 | D | 0 |  |  |  | ROZPOCET | [6 empty] | 0
68 | K | 460751112 | Osazení kabelových kanálů do rýhy z prefabrikovaných betonových žlabů vnější šířky přes 20 do 25 cm | m | 2900 |  | 0 |  |  | základní |  | 0 | 0 | 0 | 0 | 0 | 64 | K | 1 |  |  |  | ROZPOCET | 0 | 0 | 0 | 0 | 0 | 1 | 0 | 64 | -319535355
| VV |  | "pochozí plast. kab. žlab od VB ŽST Teplice v Čechách do RD P5117" 2900 |  | 2900 | [12 empty] | VV | 1 | 2 | True | 1 | ROZPOCET
69 | K | 460752112 | Osazení kabelových kanálů do rýhy ze žlabů plastových šířky přes 10 do 20 cm | m | 350 |  | 0 |  |  | základní |  | 0 | 0 | 0 | 0 | 0 | 4 | K | 1 |  |  |  | ROZPOCET | 0 | 0 | 0 | 0 | 0 | 1 | 0 | 4 | -1956289724
| VV |  | "prodloužení k PN" 350 |  | 350 | [12 empty] | VV | 1 | 2 | True | 1 | ROZPOCET

## SO 10-01.01 - Železniční ...
{dc880d15-f16e-4003-914d-ca45424c2d3f}
2
| KRYCÍ LIST SOUPISU PRACÍ | [7 empty] | v --- níže se nacházejí doplnkové a pomocné údaje k sestavám --- v | [8 empty] | False
Zakázka:
Prostá rekonstrukce trati v úseku Police nad M. - Teplice nad M.
Objekt:
D.2.1.1 - Železniční svršek a spodek
Soupis:
SO 10-01.01 - Železniční svršek, km 73,079 - km 80,650 - část.01
| KSO: |  |  |  |  | CC-CZ:
| Místo: |  | TÚ Police - Teplice |  |  | Datum: | 7. 2. 2025
| Zadavatel: |  |  |  |  | IČ:
|  | Správa železnic, státní organizace |  |  |  | DIČ:
| Účastník: |  |  |  |  | IČ: | Vyplň údaj
|  | Vyplň údaj |  |  |  | DIČ: | Vyplň údaj
| Projektant: |  |  |  |  | IČ:
|  | PRODIN a.s. |  |  |  | DIČ:
| Zpracovatel: |  |  |  |  | IČ:
|  | PRODIN a.s. |  |  |  | DIČ:
Poznámka:
Soupis prací je sestaven s využitím Cenové soustavy ÚRS. Položky, které pochází z této cenové soustavy, jsou ve sloupci 'Cenová soustava' označeny popisem 'CS ÚRS' a úrovní příslušného kalendářního pololetí. Veškeré další informace vymezující popis a podmínky použití těchto položek z Cenové soustavy, které nejsou uvedeny přímo v soupisu prací, jsou neomezeně dálkově k dispozici na webu podminky.urs.cz.
| Cena bez DPH | [5 empty] | 0
|  |  | Základ daně |  |  | Sazba daně | Výše daně
| DPH | základní | 0 |  |  | 21% | 0
|  | snížená | 0 |  |  | 15% | 0
|  | zákl. přenesená | 0 |  |  | 21% | 0
|  | sníž. přenesená | 0 |  |  | 15% | 0
|  | nulová | 0 |  |  | 0% | 0
| Cena s DPH |  |  | v | CZK |  | 0
REKAPITULACE ČLENĚNÍ SOUPISU PRACÍ
Zakázka:
Prostá rekonstrukce trati v úseku Police nad M. - Teplice nad M.
Objekt:
D.2.1.1 - Železniční svršek a spodek
Soupis:
SO 10-01.01 - Železniční svršek, km 73,079 - km 80,650 - část.01
Místo: |  |  | TÚ Police - Teplice |  |  | Datum: | 7. 2. 2025
Zadavatel: |  |  | Správa železnic, státní organizace |  |  | Projektant: | PRODIN a.s.
Účastník: |  |  | Vyplň údaj |  |  | Zpracovatel: | PRODIN a.s.
Kód dílu - Popis | [6 empty] | Cena celkem [CZK]
Náklady zakázky celkem | [6 empty] | 0 | [11 empty] | -1
| HSV - Práce a dodávky HSV | [5 empty] | 0
| ODPAD - Likvidace odpadů | [5 empty] | 0
| ODPAD 1.1 - Zemina | [5 empty] | 0
| ODPAD 2.1 - Beton - suť | [5 empty] | 0
| ODPAD 2.2 - Beton - prefabrikáty | [5 empty] | 0
| ODPAD 3.1 - PE a pryž. podložky | [5 empty] | 0
| ODPAD 4.1 - Dřevěné pražce | [5 empty] | 0
| 5 - Komunikace pozemní | [5 empty] | 0
| OST - Ostatní | [5 empty] | 0
SOUPIS PRACÍ
Zakázka:
Prostá rekonstrukce trati v úseku Police nad M. - Teplice nad M.
Objekt:
D.2.1.1 - Železniční svršek a spodek
Soupis:
SO 10-01.01 - Železniční svršek, km 73,079 - km 80,650 - část.01
Místo: |  |  | TÚ Police - Teplice |  |  | Datum: | 7. 2. 2025
Zadavatel: |  |  | Správa železnic, státní organizace |  |  | Projektant: | PRODIN a.s.
Účastník: |  |  | Vyplň údaj |  |  | Zpracovatel: | PRODIN a.s.
PČ | Typ | Kód | Popis | MJ | Množství | J.cena [CZK] | Cena celkem [CZK] | Cenová soustava |  | DPH | J. Nh [h] | Nh celkem [h] | J. hmotnost [t] | Hmotnost celkem [t] | J. suť [t] | Suť Celkem [t]
Náklady soupisu celkem | [6 empty] | 0 |  |  |  |  | 0 |  | 9316.3426 |  | 0 |  | D | -1 | [10 empty] | 0
| D | HSV | Práce a dodávky HSV |  |  |  | 0 |  |  |  |  | 0 |  | 9316.3426 |  | 0 | 1 | D | 0 |  |  |  | ROZPOCET | [6 empty] | 0
| D | ODPAD | Likvidace odpadů |  |  |  | 0 |  |  |  |  | 0 |  | 0 |  | 0 | 1 | D | 1 |  |  |  | ROZPOCET | [6 empty] | 0
| D | ODPAD 1.1 | Zemina |  |  |  | 0 |  |  |  |  | 0 |  | 0 |  | 0 | 1 | D | 2 |  |  |  | ROZPOCET | [6 empty] | 0
1 | K | 9902100100 | Doprava materiálu těžkou mechanizací nosnosti přes 3,5 t sypanin (kameniva, písku, suti, dlažebních kostek, atd.) do 10 km | t | 12229.78 |  | 0 | ÚOŽI 2025 01 |  | základní |  | 0 | 0 | 0 | 0 | 0 | 512 | K | 3 |  |  |  | ROZPOCET | 0 | 0 | 0 | 0 | 0 | 1 | 0 | 512 | -2141274875
| VV |  | 2909,34*2"odvoz mat. banketových stezek na likvidaci |  | 5818.68 | [12 empty] | VV | 3 | 2 | True | 0 | ROZPOCET
| VV |  | 3674,55*2" odpad ze SČ na skládku - viz příloha rozp. |  | 7349.1 | [12 empty] | VV | 3 | 2 | True | 0 | ROZPOCET
| VV |  | (-217-124-128)*2"odečet zásypu nástupišť |  | -938 | [12 empty] | VV | 3 | 2 | True | 0 | ROZPOCET
| VV |  | Součet |  | 12229.78 | [12 empty] | VV | 3 | 4 | True | 1 | ROZPOCET
2 | K | 9902109200 | Doprava materiálu těžkou mechanizací nosnosti přes 3,5 t sypanin (kameniva, písku, suti, dlažebních kostek, atd.) příplatek za každých dalších 10 km | t | 24459.56 |  | 0 | ÚOŽI 2025 01 |  | základní |  | 0 | 0 | 0 | 0 | 0 | 512 | K | 3 |  |  |  | ROZPOCET | 0 | 0 | 0 | 0 | 0 | 1 | 0 | 512 | 2072272569
| VV |  | 12229,78*2 |  | 24459.56 | [12 empty] | VV | 3 | 2 | True | 1 | ROZPOCET
3 | K | 9902900100 | Naložení sypanin, drobného kusového materiálu, suti | t | 12229.78 |  | 0 | ÚOŽI 2025 01 |  | základní |  | 0 | 0 | 0 | 0 | 0 | 512 | K | 3 |  |  |  | ROZPOCET | 0 | 0 | 0 | 0 | 0 | 1 | 0 | 512 | -390681567
| VV |  | 2909,34*2"mat. banketových stezek na likvidaci |  | 5818.68 | [12 empty] | VV | 3 | 2 | True | 0 | ROZPOCET
| VV |  | 3674,55*2" odpad ze SČ na skládku - viz příloha rozp. |  | 7349.1 | [12 empty] | VV | 3 | 2 | True | 0 | ROZPOCET
| VV |  | (-217-124-128)*2"odečet zásypu nástupišť |  | -938 | [12 empty] | VV | 3 | 2 | True | 0 | ROZPOCET
| VV |  | Součet |  | 12229.78 | [12 empty] | VV | 3 | 4 | True | 1 | ROZPOCET
4 | K | 9909000100 | Poplatek za uložení suti nebo hmot na oficiální skládku | t | 12229.78 |  | 0 | ÚOŽI 2025 01 |  | základní |  | 0 | 0 | 0 | 0 | 0 | 512 | K | 3 |  |  |  | ROZPOCET | 0 | 0 | 0 | 0 | 0 | 1 | 0 | 512 | 1306450695
| VV |  | 2909,34*2"mat. banketových stezek |  | 5818.68 | [12 empty] | VV | 3 | 2 | True | 0 | ROZPOCET
| VV |  | 3674,55*2" odpad ze SČ na skládku |  | 7349.1 | [12 empty] | VV | 3 | 2 | True | 0 | ROZPOCET
| VV |  | (-217-124-128)*2"odečet zásypu nástupišť |  | -938 | [12 empty] | VV | 3 | 2 | True | 0 | ROZPOCET
| VV |  | Součet |  | 12229.78 | [12 empty] | VV | 3 | 4 | True | 1 | ROZPOCET
| D | ODPAD 2.1 | Beton - suť |  |  |  | 0 |  |  |  |  | 0 |  | 0 |  | 0 | 1 | D | 2 |  |  |  | ROZPOCET | [6 empty] | 0
5 | K | 9902100100 | Doprava materiálu těžkou mechanizací nosnosti přes 3,5 t sypanin (kameniva, písku, suti, dlažebních kostek, atd.) do 10 km | t | 9 |  | 0 | ÚOŽI 2025 01 |  | základní |  | 0 | 0 | 0 | 0 | 0 | 4 | K | 3 |  |  |  | ROZPOCET | 0 | 0 | 0 | 0 | 0 | 1 | 0 | 4 | 1170132877
| VV |  | 3,6*2,5"beton |  | 9 | [12 empty] | VV | 3 | 2 | True | 0 | ROZPOCET
| VV |  | Součet |  | 9 | [12 empty] | VV | 3 | 4 | True | 1 | ROZPOCET
6 | K | 9902109200 | Doprava materiálu těžkou mechanizací nosnosti přes 3,5 t sypanin (kameniva, písku, suti, dlažebních kostek, atd.) příplatek za každých dalších 10 km | t | 9 |  | 0 | ÚOŽI 2025 01 |  | základní |  | 0 | 0 | 0 | 0 | 0 | 512 | K | 3 |  |  |  | ROZPOCET | 0 | 0 | 0 | 0 | 0 | 1 | 0 | 512 | -2031036629
| VV |  | 9 |  | 9 | [12 empty] | VV | 3 | 2 | True | 1 | ROZPOCET
7 | K | 9902900100 | Naložení sypanin, drobného kusového materiálu, suti | t | 9 |  | 0 | ÚOŽI 2025 01 |  | základní |  | 0 | 0 | 0 | 0 | 0 | 4 | K | 3 |  |  |  | ROZPOCET | 0 | 0 | 0 | 0 | 0 | 1 | 0 | 4 | -1139219891
| VV |  | 3,6*2,5" |  | 9 | [12 empty] | VV | 3 | 2 | True | 0 | ROZPOCET
| VV |  | Součet |  | 9 | [12 empty] | VV | 3 | 4 | True | 1 | ROZPOCET
8 | K | 9909000600 | Poplatek za recyklaci odpadu (asfaltové směsi, kusový beton) | t | 9 |  | 0 | ÚOŽI 2025 01 |  | základní |  | 0 | 0 | 0 | 0 | 0 | 4 | K | 3 |  |  |  | ROZPOCET | 0 | 0 | 0 | 0 | 0 | 1 | 0 | 4 | 225175218
| VV |  | 3,6*2,5" |  | 9 | [12 empty] | VV | 3 | 2 | True | 0 | ROZPOCET
| VV |  | Součet |  | 9 | [12 empty] | VV | 3 | 4 | True | 1 | ROZPOCET
| D | ODPAD 2.2 | Beton - prefabrikáty |  |  |  | 0 |  |  |  |  | 0 |  | 0 |  | 0 | 1 | D | 2 |  |  |  | ROZPOCET | [6 empty] | 0
9 | K | 9902100100 | Doprava materiálu těžkou mechanizací nosnosti přes 3,5 t sypanin (kameniva, písku, suti, dlažebních kostek, atd.) do 10 km | t | 313.66 |  | 0 | ÚOŽI 2025 01 |  | základní |  | 0 | 0 | 0 | 0 | 0 | 4 | K | 3 |  |  |  | ROZPOCET | 0 | 0 | 0 | 0 | 0 | 1 | 0 | 4 | 1066194662
| VV |  | 63*0,1"zaj. značky |  | 6.3 | [12 empty] | VV | 3 | 2 | True | 0 | ROZPOCET
| VV |  | 1130*0,272"likvidace pražců |  | 307.36 | [12 empty] | VV | 3 | 2 | True | 0 | ROZPOCET
| VV |  | Součet |  | 313.66 | [12 empty] | VV | 3 | 4 | True | 1 | ROZPOCET
10 | K | 9902109200 | Doprava materiálu těžkou mechanizací nosnosti přes 3,5 t sypanin (kameniva, písku, suti, dlažebních kostek, atd.) příplatek za každých dalších 10 km | t | 313.66 |  | 0 | ÚOŽI 2025 01 |  | základní |  | 0 | 0 | 0 | 0 | 0 | 512 | K | 3 |  |  |  | ROZPOCET | 0 | 0 | 0 | 0 | 0 | 1 | 0 | 512 | -393040532
| VV |  | 313,66 |  | 313.66 | [12 empty] | VV | 3 | 2 | True | 1 | ROZPOCET
11 | K | 9902900100 | Naložení sypanin, drobného kusového materiálu, suti | t | 313.66 |  | 0 | ÚOŽI 2025 01 |  | základní |  | 0 | 0 | 0 | 0 | 0 | 4 | K | 3 |  |  |  | ROZPOCET | 0 | 0 | 0 | 0 | 0 | 1 | 0 | 4 | 776219060
12 | K | 9909000500 | Poplatek za uložení odpadu betonových prefabrikátů | t | 313.66 |  | 0 | ÚOŽI 2025 01 |  | základní |  | 0 | 0 | 0 | 0 | 0 | 4 | K | 3 |  |  |  | ROZPOCET | 0 | 0 | 0 | 0 | 0 | 1 | 0 | 4 | 324940902
| D | ODPAD 3.1 | PE a pryž. podložky |  |  |  | 0 |  |  |  |  | 0 |  | 0 |  | 0 | 1 | D | 2 |  |  |  | ROZPOCET | [6 empty] | 0
13 | K | 9902100100 | Doprava materiálu těžkou mechanizací nosnosti přes 3,5 t sypanin (kameniva, písku, suti, dlažebních kostek, atd.) do 10 km | t | 3.724 |  | 0 | ÚOŽI 2025 01 |  | základní |  | 0 | 0 | 0 | 0 | 0 | 4 | K | 3 |  |  |  | ROZPOCET | 0 | 0 | 0 | 0 | 0 | 1 | 0 | 4 | 1871980726
| VV |  | (4879+344+3286+82)*0,00032" |  | 2.749 | [12 empty] | VV | 3 | 2 | True | 0 | ROZPOCET
| VV |  | (4879+1130+82)*0,00016" |  | 0.975 | [12 empty] | VV | 3 | 2 | True | 0 | ROZPOCET
| VV |  | Součet |  | 3.724 | [12 empty] | VV | 3 | 4 | True | 1 | ROZPOCET
14 | K | 9902109200 | Doprava materiálu těžkou mechanizací nosnosti přes 3,5 t sypanin (kameniva, písku, suti, dlažebních kostek, atd.) příplatek za každých dalších 10 km | t | 11.172 |  | 0 | ÚOŽI 2025 01 |  | základní |  | 0 | 0 | 0 | 0 | 0 | 512 | K | 3 |  |  |  | ROZPOCET | 0 | 0 | 0 | 0 | 0 | 1 | 0 | 512 | 79138255
| VV |  | 3,724*3 |  | 11.172 | [12 empty] | VV | 3 | 2 | True | 1 | ROZPOCET
15 | K | 9902900100 | Naložení sypanin, drobného kusového materiálu, suti | t | 3.724 |  | 0 | ÚOŽI 2025 01 |  | základní |  | 0 | 0 | 0 | 0 | 0 | 4 | K | 3 |  |  |  | ROZPOCET | 0 | 0 | 0 | 0 | 0 | 1 | 0 | 4 | 1600652514
16 | K | 9909000400 | Poplatek za likvidaci plastových součástí | t | 3.724 |  | 0 | ÚOŽI 2025 01 |  | základní |  | 0 | 0 | 0 | 0 | 0 | 4 | K | 3 |  |  |  | ROZPOCET | 0 | 0 | 0 | 0 | 0 | 1 | 0 | 4 | 489455252
| D | ODPAD 4.1 | Dřevěné pražce |  |  |  | 0 |  |  |  |  | 0 |  | 0 |  | 0 | 1 | D | 2 |  |  |  | ROZPOCET | [6 empty] | 0
17 | K | 9902200100 | Doprava materiálu těžkou mechanizací nosnosti přes 3,5 t objemnějšího kusového materiálu (prefabrikátů, stožárů, výhybek, rozvaděčů, vybouraných hmot atd.) do 10 km | t | 6.56 |  | 0 | ÚOŽI 2025 01 |  | základní |  | 0 | 0 | 0 | 0 | 0 | 4 | K | 3 |  |  |  | ROZPOCET | 0 | 0 | 0 | 0 | 0 | 1 | 0 | 4 | 1545276872
18 | K | 9902209200 | Doprava materiálu těžkou mechanizací nosnosti přes 3,5 t objemnějšího kusového materiálu (prefabrikátů, stožárů, výhybek, rozvaděčů, vybouraných hmot atd.) příplatek za každých dalších 10 km | t | 59.04 |  | 0 | ÚOŽI 2025 01 |  | základní |  | 0 | 0 | 0 | 0 | 0 | 512 | K | 3 |  |  |  | ROZPOCET | 0 | 0 | 0 | 0 | 0 | 1 | 0 | 512 | -616985123
| VV |  | 6,56*9 |  | 59.04 | [12 empty] | VV | 3 | 2 | True | 1 | ROZPOCET
19 | K | 9902900200 | Naložení objemnějšího kusového materiálu, vybouraných hmot | t | 6.56 |  | 0 | ÚOŽI 2025 01 |  | základní |  | 0 | 0 | 0 | 0 | 0 | 4 | K | 3 |  |  |  | ROZPOCET | 0 | 0 | 0 | 0 | 0 | 1 | 0 | 4 | 64479614
| VV |  | DŘEV. pražce k likvidaci | [14 empty] | VV | 3 | 1 | True | 0 | ROZPOCET
| VV |  | 82*(0,08) |  | 6.56 | [12 empty] | VV | 3 | 2 | True | 0 | ROZPOCET
| VV |  | Součet |  | 6.56 | [12 empty] | VV | 3 | 4 | True | 1 | ROZPOCET
20 | K | 9909000300 | Poplatek za likvidaci dřevěných kolejnicových podpor | t | 6.56 |  | 0 | ÚOŽI 2025 01 |  | základní |  | 0 | 0 | 0 | 0 | 0 | 4 | K | 3 |  |  |  | ROZPOCET | 0 | 0 | 0 | 0 | 0 | 1 | 0 | 4 | -2113891893
| D | 5 | Komunikace pozemní |  |  |  | 0 |  |  |  |  | 0 |  | 9316.3426 |  | 0 | 1 | D | 1 |  |  |  | ROZPOCET | [6 empty] | 0
21 | K | 5905023030 | Úprava povrchu stezky rozprostřením štěrkodrtě přes 5 do 10 cm | m2 | 2378.22 |  | 0 | ÚOŽI 2025 01 |  | základní |  | 0 | 0 | 0 | 0 | 0 | 4 | K | 2 |  |  |  | ROZPOCET | 0 | 0 | 0 | 0 | 0 | 1 | 0 | 4 | -1247856599
| VV |  | 914,7*2*1,3" |  | 2378.22 | [12 empty] | VV | 2 | 2 | True | 1 | ROZPOCET
22 | K | 5905025110 | Doplnění stezky štěrkodrtí souvislé | m3 | 164.65 |  | 0 | ÚOŽI 2025 01 |  | základní |  | 0 | 0 | 0 | 0 | 0 | 4 | K | 2 |  |  |  | ROZPOCET | 0 | 0 | 0 | 0 | 0 | 1 | 0 | 4 | -1535876824
| VV |  | 164,65 |  | 164.65 | [12 empty] | VV | 2 | 2 | True | 1 | ROZPOCET
23 | K | 5905085045 | Souvislé čištění KL strojně koleje pražce betonové | km | 4.899 |  | 0 | ÚOŽI 2025 01 |  | základní |  | 0 | 0 | 0 | 0 | 0 | 4 | K | 2 |  |  |  | ROZPOCET | 0 | 0 | 0 | 0 | 0 | 1 | 0 | 4 | 226830039
| VV |  | 4,8994 |  | 4.899 | [12 empty] | VV | 2 | 2 | True | 1 | ROZPOCET
24 | K | 590510002R | Úprava kolejového lože souvisle strojně | km | 0.71 |  | 0 | R - položka |  | základní |  | 0 | 0 | 0 | 0 | 0 | 4 | K | 2 |  |  |  | ROZPOCET | 0 | 0 | 0 | 0 | 0 | 1 | 0 | 4 | -1020216095
| VV |  | 0,70957 |  | 0.71 | [12 empty] | VV | 2 | 2 | True | 1 | ROZPOCET
25 | K | 5905105030 | Doplnění KL kamenivem souvisle strojně v koleji | m3 | 5174.245 |  | 0 | ÚOŽI 2025 01 |  | základní |  | 0 | 0 | 0 | 0 | 0 | 4 | K | 2 |  |  |  | ROZPOCET | 0 | 0 | 0 | 0 | 0 | 1 | 0 | 4 | 1408357171
| VV |  | 182,61/2 |  | 91.305 | [12 empty] | VV | 2 | 2 | True | 0 | ROZPOCET
| VV |  | 264,96"vyzískaný materiál |  | 264.96 | [12 empty] | VV | 2 | 2 | True | 0 | ROZPOCET
| VV |  | 4817,98" |  | 4817.98 | [12 empty] | VV | 2 | 2 | True | 0 | ROZPOCET
| VV |  | Součet |  | 5174.245 | [12 empty] | VV | 2 | 4 | True | 1 | ROZPOCET
26 | K | 5905115010 | Příplatek za úpravu nadvýšení KL v oblouku o malém poloměru | m | 3363.15 |  | 0 | ÚOŽI 2025 01 |  | základní |  | 0 | 0 | 0 | 0 | 0 | 4 | K | 2 |  |  |  | ROZPOCET | 0 | 0 | 0 | 0 | 0 | 1 | 0 | 4 | -1977079931
| P |  | Poznámka k položce: Kilometr koleje=km | [14 empty] | P | 2
| VV |  | 3363,15 |  | 3363.15 | [12 empty] | VV | 2 | 2 | True | 1 | ROZPOCET
27 | K | 5906035120 | Souvislá výměna pražců současně s výměnou nebo čištěním KL pražce betonové příčné vystrojené | kus | 8642 |  | 0 | ÚOŽI 2025 01 |  | základní |  | 0 | 0 | 0 | 0 | 0 | 4 | K | 2 |  |  |  | ROZPOCET | 0 | 0 | 0 | 0 | 0 | 1 | 0 | 4 | -224138432
| P |  | Poznámka k položce: Pražec=kus | [14 empty] | P | 2
| VV |  | 8642 |  | 8642 | [12 empty] | VV | 2 | 2 | True | 1 | ROZPOCET
28 | K | 5906055140 | Příplatek za současnou výměnu pražce s bezpodkladnicovým upevněním a kompletů a vodicích vložek a pryžových podložek | kus | 8642 |  | 0 | ÚOŽI 2025 01 |  | základní |  | 0 | 0 | 0 | 0 | 0 | 4 | K | 2 |  |  |  | ROZPOCET | 0 | 0 | 0 | 0 | 0 | 1 | 0 | 4 | -2004064827
| P |  | Poznámka k položce: Pražec=kus | [14 empty] | P | 2
29 | K | 5906105010 | Demontáž pražce dřevěný | kus | 82 |  | 0 | ÚOŽI 2025 01 |  | základní |  | 0 | 0 | 0 | 0 | 0 | 4 | K | 2 |  |  |  | ROZPOCET | 0 | 0 | 0 | 0 | 0 | 1 | 0 | 4 | -909684067
| VV |  | DŘEV. pražce k likvidaci | [14 empty] | VV | 2 | 1 | True | 0 | ROZPOCET
| VV |  | 82 |  | 82 | [12 empty] | VV | 2 | 2 | True | 0 | ROZPOCET
| VV |  | Součet |  | 82 | [12 empty] | VV | 2 | 4 | True | 1 | ROZPOCET
30 | K | 5906105020 | Demontáž pražce betonový | kus | 6009 |  | 0 | ÚOŽI 2025 01 |  | základní |  | 0 | 0 | 0 | 0 | 0 | 4 | K | 2 |  |  |  | ROZPOCET | 0 | 0 | 0 | 0 | 0 | 1 | 0 | 4 | -2042507350
| VV |  | 4879"SB5 |  | 4879 | [12 empty] | VV | 2 | 2 | True | 0 | ROZPOCET
| VV |  | 1130"poškozené SB8 |  | 1130 | [12 empty] | VV | 2 | 2 | True | 0 | ROZPOCET
| VV |  | Součet |  | 6009 | [12 empty] | VV | 2 | 4 | True | 1 | ROZPOCET
31 | K | 5907025016 | Výměna kolejnicových pásů stávající upevnění, tvar S49, T, 49E1 | m | 145.8 |  | 0 | ÚOŽI 2025 01 |  | základní |  | 0 | 0 | 0 | 0 | 0 | 4 | K | 2 |  |  |  | ROZPOCET | 0 | 0 | 0 | 0 | 0 | 1 | 0 | 4 | 156944462
| P |  | Poznámka k položce: Metr kolejnice=m | [14 empty] | P | 2
| VV |  | (5257,9-5185)*2 |  | 145.8 | [12 empty] | VV | 2 | 2 | True | 0 | ROZPOCET
| VV |  | Součet |  | 145.8 | [12 empty] | VV | 2 | 4 | True | 1 | ROZPOCET
32 | K | 5907020016 | Souvislá výměna kolejnic stávající upevnění, tvar S49, T, 49E1 Poznámka: 1. V cenách jsou započteny náklady na demontáž upevňovadel, výměnu kolejnic, dílů a součástí, montáž upevňovadel, úpravu dilatačních spár, pryžových podložek, zřízení nebo demontáž prozatímních styků a ošetření součástí mazivem. 2. V cenách nejsou započteny náklady na dělení kolejnic, zřízení svaru, demontáž nebo montáž styků. | m | 10515.8 |  | 0 | Sborník UOŽI 01 2025 |  | základní |  | 0 | 0 | 0 | 0 | 0 | 4 | K | 2 |  |  |  | ROZPOCET | 0 | 0 | 0 | 0 | 0 | 1 | 0 | 4 | 163686913
| P |  | Poznámka k položce: Metr kolejnice=m | [14 empty] | P | 2
| VV |  | 5257,9*2 |  | 10515.8 | [12 empty] | VV | 2 | 2 | True | 1 | ROZPOCET
33 | K | 5905050055 | Souvislá výměna KL se snesením KR koleje pražce betonové | km | 0.101 |  | 0 | ÚOŽI 2025 01 |  | základní |  | 0 | 0 | 0 | 0 | 0 | 512 | K | 2 |  |  |  | ROZPOCET | 0 | 0 | 0 | 0 | 0 | 1 | 0 | 512 | -1375254094
| VV |  | 101,45/1000 |  | 0.101 | [12 empty] | VV | 2 | 2 | True | 1 | ROZPOCET
34 | K | 5909031020 | Úprava GPK koleje směrové a výškové uspořádání pražce betonové | km | 3.062 |  | 0 | ÚOŽI 2025 01 |  | základní |  | 0 | 0 | 0 | 0 | 0 | 4 | K | 2 |  |  |  | ROZPOCET | 0 | 0 | 0 | 0 | 0 | 1 | 0 | 4 | 1194500230
| P |  | Poznámka k položce: Kilometr koleje=km | [14 empty] | P | 2
| VV |  | 3,062 |  | 3.062 | [12 empty] | VV | 2 | 2 | True | 1 | ROZPOCET
35 | K | 5909032020 | Přesná úprava GPK koleje směrové a výškové uspořádání pražce betonové | km | 6.061 |  | 0 | ÚOŽI 2025 01 |  | základní |  | 0 | 0 | 0 | 0 | 0 | 4 | K | 2 |  |  |  | ROZPOCET | 0 | 0 | 0 | 0 | 0 | 1 | 0 | 4 | 337555898
| P |  | Poznámka k položce: Kilometr koleje=km | [14 empty] | P | 2
| VV |  | 5,5399+0,621-0,0997 |  | 6.061 | [12 empty] | VV | 2 | 2 | True | 0 | ROZPOCET
| VV |  | Součet |  | 6.061 | [12 empty] | VV | 2 | 4 | True | 1 | ROZPOCET
36 | K | 5909042010 | Přesná úprava GPK výhybky směrové a výškové uspořádání pražce dřevěné nebo ocelové | m | 99.7 |  | 0 | ÚOŽI 2025 01 |  | základní |  | 0 | 0 | 0 | 0 | 0 | 4 | K | 2 |  |  |  | ROZPOCET | 0 | 0 | 0 | 0 | 0 | 1 | 0 | 4 | -148120723
| P |  | Poznámka k položce: Rozvinutá délka výhybky=m | [14 empty] | P | 2
| VV |  | 49,85*2 |  | 99.7 | [12 empty] | VV | 2 | 2 | True | 1 | ROZPOCET
37 | K | 5909050010 | Stabilizace kolejového lože koleje nově zřízeného nebo čistého Poznámka: 1. V cenách jsou započteny náklady na stabilizaci v režimu s řízeným (konstantním) poklesem včetně měření a předání tištěných výstupů. | km | 5.54 |  | 0 | Sborník UOŽI 01 2025 |  | základní |  | 0 | 0 | 0 | 0 | 0 | 4 | K | 2 |  |  |  | ROZPOCET | 0 | 0 | 0 | 0 | 0 | 1 | 0 | 4 | -1173788988
38 | K | 5910015020 | Odtavovací stykové svařování mobilní svářečkou kolejnic nových délky do 150 m tv. S49 | svar | 68 |  | 0 | ÚOŽI 2025 01 |  | základní |  | 0 | 0 | 0 | 0 | 0 | 4 | K | 2 |  |  |  | ROZPOCET | 0 | 0 | 0 | 0 | 0 | 1 | 0 | 4 | 1155134565
39 | K | 5910020130 | Svařování kolejnic termitem plný předehřev standardní spára svar jednotlivý tv. S49 | svar | 36 |  | 0 | ÚOŽI 2025 01 |  | základní |  | 0 | 0 | 0 | 0 | 0 | 4 | K | 2 |  |  |  | ROZPOCET | 0 | 0 | 0 | 0 | 0 | 1 | 0 | 4 | 1903437473
40 | K | 5910020910 | Svařování kolejnic termitem plný předehřev Příplatek za svařování kolejnic typu R350HT | svar | 24 |  | 0 | ÚOŽI 2025 01 |  | základní |  | 0 | 0 | 0 | 0 | 0 | 4 | K | 2 |  |  |  | ROZPOCET | 0 | 0 | 0 | 0 | 0 | 1 | 0 | 4 | 93132506
41 | K | 5910030310 | Příplatek za směrové vyrovnání kolejnic v obloucích o poloměru 300 m a menším | svar | 24 |  | 0 | ÚOŽI 2025 01 |  | základní |  | 0 | 0 | 0 | 0 | 0 | 4 | K | 2 |  |  |  | ROZPOCET | 0 | 0 | 0 | 0 | 0 | 1 | 0 | 4 | -297617046
42 | K | 5910040315 | Umožnění volné dilatace kolejnice demontáž upevňovadel s osazením kluzných podložek | m | 11242.6 |  | 0 | ÚOŽI 2025 01 |  | základní |  | 0 | 0 | 0 | 0 | 0 | 4 | K | 2 |  |  |  | ROZPOCET | 0 | 0 | 0 | 0 | 0 | 1 | 0 | 4 | -1642526692
| P |  | Poznámka k položce: Metr kolejnice=m | [14 empty] | P | 2
| VV |  | 5257,8*2+115,2*2+248,3*2 |  | 11242.6 | [12 empty] | VV | 2 | 2 | True | 1 | ROZPOCET
43 | K | 5910040415 | Umožnění volné dilatace kolejnice montáž upevňovadel s odstraněním kluzných podložek | m | 11242.6 |  | 0 | ÚOŽI 2025 01 |  | základní |  | 0 | 0 | 0 | 0 | 0 | 4 | K | 2 |  |  |  | ROZPOCET | 0 | 0 | 0 | 0 | 0 | 1 | 0 | 4 | -1519333026
| P |  | Poznámka k položce: Metr kolejnice=m | [14 empty] | P | 2
44 | K | 5910045015 | Zajištění polohy kolejnice bočními válečkovými opěrkami | m | 3363.15 |  | 0 | ÚOŽI 2025 01 |  | základní |  | 0 | 0 | 0 | 0 | 0 | 4 | K | 2 |  |  |  | ROZPOCET | 0 | 0 | 0 | 0 | 0 | 1 | 0 | 4 | -1155229788
| P |  | Poznámka k položce: Metr kolejnice=m | [14 empty] | P | 2
45 | K | 5910050010 | Umožnění volné dilatace dílů výhybek demontáž upevňovadel výhybka I. generace | m | 165.2 |  | 0 | ÚOŽI 2025 01 |  | základní |  | 0 | 0 | 0 | 0 | 0 | 4 | K | 2 |  |  |  | ROZPOCET | 0 | 0 | 0 | 0 | 0 | 1 | 0 | 4 | -854467383
| P |  | Poznámka k položce: Rozvinutá délka výhybky=m | [14 empty] | P | 2
| VV |  | 80,2+85 |  | 165.2 | [12 empty] | VV | 2 | 2 | True | 1 | ROZPOCET
46 | K | 5910050110 | Umožnění volné dilatace dílů výhybek montáž upevňovadel výhybka I. generace | m | 165.2 |  | 0 | ÚOŽI 2025 01 |  | základní |  | 0 | 0 | 0 | 0 | 0 | 4 | K | 2 |  |  |  | ROZPOCET | 0 | 0 | 0 | 0 | 0 | 1 | 0 | 4 | -111612094
| P |  | Poznámka k položce: Rozvinutá délka výhybky=m | [14 empty] | P | 2
47 | K | 59120650R5 | Montáž zajišťovací značky bez rozlišení druhu | kus | 131 |  | 0 | R - položka |  | základní |  | 0 | 0 | 0 | 0 | 0 | 4 | K | 2 |  |  |  | ROZPOCET | 0 | 0 | 0 | 0 | 0 | 1 | 0 | 4 | 771098746
| VV |  | 131 |  | 131 | [12 empty] | VV | 2 | 2 | True | 1 | ROZPOCET
48 | M | 5962119R35 | Zajištění PPK značka zajišťovací komplet | kus | 131 |  | 0 | R - položka |  | základní |  | 0 | 0 | 0 | 0 | 0 | 8 | M | 2 |  |  |  | ROZPOCET | 0 | 0 | 0 | 0 | 0 | 1 | 0 | 4 | -1975006655
49 | K | 5912065315 | Montáž štítku zajištění prostorové polohy koleje (PPK) | kus | 131 |  | 0 | ÚOŽI 2025 01 |  | základní |  | 0 | 0 | 0 | 0 | 0 | 4 | K | 2 |  |  |  | ROZPOCET | 0 | 0 | 0 | 0 | 0 | 1 | 0 | 4 | -948906212
50 | M | 5962119040 | Zajištění PPK štítek zajištění PPK | kus | 131 |  | 0 | ÚOŽI 2025 01 |  | základní |  | 0 | 0 | 0 | 0 | 0 | 8 | M | 2 |  |  |  | ROZPOCET | 0 | 0 | 0 | 0 | 0 | 1 | 0 | 4 | -1225881367
51 | K | 5917040030 | Kolejnicový mazník mechanický montáž | kus | 1 |  | 0 | ÚOŽI 2025 01 |  | základní |  | 0 | 0 | 0 | 0 | 0 | 4 | K | 2 |  |  |  | ROZPOCET | 0 | 0 | 0 | 0 | 0 | 1 | 0 | 4 | -851717940
52 | K | 5917040040 | Kolejnicový mazník mechanický demontáž | kus | 1 |  | 0 | ÚOŽI 2025 01 |  | základní |  | 0 | 0 | 0 | 0 | 0 | 4 | K | 2 |  |  |  | ROZPOCET | 0 | 0 | 0 | 0 | 0 | 1 | 0 | 4 | 866505597
53 | K | 5999005010 | Třídění spojovacích a upevňovacích součástí | t | 179.506 |  | 0 | ÚOŽI 2025 01 |  | základní |  | 0 | 0 | 0 | 0 | 0 | 4 | K | 2 |  |  |  | ROZPOCET | 0 | 0 | 0 | 0 | 0 | 1 | 0 | 4 | -564628676
| VV |  | BET. pražce do Hronova pryže + komplety | [14 empty] | VV | 2 | 1 | True | 0 | ROZPOCET
| VV |  | (3286-1130+344)*0,00524 |  | 13.1 | [12 empty] | VV | 2 | 2 | True | 0 | ROZPOCET
| VV |  | odstrojené - kompletní výstroj | [14 empty] | VV | 2 | 1 | True | 0 | ROZPOCET
| VV |  | (4879+1130+82)*0,02732 |  | 166.406 | [12 empty] | VV | 2 | 2 | True | 0 | ROZPOCET
| VV |  | Součet |  | 179.506 | [12 empty] | VV | 2 | 4 | True | 1 | ROZPOCET
54 | K | 5999005020 | Třídění pražců a kolejnicových podpor | t | 2339.425 |  | 0 | ÚOŽI 2025 01 |  | základní |  | 0 | 0 | 0 | 0 | 0 | 4 | K | 2 |  |  |  | ROZPOCET | 0 | 0 | 0 | 0 | 0 | 1 | 0 | 4 | 1346206255
| VV |  | BET. pražce do Meziměstí | [14 empty] | VV | 2 | 1 | True | 0 | ROZPOCET
| VV |  | 4879*0,265"neokované SB5 |  | 1292.935 | [12 empty] | VV | 2 | 2 | True | 0 | ROZPOCET
| VV |  | 344*0,29408"okované SB6 |  | 101.164 | [12 empty] | VV | 2 | 2 | True | 0 | ROZPOCET
| VV |  | (3286-1130)*0,29286"nepoškozené okované SB8 |  | 631.406 | [12 empty] | VV | 2 | 2 | True | 0 | ROZPOCET
| VV |  | odstroj. k likvidaci | [14 empty] | VV | 2 | 1 | True | 0 | ROZPOCET
| VV |  | 1130*0,272+82*0,08 |  | 313.92 | [12 empty] | VV | 2 | 2 | True | 0 | ROZPOCET
| VV |  | Součet |  | 2339.425 | [12 empty] | VV | 2 | 4 | True | 1 | ROZPOCET
55 | K | 5999005030 | Třídění kolejnic | t | 519.375 |  | 0 | ÚOŽI 2025 01 |  | základní |  | 0 | 0 | 0 | 0 | 0 | 4 | K | 2 |  |  |  | ROZPOCET | 0 | 0 | 0 | 0 | 0 | 1 | 0 | 4 | 776357566
| VV |  | 10515,8*0,04939"kolejnice |  | 519.375 | [12 empty] | VV | 2 | 2 | True | 1 | ROZPOCET
56 | M | 5955101000 | Kamenivo drcené štěrk frakce 31,5/63 (32/63) třídy BI | t | 9001.062 |  | 0 | ÚOŽI 2025 01 |  | základní |  | 0 | 1 | 9001.062 | 0 | 0 | 8 | M | 2 |  |  |  | ROZPOCET | 0 | 0 | 0 | 0 | 0 | 1 | 0 | 4 | 93179812
| VV |  | 182,61 |  | 182.61 | [12 empty] | VV | 2 | 2 | True | 0 | ROZPOCET
| VV |  | 4817,98 |  | 4817.98 | [12 empty] | VV | 2 | 2 | True | 0 | ROZPOCET
| VV |  | Mezisoučet |  | 5000.59 | [12 empty] | VV | 2 | 3 | True | 0 | ROZPOCET
| VV |  | 5000,59*1,8 |  | 9001.062 | [12 empty] | VV | 2 | 2 | True | 1 | ROZPOCET
57 | M | 5955101030 | Kamenivo drcené drť frakce 8/16 | t | 312.835 |  | 0 | ÚOŽI 2025 01 |  | základní |  | 0 | 1 | 312.835 | 0 | 0 | 8 | M | 2 |  |  |  | ROZPOCET | 0 | 0 | 0 | 0 | 0 | 1 | 0 | 4 | 1586430170
| VV |  | 164,65*1,9 |  | 312.835 | [12 empty] | VV | 2 | 2 | True | 1 | ROZPOCET
58 | K | 9902100100 | Doprava materiálu těžkou mechanizací nosnosti přes 3,5 t sypanin (kameniva, písku, suti, dlažebních kostek, atd.) do 10 km | t | 9313.897 |  | 0 | ÚOŽI 2025 01 |  | základní |  | 0 | 0 | 0 | 0 | 0 | 512 | K | 2 |  |  |  | ROZPOCET | 0 | 0 | 0 | 0 | 0 | 1 | 0 | 512 | -606541698
59 | K | 9902109200 | Doprava materiálu těžkou mechanizací nosnosti přes 3,5 t sypanin (kameniva, písku, suti, dlažebních kostek, atd.) příplatek za každých dalších 10 km | t | 46569.485 |  | 0 | ÚOŽI 2025 01 |  | základní |  | 0 | 0 | 0 | 0 | 0 | 512 | K | 2 |  |  |  | ROZPOCET | 0 | 0 | 0 | 0 | 0 | 1 | 0 | 512 | 1686702453
| VV |  | 9313,897*5 |  | 46569.485 | [12 empty] | VV | 2 | 2 | True | 1 | ROZPOCET
60 | K | 5908050010 | Výměna upevnění podkladnicového komplety a pryžová podložka | úl.pl. | 984 |  | 0 | ÚOŽI 2025 01 |  | základní |  | 0 | 0 | 0 | 0 | 0 | 4 | K | 2 |  |  |  | ROZPOCET | 0 | 0 | 0 | 0 | 0 | 1 | 0 | 4 | 371510156
| VV |  | 984 |  | 984 | [12 empty] | VV | 2 | 2 | True | 1 | ROZPOCET
61 | M | 5958158005 | Podložka pryžová pod patu kolejnice S49 183/126/6 | kus | 984 |  | 0 | ÚOŽI 2025 01 |  | základní |  | 0 | 0.00018 | 0.17712 | 0 | 0 | 8 | M | 2 |  |  |  | ROZPOCET | 0 | 0 | 0 | 0 | 0 | 1 | 0 | 4 | 1367556454
62 | M | 5958125005 | Komplety s antikorozní úpravou Skl 24 (svěrka Skl24, šroub RS0, matice M22, podložka Uls6) | kus | 1968 |  | 0 | ÚOŽI 2025 01 |  | základní |  | 0 | 0.00111 | 2.1845 | 0 | 0 | 8 | M | 2 |  |  |  | ROZPOCET | 0 | 0 | 0 | 0 | 0 | 1 | 0 | 4 | 1142240949
| VV |  | 1968 |  | 1968 | [12 empty] | VV | 2 | 2 | True | 1 | ROZPOCET
63 | K | 5908050045 | Výměna upevnění bezpokladnicového komplety | úl.pl. | 40 |  | 0 | ÚOŽI 2025 01 |  | základní |  | 0 | 0 | 0 | 0 | 0 | 4 | K | 2 |  |  |  | ROZPOCET | 0 | 0 | 0 | 0 | 0 | 1 | 0 | 4 | 79062901
| VV |  | 20*2 |  | 40 | [12 empty] | VV | 2 | 2 | True | 1 | ROZPOCET
64 | M | 5958125000 | Komplety s antikorozní úpravou Skl 14 (svěrka Skl14, vrtule R1, podložka Uls7) | kus | 80 |  | 0 | ÚOŽI 2025 01 |  | základní |  | 0 | 0.00105 | 0.084 | 0 | 0 | 8 | M | 2 |  |  |  | ROZPOCET | 0 | 0 | 0 | 0 | 0 | 1 | 0 | 4 | 1613175327
65 | K | 5907050020 | Dělení kolejnic řezáním nebo rozbroušením, soustavy S49 nebo T | kus | 56 |  | 0 | ÚOŽI 2025 01 |  | základní |  | 0 | 0 | 0 | 0 | 0 | 4 | K | 2 |  |  |  | ROZPOCET | 0 | 0 | 0 | 0 | 0 | 1 | 0 | 4 | 512548192
| P |  | Poznámka k položce: Řez=kus | [14 empty] | P | 2
| VV |  | 56 |  | 56 | [12 empty] | VV | 2 | 2 | True | 1 | ROZPOCET
66 | K | 5906140155 | Demontáž kolejového roštu koleje v ose koleje pražce betonové, tvar S49, T, 49E1 | km | 0.454 |  | 0 | ÚOŽI 2025 01 |  | základní |  | 0 | 0 | 0 | 0 | 0 | 4 | K | 2 |  |  |  | ROZPOCET | 0 | 0 | 0 | 0 | 0 | 1 | 0 | 4 | -1766761205
| VV |  | 352,97/1000 |  | 0.353 | [12 empty] | VV | 2 | 2 | True | 0 | ROZPOCET
| VV |  | 101,45/1000 |  | 0.101 | [12 empty] | VV | 2 | 2 | True | 0 | ROZPOCET
| VV |  | Součet |  | 0.454 | [12 empty] | VV | 2 | 4 | True | 1 | ROZPOCET
67 | K | 5906130345 | Montáž kolejového roštu v ose koleje pražce betonové vystrojené, tvar S49, 49E1 | km | 0.454 |  | 0 | ÚOŽI 2025 01 |  | základní |  | 0 | 0 | 0 | 0 | 0 | 4 | K | 2 |  |  |  | ROZPOCET | 0 | 0 | 0 | 0 | 0 | 1 | 0 | 4 | 681653098
68 | K | 5912060215 | Demontáž zajišťovací značky ocelové sloupkové s prefabrikovaným betonovým základem | kus | 63 |  | 0 | ÚOŽI 2025 01 |  | základní |  | 0 | 0 | 0 | 0 | 0 | 4 | K | 2 |  |  |  | ROZPOCET | 0 | 0 | 0 | 0 | 0 | 1 | 0 | 4 | -1760483420
| P |  | Poznámka k položce: Značka=kus | [14 empty] | P | 2
| VV |  | 63 |  | 63 | [12 empty] | VV | 2 | 2 | True | 1 | ROZPOCET
69 | K | 5915010030 | Těžení zeminy nebo horniny železničního spodku třídy těžitelnosti I skupiny 3 | m3 | 2909.34 |  | 0 | ÚOŽI 2025 01 |  | základní |  | 0 | 0 | 0 | 0 | 0 | 4 | K | 2 |  |  |  | ROZPOCET | 0 | 0 | 0 | 0 | 0 | 1 | 0 | 4 | -1591312100
| VV |  | 2909,34 |  | 2909.34 | [12 empty] | VV | 2 | 2 | True | 1 | ROZPOCET
70 | K | 591503001R | Bourání drobných staveb železničního spodku | m3 | 3.6 |  | 0 | R - položka |  | základní |  | 0 | 0 | 0 | 0 | 0 | 4 | K | 2 |  |  |  | ROZPOCET | 0 | 0 | 0 | 0 | 0 | 1 | 0 | 4 | -1868927336
| VV |  | 3,6 |  | 3.6 | [12 empty] | VV | 2 | 2 | True | 1 | ROZPOCET
| D | OST | Ostatní |  |  |  | 0 |  |  |  |  | 0 |  | 0 |  | 0 | 4 | D | 1 |  |  |  | ROZPOCET | [6 empty] | 0
71 | K | 9902900100 | Naložení sypanin, drobného kusového materiálu, suti | t | 476.928 |  | 0 | ÚOŽI 2025 01 |  | základní |  | 0 | 0 | 0 | 0 | 0 | 512 | K | 2 |  |  |  | ROZPOCET | 0 | 0 | 0 | 0 | 0 | 1 | 0 | 512 | -1022108255
| VV |  | 264,96*1,8"doprava z mezideponie pro zpětný zásyp |  | 476.928 | [12 empty] | VV | 2 | 2 | True | 1 | ROZPOCET
72 | K | 9902100100 | Doprava materiálu těžkou mechanizací nosnosti přes 3,5 t sypanin (kameniva, písku, suti, dlažebních kostek, atd.) do 10 km | t | 17741.896 |  | 0 | ÚOŽI 2025 01 |  | základní |  | 0 | 0 | 0 | 0 | 0 | 512 | K | 2 |  |  |  | ROZPOCET | 0 | 0 | 0 | 0 | 0 | 1 | 0 | 512 | 895756478
| VV |  | svoz výzisku na mezideponii | [14 empty] | VV | 2 | 1 | True | 0 | ROZPOCET
| VV |  | 2909,34*2" mat. banketových stezek |  | 5818.68 | [12 empty] | VV | 2 | 2 | True | 0 | ROZPOCET
| VV |  | 3,6*2,5"suť z bet. základů |  | 9 | [12 empty] | VV | 2 | 2 | True | 0 | ROZPOCET
| VV |  | 63*0,1"zaj. značky |  | 6.3 | [12 empty] | VV | 2 | 2 | True | 0 | ROZPOCET
| VV |  | 264,96*1,8*2" lože při sneseném roštu na mezideponii + doprava z mezideponie pro zpětný zásyp |  | 953.856 | [12 empty] | VV | 2 | 2 | True | 0 | ROZPOCET
| VV |  | 5477,03*2" odpad ze SČ na mezideponii |  | 10954.06 | [12 empty] | VV | 2 | 2 | True | 0 | ROZPOCET
| VV |  | Součet |  | 17741.896 | [12 empty] | VV | 2 | 4 | True | 1 | ROZPOCET
73 | K | 9902200100 | Doprava materiálu těžkou mechanizací nosnosti přes 3,5 t objemnějšího kusového materiálu (prefabrikátů, stožárů, výhybek, rozvaděčů, vybouraných hmot atd.) do 10 km | t | 5748.604 |  | 0 | ÚOŽI 2025 01 |  | základní |  | 0 | 0 | 0 | 0 | 0 | 512 | K | 2 |  |  |  | ROZPOCET | 0 | 0 | 0 | 0 | 0 | 1 | 0 | 512 | 1300007901
| VV |  | manipulace s kol. rošty a komponenty ŽS z dočasné demontáže/vyjmutí | [14 empty] | VV | 2 | 1 | True | 0 | ROZPOCET
| VV |  | (352,97+101,45)*0,55022*2"viz. příloha rozp. - pol. 3.1 |  | 500.062 | [12 empty] | VV | 2 | 2 | True | 0 | ROZPOCET
| VV |  | manipulace s výziskem ze SVK a SVP | [14 empty] | VV | 2 | 1 | True | 0 | ROZPOCET
| VV |  | 4879*0,291608+344*0,29932+3286*0,29732+82*0,12732"pražce |  | 2513.155 | [12 empty] | VV | 2 | 2 | True | 0 | ROZPOCET
| VV |  | 10515,8*0,04939"kolejnice |  | 519.375 | [12 empty] | VV | 2 | 2 | True | 0 | ROZPOCET
| VV |  | přeprava výzisku objednatele na místo uskladnění | [14 empty] | VV | 2 | 1 | True | 0 | ROZPOCET
| VV |  | BET. pražce do Meziměstí | [14 empty] | VV | 2 | 1 | True | 0 | ROZPOCET
| VV |  | 4879*0,265"odstrojené SB5 |  | 1292.935 | [12 empty] | VV | 2 | 2 | True | 0 | ROZPOCET
| VV |  | (3944-1130)*0,29208"okované SB8 |  | 821.913 | [12 empty] | VV | 2 | 2 | True | 0 | ROZPOCET
| VV |  | 344*0,29408"okované SB6 |  | 101.164 | [12 empty] | VV | 2 | 2 | True | 0 | ROZPOCET
| VV |  | Součet |  | 5748.604 | [12 empty] | VV | 2 | 4 | True | 1 | ROZPOCET
74 | K | 9902209200 | Doprava materiálu těžkou mechanizací nosnosti přes 3,5 t objemnějšího kusového materiálu (prefabrikátů, stožárů, výhybek, rozvaděčů, vybouraných hmot atd.) příplatek za každých dalších 10 km | t | 2216.012 |  | 0 | ÚOŽI 2025 01 |  | základní |  | 0 | 0 | 0 | 0 | 0 | 512 | K | 2 |  |  |  | ROZPOCET | 0 | 0 | 0 | 0 | 0 | 1 | 0 | 512 | -1159306261
| VV |  | přeprava výzisku objednatele na místo uskladnění | [14 empty] | VV | 2 | 1 | True | 0 | ROZPOCET
| VV |  | BET. pražce do Meziměstí | [14 empty] | VV | 2 | 1 | True | 0 | ROZPOCET
| VV |  | 4879*0,265"odstrojené SB5 |  | 1292.935 | [12 empty] | VV | 2 | 2 | True | 0 | ROZPOCET
| VV |  | (3944-1130)*0,29208"okované SB8 |  | 821.913 | [12 empty] | VV | 2 | 2 | True | 0 | ROZPOCET
| VV |  | 344*0,29408"okované SB6 |  | 101.164 | [12 empty] | VV | 2 | 2 | True | 0 | ROZPOCET
| VV |  | Součet |  | 2216.012 | [12 empty] | VV | 2 | 4 | True | 1 | ROZPOCET
75 | K | 9902200100 | Doprava materiálu těžkou mechanizací nosnosti přes 3,5 t objemnějšího kusového materiálu (prefabrikátů, stožárů, výhybek, rozvaděčů, vybouraných hmot atd.) do 10 km | t | 2.445 |  | 0 | ÚOŽI 2025 01 |  | základní |  | 0 | 0 | 0 | 0 | 0 | 512 | K | 2 |  |  |  | ROZPOCET | 0 | 0 | 0 | 0 | 0 | 1 | 0 | 512 | -2011086089
| VV |  | 2,184+0,177+0,084"dodávka drobného svrš. materiálu |  | 2.445 | [12 empty] | VV | 2 | 2 | True | 1 | ROZPOCET
76 | K | 9902209200 | Doprava materiálu těžkou mechanizací nosnosti přes 3,5 t objemnějšího kusového materiálu (prefabrikátů, stožárů, výhybek, rozvaděčů, vybouraných hmot atd.) příplatek za každých dalších 10 km | t | 22.005 |  | 0 | ÚOŽI 2025 01 |  | základní |  | 0 | 0 | 0 | 0 | 0 | 512 | K | 2 |  |  |  | ROZPOCET | 0 | 0 | 0 | 0 | 0 | 1 | 0 | 512 | 864834541
| VV |  | 2,445*9 |  | 22.005 | [12 empty] | VV | 2 | 2 | True | 1 | ROZPOCET
77 | K | 9902900200 | Naložení objemnějšího kusového materiálu, vybouraných hmot | t | 2500.976 |  | 0 | ÚOŽI 2025 01 |  | základní |  | 0 | 0 | 0 | 0 | 0 | 512 | K | 2 |  |  |  | ROZPOCET | 0 | 0 | 0 | 0 | 0 | 1 | 0 | 512 | -1863994758
| VV |  | manipulace s kol. rošty a komponenty ŽS z dočasné demontáže/vyjmutí | [14 empty] | VV | 2 | 1 | True | 0 | ROZPOCET
| VV |  | (352,97+101,45)*0,55022"viz. příloha rozp. - pol. 3.1 |  | 250.031 | [12 empty] | VV | 2 | 2 | True | 0 | ROZPOCET
| VV |  | přeprava výzisku objednatele na místo uskladnění | [14 empty] | VV | 2 | 1 | True | 0 | ROZPOCET
| VV |  | BET. pražce do Meziměstí | [14 empty] | VV | 2 | 1 | True | 0 | ROZPOCET
| VV |  | 4879*0,265"odstrojené SB5 |  | 1292.935 | [12 empty] | VV | 2 | 2 | True | 0 | ROZPOCET
| VV |  | (3944-1130)*0,29208"okované SB8 |  | 821.913 | [12 empty] | VV | 2 | 2 | True | 0 | ROZPOCET
| VV |  | 344*0,29408"okované SB6 |  | 101.164 | [12 empty] | VV | 2 | 2 | True | 0 | ROZPOCET
| VV |  | BET. a dřev. pražce k likvidaci - DROBASU bez pryž. součástí | [14 empty] | VV | 2 | 1 | True | 0 | ROZPOCET
| VV |  | (1130+82)*0,02684 |  | 32.53 | [12 empty] | VV | 2 | 2 | True | 0 | ROZPOCET
| VV |  | dodávka drobného svrš. materiálu a převoz výzisku objednatele | [14 empty] | VV | 2 | 1 | True | 0 | ROZPOCET
| VV |  | 2,184+0,177+0,042"pryž. + komplety |  | 2.403 | [12 empty] | VV | 2 | 2 | True | 0 | ROZPOCET
| VV |  | Součet |  | 2500.976 | [12 empty] | VV | 2 | 4 | True | 1 | ROZPOCET
78 | K | 9902900400 | Složení objemnějšího kusového materiálu, vybouraných hmot | t | 4.15 |  | 0 | ÚOŽI 2025 01 |  | základní |  | 0 | 0 | 0 | 0 | 0 | 512 | K | 2 |  |  |  | ROZPOCET | 0 | 0 | 0 | 0 | 0 | 1 | 0 | 512 | -1071251878
| VV |  | dodávka drobného svrš. materiálu | [14 empty] | VV | 2 | 1 | True | 0 | ROZPOCET
| VV |  | (0,177+2,184+0,042)"pryž. + komplety |  | 2.403 | [12 empty] | VV | 2 | 2 | True | 0 | ROZPOCET
| VV |  | dodávka kotev | [14 empty] | VV | 2 | 1 | True | 0 | ROZPOCET
| VV |  | 1,747 |  | 1.747 | [12 empty] | VV | 2 | 2 | True | 0 | ROZPOCET
| VV |  | Součet |  | 4.15 | [12 empty] | VV | 2 | 4 | True | 1 | ROZPOCET

## SO 10-01.11 - Následná úp...
{4c4acd57-5365-46bb-bed4-e7593e7a3c92}
2
| KRYCÍ LIST SOUPISU PRACÍ | [7 empty] | v --- níže se nacházejí doplnkové a pomocné údaje k sestavám --- v | [8 empty] | False
Zakázka:
Prostá rekonstrukce trati v úseku Police nad M. - Teplice nad M.
Objekt:
D.2.1.1 - Železniční svršek a spodek
Soupis:
SO 10-01.11 - Následná úprava koleje, km 73,079 - km 81,580 - část.01
| KSO: |  |  |  |  | CC-CZ:
| Místo: |  | TÚ Police - Teplice |  |  | Datum: | 7. 2. 2025
| Zadavatel: |  |  |  |  | IČ:
|  | Správa železnic, státní organizace |  |  |  | DIČ:
| Účastník: |  |  |  |  | IČ: | Vyplň údaj
|  | Vyplň údaj |  |  |  | DIČ: | Vyplň údaj
| Projektant: |  |  |  |  | IČ:
|  | PRODIN a.s. |  |  |  | DIČ:
| Zpracovatel: |  |  |  |  | IČ:
|  | PRODIN a.s. |  |  |  | DIČ:
Poznámka:
Soupis prací je sestaven s využitím Cenové soustavy ÚRS. Položky, které pochází z této cenové soustavy, jsou ve sloupci 'Cenová soustava' označeny popisem 'CS ÚRS' a úrovní příslušného kalendářního pololetí. Veškeré další informace vymezující popis a podmínky použití těchto položek z Cenové soustavy, které nejsou uvedeny přímo v soupisu prací, jsou neomezeně dálkově k dispozici na webu podminky.urs.cz.
| Cena bez DPH | [5 empty] | 0
|  |  | Základ daně |  |  | Sazba daně | Výše daně
| DPH | základní | 0 |  |  | 21% | 0
|  | snížená | 0 |  |  | 15% | 0
|  | zákl. přenesená | 0 |  |  | 21% | 0
|  | sníž. přenesená | 0 |  |  | 15% | 0
|  | nulová | 0 |  |  | 0% | 0
| Cena s DPH |  |  | v | CZK |  | 0
REKAPITULACE ČLENĚNÍ SOUPISU PRACÍ
Zakázka:
Prostá rekonstrukce trati v úseku Police nad M. - Teplice nad M.
Objekt:
D.2.1.1 - Železniční svršek a spodek
Soupis:
SO 10-01.11 - Následná úprava koleje, km 73,079 - km 81,580 - část.01
Místo: |  |  | TÚ Police - Teplice |  |  | Datum: | 7. 2. 2025
Zadavatel: |  |  | Správa železnic, státní organizace |  |  | Projektant: | PRODIN a.s.
Účastník: |  |  | Vyplň údaj |  |  | Zpracovatel: | PRODIN a.s.
Kód dílu - Popis | [6 empty] | Cena celkem [CZK]
Náklady zakázky celkem | [6 empty] | 0 | [11 empty] | -1
| HSV - Práce a dodávky HSV | [5 empty] | 0
| 5 - Komunikace pozemní | [5 empty] | 0
| TECH1 - Práce a dodávky | [5 empty] | 0
| TECH2 - Měření, zkoušky, revize | [5 empty] | 0
| OST - Ostatní | [5 empty] | 0
SOUPIS PRACÍ
Zakázka:
Prostá rekonstrukce trati v úseku Police nad M. - Teplice nad M.
Objekt:
D.2.1.1 - Železniční svršek a spodek
Soupis:
SO 10-01.11 - Následná úprava koleje, km 73,079 - km 81,580 - část.01
Místo: |  |  | TÚ Police - Teplice |  |  | Datum: | 7. 2. 2025
Zadavatel: |  |  | Správa železnic, státní organizace |  |  | Projektant: | PRODIN a.s.
Účastník: |  |  | Vyplň údaj |  |  | Zpracovatel: | PRODIN a.s.
PČ | Typ | Kód | Popis | MJ | Množství | J.cena [CZK] | Cena celkem [CZK] | Cenová soustava |  | DPH | J. Nh [h] | Nh celkem [h] | J. hmotnost [t] | Hmotnost celkem [t] | J. suť [t] | Suť Celkem [t]
Náklady soupisu celkem | [6 empty] | 0 |  |  |  |  | 0 |  | 526.372 |  | 0 |  | D | -1 | [10 empty] | 0
| D | HSV | Práce a dodávky HSV |  |  |  | 0 |  |  |  |  | 0 |  | 526.372 |  | 0 | 1 | D | 0 |  |  |  | ROZPOCET | [6 empty] | 0
| D | 5 | Komunikace pozemní |  |  |  | 0 |  |  |  |  | 0 |  | 526.372 |  | 0 | 1 | D | 1 |  |  |  | ROZPOCET | [6 empty] | 0
1 | K | 5905105030 | Doplnění KL kamenivem souvisle strojně v koleji Poznámka: 1. V cenách jsou započteny náklady na doplnění kameniva ojediněle ručně vidlemi a/nebo souvisle strojně z výsypných vozů případně nakladačem. 2. V cenách nejsou obsaženy náklady na dodávku kameniva. | m3 | 526.372 |  | 0 | Sborník UOŽI 01 2025 |  | základní |  | 0 | 0 | 0 | 0 | 0 | 4 | K | 2 |  |  |  | ROZPOCET | 0 | 0 | 0 | 0 | 0 | 1 | 0 | 4 | 377249052
| VV |  | (8,445-1,86535)*0,08*1000 |  | 526.372 | [12 empty] | VV | 2 | 2 | True | 0 | ROZPOCET
| VV |  | Součet |  | 526.372 | [12 empty] | VV | 2 | 4 | True | 1 | ROZPOCET
2 | M | 5955101000 | Kamenivo drcené štěrk frakce 31,5/63 (32/63) třídy BI | t | 526.372 |  | 0 | Sborník UOŽI 01 2025 |  | základní |  | 0 | 1 | 526.372 | 0 | 0 | 8 | M | 2 |  |  |  | ROZPOCET | 0 | 0 | 0 | 0 | 0 | 1 | 0 | 4 | 958289590
| VV |  | (8,445-1,86535)*0,08*1000 |  | 526.372 | [12 empty] | VV | 2 | 2 | True | 0 | ROZPOCET
| VV |  | Součet |  | 526.372 | [12 empty] | VV | 2 | 4 | True | 1 | ROZPOCET
3 | K | 5909030020 | Následná úprava GPK koleje směrové a výškové uspořádání pražce betonové | km | 6.58 |  | 0 | Sborník UOŽI 01 2025 |  | základní |  | 0 | 0 | 0 | 0 | 0 | 4 | K | 2 |  |  |  | ROZPOCET | 0 | 0 | 0 | 0 | 0 | 1 | 0 | 4 | -113781334
| P |  | Poznámka k položce: Kilometr koleje=km | [14 empty] | P | 2
| VV |  | 8,445-1,86535 |  | 6.58 | [12 empty] | VV | 2 | 2 | True | 1 | ROZPOCET
4 | K | 5910063050 | Opravné souvislé broušení kolejnic R260 příčný a podélný profil oprava příčného a podélného profilu | m | 2209.4 |  | 0 | Sborník UOŽI 01 2025 |  | základní |  | 0 | 0 | 0 | 0 | 0 | 4 | K | 2 |  |  |  | ROZPOCET | 0 | 0 | 0 | 0 | 0 | 1 | 0 | 4 | -54458464
| P |  | Poznámka k položce: Metr koleje=m | [14 empty] | P | 2
| VV |  | 2209,4 |  | 2209.4 | [12 empty] | VV | 2 | 2 | True | 1 | ROZPOCET
5 | K | 5910063150 | Opravné souvislé broušení kolejnic R350HT příčný a podélný profil oprava příčného a podélného profilu | m | 3265.8 |  | 0 | Sborník UOŽI 01 2025 |  | základní |  | 0 | 0 | 0 | 0 | 0 | 4 | K | 2 |  |  |  | ROZPOCET | 0 | 0 | 0 | 0 | 0 | 1 | 0 | 4 | -1985663298
| P |  | Poznámka k položce: Metr koleje=m | [14 empty] | P | 2
| VV |  | 3265,8 |  | 3265.8 | [12 empty] | VV | 2 | 2 | True | 1 | ROZPOCET
| D | TECH1 | Práce a dodávky |  |  |  | 0 |  |  |  |  | 0 |  | 0 |  | 0 | 1 | D | 1 |  |  |  | ROZPOCET | [6 empty] | 0
6 | K | 7594305030 | Montáž součástí počítače náprav kabelového závěru KSL-F pro RSR | kus | 8 |  | 0 | Sborník UOŽI 01 2025 |  | základní |  | 0 | 0 | 0 | 0 | 0 | 512 | K | 2 |  |  |  | ROZPOCET | 0 | 0 | 0 | 0 | 0 | 1 | 0 | 512 | 780067730
| VV |  | "PB7, PB8, PB9, PB10, PB1-1, PB1-2, PB2-1, PB2-2" 8 |  | 8 | [12 empty] | VV | 2 | 2 | True | 1 | ROZPOCET
7 | K | 7594305040 | Montáž součástí počítače náprav upevňovací kolejnicové čelisti SK 140 | kus | 8 |  | 0 | Sborník UOŽI 01 2025 |  | základní |  | 0 | 0 | 0 | 0 | 0 | 512 | K | 2 |  |  |  | ROZPOCET | 0 | 0 | 0 | 0 | 0 | 1 | 0 | 512 | 1806591205
| VV |  | "PB7, PB8, PB9, PB10, PB1-1, PB1-2, PB2-1, PB2-2" 8 |  | 8 | [12 empty] | VV | 2 | 2 | True | 1 | ROZPOCET
8 | K | 7594307030 | Demontáž součástí počítače náprav kabelového závěru KSL-F pro RSR | kus | 8 |  | 0 | Sborník UOŽI 01 2025 |  | základní |  | 0 | 0 | 0 | 0 | 0 | 512 | K | 2 |  |  |  | ROZPOCET | 0 | 0 | 0 | 0 | 0 | 1 | 0 | 512 | 1464520803
| VV |  | "PB7, PB8, PB9, PB10, PB1-1, PB1-2, PB2-1, PB2-2" 8 |  | 8 | [12 empty] | VV | 2 | 2 | True | 1 | ROZPOCET
9 | K | 7594307040 | Demontáž součástí počítače náprav upevňovací kolejnicové čelisti SK 140 | kus | 8 |  | 0 | Sborník UOŽI 01 2025 |  | základní |  | 0 | 0 | 0 | 0 | 0 | 512 | K | 2 |  |  |  | ROZPOCET | 0 | 0 | 0 | 0 | 0 | 1 | 0 | 512 | 842001571
| VV |  | "PB7, PB8, PB9, PB10, PB1-1, PB1-2, PB2-1, PB2-2" 8 |  | 8 | [12 empty] | VV | 2 | 2 | True | 1 | ROZPOCET
| D | TECH2 | Měření, zkoušky, revize |  |  |  | 0 |  |  |  |  | 0 |  | 0 |  | 0 | 1 | D | 1 |  |  |  | ROZPOCET | [6 empty] | 0
10 | K | 7598095085 | Přezkoušení a regulace senzoru počítacího bodu - kontrola (nastavení) mechanických parametrů polohy, regulace napájení, kalibrace, kontrola funkce a započítávání, kontrola indikace | kus | 8 |  | 0 | Sborník UOŽI 01 2025 |  | základní |  | 0 | 0 | 0 | 0 | 0 | 512 | K | 2 |  |  |  | ROZPOCET | 0 | 0 | 0 | 0 | 0 | 1 | 0 | 512 | 839242239
| VV |  | "PB7, PB8, PB9, PB10, PB1-1, PB1-2, PB2-1, PB2-2" 8 |  | 8 | [12 empty] | VV | 2 | 2 | True | 1 | ROZPOCET
11 | K | 7598095090 | Přezkoušení a regulace počítače náprav včetně vyhotovení protokolu za 1 úsek - provedení příslušných měření, nastavení zařízení, přezkoušení funkce a vyhotovení protokolu | kus | 2 |  | 0 | Sborník UOŽI 01 2025 |  | základní |  | 0 | 0 | 0 | 0 | 0 | 512 | K | 2 |  |  |  | ROZPOCET | 0 | 0 | 0 | 0 | 0 | 1 | 0 | 512 | 1273177075
| VV |  | "P5117_1J, 2J" 2 |  | 2 | [12 empty] | VV | 2 | 2 | True | 0 | ROZPOCET
| VV |  | Součet |  | 2 | [12 empty] | VV | 2 | 4 | True | 1 | ROZPOCET
| D | OST | Ostatní |  |  |  | 0 |  |  |  |  | 0 |  | 0 |  | 0 | 4 | D | 0 |  |  |  | ROZPOCET | [6 empty] | 0
12 | K | 9902100100 | Doprava materiálu těžkou mechanizací nosnosti přes 3,5 t sypanin (kameniva, písku, suti, dlažebních kostek, atd.) do 10 km Poznámka: 1. Ceny jsou určeny pro dopravu silničními i kolejovými vozidly. 2. V cenách dopravy jsou započteny náklady na přepravu materiálu na místo určení včetně složení a poplatku za použití dopravní cesty. 3. Měrnou jednotkou je tuna přepravovaného materiálu. | t | 526.372 |  | 0 | Sborník UOŽI 01 2025 |  | základní |  | 0 | 0 | 0 | 0 | 0 | 512 | K | 1 |  |  |  | ROZPOCET | 0 | 0 | 0 | 0 | 0 | 1 | 0 | 512 | 780067221
13 | K | 9902109200 | Doprava materiálu těžkou mechanizací nosnosti přes 3,5 t sypanin (kameniva, písku, suti, dlažebních kostek, atd.) příplatek za každých dalších 10 km Poznámka: 1. Ceny jsou určeny pro dopravu silničními i kolejovými vozidly. 2. V cenách dopravy jsou započteny náklady na přepravu materiálu na místo určení včetně složení a poplatku za použití dopravní cesty. 3. Měrnou jednotkou je tuna přepravovaného materiálu. | t | 2631.86 |  | 0 | Sborník UOŽI 01 2025 |  | základní |  | 0 | 0 | 0 | 0 | 0 | 512 | K | 1 |  |  |  | ROZPOCET | 0 | 0 | 0 | 0 | 0 | 1 | 0 | 512 | 1024060177
| VV |  | 5*(8,445-1,86535)*0,08*1000 |  | 2631.86 | [12 empty] | VV | 1 | 2 | True | 0 | ROZPOCET
| VV |  | Součet |  | 2631.86 | [12 empty] | VV | 1 | 4 | True | 1 | ROZPOCET

## SO 11-01.01 - Železniční ...
{6902c666-69e1-4fcd-9716-6bf9739b33a9}
2
| KRYCÍ LIST SOUPISU PRACÍ | [7 empty] | v --- níže se nacházejí doplnkové a pomocné údaje k sestavám --- v | [8 empty] | False
Zakázka:
Prostá rekonstrukce trati v úseku Police nad M. - Teplice nad M.
Objekt:
D.2.1.1 - Železniční svršek a spodek
Soupis:
SO 11-01.01 - Železniční spodek, km 73,079 - km 81,580 - část.01
| KSO: |  |  |  |  | CC-CZ:
| Místo: |  | TÚ Police - Teplice |  |  | Datum: | 7. 2. 2025
| Zadavatel: |  |  |  |  | IČ:
|  | Správa železnic, státní organizace |  |  |  | DIČ:
| Účastník: |  |  |  |  | IČ: | Vyplň údaj
|  | Vyplň údaj |  |  |  | DIČ: | Vyplň údaj
| Projektant: |  |  |  |  | IČ:
|  | PRODIN a.s. |  |  |  | DIČ:
| Zpracovatel: |  |  |  |  | IČ:
|  | PRODIN a.s. |  |  |  | DIČ:
Poznámka:
Soupis prací je sestaven s využitím Cenové soustavy ÚRS. Položky, které pochází z této cenové soustavy, jsou ve sloupci 'Cenová soustava' označeny popisem 'CS ÚRS' a úrovní příslušného kalendářního pololetí. Veškeré další informace vymezující popis a podmínky použití těchto položek z Cenové soustavy, které nejsou uvedeny přímo v soupisu prací, jsou neomezeně dálkově k dispozici na webu podminky.urs.cz.
| Cena bez DPH | [5 empty] | 0
|  |  | Základ daně |  |  | Sazba daně | Výše daně
| DPH | základní | 0 |  |  | 21% | 0
|  | snížená | 0 |  |  | 15% | 0
|  | zákl. přenesená | 0 |  |  | 21% | 0
|  | sníž. přenesená | 0 |  |  | 15% | 0
|  | nulová | 0 |  |  | 0% | 0
| Cena s DPH |  |  | v | CZK |  | 0
REKAPITULACE ČLENĚNÍ SOUPISU PRACÍ
Zakázka:
Prostá rekonstrukce trati v úseku Police nad M. - Teplice nad M.
Objekt:
D.2.1.1 - Železniční svršek a spodek
Soupis:
SO 11-01.01 - Železniční spodek, km 73,079 - km 81,580 - část.01
Místo: |  |  | TÚ Police - Teplice |  |  | Datum: | 7. 2. 2025
Zadavatel: |  |  | Správa železnic, státní organizace |  |  | Projektant: | PRODIN a.s.
Účastník: |  |  | Vyplň údaj |  |  | Zpracovatel: | PRODIN a.s.
Kód dílu - Popis | [6 empty] | Cena celkem [CZK]
Náklady zakázky celkem | [6 empty] | 0 | [11 empty] | -1
| ODPAD - Likvidace odpadů | [5 empty] | 0
| ODPAD 1.1 - Zemina | [5 empty] | 0
| HSV - Práce a dodávky HSV | [5 empty] | 0
| 5 - Komunikace pozemní | [5 empty] | 0
| OST - Ostatní | [5 empty] | 0
SOUPIS PRACÍ
Zakázka:
Prostá rekonstrukce trati v úseku Police nad M. - Teplice nad M.
Objekt:
D.2.1.1 - Železniční svršek a spodek
Soupis:
SO 11-01.01 - Železniční spodek, km 73,079 - km 81,580 - část.01
Místo: |  |  | TÚ Police - Teplice |  |  | Datum: | 7. 2. 2025
Zadavatel: |  |  | Správa železnic, státní organizace |  |  | Projektant: | PRODIN a.s.
Účastník: |  |  | Vyplň údaj |  |  | Zpracovatel: | PRODIN a.s.
PČ | Typ | Kód | Popis | MJ | Množství | J.cena [CZK] | Cena celkem [CZK] | Cenová soustava |  | DPH | J. Nh [h] | Nh celkem [h] | J. hmotnost [t] | Hmotnost celkem [t] | J. suť [t] | Suť Celkem [t]
Náklady soupisu celkem | [6 empty] | 0 |  |  |  |  | 0 |  | 589.3964 |  | 1.0351 |  | D | -1 | [10 empty] | 0
| D | ODPAD | Likvidace odpadů |  |  |  | 0 |  |  |  |  | 0 |  | 0 |  | 0 | 1 | D | 0 |  |  |  | ROZPOCET | [6 empty] | 0
| D | ODPAD 1.1 | Zemina |  |  |  | 0 |  |  |  |  | 0 |  | 0 |  | 0 | 1 | D | 1 |  |  |  | ROZPOCET | [6 empty] | 0
1 | K | 9902100100 | Doprava materiálu těžkou mechanizací nosnosti přes 3,5 t sypanin (kameniva, písku, suti, dlažebních kostek, atd.) do 10 km | t | 3416.554 |  | 0 | ÚOŽI 2025 01 |  | základní |  | 0 | 0 | 0 | 0 | 0 | 512 | K | 2 |  |  |  | ROZPOCET | 0 | 0 | 0 | 0 | 0 | 1 | 0 | 512 | 1141608333
2 | K | 9902109200 | Doprava materiálu těžkou mechanizací nosnosti přes 3,5 t sypanin (kameniva, písku, suti, dlažebních kostek, atd.) příplatek za každých dalších 10 km | t | 6833.108 |  | 0 | ÚOŽI 2025 01 |  | základní |  | 0 | 0 | 0 | 0 | 0 | 512 | K | 2 |  |  |  | ROZPOCET | 0 | 0 | 0 | 0 | 0 | 1 | 0 | 512 | -1365543022
| VV |  | 3416,554*2 |  | 6833.108 | [12 empty] | VV | 2 | 2 | True | 1 | ROZPOCET
3 | K | 9902900100 | Naložení sypanin, drobného kusového materiálu, suti | t | 3416.554 |  | 0 | ÚOŽI 2025 01 |  | základní |  | 0 | 0 | 0 | 0 | 0 | 512 | K | 2 |  |  |  | ROZPOCET | 0 | 0 | 0 | 0 | 0 | 1 | 0 | 512 | -1035688969
4 | K | 9909000100 | Poplatek za uložení suti nebo hmot na oficiální skládku | t | 3416.554 |  | 0 | ÚOŽI 2025 01 |  | základní |  | 0 | 0 | 0 | 0 | 0 | 512 | K | 2 |  |  |  | ROZPOCET | 0 | 0 | 0 | 0 | 0 | 1 | 0 | 512 | -2023108050
| VV |  | 19,507*2 |  | 39.014 | [12 empty] | VV | 2 | 2 | True | 0 | ROZPOCET
| VV |  | 1360,975*2 |  | 2721.95 | [12 empty] | VV | 2 | 2 | True | 0 | ROZPOCET
| VV |  | 40,92*2 |  | 81.84 | [12 empty] | VV | 2 | 2 | True | 0 | ROZPOCET
| VV |  | 286,875*2 |  | 573.75 | [12 empty] | VV | 2 | 2 | True | 0 | ROZPOCET
| VV |  | Součet |  | 3416.554 | [12 empty] | VV | 2 | 4 | True | 1 | ROZPOCET
| D | HSV | Práce a dodávky HSV |  |  |  | 0 |  |  |  |  | 0 |  | 589.3964 |  | 1.0351 | 1 | D | 0 |  |  |  | ROZPOCET | [6 empty] | 0
| D | 5 | Komunikace pozemní |  |  |  | 0 |  |  |  |  | 0 |  | 589.3964 |  | 1.0351 | 1 | D | 1 |  |  |  | ROZPOCET | [6 empty] | 0
5 | K | 5904020110 | Vyřezání křovin porost hustý 6 a více kusů stonků na m2 plochy sklon terénu do 1:2 | m2 | 1835.233 |  | 0 | ÚOŽI 2025 01 |  | základní |  | 0 | 0 | 0 | 0 | 0 | 4 | K | 2 |  |  |  | ROZPOCET | 0 | 0 | 0 | 0 | 0 | 1 | 0 | 4 | -426454106
| VV |  | 5505,7*1/3 |  | 1835.233 | [12 empty] | VV | 2 | 2 | True | 1 | ROZPOCET
6 | K | 5904020120 | Vyřezání křovin porost hustý 6 a více kusů stonků na m2 plochy sklon terénu přes 1:2 | m2 | 1835.233 |  | 0 | ÚOŽI 2025 01 |  | základní |  | 0 | 0 | 0 | 0 | 0 | 4 | K | 2 |  |  |  | ROZPOCET | 0 | 0 | 0 | 0 | 0 | 1 | 0 | 4 | -1460985268
7 | K | 5914015010 | Čištění odvodňovacích zařízení ručně příkop zpevněný | m3 | 19.507 |  | 0 | ÚOŽI 2025 01 |  | základní |  | 0 | 0 | 0 | 0 | 0 | 4 | K | 2 |  |  |  | ROZPOCET | 0 | 0 | 0 | 0 | 0 | 1 | 0 | 4 | 608427385
| VV |  | 19,507 |  | 19.507 | [12 empty] | VV | 2 | 2 | True | 1 | ROZPOCET
8 | K | 5914035010 | Zřízení otevřených odvodňovacích zařízení příkopové tvárnice | m | 24.9 |  | 0 | ÚOŽI 2025 01 |  | základní |  | 0 | 0 | 0 | 0 | 0 | 4 | K | 2 |  |  |  | ROZPOCET | 0 | 0 | 0 | 0 | 0 | 1 | 0 | 4 | -163690543
| VV |  | 24,9 |  | 24.9 | [12 empty] | VV | 2 | 2 | True | 1 | ROZPOCET
9 | M | 5964119000 | Příkopová tvárnice TZZ 3 | kus | 83 |  | 0 | ÚOŽI 2025 01 |  | základní |  | 0 | 0.085 | 7.055 | 0 | 0 | 8 | M | 2 |  |  |  | ROZPOCET | 0 | 0 | 0 | 0 | 0 | 1 | 0 | 4 | -1533571109
| VV |  | 83 |  | 83 | [12 empty] | VV | 2 | 2 | True | 1 | ROZPOCET
10 | M | 5964161000 | Beton lehce zhutnitelný C 12/15;X0 F5 2 080 2 517 | m3 | 96.046 |  | 0 | ÚOŽI 2025 01 |  | základní |  | 0 | 2.234 | 214.5668 | 0 | 0 | 512 | M | 2 |  |  |  | ROZPOCET | 0 | 0 | 0 | 0 | 0 | 1 | 0 | 512 | 660752827
| VV |  | 7,688 |  | 7.688 | [12 empty] | VV | 2 | 2 | True | 0 | ROZPOCET
| VV |  | 88,358 |  | 88.358 | [12 empty] | VV | 2 | 2 | True | 0 | ROZPOCET
| VV |  | Součet |  | 96.046 | [12 empty] | VV | 2 | 4 | True | 1 | ROZPOCET
11 | K | 5914035150 | Zřízení otevřených odvodňovacích zařízení příkopového žlabu staveništního prefabrikátu | m | 229.5 |  | 0 | ÚOŽI 2025 01 |  | základní |  | 0 | 0 | 0 | 0 | 0 | 4 | K | 2 |  |  |  | ROZPOCET | 0 | 0 | 0 | 0 | 0 | 1 | 0 | 4 | -1958980252
12 | M | 5964115005 | Příkopový žlab tvaru J velký | kus | 92 |  | 0 | ÚOŽI 2025 01 |  | základní |  | 0 | 1.79 | 164.68 | 0 | 0 | 8 | M | 2 |  |  |  | ROZPOCET | 0 | 0 | 0 | 0 | 0 | 1 | 0 | 4 | -1657858604
| VV |  | 92 |  | 92 | [12 empty] | VV | 2 | 2 | True | 1 | ROZPOCET
13 | M | 5964117005 | Poklop příkopového žlabu tvaru J velký | kus | 736 |  | 0 | ÚOŽI 2025 01 |  | základní |  | 0 | 0.032 | 23.552 | 0 | 0 | 8 | M | 2 |  |  |  | ROZPOCET | 0 | 0 | 0 | 0 | 0 | 1 | 0 | 4 | -1217734162
| VV |  | 736 |  | 736 | [12 empty] | VV | 2 | 2 | True | 1 | ROZPOCET
14 | K | 591403547R | Zřízení otevřených odvodňovacích zařízení trativodní výusť z lomového kamene | m | 3 |  | 0 | ÚOŽI 2025 01 |  | základní |  | 0 | 0 | 0 | 0 | 0 | 4 | K | 2 |  |  |  | ROZPOCET | 0 | 0 | 0 | 0 | 0 | 1 | 0 | 4 | -21702281
| VV |  | 3 |  | 3 | [12 empty] | VV | 2 | 2 | True | 0 | ROZPOCET
| VV |  | Součet |  | 3 | [12 empty] | VV | 2 | 4 | True | 1 | ROZPOCET
15 | M | 595510102R | Kamenivo drcené drť frakce 11/22 | t | 170.932 |  | 0 | R - položka |  | základní |  | 0 | 1 | 170.932 | 0 | 0 | 512 | M | 2 |  |  |  | ROZPOCET | 0 | 0 | 0 | 0 | 0 | 1 | 0 | 512 | -742125796
| VV |  | 89,964*1,9 |  | 170.932 | [12 empty] | VV | 2 | 2 | True | 0 | ROZPOCET
| VV |  | Součet |  | 170.932 | [12 empty] | VV | 2 | 4 | True | 1 | ROZPOCET
16 | M | 5955101045 | Lomový kámen tříděný pro rovnaniny | t | 8.55 |  | 0 | ÚOŽI 2025 01 |  | základní |  | 0 | 1 | 8.55 | 0 | 0 | 8 | M | 2 |  |  |  | ROZPOCET | 0 | 0 | 0 | 0 | 0 | 1 | 0 | 4 | 1399576850
| VV |  | 3*2,5*1,5*0,4*1,9 |  | 8.55 | [12 empty] | VV | 2 | 2 | True | 0 | ROZPOCET
| VV |  | Součet |  | 8.55 | [12 empty] | VV | 2 | 4 | True | 1 | ROZPOCET
17 | K | 5915010030 | Těžení zeminy nebo horniny železničního spodku třídy těžitelnosti I skupiny 3 | m3 | 1401.895 |  | 0 | ÚOŽI 2025 01 |  | základní |  | 0 | 0 | 0 | 0 | 0 | 4 | K | 2 |  |  |  | ROZPOCET | 0 | 0 | 0 | 0 | 0 | 1 | 0 | 4 | -763712815
| VV |  | 1360,975 |  | 1360.975 | [12 empty] | VV | 2 | 2 | True | 0 | ROZPOCET
| VV |  | 40,92 |  | 40.92 | [12 empty] | VV | 2 | 2 | True | 0 | ROZPOCET
| VV |  | Součet |  | 1401.895 | [12 empty] | VV | 2 | 4 | True | 1 | ROZPOCET
18 | K | 5915010040 | Těžení zeminy nebo horniny železničního spodku třídy těžitelnosti II skupiny 4 | m3 | 286.875 |  | 0 | ÚOŽI 2025 01 |  | základní |  | 0 | 0 | 0 | 0 | 0 | 4 | K | 2 |  |  |  | ROZPOCET | 0 | 0 | 0 | 0 | 0 | 1 | 0 | 4 | -468792414
| VV |  | 286,875 |  | 286.875 | [12 empty] | VV | 2 | 2 | True | 0 | ROZPOCET
| VV |  | Součet |  | 286.875 | [12 empty] | VV | 2 | 4 | True | 1 | ROZPOCET
19 | K | 174251101R | Zásyp jam, šachet rýh nebo kolem objektů z nakupovaných materiálů | m3 | 89.964 |  | 0 | R - položka |  | základní |  | 0 | 0 | 0 | 0 | 0 | 4 | K | 2 |  |  |  | ROZPOCET | 0 | 0 | 0 | 0 | 0 | 1 | 0 | 4 | -1097076637
| VV |  | 89,964 |  | 89.964 | [12 empty] | VV | 2 | 2 | True | 0 | ROZPOCET
| VV |  | Součet |  | 89.964 | [12 empty] | VV | 2 | 4 | True | 1 | ROZPOCET
20 | K | 619996145R | Ochrana stavebních konstrukcí a samostatných prvků včetně pozdějšího odstranění geotextilií obalením samostatných konstrukcí a prvků | m2 | 275.4 |  | 0 |  |  | základní |  | 0 | 0.00022 | 0.060588 | 0.0002 | 0.05508 | 4 | K | 2 |  |  |  | ROZPOCET | 0 | 0 | 0 | 0 | 0 | 1 | 0 | 4 | -2007100975
| VV |  | položka zahrnuje dodávku materiálu | [14 empty] | VV | 2 | 1 | True | 0 | ROZPOCET
| VV |  | 275,4 |  | 275.4 | [12 empty] | VV | 2 | 2 | True | 0 | ROZPOCET
| VV |  | Součet |  | 275.4 | [12 empty] | VV | 2 | 4 | True | 1 | ROZPOCET
22 | K | 96600511R | Rozebrání a odstranění zábradlí | m | 28 |  | 0 | R - položka |  | základní |  | 0 | 0 | 0 | 0.035 | 0.98 | 4 | K | 2 |  |  |  | ROZPOCET | 0 | 0 | 0 | 0 | 0 | 1 | 0 | 4 | -626893231
| VV |  | 28 |  | 28 | [12 empty] | VV | 2 | 2 | True | 1 | ROZPOCET
| D | OST | Ostatní |  |  |  | 0 |  |  |  |  | 0 |  | 0 |  | 0 | 4 | D | 0 |  |  |  | ROZPOCET | [6 empty] | 0
23 | K | 9902100100 | Doprava materiálu těžkou mechanizací nosnosti přes 3,5 t sypanin (kameniva, písku, suti, dlažebních kostek, atd.) do 10 km | t | 3416.554 |  | 0 | ÚOŽI 2025 01 |  | základní |  | 0 | 0 | 0 | 0 | 0 | 512 | K | 1 |  |  |  | ROZPOCET | 0 | 0 | 0 | 0 | 0 | 1 | 0 | 512 | 379831359
| VV |  | 3416,554"svoz na mezideponii |  | 3416.554 | [12 empty] | VV | 1 | 2 | True | 1 | ROZPOCET
24 | K | 9902100100 | Doprava materiálu těžkou mechanizací nosnosti přes 3,5 t sypanin (kameniva, písku, suti, dlažebních kostek, atd.) do 10 km | t | 214.567 |  | 0 | ÚOŽI 2025 01 |  | základní |  | 0 | 0 | 0 | 0 | 0 | 512 | K | 1 |  |  |  | ROZPOCET | 0 | 0 | 0 | 0 | 0 | 1 | 0 | 512 | -700555512
| VV |  | 214,567"beton |  | 214.567 | [12 empty] | VV | 1 | 2 | True | 1 | ROZPOCET
25 | K | 9902109200 | Doprava materiálu těžkou mechanizací nosnosti přes 3,5 t sypanin (kameniva, písku, suti, dlažebních kostek, atd.) příplatek za každých dalších 10 km | t | 214.567 |  | 0 | ÚOŽI 2025 01 |  | základní |  | 0 | 0 | 0 | 0 | 0 | 512 | K | 1 |  |  |  | ROZPOCET | 0 | 0 | 0 | 0 | 0 | 1 | 0 | 512 | 1244611667
26 | K | 9902100100 | Doprava materiálu těžkou mechanizací nosnosti přes 3,5 t sypanin (kameniva, písku, suti, dlažebních kostek, atd.) do 10 km | t | 8.55 |  | 0 | ÚOŽI 2025 01 |  | základní |  | 0 | 0 | 0 | 0 | 0 | 512 | K | 1 |  |  |  | ROZPOCET | 0 | 0 | 0 | 0 | 0 | 1 | 0 | 512 | -918832862
| VV |  | 3*2,5*1,5*0,4*1,9"LK |  | 8.55 | [12 empty] | VV | 1 | 2 | True | 0 | ROZPOCET
| VV |  | Součet |  | 8.55 | [12 empty] | VV | 1 | 4 | True | 1 | ROZPOCET
27 | K | 9902109200 | Doprava materiálu těžkou mechanizací nosnosti přes 3,5 t sypanin (kameniva, písku, suti, dlažebních kostek, atd.) příplatek za každých dalších 10 km | t | 17.1 |  | 0 | ÚOŽI 2025 01 |  | základní |  | 0 | 0 | 0 | 0 | 0 | 512 | K | 1 |  |  |  | ROZPOCET | 0 | 0 | 0 | 0 | 0 | 1 | 0 | 512 | -1625695576
| VV |  | 8,55*2 |  | 17.1 | [12 empty] | VV | 1 | 2 | True | 1 | ROZPOCET
28 | K | 9902200100 | Doprava materiálu těžkou mechanizací nosnosti přes 3,5 t objemnějšího kusového materiálu (prefabrikátů, stožárů, výhybek, rozvaděčů, vybouraných hmot atd.) do 10 km | t | 7.055 |  | 0 | ÚOŽI 2025 01 |  | základní |  | 0 | 0 | 0 | 0 | 0 | 512 | K | 1 |  |  |  | ROZPOCET | 0 | 0 | 0 | 0 | 0 | 1 | 0 | 512 | 1017489209
| VV |  | 7,055"tzz 3 z Běstovic |  | 7.055 | [12 empty] | VV | 1 | 2 | True | 1 | ROZPOCET
29 | K | 9902209200 | Doprava materiálu těžkou mechanizací nosnosti přes 3,5 t objemnějšího kusového materiálu (prefabrikátů, stožárů, výhybek, rozvaděčů, vybouraných hmot atd.) příplatek za každých dalších 10 km | t | 49.385 |  | 0 | ÚOŽI 2025 01 |  | základní |  | 0 | 0 | 0 | 0 | 0 | 512 | K | 1 |  |  |  | ROZPOCET | 0 | 0 | 0 | 0 | 0 | 1 | 0 | 512 | 1314927295
| VV |  | 7,055*7 |  | 49.385 | [12 empty] | VV | 1 | 2 | True | 1 | ROZPOCET
30 | K | 9902200100 | Doprava materiálu těžkou mechanizací nosnosti přes 3,5 t objemnějšího kusového materiálu (prefabrikátů, stožárů, výhybek, rozvaděčů, vybouraných hmot atd.) do 10 km | t | 188.232 |  | 0 | ÚOŽI 2025 01 |  | základní |  | 0 | 0 | 0 | 0 | 0 | 512 | K | 1 |  |  |  | ROZPOCET | 0 | 0 | 0 | 0 | 0 | 1 | 0 | 512 | -777082291
| VV |  | 164,68+23,552"velké J žlaby vč. poklopů |  | 188.232 | [12 empty] | VV | 1 | 2 | True | 1 | ROZPOCET
31 | K | 9902209200 | Doprava materiálu těžkou mechanizací nosnosti přes 3,5 t objemnějšího kusového materiálu (prefabrikátů, stožárů, výhybek, rozvaděčů, vybouraných hmot atd.) příplatek za každých dalších 10 km | t | 6399.888 |  | 0 | ÚOŽI 2025 01 |  | základní |  | 0 | 0 | 0 | 0 | 0 | 512 | K | 1 |  |  |  | ROZPOCET | 0 | 0 | 0 | 0 | 0 | 1 | 0 | 512 | -465554721
| VV |  | 188,232*34 |  | 6399.888 | [12 empty] | VV | 1 | 2 | True | 1 | ROZPOCET
32 | K | 9902900100 | Naložení sypanin, drobného kusového materiálu, suti | t | 8.55 |  | 0 | ÚOŽI 2025 01 |  | základní |  | 0 | 0 | 0 | 0 | 0 | 512 | K | 1 |  |  |  | ROZPOCET | 0 | 0 | 0 | 0 | 0 | 1 | 0 | 512 | 872494387
| VV |  | 3*2,5*1,5*0,4*1,9"LK |  | 8.55 | [12 empty] | VV | 1 | 2 | True | 0 | ROZPOCET
| VV |  | Součet |  | 8.55 | [12 empty] | VV | 1 | 4 | True | 1 | ROZPOCET
33 | K | 9902900200 | Naložení objemnějšího kusového materiálu, vybouraných hmot | t | 195.287 |  | 0 | ÚOŽI 2025 01 |  | základní |  | 0 | 0 | 0 | 0 | 0 | 512 | K | 1 |  |  |  | ROZPOCET | 0 | 0 | 0 | 0 | 0 | 1 | 0 | 512 | -1198016529
| VV |  | 7,055"tzz 3 z Běstovic |  | 7.055 | [12 empty] | VV | 1 | 2 | True | 0 | ROZPOCET
| VV |  | 164,68+23,552"velké J žlaby vč. poklopů |  | 188.232 | [12 empty] | VV | 1 | 2 | True | 0 | ROZPOCET
| VV |  | Součet |  | 195.287 | [12 empty] | VV | 1 | 4 | True | 1 | ROZPOCET

## SO 01-14-01.01 - Výstroj ...
{951cb907-116b-4ce3-a610-9766370d9cfc}
2
| KRYCÍ LIST SOUPISU PRACÍ | [7 empty] | v --- níže se nacházejí doplnkové a pomocné údaje k sestavám --- v | [8 empty] | False
Zakázka:
Prostá rekonstrukce trati v úseku Police nad M. - Teplice nad M.
Objekt:
D.2.1.1 - Železniční svršek a spodek
Soupis:
SO 01-14-01.01 - Výstroj trati, km 73,079 - km 81,580 - část.01
| KSO: |  |  |  |  | CC-CZ:
| Místo: |  | TÚ Police - Teplice |  |  | Datum: | 7. 2. 2025
| Zadavatel: |  |  |  |  | IČ:
|  | Správa železnic, státní organizace |  |  |  | DIČ:
| Účastník: |  |  |  |  | IČ: | Vyplň údaj
|  | Vyplň údaj |  |  |  | DIČ: | Vyplň údaj
| Projektant: |  |  |  |  | IČ:
|  | PRODIN a.s. |  |  |  | DIČ:
| Zpracovatel: |  |  |  |  | IČ:
|  | PRODIN a.s. |  |  |  | DIČ:
Poznámka:
Soupis prací je sestaven s využitím Cenové soustavy ÚRS. Položky, které pochází z této cenové soustavy, jsou ve sloupci 'Cenová soustava' označeny popisem 'CS ÚRS' a úrovní příslušného kalendářního pololetí. Veškeré další informace vymezující popis a podmínky použití těchto položek z Cenové soustavy, které nejsou uvedeny přímo v soupisu prací, jsou neomezeně dálkově k dispozici na webu podminky.urs.cz.
| Cena bez DPH | [5 empty] | 0
|  |  | Základ daně |  |  | Sazba daně | Výše daně
| DPH | základní | 0 |  |  | 21% | 0
|  | snížená | 0 |  |  | 15% | 0
|  | zákl. přenesená | 0 |  |  | 21% | 0
|  | sníž. přenesená | 0 |  |  | 15% | 0
|  | nulová | 0 |  |  | 0% | 0
| Cena s DPH |  |  | v | CZK |  | 0
REKAPITULACE ČLENĚNÍ SOUPISU PRACÍ
Zakázka:
Prostá rekonstrukce trati v úseku Police nad M. - Teplice nad M.
Objekt:
D.2.1.1 - Železniční svršek a spodek
Soupis:
SO 01-14-01.01 - Výstroj trati, km 73,079 - km 81,580 - část.01
Místo: |  |  | TÚ Police - Teplice |  |  | Datum: | 7. 2. 2025
Zadavatel: |  |  | Správa železnic, státní organizace |  |  | Projektant: | PRODIN a.s.
Účastník: |  |  | Vyplň údaj |  |  | Zpracovatel: | PRODIN a.s.
Kód dílu - Popis | [6 empty] | Cena celkem [CZK]
Náklady zakázky celkem | [6 empty] | 0 | [11 empty] | -1
| HSV - Práce a dodávky HSV | [5 empty] | 0
| 5 - Komunikace pozemní | [5 empty] | 0
SOUPIS PRACÍ
Zakázka:
Prostá rekonstrukce trati v úseku Police nad M. - Teplice nad M.
Objekt:
D.2.1.1 - Železniční svršek a spodek
Soupis:
SO 01-14-01.01 - Výstroj trati, km 73,079 - km 81,580 - část.01
Místo: |  |  | TÚ Police - Teplice |  |  | Datum: | 7. 2. 2025
Zadavatel: |  |  | Správa železnic, státní organizace |  |  | Projektant: | PRODIN a.s.
Účastník: |  |  | Vyplň údaj |  |  | Zpracovatel: | PRODIN a.s.
PČ | Typ | Kód | Popis | MJ | Množství | J.cena [CZK] | Cena celkem [CZK] | Cenová soustava |  | DPH | J. Nh [h] | Nh celkem [h] | J. hmotnost [t] | Hmotnost celkem [t] | J. suť [t] | Suť Celkem [t]
Náklady soupisu celkem | [6 empty] | 0 |  |  |  |  | 0 |  | 0.77765 |  | 0 |  | D | -1 | [10 empty] | 0
| D | HSV | Práce a dodávky HSV |  |  |  | 0 |  |  |  |  | 0 |  | 0.77765 |  | 0 | 1 | D | 0 |  |  |  | ROZPOCET | [6 empty] | 0
| D | 5 | Komunikace pozemní |  |  |  | 0 |  |  |  |  | 0 |  | 0.77765 |  | 0 | 1 | D | 1 |  |  |  | ROZPOCET | [6 empty] | 0
1 | K | 591203099R | Demontáž návěstidla včetně sloupku a patky | kus | 46 |  | 0 | R- položka |  | základní |  | 0 | 0 | 0 | 0 | 0 | 4 | K | 2 |  |  |  | ROZPOCET | 0 | 0 | 0 | 0 | 0 | 1 | 0 | 4 | -267717565
| VV |  | demontáž s předáním objednalteli | [14 empty] | VV | 2 | 1 | True | 0 | ROZPOCET
| VV |  | 18 |  | 18 | [12 empty] | VV | 2 | 2 | True | 0 | ROZPOCET
| VV |  | demontáž s uložením na MZ pro opětovné využití | [14 empty] | VV | 2 | 1 | True | 0 | ROZPOCET
| VV |  | 6+2+1+1+2+8+6+2 |  | 28 | [12 empty] | VV | 2 | 2 | True | 0 | ROZPOCET
| VV |  | Součet |  | 46 | [12 empty] | VV | 2 | 4 | True | 1 | ROZPOCET
2 | K | 591204510R | Montáž návěstidla včetně sloupku a patky | kus | 28 |  | 0 | R- položka |  | základní |  | 0 | 0 | 0 | 0 | 0 | 4 | K | 2 |  |  |  | ROZPOCET | 0 | 0 | 0 | 0 | 0 | 1 | 0 | 4 | -1491602711
| VV |  | 28"opětovná montáž stávajících vyzískaných |  | 28 | [12 empty] | VV | 2 | 2 | True | 1 | ROZPOCET
3 | K | 591204510R | Montáž návěstidla včetně sloupku a patky | kus | 9 |  | 0 | R- položka |  | základní |  | 0 | 0 | 0 | 0 | 0 | 4 | K | 2 |  |  |  | ROZPOCET | 0 | 0 | 0 | 0 | 0 | 1 | 0 | 4 | -595245000
4 | M | 596235058R | Návěstidlo práce pluhu vč. dopravy a potřebného montážního mat. | kus | 9 |  | 0 | R- položka |  | základní |  | 0 | 0.003 | 0.027 | 0 | 0 | 8 | M | 2 |  |  |  | ROZPOCET | 0 | 0 | 0 | 0 | 0 | 1 | 0 | 4 | 1840783072
5 | M | 596211300R | Sloupek ocelový pozinkovaný vč. dopravy | kus | 9 |  | 0 | R- položka |  | základní |  | 0 | 0.0032 | 0.0288 | 0 | 0 | 512 | M | 2 |  |  |  | ROZPOCET | 0 | 0 | 0 | 0 | 0 | 1 | 0 | 512 | 717240207
6 | K | 591204510R | Montáž návěstidla včetně sloupku a patky | kus | 2 |  | 0 | R- položka |  | základní |  | 0 | 0 | 0 | 0 | 0 | 4 | K | 2 |  |  |  | ROZPOCET | 0 | 0 | 0 | 0 | 0 | 1 | 0 | 4 | -356397872
7 | M | 596210105R | dopravní značka A32a – Výstražný kříž pro železniční přejezd jednokolejný vč. dopravy a montážního mat. | kus | 2 |  | 0 | R- položka |  | základní |  | 0 | 0.008 | 0.016 | 0 | 0 | 8 | M | 2 |  |  |  | ROZPOCET | 0 | 0 | 0 | 0 | 0 | 1 | 0 | 4 | 939659046
8 | M | 596211300R | Sloupek ocelový pozinkovaný vč. dopravy | kus | 2 |  | 0 | R- položka |  | základní |  | 0 | 0.0032 | 0.0064 | 0 | 0 | 512 | M | 2 |  |  |  | ROZPOCET | 0 | 0 | 0 | 0 | 0 | 1 | 0 | 512 | -352685220
9 | K | 591204510R | Montáž návěstidla včetně sloupku a patky | kus | 2 |  | 0 | R- položka |  | základní |  | 0 | 0 | 0 | 0 | 0 | 4 | K | 2 |  |  |  | ROZPOCET | 0 | 0 | 0 | 0 | 0 | 1 | 0 | 4 | -289316991
10 | M | 596210700R | Piktogramy zákaz vstupu vč. dopravy a montážního mat. | kus | 2 |  | 0 | R- položka |  | základní |  | 0 | 0 | 0 | 0 | 0 | 8 | M | 2 |  |  |  | ROZPOCET | 0 | 0 | 0 | 0 | 0 | 1 | 0 | 4 | -821534629
11 | M | 596211300R | Sloupek ocelový pozinkovaný vč. dopravy | kus | 2 |  | 0 | R- položka |  | základní |  | 0 | 0.0032 | 0.0064 | 0 | 0 | 512 | M | 2 |  |  |  | ROZPOCET | 0 | 0 | 0 | 0 | 0 | 1 | 0 | 512 | 595117557
12 | K | 59120451R3 | Montáž návěstidla včetně sloupku a patky - 1 návěstidlo na 2 sloupcích | kus | 3 |  | 0 | R- položka |  | základní |  | 0 | 0 | 0 | 0 | 0 | 4 | K | 2 |  |  |  | ROZPOCET | 0 | 0 | 0 | 0 | 0 | 1 | 0 | 4 | -206691382
13 | M | 596211000R | Značení zastávek tabule s názvem vč. doprav a montážního mat. | kus | 3 |  | 0 | R- položka |  | základní |  | 0 | 0 | 0 | 0 | 0 | 8 | M | 2 |  |  |  | ROZPOCET | 0 | 0 | 0 | 0 | 0 | 1 | 0 | 4 | 1810996346
14 | M | 596211300R | Sloupek ocelový pozinkovaný vč. dopravy | kus | 6 |  | 0 | R- položka |  | základní |  | 0 | 0.0032 | 0.0192 | 0 | 0 | 512 | M | 2 |  |  |  | ROZPOCET | 0 | 0 | 0 | 0 | 0 | 1 | 0 | 512 | 24419676
15 | K | 59120451R1 | Montáž návěstidla včetně sloupku a patky - oboustranného (příp. 2 návěstidla na 1 sloupku) | kus | 35 |  | 0 | R- položka |  | základní |  | 0 | 0 | 0 | 0 | 0 | 4 | K | 2 |  |  |  | ROZPOCET | 0 | 0 | 0 | 0 | 0 | 1 | 0 | 4 | 148363517
| VV |  | návěst Kilometrická poloha - nové návěstidlo "Staničník" (bílá deska 330x620) | [14 empty] | VV | 2 | 1 | True | 0 | ROZPOCET
| VV |  | 68 |  | 68 | [12 empty] | VV | 2 | 2 | True | 0 | ROZPOCET
| VV |  | návěst Kilometrická poloha - nové návěstidlo "Staničník" (žlutá deska 330x620) | [14 empty] | VV | 2 | 1 | True | 0 | ROZPOCET
| VV |  | 2 |  | 2 | [12 empty] | VV | 2 | 2 | True | 0 | ROZPOCET
| VV |  | Mezisoučet |  | 70 | [12 empty] | VV | 2 | 3 | True | 0 | ROZPOCET
| VV |  | 70/2 |  | 35 | [12 empty] | VV | 2 | 2 | True | 1 | ROZPOCET
16 | M | 596210109R | Návěstidlo kilometrická poloha vč. dopravy a potřebného montážního mat. | kus | 70 |  | 0 | R- položka |  | základní |  | 0 | 0.0055 | 0.385 | 0 | 0 | 512 | M | 2 |  |  |  | ROZPOCET | 0 | 0 | 0 | 0 | 0 | 1 | 0 | 512 | 1667504201
| VV |  | návěst Kilometrická poloha - nové návěstidlo "Staničník" (bílá deska 330x620) | [14 empty] | VV | 2 | 1 | True | 0 | ROZPOCET
| VV |  | 68 |  | 68 | [12 empty] | VV | 2 | 2 | True | 0 | ROZPOCET
| VV |  | návěst Kilometrická poloha - nové návěstidlo "Staničník" (žlutá deska 330x620) | [14 empty] | VV | 2 | 1 | True | 0 | ROZPOCET
| VV |  | 2 |  | 2 | [12 empty] | VV | 2 | 2 | True | 0 | ROZPOCET
| VV |  | Součet |  | 70 | [12 empty] | VV | 2 | 4 | True | 1 | ROZPOCET
17 | M | 596211300R | Sloupek ocelový pozinkovaný vč. dopravy | kus | 35 |  | 0 | R- položka |  | základní |  | 0 | 0.0032 | 0.112 | 0 | 0 | 512 | M | 2 |  |  |  | ROZPOCET | 0 | 0 | 0 | 0 | 0 | 1 | 0 | 512 | 173603991
18 | K | 591204510R | Montáž návěstidla včetně sloupku a patky | kus | 2 |  | 0 | R- položka |  | základní |  | 0 | 0 | 0 | 0 | 0 | 4 | K | 2 |  |  |  | ROZPOCET | 0 | 0 | 0 | 0 | 0 | 1 | 0 | 4 | -671895500
| VV |  | návěst Očekávejte traťovou rychlost - nové návěstidlo "Předvěstník N" | [14 empty] | VV | 2 | 1 | True | 0 | ROZPOCET
| VV |  | 2,000 |  | 2 | [12 empty] | VV | 2 | 2 | True | 1 | ROZPOCET
19 | M | 596210102R | Návěstidlo očekávejte traťovou rychlost - trojúhelník vč. dopravy a potřebného montážního mat. | kus | 2 |  | 0 | R- položka |  | základní |  | 0 | 0.0035 | 0.007 | 0 | 0 | 512 | M | 2 |  |  |  | ROZPOCET | 0 | 0 | 0 | 0 | 0 | 1 | 0 | 512 | -93754084
20 | M | 596211300R | Sloupek ocelový pozinkovaný vč. dopravy | kus | 2 |  | 0 | R- položka |  | základní |  | 0 | 0.0032 | 0.0064 | 0 | 0 | 512 | M | 2 |  |  |  | ROZPOCET | 0 | 0 | 0 | 0 | 0 | 1 | 0 | 512 | -343186838
21 | K | 591204510R | Montáž návěstidla včetně sloupku a patky | kus | 1 |  | 0 | R- položka |  | základní |  | 0 | 0 | 0 | 0 | 0 | 4 | K | 2 |  |  |  | ROZPOCET | 0 | 0 | 0 | 0 | 0 | 1 | 0 | 4 | -2040428754
| VV |  | návěst Traťová rychlost - nové návěstidlo "Rychlostník N" | [14 empty] | VV | 2 | 1 | True | 0 | ROZPOCET
| VV |  | 1" km 81,591vlevo - 1 sloupek |  | 1 | [12 empty] | VV | 2 | 2 | True | 0 | ROZPOCET
| VV |  | Součet |  | 1 | [12 empty] | VV | 2 | 4 | True | 1 | ROZPOCET
22 | K | 59120451R1 | Montáž návěstidla včetně sloupku a patky - oboustranného (příp. 2 návěstidla na 1 sloupku) | kus | 5 |  | 0 | R- položka |  | základní |  | 0 | 0 | 0 | 0 | 0 | 4 | K | 2 |  |  |  | ROZPOCET | 0 | 0 | 0 | 0 | 0 | 1 | 0 | 4 | 1272521583
| VV |  | návěst Traťová rychlost - nové návěstidlo "Rychlostník N" | [14 empty] | VV | 2 | 1 | True | 0 | ROZPOCET
| VV |  | 2" km 74,595 vlevo - 1 sloupek |  | 2 | [12 empty] | VV | 2 | 2 | True | 0 | ROZPOCET
| VV |  | 2" km 75,595 vpravo - 1 sloupek |  | 2 | [12 empty] | VV | 2 | 2 | True | 0 | ROZPOCET
| VV |  | 2" km 80,056 vpravo - 1 sloupek |  | 2 | [12 empty] | VV | 2 | 2 | True | 0 | ROZPOCET
| VV |  | 2" km 80,056 vlevo - 1 sloupek |  | 2 | [12 empty] | VV | 2 | 2 | True | 0 | ROZPOCET
| VV |  | 2" km 81,591 vpravo - 1 sloupek |  | 2 | [12 empty] | VV | 2 | 2 | True | 0 | ROZPOCET
| VV |  | Mezisoučet |  | 10 | [12 empty] | VV | 2 | 3 | True | 0 | ROZPOCET
| VV |  | 10/2 |  | 5 | [12 empty] | VV | 2 | 2 | True | 1 | ROZPOCET
23 | K | 59120451R2 | Montáž návěstidla včetně sloupku a patky - 4 návěstidla na jednom sloupku | kus | 1 |  | 0 | R- položka |  | základní |  | 0 | 0 | 0 | 0 | 0 | 4 | K | 2 |  |  |  | ROZPOCET | 0 | 0 | 0 | 0 | 0 | 1 | 0 | 4 | -14120997
| VV |  | návěst Traťová rychlost - nové návěstidlo "Rychlostník N" | [14 empty] | VV | 2 | 1 | True | 0 | ROZPOCET
| VV |  | 1" km 73,675 vlevo - 1 sloupek - 4 návěstidla |  | 1 | [12 empty] | VV | 2 | 2 | True | 1 | ROZPOCET
24 | M | 596210101R | Návěstidlo rychlostník - obdélník vč. dopravy a potřebného montážního mat. | kus | 15 |  | 0 | R- položka |  | základní |  | 0 | 0.0035 | 0.0525 | 0 | 0 | 512 | M | 2 |  |  |  | ROZPOCET | 0 | 0 | 0 | 0 | 0 | 1 | 0 | 512 | 2091637710
25 | M | 596211300R | Sloupek ocelový pozinkovaný vč. dopravy | kus | 7 |  | 0 | R- položka |  | základní |  | 0 | 0.0032 | 0.0224 | 0 | 0 | 512 | M | 2 |  |  |  | ROZPOCET | 0 | 0 | 0 | 0 | 0 | 1 | 0 | 512 | -1285355660
26 | K | 591204510R | Montáž návěstidla včetně sloupku a patky | kus | 1 |  | 0 | R- položka |  | základní |  | 0 | 0 | 0 | 0 | 0 | 4 | K | 2 |  |  |  | ROZPOCET | 0 | 0 | 0 | 0 | 0 | 1 | 0 | 4 | 883063326
| VV |  | návěst Traťová rychlost - nové návěstidlo "Rychlostník N" | [14 empty] | VV | 2 | 1 | True | 0 | ROZPOCET
| VV |  | kus | [14 empty] | VV | 2 | 1 | True | 0 | ROZPOCET
| VV |  | 1 |  | 1 | [12 empty] | VV | 2 | 2 | True | 1 | ROZPOCET
27 | M | 596210118R | Návěstidlo "Indikátorová tabulka s šipkou" (směřující z levého horního do pravého dolního rohu) vč. dopravy a potřebného montážního mat. | kus | 1 |  | 0 | R- položka |  | základní |  | 0 | 0.00255 | 0.00255 | 0 | 0 | 512 | M | 2 |  |  |  | ROZPOCET | 0 | 0 | 0 | 0 | 0 | 1 | 0 | 512 | -525864593
28 | M | 596211300R | Sloupek ocelový pozinkovaný vč. dopravy | kus | 1 |  | 0 | R- položka |  | základní |  | 0 | 0.0032 | 0.0032 | 0 | 0 | 512 | M | 2 |  |  |  | ROZPOCET | 0 | 0 | 0 | 0 | 0 | 1 | 0 | 512 | -472630171
29 | K | 591204510R | Montáž návěstidla včetně sloupku a patky | kus | 2 |  | 0 | R- položka |  | základní |  | 0 | 0 | 0 | 0 | 0 | 4 | K | 2 |  |  |  | ROZPOCET | 0 | 0 | 0 | 0 | 0 | 1 | 0 | 4 | 667354652
30 | M | 596210104R | Návěstidlo konec nástupiště vč. dopravy a potřebného montážního mat. | kus | 4 |  | 0 | R- položka |  | základní |  | 0 | 0.003 | 0.012 | 0 | 0 | 512 | M | 2 |  |  |  | ROZPOCET | 0 | 0 | 0 | 0 | 0 | 1 | 0 | 512 | -1531095397
31 | M | 596211300R | Sloupek ocelový pozinkovaný vč. dopravy | kus | 4 |  | 0 | R- položka |  | základní |  | 0 | 0.0032 | 0.0128 | 0 | 0 | 512 | M | 2 |  |  |  | ROZPOCET | 0 | 0 | 0 | 0 | 0 | 1 | 0 | 512 | 933276017
32 | K | 59120451R3 | Montáž návěstidla včetně sloupku a patky - 1 návěstidlo na 2 sloupcích | kus | 3 |  | 0 | R- položka |  | základní |  | 0 | 0 | 0 | 0 | 0 | 4 | K | 2 |  |  |  | ROZPOCET | 0 | 0 | 0 | 0 | 0 | 1 | 0 | 4 | 807593101
| VV |  | návěst Vlak se blíží k zastávce - nové návěstidlo | [14 empty] | VV | 2 | 1 | True | 0 | ROZPOCET
| VV |  | 3,000 |  | 3 | [12 empty] | VV | 2 | 2 | True | 1 | ROZPOCET
33 | M | 596210110R | Návěstidlo vlak se blíží vč. dopravy a potřebného montážního mat. | kus | 3 |  | 0 | R- položka |  | základní |  | 0 | 0.003 | 0.009 | 0 | 0 | 512 | M | 2 |  |  |  | ROZPOCET | 0 | 0 | 0 | 0 | 0 | 1 | 0 | 512 | 1351505598
34 | M | 596211300R | Sloupek ocelový pozinkovaný vč. dopravy | kus | 6 |  | 0 | R- položka |  | základní |  | 0 | 0.0032 | 0.0192 | 0 | 0 | 512 | M | 2 |  |  |  | ROZPOCET | 0 | 0 | 0 | 0 | 0 | 1 | 0 | 512 | 90438218
| VV |  | 3*2 |  | 6 | [12 empty] | VV | 2 | 2 | True | 1 | ROZPOCET
35 | K | 591204510R | Montáž návěstidla včetně sloupku a patky | kus | 3 |  | 0 | R- položka |  | základní |  | 0 | 0 | 0 | 0 | 0 | 4 | K | 2 |  |  |  | ROZPOCET | 0 | 0 | 0 | 0 | 0 | 1 | 0 | 4 | -1336057152
| VV |  | 1"km 72,999 |  | 1 | [12 empty] | VV | 2 | 2 | True | 0 | ROZPOCET
| VV |  | 1"km 81,582 |  | 1 | [12 empty] | VV | 2 | 2 | True | 0 | ROZPOCET
| VV |  | 1"km 81,835 |  | 1 | [12 empty] | VV | 2 | 2 | True | 0 | ROZPOCET
| VV |  | Součet |  | 3 | [12 empty] | VV | 2 | 4 | True | 1 | ROZPOCET
36 | K | 59120451R1 | Montáž návěstidla včetně sloupku a patky - oboustranného (příp. 2 návěstidla na 1 sloupku) | kus | 1 |  | 0 | R- položka |  | základní |  | 0 | 0 | 0 | 0 | 0 | 4 | K | 2 |  |  |  | ROZPOCET | 0 | 0 | 0 | 0 | 0 | 1 | 0 | 4 | -1754593436
| VV |  | 1"km 73,090 |  | 1 | [12 empty] | VV | 2 | 2 | True | 1 | ROZPOCET
37 | M | 596210111R | Návěstidlo sklonovník reflexní vč. dopravy a potřebného montážního mat. | kus | 5 |  | 0 | R- položka |  | základní |  | 0 | 0.00225 | 0.01125 | 0 | 0 | 512 | M | 2 |  |  |  | ROZPOCET | 0 | 0 | 0 | 0 | 0 | 1 | 0 | 512 | -1636534483
38 | M | 596211300R | Sloupek ocelový pozinkovaný vč. dopravy | kus | 4 |  | 0 | R- položka |  | základní |  | 0 | 0.0032 | 0.0128 | 0 | 0 | 512 | M | 2 |  |  |  | ROZPOCET | 0 | 0 | 0 | 0 | 0 | 1 | 0 | 512 | -1665707526
39 | K | 591204510R | Montáž návěstidla včetně sloupku a patky | kus | 1 |  | 0 | R- položka |  | základní |  | 0 | 0 | 0 | 0 | 0 | 512 | K | 2 |  |  |  | ROZPOCET | 0 | 0 | 0 | 0 | 0 | 1 | 0 | 512 | -1453923943
| VV |  | návěst Traťová rychlost - nové návěstidlo "Rychlostník N" | [14 empty] | VV | 2 | 1 | True | 0 | ROZPOCET
| VV |  | kus | [14 empty] | VV | 2 | 1 | True | 0 | ROZPOCET
| VV |  | 1 |  | 1 | [12 empty] | VV | 2 | 2 | True | 1 | ROZPOCET
40 | M | 596211300R | Sloupek ocelový pozinkovaný vč. dopravy | kus | 1 |  | 0 | R- položka |  | základní |  | 0 | 0.0032 | 0.0032 | 0 | 0 | 512 | M | 2 |  |  |  | ROZPOCET | 0 | 0 | 0 | 0 | 0 | 1 | 0 | 512 | 541399545
41 | M | 596210119R | Návěstidlo sloupek s návěstí pískejte vč. dopravy a potřebného montážního mat. | kus | 1 |  | 0 | R- položka |  | základní |  | 0 | 0.00255 | 0.00255 | 0 | 0 | 512 | M | 2 |  |  |  | ROZPOCET | 0 | 0 | 0 | 0 | 0 | 1 | 0 | 512 | -1001548774

## SO 11-22 - Zajištění skal...
{505de83a-61fe-4b50-9ecd-f7ece49891aa}
2
| KRYCÍ LIST SOUPISU PRACÍ | [7 empty] | v --- níže se nacházejí doplnkové a pomocné údaje k sestavám --- v | [8 empty] | False
Zakázka:
Prostá rekonstrukce trati v úseku Police nad M. - Teplice nad M.
Objekt:
D.2.1.1 - Železniční svršek a spodek
Soupis:
SO 11-22 - Zajištění skalního zářezu km 78.980 - 79.100
| KSO: |  |  |  |  | CC-CZ:
| Místo: |  | TÚ Police - Teplice |  |  | Datum: | 7. 2. 2025
| Zadavatel: |  |  |  |  | IČ:
|  | Správa železnic, státní organizace |  |  |  | DIČ:
| Účastník: |  |  |  |  | IČ: | Vyplň údaj
|  | Vyplň údaj |  |  |  | DIČ: | Vyplň údaj
| Projektant: |  |  |  |  | IČ:
|  | PRODIN a.s. |  |  |  | DIČ:
| Zpracovatel: |  |  |  |  | IČ:
|  | PRODIN a.s. |  |  |  | DIČ:
Poznámka:
Soupis prací je sestaven s využitím Cenové soustavy ÚRS. Položky, které pochází z této cenové soustavy, jsou ve sloupci 'Cenová soustava' označeny popisem 'CS ÚRS' a úrovní příslušného kalendářního pololetí. Veškeré další informace vymezující popis a podmínky použití těchto položek z Cenové soustavy, které nejsou uvedeny přímo v soupisu prací, jsou neomezeně dálkově k dispozici na webu podminky.urs.cz.
| Cena bez DPH | [5 empty] | 0
|  |  | Základ daně |  |  | Sazba daně | Výše daně
| DPH | základní | 0 |  |  | 21% | 0
|  | snížená | 0 |  |  | 15% | 0
|  | zákl. přenesená | 0 |  |  | 21% | 0
|  | sníž. přenesená | 0 |  |  | 15% | 0
|  | nulová | 0 |  |  | 0% | 0
| Cena s DPH |  |  | v | CZK |  | 0
REKAPITULACE ČLENĚNÍ SOUPISU PRACÍ
Zakázka:
Prostá rekonstrukce trati v úseku Police nad M. - Teplice nad M.
Objekt:
D.2.1.1 - Železniční svršek a spodek
Soupis:
SO 11-22 - Zajištění skalního zářezu km 78.980 - 79.100
Místo: |  |  | TÚ Police - Teplice |  |  | Datum: | 7. 2. 2025
Zadavatel: |  |  | Správa železnic, státní organizace |  |  | Projektant: | PRODIN a.s.
Účastník: |  |  | Vyplň údaj |  |  | Zpracovatel: | PRODIN a.s.
Kód dílu - Popis | [6 empty] | Cena celkem [CZK]
Náklady zakázky celkem | [6 empty] | 0 | [11 empty] | -1
| 1 - Práce | [5 empty] | 0
| 2 - Materiál | [5 empty] | 0
SOUPIS PRACÍ
Zakázka:
Prostá rekonstrukce trati v úseku Police nad M. - Teplice nad M.
Objekt:
D.2.1.1 - Železniční svršek a spodek
Soupis:
SO 11-22 - Zajištění skalního zářezu km 78.980 - 79.100
Místo: |  |  | TÚ Police - Teplice |  |  | Datum: | 7. 2. 2025
Zadavatel: |  |  | Správa železnic, státní organizace |  |  | Projektant: | PRODIN a.s.
Účastník: |  |  | Vyplň údaj |  |  | Zpracovatel: | PRODIN a.s.
PČ | Typ | Kód | Popis | MJ | Množství | J.cena [CZK] | Cena celkem [CZK] | Cenová soustava |  | DPH | J. Nh [h] | Nh celkem [h] | J. hmotnost [t] | Hmotnost celkem [t] | J. suť [t] | Suť Celkem [t]
Náklady soupisu celkem | [6 empty] | 0 |  |  |  |  | 0 |  | 30.7535 |  | 0.6368 |  | D | -1 | [10 empty] | 0
| D | 1 | Práce |  |  |  | 0 |  |  |  |  | 0 |  | 30.7535 |  | 0.6368 | 1 | D | 0 |  |  |  | ROZPOCET | [6 empty] | 0
1 | K | R112155215 | Drcení ořezaných větví D do 100 mm s odvozem do 20 km | m3 | 63 |  | 0 | R-položka |  | základní |  | 0 | 0 | 0 | 0 | 0 | 4 | K | 1 |  |  |  | ROZPOCET | 0 | 0 | 0 | 0 | 0 | 1 | 0 | 4 | 84006930
| P |  | Poznámka k položce: Drcení ořezaných větví strojně - (štěpkování) s naložením na dopravní prostředek, průměr větví do 100 mm Technická specifikace položky odpovídá příslušné cenové soustavě | [14 empty] | P | 1
2 | K | 113311171 | Odstranění geotextilií | m2 | 796 |  | 0 | CS ÚRS 2025 01 |  | základní |  | 0 | 0 | 0 | 0.0008 | 0.6368 | 4 | K | 1 |  |  |  | ROZPOCET | 0 | 0 | 0 | 0 | 0 | 1 | 0 | 4 | 1748022311
| Online PSC |  | https://podminky.urs.cz/item/CS_URS_2025_01/113311171 | [14 empty] | Online PSC | 1
| P |  | Poznámka k položce: Odstranění geosyntetik s uložením na vzdálenost do 20 m nebo naložením na dopravní prostředek geotextilie Technická specifikace položky odpovídá příslušné cenové soustavě | [14 empty] | P | 1
| VV |  | (99+100)*4 |  | 796 | [12 empty] | VV | 1 | 2 | True | 0 | ROZPOCET
| VV |  | Součet |  | 796 | [12 empty] | VV | 1 | 4 | True | 1 | ROZPOCET
3 | K | 122311401 | Vykopávky v zemníku na suchu v hornině třídy těžitelnosti II, skupiny 4 ručně | m3 | 210 |  | 0 | CS ÚRS 2025 01 |  | základní |  | 0 | 0 | 0 | 0 | 0 | 4 | K | 1 |  |  |  | ROZPOCET | 0 | 0 | 0 | 0 | 0 | 1 | 0 | 4 | 1917686578
| Online PSC |  | https://podminky.urs.cz/item/CS_URS_2025_01/122311401 | [14 empty] | Online PSC | 1
| P |  | Poznámka k položce: Vykopávky v zemnících na suchu ručně zapažených i nezapažených v hornině třídy těžitelnosti II skupiny 4 Technická specifikace položky odpovídá příslušné cenové soustavě | [14 empty] | P | 1
4 | K | 122352502 | Odkopávky a prokopávky nezapažené pro spodní stavbu železnic v hornině třídy těžitelnosti II, skupiny 4 objem do 1000 m3 strojně | m3 | 210 |  | 0 | CS ÚRS 2025 01 |  | základní |  | 0 | 0 | 0 | 0 | 0 | 4 | K | 1 |  |  |  | ROZPOCET | 0 | 0 | 0 | 0 | 0 | 1 | 0 | 4 | -2144690126
| Online PSC |  | https://podminky.urs.cz/item/CS_URS_2025_01/122352502 | [14 empty] | Online PSC | 1
| P |  | Poznámka k položce: Odkopávky a prokopávky nezapažené pro spodní stavbu železnic strojně v hornině třídy těžitelnosti II skupiny 4 přes 100 do 1 000 m3 Technická specifikace položky odpovídá příslušné cenové soustavě | [14 empty] | P | 1
5 | K | 122352508 | Příplatek k odkopávkám nezapaženým pro spodní stavbu železnic v hornině třídy těžitelnosti II, skupiny 4 za ztížení při rekonstrukci | m3 | 210 |  | 0 | CS ÚRS 2025 01 |  | základní |  | 0 | 0 | 0 | 0 | 0 | 4 | K | 1 |  |  |  | ROZPOCET | 0 | 0 | 0 | 0 | 0 | 1 | 0 | 4 | -2030297559
| Online PSC |  | https://podminky.urs.cz/item/CS_URS_2025_01/122352508 | [14 empty] | Online PSC | 1
| P |  | Poznámka k položce: Odkopávky a prokopávky nezapažené pro spodní stavbu železnic strojně v hornině třídy těžitelnosti II skupiny 4 Příplatek k cenám za ztížení při rekonstrukcích Technická specifikace položky odpovídá příslušné cenové soustavě | [14 empty] | P | 1
6 | K | 155211112 | Odstranění vegetace ze skalních ploch horolezeckou technikou včetně stažení k zemi | m2 | 2007.36 |  | 0 | CS ÚRS 2025 01 |  | základní |  | 0 | 0 | 0 | 0 | 0 | 4 | K | 1 |  |  |  | ROZPOCET | 0 | 0 | 0 | 0 | 0 | 1 | 0 | 4 | 1841055676
| Online PSC |  | https://podminky.urs.cz/item/CS_URS_2025_01/155211112 | [14 empty] | Online PSC | 1
| P |  | Poznámka k položce: Očištění skalních ploch horolezeckou technikou odstranění vegetace včetně stažení k zemi, odklizení na hromady na vzdálenost do 50 m nebo na naložení na dopravní prostředek keřů a stromů do průměru 10 cm | [14 empty] | P | 1
7 | K | 155211122 | Očištění skalních ploch ručními nástroji (motykami, páčidly) horolezeckou technikou | m3 | 160 |  | 0 | CS ÚRS 2025 01 |  | základní |  | 0 | 0 | 0 | 0 | 0 | 4 | K | 1 |  |  |  | ROZPOCET | 0 | 0 | 0 | 0 | 0 | 1 | 0 | 4 | 323681443
| Online PSC |  | https://podminky.urs.cz/item/CS_URS_2025_01/155211122 | [14 empty] | Online PSC | 1
| P |  | Poznámka k položce: Očištění skalních ploch horolezeckou technikou očištění ručními nástroji motykami, páčidly Technická specifikace položky odpovídá příslušné cenové soustavě | [14 empty] | P | 1
8 | K | 155211241 | Vyčištění trhlin a dutin ve skalní stěně š do 200 mm hl do 1000 mm prováděné horolecky | m3 | 15 |  | 0 | CS ÚRS 2025 01 |  | základní |  | 0 | 0 | 0 | 0 | 0 | 4 | K | 1 |  |  |  | ROZPOCET | 0 | 0 | 0 | 0 | 0 | 1 | 0 | 4 | -161386643
| Online PSC |  | https://podminky.urs.cz/item/CS_URS_2025_01/155211241 | [14 empty] | Online PSC | 1
| P |  | Poznámka k položce: Vyčištění trhlin nebo dutin ve skalní stěně prováděné horolezeckou technikou při šířce dutin do 200 mm, hloubky do 1000 mm Technická specifikace položky odpovídá příslušné cenové soustavě | [14 empty] | P | 1
9 | K | 155211311 | Odtěžení nestabilních hornin ze skalních stěn horolezeckou technikou sbíječkou | m3 | 50 |  | 0 | CS ÚRS 2025 01 |  | základní |  | 0 | 0 | 0 | 0 | 0 | 4 | K | 1 |  |  |  | ROZPOCET | 0 | 0 | 0 | 0 | 0 | 1 | 0 | 4 | 1600940240
| Online PSC |  | https://podminky.urs.cz/item/CS_URS_2025_01/155211311 | [14 empty] | Online PSC | 1
| P |  | Poznámka k položce: Odtěžení nestabilních hornin ze skalních stěn horolezeckou technikou s přehozením na vzdálenost do 3 m nebo s naložením na dopravní prostředek s použitím pneumatického nářadí Technická specifikace položky odpovídá příslušné cenové soustavě | [14 empty] | P | 1
10 | K | 155211411 | Doplnění skalní stěny kamenem do aktivované cementové malty prováděné horolezecky | m3 | 4 |  | 0 | CS ÚRS 2025 01 |  | základní |  | 0 | 0.50948 | 2.0379 | 0 | 0 | 4 | K | 1 |  |  |  | ROZPOCET | 0 | 0 | 0 | 0 | 0 | 1 | 0 | 4 | 1415967999
| Online PSC |  | https://podminky.urs.cz/item/CS_URS_2025_01/155211411 | [14 empty] | Online PSC | 1
| P |  | Poznámka k položce: Doplnění skalní stěny kamenem prováděné horolezeckou technikou do aktivované cementové malty Technická specifikace položky odpovídá příslušné cenové soustavě | [14 empty] | P | 1
11 | K | 155211531 | Sanace dutin skalních stěn D nad 50 mm do 1 m zazděním kamenem do aktivované malty horolezecky | m3 | 4 |  | 0 | CS ÚRS 2025 01 |  | základní |  | 0 | 1.0955 | 4.3819 | 0 | 0 | 4 | K | 1 |  |  |  | ROZPOCET | 0 | 0 | 0 | 0 | 0 | 1 | 0 | 4 | -530296519
| Online PSC |  | https://podminky.urs.cz/item/CS_URS_2025_01/155211531 | [14 empty] | Online PSC | 1
| P |  | Poznámka k položce: Sanace trhlin a dutin skalní stěny prováděná horolezeckou technikou aktivovanou cementovou maltou nebo suspensí zazděním dutin průměru přes 50 mm do 1 m kamenem do aktivované cementové malty Technická specifikace položky odpovídá příslušné cenové soustavě | [14 empty] | P | 1
12 | K | 155212116 | Vrty do skalních stěn vrtacími kladivy D 56 mm hor. tř. V a VI prováděné horolezeckou technikou | m | 1324.5 |  | 0 | CS ÚRS 2025 01 |  | základní |  | 0 | 0.0002 | 0.2649 | 0 | 0 | 4 | K | 1 |  |  |  | ROZPOCET | 0 | 0 | 0 | 0 | 0 | 1 | 0 | 4 | 841016738
| Online PSC |  | https://podminky.urs.cz/item/CS_URS_2025_01/155212116 | [14 empty] | Online PSC | 1
| P |  | Poznámka k položce: Vrty do skalních stěn prováděné horolezeckou technikou hloubky do 5 m přenosnými vrtacími kladivy průměru do 56 mm, v hornině tř. V a VI Technická specifikace položky odpovídá příslušné cenové soustavě | [14 empty] | P | 1
13 | K | 155213112 | Trn z oceli pro sítě bez oka D 26 mm l 3 m zainjektovaný cementovou maltou prováděný horolezecky | kus | 645 |  | 0 | CS ÚRS 2025 01 |  | základní |  | 0 | 0.02806 | 18.0987 | 0 | 0 | 4 | K | 1 |  |  |  | ROZPOCET | 0 | 0 | 0 | 0 | 0 | 1 | 0 | 4 | 1859069435
| Online PSC |  | https://podminky.urs.cz/item/CS_URS_2025_01/155213112 | [14 empty] | Online PSC | 1
| P |  | Poznámka k položce: Trny z oceli prováděné horolezeckou technikou bez oka z celozávitové oceli pro uchycení sítí zainjektované cementovou maltou délky do 3 m, průměru přes 20 do 26 mm Technická specifikace položky odpovídá příslušné cenové soustavě | [14 empty] | P | 1
14 | K | 155213312 | Trn z oceli pro ploty s okem D 26 mm l 3 m zainjektovaný cementovou maltou prováděný horolezecky | kus | 218 |  | 0 | CS ÚRS 2025 01 |  | základní |  | 0 | 0.0256 | 5.5808 | 0 | 0 | 4 | K | 1 |  |  |  | ROZPOCET | 0 | 0 | 0 | 0 | 0 | 1 | 0 | 4 | 1705505764
| Online PSC |  | https://podminky.urs.cz/item/CS_URS_2025_01/155213312 | [14 empty] | Online PSC | 1
| P |  | Poznámka k položce: Trny z oceli prováděné horolezeckou technikou s okem z betonářské oceli pro uchycení lana při montáži sítí a sloupků záchytného plotu zainjektované cementovou maltou délky do 3 m, průměru přes 20 do 26 mm Technická specifikace položky odpovídá příslušné cenové soustavě | [14 empty] | P | 1
| VV |  | "svorník s kutým okem (levý a pravý svah) = " 107+111 |  | 218 | [12 empty] | VV | 1 | 2 | True | 0 | ROZPOCET
| VV |  | Součet |  | 218 | [12 empty] | VV | 1 | 4 | True | 1 | ROZPOCET
15 | K | 155214111 | Montáž ocelové sítě na skalní stěnu prováděná horolezeckou technikou | m2 | 2390.4 |  | 0 | CS ÚRS 2025 01 |  | základní |  | 0 | 0 | 0 | 0 | 0 | 4 | K | 1 |  |  |  | ROZPOCET | 0 | 0 | 0 | 0 | 0 | 1 | 0 | 4 | 1291346447
| Online PSC |  | https://podminky.urs.cz/item/CS_URS_2025_01/155214111 | [14 empty] | Online PSC | 1
| P |  | Poznámka k položce: Síťování skalních stěn prováděné horolezeckou technikou montáž pásů ocelové sítě Technická specifikace položky odpovídá příslušné cenové soustavě | [14 empty] | P | 1
16 | K | 155214211 | Montáž ocelového lana D do 10 mm pro uchycení sítí prováděná horolezeckou technikou | m | 480 |  | 0 | CS ÚRS 2025 01 |  | základní |  | 0 | 1e-05 | 0.0048 | 0 | 0 | 4 | K | 1 |  |  |  | ROZPOCET | 0 | 0 | 0 | 0 | 0 | 1 | 0 | 4 | -1311130692
| Online PSC |  | https://podminky.urs.cz/item/CS_URS_2025_01/155214211 | [14 empty] | Online PSC | 1
| P |  | Poznámka k položce: Síťování skalních stěn prováděné horolezeckou technikou montáž ocelového lana pro uchycení sítě průměru do 10 mm Technická specifikace položky odpovídá příslušné cenové soustavě | [14 empty] | P | 1
| VV |  | "levý a pravý svah = " 0+480 |  | 480 | [12 empty] | VV | 1 | 2 | True | 0 | ROZPOCET
| VV |  | Součet |  | 480 | [12 empty] | VV | 1 | 4 | True | 1 | ROZPOCET
17 | K | 155214212 | Montáž ocelového lana D přes 10 mm pro uchycení sítí prováděná horolezeckou technikou | m | 516.8 |  | 0 | CS ÚRS 2025 01 |  | základní |  | 0 | 2e-05 | 0.010336 | 0 | 0 | 4 | K | 1 |  |  |  | ROZPOCET | 0 | 0 | 0 | 0 | 0 | 1 | 0 | 4 | -476326129
| Online PSC |  | https://podminky.urs.cz/item/CS_URS_2025_01/155214212 | [14 empty] | Online PSC | 1
| P |  | Poznámka k položce: Síťování skalních stěn prováděné horolezeckou technikou montáž ocelového lana pro uchycení sítě průměru přes 10 mm Technická specifikace položky odpovídá příslušné cenové soustavě | [14 empty] | P | 1
| VV |  | "levý a pravý svah = " 256,8+260 |  | 516.8 | [12 empty] | VV | 1 | 2 | True | 0 | ROZPOCET
| VV |  | Součet |  | 516.8 | [12 empty] | VV | 1 | 4 | True | 1 | ROZPOCET
18 | K | 162301501 | Vodorovné přemístění křovin do 5 km D kmene do 100 mm | m2 | 4596.76 |  | 0 | CS ÚRS 2025 01 |  | základní |  | 0 | 0 | 0 | 0 | 0 | 4 | K | 1 |  |  |  | ROZPOCET | 0 | 0 | 0 | 0 | 0 | 1 | 0 | 4 | -2044853359
| Online PSC |  | https://podminky.urs.cz/item/CS_URS_2025_01/162301501 | [14 empty] | Online PSC | 1
| P |  | Poznámka k položce: Vodorovné přemístění smýcených křovin do průměru kmene 100 mm na vzdálenost do 5 000 m Technická specifikace položky odpovídá příslušné cenové soustavě | [14 empty] | P | 1
19 | K | 162432511b | Vodorovné přemístění výkopku do 2000 m pracovním vlakem | t | 357 |  | 0 | CS ÚRS 2025 01 |  | základní |  | 0 | 0 | 0 | 0 | 0 | 4 | K | 1 |  |  |  | ROZPOCET | 0 | 0 | 0 | 0 | 0 | 1 | 0 | 4 | 363745541
| Online PSC |  | https://podminky.urs.cz/item/CS_URS_2025_01/162432511b | [14 empty] | Online PSC | 1
| P |  | Poznámka k položce: Vodorovné přemístění výkopku pracovním vlakem bez naložení výkopku, avšak s jeho vyložením, pro jakoukoliv třídu těžitelnosti, na vzdálenost do 2 000 m Technická specifikace položky odpovídá příslušné cenové soustavě | [14 empty] | P | 1
20 | K | 162751117 | Vodorovné přemístění do 10000 m výkopku/sypaniny z horniny třídy těžitelnosti I, skupiny 1 až 3 | m3 | 210 |  | 0 | CS ÚRS 2025 01 |  | základní |  | 0 | 0 | 0 | 0 | 0 | 4 | K | 1 |  |  |  | ROZPOCET | 0 | 0 | 0 | 0 | 0 | 1 | 0 | 4 | -1054213157
| Online PSC |  | https://podminky.urs.cz/item/CS_URS_2025_01/162751117 | [14 empty] | Online PSC | 1
| P |  | Poznámka k položce: Vodorovné přemístění výkopku nebo sypaniny po suchu na obvyklém dopravním prostředku, bez naložení výkopku, avšak se složením bez rozhrnutí z horniny třídy těžitelnosti I skupiny 1 až 3 na vzdálenost přes 9 000 do 10 000 m Technická specifikace položky odpovídá příslušné cenové soustavě | [14 empty] | P | 1
21 | K | 162751119 | Příplatek k vodorovnému přemístění výkopku/sypaniny z horniny třídy těžitelnosti I, skupiny 1 až 3 ZKD 1000 m přes 10000 m | m3 | 4200 |  | 0 | CS ÚRS 2025 01 |  | základní |  | 0 | 0 | 0 | 0 | 0 | 4 | K | 1 |  |  |  | ROZPOCET | 0 | 0 | 0 | 0 | 0 | 1 | 0 | 4 | -100006773
| Online PSC |  | https://podminky.urs.cz/item/CS_URS_2025_01/162751119 | [14 empty] | Online PSC | 1
| P |  | Poznámka k položce: Vodorovné přemístění výkopku nebo sypaniny po suchu na obvyklém dopravním prostředku, bez naložení výkopku, avšak se složením bez rozhrnutí z horniny třídy těžitelnosti I skupiny 1 až 3 na vzdálenost Příplatek k ceně za každých dalších i započatých 1 000 m Technická specifikace položky odpovídá příslušné cenové soustavě | [14 empty] | P | 1
| VV |  | "převoz na skládku do vzdálenosti 30km (10 km řešeno v základní položce) =" 210*20 |  | 4200 | [12 empty] | VV | 1 | 2 | True | 0 | ROZPOCET
| VV |  | Součet |  | 4200 | [12 empty] | VV | 1 | 4 | True | 1 | ROZPOCET
22 | K | 919726122 | Geotextilie pro ochranu, separaci a filtraci netkaná měrná hmotnost do 300 g/m2 | m2 | 796 |  | 0 | CS ÚRS 2025 01 |  | základní |  | 0 | 0.00047 | 0.37412 | 0 | 0 | 4 | K | 1 |  |  |  | ROZPOCET | 0 | 0 | 0 | 0 | 0 | 1 | 0 | 4 | -1330160472
| Online PSC |  | https://podminky.urs.cz/item/CS_URS_2025_01/919726122 | [14 empty] | Online PSC | 1
| P |  | Poznámka k položce: Geotextilie netkaná pro ochranu, separaci nebo filtraci měrná hmotnost přes 200 do 300 g/m2 Technická specifikace položky odpovídá příslušné cenové soustavě | [14 empty] | P | 1
| VV |  | (99+100)*4 |  | 796 | [12 empty] | VV | 1 | 2 | True | 0 | ROZPOCET
| VV |  | Součet |  | 796 | [12 empty] | VV | 1 | 4 | True | 1 | ROZPOCET
23 | K | 998004011 | Přesun hmot pro injektování, kotvy a mikropiloty | t | 27.8 |  | 0 | CS ÚRS 2025 01 |  | základní |  | 0 | 0 | 0 | 0 | 0 | 4 | K | 1 |  |  |  | ROZPOCET | 0 | 0 | 0 | 0 | 0 | 1 | 0 | 4 | -24813429
| Online PSC |  | https://podminky.urs.cz/item/CS_URS_2025_01/998004011 | [14 empty] | Online PSC | 1
| P |  | Poznámka k položce: Přesun hmot pro injektování, mikropiloty nebo kotvy Technická specifikace položky odpovídá příslušné cenové soustavě | [14 empty] | P | 1
| VV |  | "levý a pravý svah = " 11,0+16,8 |  | 27.8 | [12 empty] | VV | 1 | 2 | True | 0 | ROZPOCET
| VV |  | Součet |  | 27.8 | [12 empty] | VV | 1 | 4 | True | 1 | ROZPOCET
| D | 2 | Materiál |  |  |  | 0 |  |  |  |  | 0 |  | 0 |  | 0 | 1 | D | 0 |  |  |  | ROZPOCET | [6 empty] | 0
24 | K | R31319125 | síť na skálu s oky 80x100mm s vpleteným lanem po 1m 3,05x25m | m2 | 2589.4 |  | 0 | R-položka |  | základní |  | 0 | 0 | 0 | 0 | 0 | 4 | K | 1 |  |  |  | ROZPOCET | 0 | 0 | 0 | 0 | 0 | 1 | 0 | 4 | -215498955
| P |  | Poznámka k položce: síť na skálu s oky 80x100mm s vpleteným lanem po 1m 3,05x25m Technická specifikace položky odpovídá příslušné cenové soustavě | [14 empty] | P | 1
32 | K | 31452106R | lano ocelové šestipramenné Pz 6x19 drátů D 8,0mm | m | 480 |  | 0 | R-položka |  | základní |  | 0 | 0 | 0 | 0 | 0 | 4 | K | 1 |  |  |  | ROZPOCET | 0 | 0 | 0 | 0 | 0 | 1 | 0 | 4 | -625739442
| P |  | Poznámka k položce: lano ocelové šestipramenné Pz 6x19 drátů D 8,0mm Technická specifikace položky odpovídá příslušné cenové soustavě | [14 empty] | P | 1
34 | K | 31452108R | lano ocelové šestipramenné Pz 6x19 drátů D 12,5mm | m | 516.8 |  | 0 | R-položka |  | základní |  | 0 | 0 | 0 | 0 | 0 | 4 | K | 1 |  |  |  | ROZPOCET | 0 | 0 | 0 | 0 | 0 | 1 | 0 | 4 | -2121789258
| P |  | Poznámka k položce: lano ocelové šestipramenné Pz 6x19 drátů D 12,5mm Technická specifikace položky odpovídá příslušné cenové soustavě | [14 empty] | P | 1
35 | K | 171201221 | Poplatek za uložení na skládce (skládkovné) zeminy a kamení kód odpadu 17 05 04 | t | 357 |  | 0 | CS ÚRS 2025 01 |  | základní |  | 0 | 0 | 0 | 0 | 0 | 4 | K | 1 |  |  |  | ROZPOCET | 0 | 0 | 0 | 0 | 0 | 1 | 0 | 4 | 1000586895
| Online PSC |  | https://podminky.urs.cz/item/CS_URS_2025_01/171201221 | [14 empty] | Online PSC | 1
| P |  | Poznámka k položce: Poplatek za uložení stavebního odpadu na skládce (skládkovné) zeminy a kamení zatříděného do Katalogu odpadů pod kódem 17 05 04 Technická specifikace položky odpovídá příslušné cenové soustavě | [14 empty] | P | 1
36 | K | R-628612201 | Nátěr epoxidový 1x základní + 1x vrchní | kpl | 1 |  | 0 | R-položka |  | základní |  | 0 | 0 | 0 | 0 | 0 | 4 | K | 1 |  |  |  | ROZPOCET | 0 | 0 | 0 | 0 | 0 | 1 | 0 | 4 | -527782776
| P |  | Poznámka k položce: Nátěr epoxidový 1x základní + 1x vrchní - roznášecí desky a nadzemní části svorníků Technická specifikace položky odpovídá příslušné cenové soustavě | [14 empty] | P | 1
38 | K | 091003000 | Ostatní náklady bez rozlišení - provizorní zajištění bezpečnosti při dolamování a těžbě | kpl | 1 |  | 0 | CS ÚRS 2025 01 |  | základní |  | 0 | 0 | 0 | 0 | 0 | 4 | K | 1 |  |  |  | ROZPOCET | 0 | 0 | 0 | 0 | 0 | 1 | 0 | 4 | 1372472584
| Online PSC |  | https://podminky.urs.cz/item/CS_URS_2025_01/091003000 | [14 empty] | Online PSC | 1
| P |  | Poznámka k položce: Ostatní náklady bez rozlišení Technická specifikace položky odpovídá příslušné cenové soustavě | [14 empty] | P | 1

## SO 11-23 - Zajištění skal...
{6cd260fa-41de-46cb-848d-1663b1a4e2f9}
2
| KRYCÍ LIST SOUPISU PRACÍ | [7 empty] | v --- níže se nacházejí doplnkové a pomocné údaje k sestavám --- v | [8 empty] | False
Zakázka:
Prostá rekonstrukce trati v úseku Police nad M. - Teplice nad M.
Objekt:
D.2.1.1 - Železniční svršek a spodek
Soupis:
SO 11-23 - Zajištění skalního zářezu km 79.280 - 79.370
| KSO: |  |  |  |  | CC-CZ:
| Místo: |  | TÚ Police - Teplice |  |  | Datum: | 7. 2. 2025
| Zadavatel: |  |  |  |  | IČ:
|  | Správa železnic, státní organizace |  |  |  | DIČ:
| Účastník: |  |  |  |  | IČ: | Vyplň údaj
|  | Vyplň údaj |  |  |  | DIČ: | Vyplň údaj
| Projektant: |  |  |  |  | IČ:
|  | PRODIN a.s. |  |  |  | DIČ:
| Zpracovatel: |  |  |  |  | IČ:
|  | PRODIN a.s. |  |  |  | DIČ:
Poznámka:
Soupis prací je sestaven s využitím Cenové soustavy ÚRS. Položky, které pochází z této cenové soustavy, jsou ve sloupci 'Cenová soustava' označeny popisem 'CS ÚRS' a úrovní příslušného kalendářního pololetí. Veškeré další informace vymezující popis a podmínky použití těchto položek z Cenové soustavy, které nejsou uvedeny přímo v soupisu prací, jsou neomezeně dálkově k dispozici na webu podminky.urs.cz.
| Cena bez DPH | [5 empty] | 0
|  |  | Základ daně |  |  | Sazba daně | Výše daně
| DPH | základní | 0 |  |  | 21% | 0
|  | snížená | 0 |  |  | 15% | 0
|  | zákl. přenesená | 0 |  |  | 21% | 0
|  | sníž. přenesená | 0 |  |  | 15% | 0
|  | nulová | 0 |  |  | 0% | 0
| Cena s DPH |  |  | v | CZK |  | 0
REKAPITULACE ČLENĚNÍ SOUPISU PRACÍ
Zakázka:
Prostá rekonstrukce trati v úseku Police nad M. - Teplice nad M.
Objekt:
D.2.1.1 - Železniční svršek a spodek
Soupis:
SO 11-23 - Zajištění skalního zářezu km 79.280 - 79.370
Místo: |  |  | TÚ Police - Teplice |  |  | Datum: | 7. 2. 2025
Zadavatel: |  |  | Správa železnic, státní organizace |  |  | Projektant: | PRODIN a.s.
Účastník: |  |  | Vyplň údaj |  |  | Zpracovatel: | PRODIN a.s.
Kód dílu - Popis | [6 empty] | Cena celkem [CZK]
Náklady zakázky celkem | [6 empty] | 0 | [11 empty] | -1
| 1 - Práce | [5 empty] | 0
| 2 - Materiál | [5 empty] | 0
SOUPIS PRACÍ
Zakázka:
Prostá rekonstrukce trati v úseku Police nad M. - Teplice nad M.
Objekt:
D.2.1.1 - Železniční svršek a spodek
Soupis:
SO 11-23 - Zajištění skalního zářezu km 79.280 - 79.370
Místo: |  |  | TÚ Police - Teplice |  |  | Datum: | 7. 2. 2025
Zadavatel: |  |  | Správa železnic, státní organizace |  |  | Projektant: | PRODIN a.s.
Účastník: |  |  | Vyplň údaj |  |  | Zpracovatel: | PRODIN a.s.
PČ | Typ | Kód | Popis | MJ | Množství | J.cena [CZK] | Cena celkem [CZK] | Cenová soustava |  | DPH | J. Nh [h] | Nh celkem [h] | J. hmotnost [t] | Hmotnost celkem [t] | J. suť [t] | Suť Celkem [t]
Náklady soupisu celkem | [6 empty] | 0 |  |  |  |  | 0 |  | 12.0067 |  | 0.2304 |  | D | -1 | [10 empty] | 0
| D | 1 | Práce |  |  |  | 0 |  |  |  |  | 0 |  | 12.0067 |  | 0.2304 | 1 | D | 0 |  |  |  | ROZPOCET | [6 empty] | 0
1 | K | R112155215 | Drcení ořezaných větví D do 100 mm s odvozem do 20 km | m3 | 13.4 |  | 0 | R-položka |  | základní |  | 0 | 0 | 0 | 0 | 0 | 4 | K | 1 |  |  |  | ROZPOCET | 0 | 0 | 0 | 0 | 0 | 1 | 0 | 4 | 1223060483
| P |  | Poznámka k položce: Drcení ořezaných větví strojně - (štěpkování) s naložením na dopravní prostředek, průměr větví do 100 mm Technická specifikace položky odpovídá příslušné cenové soustavě | [14 empty] | P | 1
| VV |  | "keře a stromy =" 8,4+5 |  | 13.4 | [12 empty] | VV | 1 | 2 | True | 0 | ROZPOCET
| VV |  | Součet |  | 13.4 | [12 empty] | VV | 1 | 4 | True | 1 | ROZPOCET
2 | K | 112151114 | Směrové kácení stromů s rozřezáním a odvětvením D kmene do 500 mm | kus | 10 |  | 0 | CS ÚRS 2025 01 |  | základní |  | 0 | 0 | 0 | 0 | 0 | 4 | K | 1 |  |  |  | ROZPOCET | 0 | 0 | 0 | 0 | 0 | 1 | 0 | 4 | -1978394197
| Online PSC |  | https://podminky.urs.cz/item/CS_URS_2025_01/112151114 | [14 empty] | Online PSC | 1
| P |  | Poznámka k položce: Pokácení stromu směrové v celku s odřezáním kmene a s odvětvením průměru kmene přes 400 do 500 mm Technická specifikace položky odpovídá příslušné cenové soustavě | [14 empty] | P | 1
3 | K | 113311171 | Odstranění geotextilií | m2 | 288 |  | 0 | CS ÚRS 2025 01 |  | základní |  | 0 | 0 | 0 | 0.0008 | 0.2304 | 4 | K | 1 |  |  |  | ROZPOCET | 0 | 0 | 0 | 0 | 0 | 1 | 0 | 4 | -347888393
| Online PSC |  | https://podminky.urs.cz/item/CS_URS_2025_01/113311171 | [14 empty] | Online PSC | 1
| P |  | Poznámka k položce: Odstranění geosyntetik s uložením na vzdálenost do 20 m nebo naložením na dopravní prostředek geotextilie Technická specifikace položky odpovídá příslušné cenové soustavě | [14 empty] | P | 1
| VV |  | 72*4 |  | 288 | [12 empty] | VV | 1 | 2 | True | 0 | ROZPOCET
| VV |  | Součet |  | 288 | [12 empty] | VV | 1 | 4 | True | 1 | ROZPOCET
4 | K | 122311401 | Vykopávky v zemníku na suchu v hornině třídy těžitelnosti II, skupiny 4 ručně | m3 | 40 |  | 0 | CS ÚRS 2025 01 |  | základní |  | 0 | 0 | 0 | 0 | 0 | 4 | K | 1 |  |  |  | ROZPOCET | 0 | 0 | 0 | 0 | 0 | 1 | 0 | 4 | 1233176030
| Online PSC |  | https://podminky.urs.cz/item/CS_URS_2025_01/122311401 | [14 empty] | Online PSC | 1
| P |  | Poznámka k položce: Vykopávky v zemnících na suchu ručně zapažených i nezapažených v hornině třídy těžitelnosti II skupiny 4 Technická specifikace položky odpovídá příslušné cenové soustavě | [14 empty] | P | 1
5 | K | 122352502 | Odkopávky a prokopávky nezapažené pro spodní stavbu železnic v hornině třídy těžitelnosti II, skupiny 4 objem do 1000 m3 strojně | m3 | 40 |  | 0 | CS ÚRS 2025 01 |  | základní |  | 0 | 0 | 0 | 0 | 0 | 4 | K | 1 |  |  |  | ROZPOCET | 0 | 0 | 0 | 0 | 0 | 1 | 0 | 4 | 624501854
| Online PSC |  | https://podminky.urs.cz/item/CS_URS_2025_01/122352502 | [14 empty] | Online PSC | 1
| P |  | Poznámka k položce: Odkopávky a prokopávky nezapažené pro spodní stavbu železnic strojně v hornině třídy těžitelnosti II skupiny 4 přes 100 do 1 000 m3 Technická specifikace položky odpovídá příslušné cenové soustavě | [14 empty] | P | 1
6 | K | 122352508 | Příplatek k odkopávkám nezapaženým pro spodní stavbu železnic v hornině třídy těžitelnosti II, skupiny 4 za ztížení při rekonstrukci | m3 | 40 |  | 0 | CS ÚRS 2025 01 |  | základní |  | 0 | 0 | 0 | 0 | 0 | 4 | K | 1 |  |  |  | ROZPOCET | 0 | 0 | 0 | 0 | 0 | 1 | 0 | 4 | 1713714296
| Online PSC |  | https://podminky.urs.cz/item/CS_URS_2025_01/122352508 | [14 empty] | Online PSC | 1
| P |  | Poznámka k položce: Odkopávky a prokopávky nezapažené pro spodní stavbu železnic strojně v hornině třídy těžitelnosti II skupiny 4 Příplatek k cenám za ztížení při rekonstrukcích Technická specifikace položky odpovídá příslušné cenové soustavě | [14 empty] | P | 1
7 | K | 155211112 | Odstranění vegetace ze skalních ploch horolezeckou technikou včetně stažení k zemi | m2 | 280 |  | 0 | CS ÚRS 2025 01 |  | základní |  | 0 | 0 | 0 | 0 | 0 | 4 | K | 1 |  |  |  | ROZPOCET | 0 | 0 | 0 | 0 | 0 | 1 | 0 | 4 | -809994596
| Online PSC |  | https://podminky.urs.cz/item/CS_URS_2025_01/155211112 | [14 empty] | Online PSC | 1
| P |  | Poznámka k položce: Očištění skalních ploch horolezeckou technikou odstranění vegetace včetně stažení k zemi, odklizení na hromady na vzdálenost do 50 m nebo na naložení na dopravní prostředek keřů a stromů do průměru 10 cm Technická specifikace položky odpovídá příslušné cenové soustavě | [14 empty] | P | 1
8 | K | 155211122 | Očištění skalních ploch ručními nástroji (motykami, páčidly) horolezeckou technikou | m3 | 30 |  | 0 | CS ÚRS 2025 01 |  | základní |  | 0 | 0 | 0 | 0 | 0 | 4 | K | 1 |  |  |  | ROZPOCET | 0 | 0 | 0 | 0 | 0 | 1 | 0 | 4 | 1058848445
| Online PSC |  | https://podminky.urs.cz/item/CS_URS_2025_01/155211122 | [14 empty] | Online PSC | 1
| P |  | Poznámka k položce: Očištění skalních ploch horolezeckou technikou očištění ručními nástroji motykami, páčidly Technická specifikace položky odpovídá příslušné cenové soustavě | [14 empty] | P | 1
9 | K | 155211241 | Vyčištění trhlin a dutin ve skalní stěně š do 200 mm hl do 1000 mm prováděné horolecky | m3 | 2 |  | 0 | CS ÚRS 2025 01 |  | základní |  | 0 | 0 | 0 | 0 | 0 | 4 | K | 1 |  |  |  | ROZPOCET | 0 | 0 | 0 | 0 | 0 | 1 | 0 | 4 | -1354094618
| Online PSC |  | https://podminky.urs.cz/item/CS_URS_2025_01/155211241 | [14 empty] | Online PSC | 1
| P |  | Poznámka k položce: Vyčištění trhlin nebo dutin ve skalní stěně prováděné horolezeckou technikou při šířce dutin do 200 mm, hloubky do 1000 mm Technická specifikace položky odpovídá příslušné cenové soustavě | [14 empty] | P | 1
10 | K | 155211311 | Odtěžení nestabilních hornin ze skalních stěn horolezeckou technikou sbíječkou | m3 | 10 |  | 0 | CS ÚRS 2025 01 |  | základní |  | 0 | 0 | 0 | 0 | 0 | 4 | K | 1 |  |  |  | ROZPOCET | 0 | 0 | 0 | 0 | 0 | 1 | 0 | 4 | 52166553
| Online PSC |  | https://podminky.urs.cz/item/CS_URS_2025_01/155211311 | [14 empty] | Online PSC | 1
| P |  | Poznámka k položce: Odtěžení nestabilních hornin ze skalních stěn horolezeckou technikou s přehozením na vzdálenost do 3 m nebo s naložením na dopravní prostředek s použitím pneumatického nářadí Technická specifikace položky odpovídá příslušné cenové soustavě | [14 empty] | P | 1
11 | K | 155211411 | Doplnění skalní stěny kamenem do aktivované cementové malty prováděné horolezecky | m3 | 1.5 |  | 0 | CS ÚRS 2025 01 |  | základní |  | 0 | 0.50948 | 0.76422 | 0 | 0 | 4 | K | 1 |  |  |  | ROZPOCET | 0 | 0 | 0 | 0 | 0 | 1 | 0 | 4 | 1194264539
| Online PSC |  | https://podminky.urs.cz/item/CS_URS_2025_01/155211411 | [14 empty] | Online PSC | 1
| P |  | Poznámka k položce: Doplnění skalní stěny kamenem prováděné horolezeckou technikou do aktivované cementové malty Technická specifikace položky odpovídá příslušné cenové soustavě | [14 empty] | P | 1
12 | K | 155212116 | Vrty do skalních stěn vrtacími kladivy D 56 mm hor. tř. V a VI prováděné horolezeckou technikou | m | 348.5 |  | 0 | CS ÚRS 2025 01 |  | základní |  | 0 | 0.0002 | 0.0697 | 0 | 0 | 4 | K | 1 |  |  |  | ROZPOCET | 0 | 0 | 0 | 0 | 0 | 1 | 0 | 4 | 388201238
| Online PSC |  | https://podminky.urs.cz/item/CS_URS_2025_01/155212116 | [14 empty] | Online PSC | 1
| P |  | Poznámka k položce: Vrty do skalních stěn prováděné horolezeckou technikou hloubky do 5 m přenosnými vrtacími kladivy průměru do 56 mm, v hornině tř. V a VI Technická specifikace položky odpovídá příslušné cenové soustavě | [14 empty] | P | 1
13 | K | 155213112 | Trn z oceli pro sítě bez oka D 26 mm l 3 m zainjektovaný cementovou maltou prováděný horolezecky | kus | 160 |  | 0 | CS ÚRS 2025 01 |  | základní |  | 0 | 0.02806 | 4.4896 | 0 | 0 | 4 | K | 1 |  |  |  | ROZPOCET | 0 | 0 | 0 | 0 | 0 | 1 | 0 | 4 | 1414878117
| Online PSC |  | https://podminky.urs.cz/item/CS_URS_2025_01/155213112 | [14 empty] | Online PSC | 1
| P |  | Poznámka k položce: Trny z oceli prováděné horolezeckou technikou bez oka z celozávitové oceli pro uchycení sítí zainjektované cementovou maltou délky do 3 m, průměru přes 20 do 26 mm Technická specifikace položky odpovídá příslušné cenové soustavě | [14 empty] | P | 1
14 | K | 155213122 | Trn z oceli pro sítě bez oka D 26 mm l 5 m zainjektovaný cementovou maltou prováděný horolezecky | kus | 2 |  | 0 | CS ÚRS 2025 01 |  | základní |  | 0 | 0.04576 | 0.09152 | 0 | 0 | 4 | K | 1 |  |  |  | ROZPOCET | 0 | 0 | 0 | 0 | 0 | 1 | 0 | 4 | -1169131168
| Online PSC |  | https://podminky.urs.cz/item/CS_URS_2025_01/155213122 | [14 empty] | Online PSC | 1
| P |  | Poznámka k položce: Trny z oceli prováděné horolezeckou technikou bez oka z celozávitové oceli pro uchycení sítí zainjektované cementovou maltou délky přes 3 do 5 m, průměru přes 20 do 26 mm Technická specifikace položky odpovídá příslušné cenové soustavě | [14 empty] | P | 1
15 | K | 155213312 | Trn z oceli pro ploty s okem D 26 mm l 3 m zainjektovaný cementovou maltou prováděný horolezecky | kus | 44 |  | 0 | CS ÚRS 2025 01 |  | základní |  | 0 | 0.0256 | 1.1264 | 0 | 0 | 4 | K | 1 |  |  |  | ROZPOCET | 0 | 0 | 0 | 0 | 0 | 1 | 0 | 4 | -1628620501
| Online PSC |  | https://podminky.urs.cz/item/CS_URS_2025_01/155213312 | [14 empty] | Online PSC | 1
| P |  | Poznámka k položce: Trny z oceli prováděné horolezeckou technikou s okem z betonářské oceli pro uchycení lana při montáži sítí a sloupků záchytného plotu zainjektované cementovou maltou délky do 3 m, průměru přes 20 do 26 mm Technická specifikace položky odpovídá příslušné cenové soustavě | [14 empty] | P | 1
16 | K | 155214111 | Montáž ocelové sítě na skalní stěnu prováděná horolezeckou technikou | m2 | 499.2 |  | 0 | CS ÚRS 2025 01 |  | základní |  | 0 | 0 | 0 | 0 | 0 | 4 | K | 1 |  |  |  | ROZPOCET | 0 | 0 | 0 | 0 | 0 | 1 | 0 | 4 | 1165354197
| Online PSC |  | https://podminky.urs.cz/item/CS_URS_2025_01/155214111 | [14 empty] | Online PSC | 1
| P |  | Poznámka k položce: Síťování skalních stěn prováděné horolezeckou technikou montáž pásů ocelové sítě Technická specifikace položky odpovídá příslušné cenové soustavě | [14 empty] | P | 1
17 | K | 155214211 | Montáž ocelového lana D do 10 mm pro uchycení sítí prováděná horolezeckou technikou | m | 105.6 |  | 0 | CS ÚRS 2025 01 |  | základní |  | 0 | 1e-05 | 0.001056 | 0 | 0 | 4 | K | 1 |  |  |  | ROZPOCET | 0 | 0 | 0 | 0 | 0 | 1 | 0 | 4 | -1833904526
| Online PSC |  | https://podminky.urs.cz/item/CS_URS_2025_01/155214211 | [14 empty] | Online PSC | 1
| P |  | Poznámka k položce: Síťování skalních stěn prováděné horolezeckou technikou montáž ocelového lana pro uchycení sítě průměru do 10 mm Technická specifikace položky odpovídá příslušné cenové soustavě | [14 empty] | P | 1
18 | K | 155214212 | Montáž ocelového lana D přes 10 mm pro uchycení sítí prováděná horolezeckou technikou | m | 76.8 |  | 0 | CS ÚRS 2025 01 |  | základní |  | 0 | 2e-05 | 0.001536 | 0 | 0 | 4 | K | 1 |  |  |  | ROZPOCET | 0 | 0 | 0 | 0 | 0 | 1 | 0 | 4 | 1076730671
| Online PSC |  | https://podminky.urs.cz/item/CS_URS_2025_01/155214212 | [14 empty] | Online PSC | 1
| P |  | Poznámka k položce: Síťování skalních stěn prováděné horolezeckou technikou montáž ocelového lana pro uchycení sítě průměru přes 10 mm Technická specifikace položky odpovídá příslušné cenové soustavě | [14 empty] | P | 1
19 | K | 155215111 | Montáž dynamické bariéry I. skupiny (odolnost do 1 000 kJ) prováděná horolezeckou technikou | m2 | 100 |  | 0 | CS ÚRS 2025 01 |  | základní |  | 0 | 0.02503 | 2.503 | 0 | 0 | 4 | K | 1 |  |  |  | ROZPOCET | 0 | 0 | 0 | 0 | 0 | 1 | 0 | 4 | -1646610008
| Online PSC |  | https://podminky.urs.cz/item/CS_URS_2025_01/155215111 | [14 empty] | Online PSC | 1
| P |  | Poznámka k položce: Montáž dynamické bariéry prováděná horolezeckou technikou I. skupiny (odolnost do 1 000 kJ) Technická specifikace položky odpovídá příslušné cenové soustavě | [14 empty] | P | 1
| VV |  | 40*2,5 |  | 100 | [12 empty] | VV | 1 | 2 | True | 0 | ROZPOCET
| VV |  | Součet |  | 100 | [12 empty] | VV | 1 | 4 | True | 1 | ROZPOCET
20 | K | 162201412 | Vodorovné přemístění kmenů stromů listnatých do 1 km D kmene do 500 mm | kus | 10 |  | 0 | CS ÚRS 2025 01 |  | základní |  | 0 | 0 | 0 | 0 | 0 | 4 | K | 1 |  |  |  | ROZPOCET | 0 | 0 | 0 | 0 | 0 | 1 | 0 | 4 | -2020040319
| Online PSC |  | https://podminky.urs.cz/item/CS_URS_2025_01/162201412 | [14 empty] | Online PSC | 1
| P |  | Poznámka k položce: Vodorovné přemístění větví, kmenů nebo pařezů s naložením, složením a dopravou do 1000 m kmenů stromů listnatých, průměru přes 300 do 500 mm Technická specifikace položky odpovídá příslušné cenové soustavě | [14 empty] | P | 1
21 | K | 162201502 | Vodorovné přemístění větví stromů listnatých do 1 km D kmene do 1500 mm | kus | 10 |  | 0 | CS ÚRS 2025 01 |  | základní |  | 0 | 0 | 0 | 0 | 0 | 4 | K | 1 |  |  |  | ROZPOCET | 0 | 0 | 0 | 0 | 0 | 1 | 0 | 4 | 768328111
| Online PSC |  | https://podminky.urs.cz/item/CS_URS_2025_01/162201502 | [14 empty] | Online PSC | 1
| P |  | Poznámka k položce: Vodorovné přemístění větví, kmenů nebo pařezů s naložením, složením a dopravou do 1000 m větví stromů listnatých, průměru kmene přes 1300 do 1500 mm Technická specifikace položky odpovídá příslušné cenové soustavě | [14 empty] | P | 1
22 | K | 162301501 | Vodorovné přemístění křovin do 5 km D kmene do 100 mm | m2 | 843.2 |  | 0 | CS ÚRS 2025 01 |  | základní |  | 0 | 0 | 0 | 0 | 0 | 4 | K | 1 |  |  |  | ROZPOCET | 0 | 0 | 0 | 0 | 0 | 1 | 0 | 4 | 1745440230
| Online PSC |  | https://podminky.urs.cz/item/CS_URS_2025_01/162301501 | [14 empty] | Online PSC | 1
| P |  | Poznámka k položce: Vodorovné přemístění smýcených křovin do průměru kmene 100 mm na vzdálenost do 5 000 m Technická specifikace položky odpovídá příslušné cenové soustavě | [14 empty] | P | 1
23 | K | 162432511b | Vodorovné přemístění výkopku do 2000 m pracovním vlakem | t | 68 |  | 0 | CS ÚRS 2025 01 |  | základní |  | 0 | 0 | 0 | 0 | 0 | 4 | K | 1 |  |  |  | ROZPOCET | 0 | 0 | 0 | 0 | 0 | 1 | 0 | 4 | 868366535
| Online PSC |  | https://podminky.urs.cz/item/CS_URS_2025_01/162432511b | [14 empty] | Online PSC | 1
| P |  | Poznámka k položce: Vodorovné přemístění výkopku pracovním vlakem bez naložení výkopku, avšak s jeho vyložením, pro jakoukoliv třídu těžitelnosti, na vzdálenost do 2 000 m Technická specifikace položky odpovídá příslušné cenové soustavě | [14 empty] | P | 1
24 | K | 162751117 | Vodorovné přemístění do 10000 m výkopku/sypaniny z horniny třídy těžitelnosti I, skupiny 1 až 3 | m3 | 40 |  | 0 | CS ÚRS 2025 01 |  | základní |  | 0 | 0 | 0 | 0 | 0 | 4 | K | 1 |  |  |  | ROZPOCET | 0 | 0 | 0 | 0 | 0 | 1 | 0 | 4 | 1630329089
| Online PSC |  | https://podminky.urs.cz/item/CS_URS_2025_01/162751117 | [14 empty] | Online PSC | 1
| P |  | Poznámka k položce: Vodorovné přemístění výkopku nebo sypaniny po suchu na obvyklém dopravním prostředku, bez naložení výkopku, avšak se složením bez rozhrnutí z horniny třídy těžitelnosti I skupiny 1 až 3 na vzdálenost přes 9 000 do 10 000 m Technická specifikace položky odpovídá příslušné cenové soustavě | [14 empty] | P | 1
25 | K | 162751119 | Příplatek k vodorovnému přemístění výkopku/sypaniny z horniny třídy těžitelnosti I, skupiny 1 až 3 ZKD 1000 m přes 10000 m | m3 | 800 |  | 0 | CS ÚRS 2025 01 |  | základní |  | 0 | 0 | 0 | 0 | 0 | 4 | K | 1 |  |  |  | ROZPOCET | 0 | 0 | 0 | 0 | 0 | 1 | 0 | 4 | -1712191519
| Online PSC |  | https://podminky.urs.cz/item/CS_URS_2025_01/162751119 | [14 empty] | Online PSC | 1
| P |  | Poznámka k položce: Vodorovné přemístění výkopku nebo sypaniny po suchu na obvyklém dopravním prostředku, bez naložení výkopku, avšak se složením bez rozhrnutí z horniny třídy těžitelnosti I skupiny 1 až 3 na vzdálenost Příplatek k ceně za každých dalších i započatých 1 000 m Technická specifikace položky odpovídá příslušné cenové soustavě | [14 empty] | P | 1
| VV |  | "převoz na skládku do vzdálenosti 30km (10 km řešeno v základní položce) =" 40*20 |  | 800 | [12 empty] | VV | 1 | 2 | True | 0 | ROZPOCET
| VV |  | Součet |  | 800 | [12 empty] | VV | 1 | 4 | True | 1 | ROZPOCET
26 | K | 272311125 | Základové klenby z betonu prostého C 16/20 | m3 | 1.2 |  | 0 | CS ÚRS 2025 01 |  | základní |  | 0 | 2.3458 | 2.8149 | 0 | 0 | 4 | K | 1 |  |  |  | ROZPOCET | 0 | 0 | 0 | 0 | 0 | 1 | 0 | 4 | -1122102800
| Online PSC |  | https://podminky.urs.cz/item/CS_URS_2025_01/272311125 | [14 empty] | Online PSC | 1
| P |  | Poznámka k položce: Základové konstrukce z betonu prostého klenby ve výkopu nebo na hlavách pilot C 16/20 Technická specifikace položky odpovídá příslušné cenové soustavě | [14 empty] | P | 1
| VV |  | (0.5*0.8*0.6)*5 |  | 1.2 | [12 empty] | VV | 1 | 2 | True | 0 | ROZPOCET
| VV |  | Součet |  | 1.2 | [12 empty] | VV | 1 | 4 | True | 1 | ROZPOCET
27 | K | 275354111 | Bednění základových patek - zřízení | m2 | 7 |  | 0 | CS ÚRS 2025 01 |  | základní |  | 0 | 0.0013 | 0.0091 | 0 | 0 | 4 | K | 1 |  |  |  | ROZPOCET | 0 | 0 | 0 | 0 | 0 | 1 | 0 | 4 | -138868623
| Online PSC |  | https://podminky.urs.cz/item/CS_URS_2025_01/275354111 | [14 empty] | Online PSC | 1
| P |  | Poznámka k položce: Bednění základových konstrukcí patek a bloků zřízení Technická specifikace položky odpovídá příslušné cenové soustavě | [14 empty] | P | 1
| VV |  | 5*((2*0.5*0.8)+(2*0.5*0.6)) |  | 7 | [12 empty] | VV | 1 | 2 | True | 0 | ROZPOCET
| VV |  | Součet |  | 7 | [12 empty] | VV | 1 | 4 | True | 1 | ROZPOCET
28 | K | 275354211 | Bednění základových patek - odstranění | m2 | 7 |  | 0 | CS ÚRS 2025 01 |  | základní |  | 0 | 4e-05 | 0.00028 | 0 | 0 | 4 | K | 1 |  |  |  | ROZPOCET | 0 | 0 | 0 | 0 | 0 | 1 | 0 | 4 | 1210061757
| Online PSC |  | https://podminky.urs.cz/item/CS_URS_2025_01/275354211 | [14 empty] | Online PSC | 1
| P |  | Poznámka k položce: Bednění základových konstrukcí patek a bloků odstranění bednění Technická specifikace položky odpovídá příslušné cenové soustavě | [14 empty] | P | 1
29 | K | 919726122 | Geotextilie pro ochranu, separaci a filtraci netkaná měrná hmotnost do 300 g/m2 | m2 | 288 |  | 0 | CS ÚRS 2025 01 |  | základní |  | 0 | 0.00047 | 0.13536 | 0 | 0 | 4 | K | 1 |  |  |  | ROZPOCET | 0 | 0 | 0 | 0 | 0 | 1 | 0 | 4 | 1830227165
| Online PSC |  | https://podminky.urs.cz/item/CS_URS_2025_01/919726122 | [14 empty] | Online PSC | 1
| P |  | Poznámka k položce: Geotextilie netkaná pro ochranu, separaci nebo filtraci měrná hmotnost přes 200 do 300 g/m2 Technická specifikace položky odpovídá příslušné cenové soustavě | [14 empty] | P | 1
| VV |  | 72*4 |  | 288 | [12 empty] | VV | 1 | 2 | True | 0 | ROZPOCET
| VV |  | Součet |  | 288 | [12 empty] | VV | 1 | 4 | True | 1 | ROZPOCET
30 | K | 998004011 | Přesun hmot pro injektování, kotvy a mikropiloty | t | 14.1 |  | 0 | CS ÚRS 2025 01 |  | základní |  | 0 | 0 | 0 | 0 | 0 | 4 | K | 1 |  |  |  | ROZPOCET | 0 | 0 | 0 | 0 | 0 | 1 | 0 | 4 | -917517578
| Online PSC |  | https://podminky.urs.cz/item/CS_URS_2025_01/998004011 | [14 empty] | Online PSC | 1
| P |  | Poznámka k položce: Přesun hmot pro injektování, mikropiloty nebo kotvy Technická specifikace položky odpovídá příslušné cenové soustavě | [14 empty] | P | 1
| D | 2 | Materiál |  |  |  | 0 |  |  |  |  | 0 |  | 0 |  | 0 | 1 | D | 0 |  |  |  | ROZPOCET | [6 empty] | 0
31 | K | 09000100R | Dynamická bariéra I. skupiny (odolnost do 1 000kJ) - kompletní ucelená dodávka materiálu dynamické bariéry | m2 | 100 |  | 0 | R-položka |  | základní |  | 0 | 0 | 0 | 0 | 0 | 4 | K | 1 |  |  |  | ROZPOCET | 0 | 0 | 0 | 0 | 0 | 1 | 0 | 4 | -2060858476
| P |  | Poznámka k položce: Ostatní náklady - - kompletní ucelená dodávka materiálu dynamické bariéry Technická specifikace položky odpovídá příslušné cenové soustavě | [14 empty] | P | 1
32 | K | R31319125 | síť na skálu s oky 80x100mm s vpleteným lanem po 1m 3,05x25m | m2 | 563.2 |  | 0 | R-položka |  | základní |  | 0 | 0 | 0 | 0 | 0 | 4 | K | 1 |  |  |  | ROZPOCET | 0 | 0 | 0 | 0 | 0 | 1 | 0 | 4 | 541200864
| P |  | Poznámka k položce: síť na skálu s oky 80x100mm s vpleteným lanem po 1m 3,05x25m Technická specifikace položky odpovídá příslušné cenové soustavě | [14 empty] | P | 1
40 | K | 31452106R | lano ocelové šestipramenné Pz 6x19 drátů D 8,0mm | m | 105.6 |  | 0 | R-položka |  | základní |  | 0 | 0 | 0 | 0 | 0 | 4 | K | 1 |  |  |  | ROZPOCET | 0 | 0 | 0 | 0 | 0 | 1 | 0 | 4 | -482139655
| P |  | Poznámka k položce: lano ocelové šestipramenné Pz 6x19 drátů D 8,0mm Technická specifikace položky odpovídá příslušné cenové soustavě | [14 empty] | P | 1
42 | K | 31452108R | lano ocelové šestipramenné Pz 6x19 drátů D 12,5mm | m | 76.8 |  | 0 | R-položka |  | základní |  | 0 | 0 | 0 | 0 | 0 | 4 | K | 1 |  |  |  | ROZPOCET | 0 | 0 | 0 | 0 | 0 | 1 | 0 | 4 | -1895173742
| P |  | Poznámka k položce: lano ocelové šestipramenné Pz 6x19 drátů D 12,5mm Technická specifikace položky odpovídá příslušné cenové soustavě | [14 empty] | P | 1
44 | K | 171201221 | Poplatek za uložení na skládce (skládkovné) zeminy a kamení kód odpadu 17 05 04 | t | 68 |  | 0 | CS ÚRS 2025 01 |  | základní |  | 0 | 0 | 0 | 0 | 0 | 4 | K | 1 |  |  |  | ROZPOCET | 0 | 0 | 0 | 0 | 0 | 1 | 0 | 4 | 23959963
| Online PSC |  | https://podminky.urs.cz/item/CS_URS_2025_01/171201221 | [14 empty] | Online PSC | 1
| P |  | Poznámka k položce: Poplatek za uložení stavebního odpadu na skládce (skládkovné) zeminy a kamení zatříděného do Katalogu odpadů pod kódem 17 05 04 Technická specifikace položky odpovídá příslušné cenové soustavě | [14 empty] | P | 1
45 | K | 272311125.1 | Základové klenby z betonu prostého C 16/20 | m3 | 1.2 |  | 0 | CS ÚRS 2025 01 |  | základní |  | 0 | 0 | 0 | 0 | 0 | 4 | K | 1 |  |  |  | ROZPOCET | 0 | 0 | 0 | 0 | 0 | 1 | 0 | 4 | 1782148041
| Online PSC |  | https://podminky.urs.cz/item/CS_URS_2025_01/272311125.1 | [14 empty] | Online PSC | 1
| P |  | Poznámka k položce: Základové konstrukce z betonu prostého klenby ve výkopu nebo na hlavách pilot C 16/20 Technická specifikace položky odpovídá příslušné cenové soustavě | [14 empty] | P | 1
| VV |  | (0.5*0.8*0.6)*5 |  | 1.2 | [12 empty] | VV | 1 | 2 | True | 0 | ROZPOCET
| VV |  | Součet |  | 1.2 | [12 empty] | VV | 1 | 4 | True | 1 | ROZPOCET
48 | K | R-628612201 | Nátěr epoxidový 1x základní + 1x vrchní | kpl | 1 |  | 0 | R-položka |  | základní |  | 0 | 0 | 0 | 0 | 0 | 4 | K | 1 |  |  |  | ROZPOCET | 0 | 0 | 0 | 0 | 0 | 1 | 0 | 4 | 640314935
| P |  | Poznámka k položce: Nátěr epoxidový 1x základní + 1x vrchní - roznášecí desky a nadzemní části svorníků Technická specifikace položky odpovídá příslušné cenové soustavě | [14 empty] | P | 1
50 | K | 09100300R | Ostatní náklady bez rozlišení - provizorní zajištění bezpečnosti při dolamování a těžbě | kpl | 1 |  | 0 | R-položka |  | základní |  | 0 | 0 | 0 | 0 | 0 | 4 | K | 1 |  |  |  | ROZPOCET | 0 | 0 | 0 | 0 | 0 | 1 | 0 | 4 | -46352881
| P |  | Poznámka k položce: Ostatní náklady bez rozlišení Technická specifikace položky odpovídá příslušné cenové soustavě | [14 empty] | P | 1

## SO 12-01 - ZAST Žďár nad ...
{70b046ca-9302-4c54-9e63-c76109793e57}
2
| KRYCÍ LIST SOUPISU PRACÍ | [7 empty] | v --- níže se nacházejí doplnkové a pomocné údaje k sestavám --- v | [8 empty] | False
Zakázka:
Prostá rekonstrukce trati v úseku Police nad M. - Teplice nad M.
Objekt:
D.2.1.2 - Nástupiště
Soupis:
SO 12-01 - ZAST Žďár nad Metují, oprava nástupiště
| KSO: |  |  |  |  | CC-CZ:
| Místo: |  | TÚ Police - Teplice |  |  | Datum: | 7. 2. 2025
| Zadavatel: |  |  |  |  | IČ:
|  | Správa železnic, státní organizace |  |  |  | DIČ:
| Účastník: |  |  |  |  | IČ: | Vyplň údaj
|  | Vyplň údaj |  |  |  | DIČ: | Vyplň údaj
| Projektant: |  |  |  |  | IČ:
|  | PRODIN a.s. |  |  |  | DIČ:
| Zpracovatel: |  |  |  |  | IČ:
|  | PRODIN a.s. |  |  |  | DIČ:
Poznámka:
Soupis prací je sestaven s využitím Cenové soustavy ÚRS. Položky, které pochází z této cenové soustavy, jsou ve sloupci 'Cenová soustava' označeny popisem 'CS ÚRS' a úrovní příslušného kalendářního pololetí. Veškeré další informace vymezující popis a podmínky použití těchto položek z Cenové soustavy, které nejsou uvedeny přímo v soupisu prací, jsou neomezeně dálkově k dispozici na webu podminky.urs.cz.
| Cena bez DPH | [5 empty] | 0
|  |  | Základ daně |  |  | Sazba daně | Výše daně
| DPH | základní | 0 |  |  | 21% | 0
|  | snížená | 0 |  |  | 15% | 0
|  | zákl. přenesená | 0 |  |  | 21% | 0
|  | sníž. přenesená | 0 |  |  | 15% | 0
|  | nulová | 0 |  |  | 0% | 0
| Cena s DPH |  |  | v | CZK |  | 0
REKAPITULACE ČLENĚNÍ SOUPISU PRACÍ
Zakázka:
Prostá rekonstrukce trati v úseku Police nad M. - Teplice nad M.
Objekt:
D.2.1.2 - Nástupiště
Soupis:
SO 12-01 - ZAST Žďár nad Metují, oprava nástupiště
Místo: |  |  | TÚ Police - Teplice |  |  | Datum: | 7. 2. 2025
Zadavatel: |  |  | Správa železnic, státní organizace |  |  | Projektant: | PRODIN a.s.
Účastník: |  |  | Vyplň údaj |  |  | Zpracovatel: | PRODIN a.s.
Kód dílu - Popis | [6 empty] | Cena celkem [CZK]
Náklady zakázky celkem | [6 empty] | 0 | [11 empty] | -1
| ODPAD - Likvidace odpadů | [5 empty] | 0
| ODPAD 1.1 - Zemina | [5 empty] | 0
| ODPAD 2.1 - Beton - suť | [5 empty] | 0
| 5 - Komunikace pozemní | [5 empty] | 0
| OST - Ostatní | [5 empty] | 0
SOUPIS PRACÍ
Zakázka:
Prostá rekonstrukce trati v úseku Police nad M. - Teplice nad M.
Objekt:
D.2.1.2 - Nástupiště
Soupis:
SO 12-01 - ZAST Žďár nad Metují, oprava nástupiště
Místo: |  |  | TÚ Police - Teplice |  |  | Datum: | 7. 2. 2025
Zadavatel: |  |  | Správa železnic, státní organizace |  |  | Projektant: | PRODIN a.s.
Účastník: |  |  | Vyplň údaj |  |  | Zpracovatel: | PRODIN a.s.
PČ | Typ | Kód | Popis | MJ | Množství | J.cena [CZK] | Cena celkem [CZK] | Cenová soustava |  | DPH | J. Nh [h] | Nh celkem [h] | J. hmotnost [t] | Hmotnost celkem [t] | J. suť [t] | Suť Celkem [t]
Náklady soupisu celkem | [6 empty] | 0 |  |  |  |  | 0 |  | 180.3928 |  | 1.26 |  | D | -1 | [10 empty] | 0
| D | ODPAD | Likvidace odpadů |  |  |  | 0 |  |  |  |  | 0 |  | 180.3928 |  | 1.26 | 1 | D | 0 |  |  |  | ROZPOCET | [6 empty] | 0
| D | ODPAD 1.1 | Zemina |  |  |  | 0 |  |  |  |  | 0 |  | 0 |  | 0 | 1 | D | 1 |  |  |  | ROZPOCET | [6 empty] | 0
1 | K | 9902100100 | Doprava materiálu těžkou mechanizací nosnosti přes 3,5 t sypanin (kameniva, písku, suti, dlažebních kostek, atd.) do 10 km | t | 402.4 |  | 0 | ÚOŽI 2025 01 |  | základní |  | 0 | 0 | 0 | 0 | 0 | 512 | K | 2 |  |  |  | ROZPOCET | 0 | 0 | 0 | 0 | 0 | 1 | 0 | 512 | -968531997
2 | K | 9902109200 | Doprava materiálu těžkou mechanizací nosnosti přes 3,5 t sypanin (kameniva, písku, suti, dlažebních kostek, atd.) příplatek za každých dalších 10 km | t | 804.8 |  | 0 | ÚOŽI 2025 01 |  | základní |  | 0 | 0 | 0 | 0 | 0 | 512 | K | 2 |  |  |  | ROZPOCET | 0 | 0 | 0 | 0 | 0 | 1 | 0 | 512 | -676970561
| VV |  | 402,4*2 |  | 804.8 | [12 empty] | VV | 2 | 2 | True | 1 | ROZPOCET
3 | K | 9909000100 | Poplatek za uložení suti nebo hmot na oficiální skládku | t | 402.4 |  | 0 | ÚOŽI 2025 01 |  | základní |  | 0 | 0 | 0 | 0 | 0 | 512 | K | 2 |  |  |  | ROZPOCET | 0 | 0 | 0 | 0 | 0 | 1 | 0 | 512 | 611581419
| VV |  | 191*2 |  | 382 | [12 empty] | VV | 2 | 2 | True | 0 | ROZPOCET
| VV |  | (5,2+5)*2 |  | 20.4 | [12 empty] | VV | 2 | 2 | True | 0 | ROZPOCET
| VV |  | Součet |  | 402.4 | [12 empty] | VV | 2 | 4 | True | 1 | ROZPOCET
| D | ODPAD 2.1 | Beton - suť |  |  |  | 0 |  |  |  |  | 0 |  | 0 |  | 0 | 1 | D | 1 |  |  |  | ROZPOCET | [6 empty] | 0
4 | K | 9902100100 | Doprava materiálu těžkou mechanizací nosnosti přes 3,5 t sypanin (kameniva, písku, suti, dlažebních kostek, atd.) do 10 km | t | 17.952 |  | 0 | ÚOŽI 2025 01 |  | základní |  | 0 | 0 | 0 | 0 | 0 | 4 | K | 2 |  |  |  | ROZPOCET | 0 | 0 | 0 | 0 | 0 | 1 | 0 | 4 | -215910487
5 | K | 9902109200 | Doprava materiálu těžkou mechanizací nosnosti přes 3,5 t sypanin (kameniva, písku, suti, dlažebních kostek, atd.) příplatek za každých dalších 10 km | t | 17.952 |  | 0 | ÚOŽI 2025 01 |  | základní |  | 0 | 0 | 0 | 0 | 0 | 4 | K | 2 |  |  |  | ROZPOCET | 0 | 0 | 0 | 0 | 0 | 1 | 0 | 4 | 1263099638
| VV |  | 17,952 |  | 17.952 | [12 empty] | VV | 2 | 2 | True | 1 | ROZPOCET
6 | K | 9909000600 | Poplatek za recyklaci odpadu (asfaltové směsi, kusový beton) | t | 17.952 |  | 0 | ÚOŽI 2025 01 |  | základní |  | 0 | 0 | 0 | 0 | 0 | 4 | K | 2 |  |  |  | ROZPOCET | 0 | 0 | 0 | 0 | 0 | 1 | 0 | 4 | -658601004
| VV |  | 136*0,132"U65 k likvidaci |  | 17.952 | [12 empty] | VV | 2 | 2 | True | 1 | ROZPOCET
| D | 5 | Komunikace pozemní |  |  |  | 0 |  |  |  |  | 0 |  | 180.3928 |  | 1.26 | 1 | D | 1 |  |  |  | ROZPOCET | [6 empty] | 0
7 | K | 5904020110 | Vyřezání křovin porost hustý 6 a více kusů stonků na m2 plochy sklon terénu do 1:2 | m2 | 1000 |  | 0 | ÚOŽI 2025 01 |  | základní |  | 0 | 0 | 0 | 0 | 0 | 4 | K | 2 |  |  |  | ROZPOCET | 0 | 0 | 0 | 0 | 0 | 1 | 0 | 4 | -361408816
| VV |  | 1000 |  | 1000 | [12 empty] | VV | 2 | 2 | True | 1 | ROZPOCET
8 | K | 5913285025 | Montáž dílů komunikace z betonových dlaždic uložení v podsypu | m2 | 50 |  | 0 | ÚOŽI 2025 01 |  | základní |  | 0 | 0 | 0 | 0 | 0 | 4 | K | 2 |  |  |  | ROZPOCET | 0 | 0 | 0 | 0 | 0 | 1 | 0 | 4 | 1023863656
| VV |  | 50 |  | 50 | [12 empty] | VV | 2 | 2 | True | 1 | ROZPOCET
9 | K | 5913285210 | Montáž dílů komunikace obrubníku uložení v betonu | m | 116 |  | 0 | ÚOŽI 2025 01 |  | základní |  | 0 | 0 | 0 | 0 | 0 | 4 | K | 2 |  |  |  | ROZPOCET | 0 | 0 | 0 | 0 | 0 | 1 | 0 | 4 | 550621541
10 | K | 5913440030 | Nátěr vizuálně kontrastního pruhu nástupiště šíře do 150 mm | m | 110 |  | 0 | ÚOŽI 2025 01 |  | základní |  | 0 | 0 | 0 | 0 | 0 | 4 | K | 2 |  |  |  | ROZPOCET | 0 | 0 | 0 | 0 | 0 | 1 | 0 | 4 | 82383804
| P |  | Poznámka k položce: Metr pruhu=m | [14 empty] | P | 2
| VV |  | 110 |  | 110 | [12 empty] | VV | 2 | 2 | True | 1 | ROZPOCET
11 | M | 749970042R | Barva a řed. | m2 | 16.5 |  | 0 | R - položka |  | základní |  | 0 | 0 | 0 | 0 | 0 | 8 | M | 2 |  |  |  | ROZPOCET | 0 | 0 | 0 | 0 | 0 | 1 | 0 | 4 | 1241544943
| VV |  | 110,000*0,15 |  | 16.5 | [12 empty] | VV | 2 | 2 | True | 1 | ROZPOCET
12 | K | 5914120030 | Demontáž nástupiště úrovňového Tischer jednostranného včetně podložek | m | 135 |  | 0 | ÚOŽI 2025 01 |  | základní |  | 0 | 0 | 0 | 0 | 0 | 4 | K | 2 |  |  |  | ROZPOCET | 0 | 0 | 0 | 0 | 0 | 1 | 0 | 4 | -1263573430
| VV |  | 135"Demontované bloky U65 budou použity ve Žďáru, zbylé uloženy na deponii investora |  | 135 | [12 empty] | VV | 2 | 2 | True | 1 | ROZPOCET
13 | K | 5914130250 | Montáž nástupiště mimoúrovňového Sudop KD (KS) 230 | m | 110 |  | 0 | ÚOŽI 2025 01 |  | základní |  | 0 | 0 | 0 | 0 | 0 | 4 | K | 2 |  |  |  | ROZPOCET | 0 | 0 | 0 | 0 | 0 | 1 | 0 | 4 | -1473026264
| VV |  | 110 |  | 110 | [12 empty] | VV | 2 | 2 | True | 1 | ROZPOCET
14 | M | 5964147010 | Nástupištní díly blok úložný U95 | kus | 111 |  | 0 | ÚOŽI 2025 01 |  | základní |  | 0 | 0.195 | 21.645 | 0 | 0 | 8 | M | 2 |  |  |  | ROZPOCET | 0 | 0 | 0 | 0 | 0 | 1 | 0 | 4 | -644915335
15 | M | 5964147R15 | Nástupištní díly podložka pod tvárnici Tischer | kus | 111 |  | 0 | R - položka |  | základní |  | 0 | 0.099 | 10.989 | 0 | 0 | 8 | M | 2 |  |  |  | ROZPOCET | 0 | 0 | 0 | 0 | 0 | 1 | 0 | 4 | -1499119310
16 | M | 5964147020 | Nástupištní díly tvárnice Tischer B | kus | 110 |  | 0 | ÚOŽI 2025 01 |  | základní |  | 0 | 0.149 | 16.39 | 0 | 0 | 8 | M | 2 |  |  |  | ROZPOCET | 0 | 0 | 0 | 0 | 0 | 1 | 0 | 4 | -1600094610
17 | M | 596414706R | Nástupištní díly konzolová deska KS 230 Z signální | kus | 1 |  | 0 |  |  | základní |  | 0 | 0.51 | 0.51 | 0 | 0 | 8 | M | 2 |  |  |  | ROZPOCET | 0 | 0 | 0 | 0 | 0 | 1 | 0 | 4 | -278735812
18 | M | 5964147065 | Nástupištní díly konzolová deska KS 230 Z | kus | 109 |  | 0 | ÚOŽI 2025 01 |  | základní |  | 0 | 0.51 | 55.59 | 0 | 0 | 8 | M | 2 |  |  |  | ROZPOCET | 0 | 0 | 0 | 0 | 0 | 1 | 0 | 4 | -100734568
19 | M | 5964147105 | Nástupištní díly výplňová deska D3 | kus | 333 |  | 0 | ÚOŽI 2025 01 |  | základní |  | 0 | 0.047 | 15.651 | 0 | 0 | 8 | M | 2 |  |  |  | ROZPOCET | 0 | 0 | 0 | 0 | 0 | 1 | 0 | 4 | -1745783690
20 | M | 5964161010 | Beton lehce zhutnitelný C 20/25;X0 F5 2 285 2 765 | m3 | 14.2 |  | 0 | ÚOŽI 2025 01 |  | základní |  | 0 | 2.429 | 34.4918 | 0 | 0 | 8 | M | 2 |  |  |  | ROZPOCET | 0 | 0 | 0 | 0 | 0 | 1 | 0 | 4 | 478541190
| VV |  | 110*1*0,05"nástupiště |  | 5.5 | [12 empty] | VV | 2 | 2 | True | 0 | ROZPOCET
| VV |  | 116*0,075"obrubníky |  | 8.7 | [12 empty] | VV | 2 | 2 | True | 0 | ROZPOCET
| VV |  | Součet |  | 14.2 | [12 empty] | VV | 2 | 4 | True | 1 | ROZPOCET
21 | M | 5964159005 | Obrubník chodníkový | kus | 116 |  | 0 | ÚOŽI 2025 01 |  | základní |  | 0 | 0.059 | 6.844 | 0 | 0 | 8 | M | 2 |  |  |  | ROZPOCET | 0 | 0 | 0 | 0 | 0 | 1 | 0 | 4 | -1491723554
22 | K | 5915010010 | Těžení zeminy nebo horniny železničního spodku třídy těžitelnosti I skupiny 1 | m3 | 59.1 |  | 0 | ÚOŽI 2025 01 |  | základní |  | 0 | 0 | 0 | 0 | 0 | 4 | K | 2 |  |  |  | ROZPOCET | 0 | 0 | 0 | 0 | 0 | 1 | 0 | 4 | 323395860
| VV |  | 394*0,15 |  | 59.1 | [12 empty] | VV | 2 | 2 | True | 1 | ROZPOCET
23 | K | 5915010030 | Těžení zeminy nebo horniny železničního spodku třídy těžitelnosti I skupiny 3 | m3 | 163 |  | 0 | ÚOŽI 2025 01 |  | základní |  | 0 | 0 | 0 | 0 | 0 | 4 | K | 2 |  |  |  | ROZPOCET | 0 | 0 | 0 | 0 | 0 | 1 | 0 | 4 | -1749948553
| VV |  | 191*0,8"(část kubatury obsažena v pol. demontáže nástupiště) |  | 152.8 | [12 empty] | VV | 2 | 2 | True | 0 | ROZPOCET
| VV |  | 5,2+5 |  | 10.2 | [12 empty] | VV | 2 | 2 | True | 0 | ROZPOCET
| VV |  | Součet |  | 163 | [12 empty] | VV | 2 | 4 | True | 1 | ROZPOCET
24 | K | 9564853R | Úpravy stávající nádoby na posyp. mat. | kus | 1 |  | 0 | R - položka |  | základní |  | 0 | 0 | 0 | 0 | 0 | 4 | K | 2 |  |  |  | ROZPOCET | 0 | 0 | 0 | 0 | 0 | 1 | 0 | 4 | -1292017757
| VV |  | 1,000 |  | 1 | [12 empty] | VV | 2 | 2 | True | 1 | ROZPOCET
25 | K | 96600511R | Rozebrání a odstranění zábradlí | m | 36 |  | 0 | R - položka |  | základní |  | 0 | 0 | 0 | 0.035 | 1.26 | 4 | K | 2 |  |  |  | ROZPOCET | 0 | 0 | 0 | 0 | 0 | 1 | 0 | 4 | -2047448239
26 | K | 59141009R | Zřízení ochranné konstrukce a zpevnění svahů rohoží vč. ohumusování a osetí s dodávkou materiálu | m2 | 170 |  | 0 | R - položka |  | základní |  | 0 | 0 | 0 | 0 | 0 | 4 | K | 2 |  |  |  | ROZPOCET | 0 | 0 | 0 | 0 | 0 | 1 | 0 | 4 | 260106140
| VV |  | 170 |  | 170 | [12 empty] | VV | 2 | 2 | True | 1 | ROZPOCET
27 | K | 4515777R7 | Podklad nebo lože pod dlažbu vodorovný nebo do sklonu 1:5 z kameniva těženého tl do 100 mm s dodávkou materiálu | m2 | 50 |  | 0 | R - položka |  | základní |  | 0 | 0 | 0 | 0 | 0 | 4 | K | 2 |  |  |  | ROZPOCET | 0 | 0 | 0 | 0 | 0 | 1 | 0 | 4 | 133544420
| VV |  | 50 |  | 50 | [12 empty] | VV | 2 | 2 | True | 1 | ROZPOCET
28 | K | 5648511R1 | Podklad ze štěrkodrtě ŠD tl 150 mm s dodávkou materiálu | m2 | 143 |  | 0 | R - položka |  | základní |  | 0 | 0 | 0 | 0 | 0 | 4 | K | 2 |  |  |  | ROZPOCET | 0 | 0 | 0 | 0 | 0 | 1 | 0 | 4 | -168206045
| VV |  | 143 |  | 143 | [12 empty] | VV | 2 | 2 | True | 1 | ROZPOCET
29 | M | 59641510R1 | Dlažba zámková hladká kostka - se sraženou hranou vč. dopravy | m2 | 22 |  | 0 | R - položka |  | základní |  | 0 | 0 | 0 | 0 | 0 | 8 | M | 2 |  |  |  | ROZPOCET | 0 | 0 | 0 | 0 | 0 | 1 | 0 | 4 | -174449875
30 | M | 59641510R2 | Dlažba zámková hladká kostka - bez sražené hrany vč. dopravy | m2 | 24 |  | 0 | R - položka |  | základní |  | 0 | 0 | 0 | 0 | 0 | 8 | M | 2 |  |  |  | ROZPOCET | 0 | 0 | 0 | 0 | 0 | 1 | 0 | 4 | -369032746
31 | M | 59641510R3 | Dlažba zámková kostka - zdrsněný pás vč. dopravy | m2 | 1.2 |  | 0 | R - položka |  | základní |  | 0 | 0 | 0 | 0 | 0 | 8 | M | 2 |  |  |  | ROZPOCET | 0 | 0 | 0 | 0 | 0 | 1 | 0 | 4 | 1541325054
32 | M | 59641510R4 | Dlažba zámková kostka - signální pás vč. dopravy | m2 | 0.2 |  | 0 | R - položka |  | základní |  | 0 | 0 | 0 | 0 | 0 | 8 | M | 2 |  |  |  | ROZPOCET | 0 | 0 | 0 | 0 | 0 | 1 | 0 | 4 | 1262602568
33 | K | 32712211R | Opěrná zeď ze ŽB dílců s dodávkou materiálu | m | 9 |  | 0 | R - položka |  | základní |  | 0 | 0.55374 | 4.9837 | 0 | 0 | 4 | K | 2 |  |  |  | ROZPOCET | 0 | 0 | 0 | 0 | 0 | 1 | 0 | 4 | 528043327
34 | K | 43512111R | Zřízení schodiště | kus | 1 |  | 0 | R - položka |  | základní |  | 0 | 0.08313 | 0.08313 | 0 | 0 | 4 | K | 2 |  |  |  | ROZPOCET | 0 | 0 | 0 | 0 | 0 | 1 | 0 | 4 | 375685245
| VV |  | 1,000 |  | 1 | [12 empty] | VV | 2 | 2 | True | 1 | ROZPOCET
35 | K | 92721119R | Ocelový odvodňovací žlábek s dodávkou materiálu vč. úpravy stávajícího chodníku | m | 3 |  | 0 | R - položka |  | základní |  | 0 | 0.3133 | 0.9399 | 0 | 0 | 4 | K | 2 |  |  |  | ROZPOCET | 0 | 0 | 0 | 0 | 0 | 1 | 0 | 4 | -1534633183
| VV |  | 3 |  | 3 | [12 empty] | VV | 2 | 2 | True | 1 | ROZPOCET
36 | K | 34817119R | Zřízení ocelového zábradlí se svislou nebo vodorovnou výplní do betonu, patek, nebo kapes s dodávkou materiálu | m | 17 |  | 0 | R - položka |  | základní |  | 0 | 0.00033 | 0.00561 | 0 | 0 | 4 | K | 2 |  |  |  | ROZPOCET | 0 | 0 | 0 | 0 | 0 | 1 | 0 | 4 | -1707379109
| VV |  | 9+6+2 |  | 17 | [12 empty] | VV | 2 | 2 | True | 1 | ROZPOCET
37 | K | 34817119B | Zábradelní dvojitá madla s dodávkou materiálu | m | 10 |  | 0 | R - položka |  | základní |  | 0 | 0.00033 | 0.0033 | 0 | 0 | 4 | K | 2 |  |  |  | ROZPOCET | 0 | 0 | 0 | 0 | 0 | 1 | 0 | 4 | 1266798150
| VV |  | 10 |  | 10 | [12 empty] | VV | 2 | 2 | True | 1 | ROZPOCET
38 | K | 27932259R | Monolitická zeď ze ŽB vč. výztuže a bednění s dodávkou materiálu | m3 | 5 |  | 0 | R - položka |  | základní |  | 0 | 2.4533 | 12.2664 | 0 | 0 | 4 | K | 2 |  |  |  | ROZPOCET | 0 | 0 | 0 | 0 | 0 | 1 | 0 | 4 | -495713762
| VV |  | 5 |  | 5 | [12 empty] | VV | 2 | 2 | True | 1 | ROZPOCET
39 | K | 8763400R1 | CHRÁNIČKY Z TRUB PLASTOVÝCH DN DO 200MM | M | 15 |  | 0 |  |  | základní |  | 0 | 0 | 0 | 0 | 0 | 4 | K | 2 |  |  |  | ROZPOCET | 0 | 0 | 0 | 0 | 0 | 1 | 0 | 4 | -1839830187
| P |  | Poznámka k položce: - výkop rýhy předepsaného tvaru v dané třídě těžitelnosti, výplň, zásyp včetně dopravy, uložení přebytečného materiálu, dodávky předepsaného materiálu pro výplň a zásyp - zřízení spojovací vrstvy - zřízení podkladu a lože z předepsaného materiálu - dodávka a uložení předepsaného materiálu a profilu - obsyp předepsaným materiálem - ukončení - veškerý materiál, výrobky a polotovary, včetně mimostaveništní a vnitrostaveništní dopravy - opláštění z geotextilie, krycí fólie - výrobní dokumentaci (včetně technologického předpisu) - dodání veškerého trubního a pomocného materiálu (trouby, trubky, tvarovky, spojovací a těsnící materiál a pod.), podpěrných, závěsných a upevňovacích prvků, včetně potřebných úprav - úprava a příprava podkladu a podpěr, očištění a ošetření podkladu a podpěr - zřízení plně funkčního potrubí, kompletní soustavy, podle příslušného technologického předpisu (bez ohledu na sklon) - zřízení potrubí i jednotlivých částí po etapách, včetně pracovních spar a spojů, pracovního zaslepení konců a pod. - úprava prostupů, průchodů šachtami a komorami, okolí podpěr a vyústění, zaústění, napojení, vyvedení a upevnění odpad. výustí - ochrana potrubí nátěrem (vč. úpravy povrchu), případně izolací, nejsou-li tyto práce předmětem jiné položky - úprava, očištění a ošetření prostoru kolem potrubí - včetně případně předepsaného utěsnění konců chrániček - položky platí pro práce prováděné v prostoru zapaženém i nezapaženém a i v kolektorech, chráničkách Položka nezahrnuje: - x | [14 empty] | P | 2
| D | OST | Ostatní |  |  |  | 0 |  |  |  |  | 0 |  | 0 |  | 0 | 4 | D | 0 |  |  |  | ROZPOCET | [6 empty] | 0
40 | K | 9902100100 | Doprava materiálu těžkou mechanizací nosnosti přes 3,5 t sypanin (kameniva, písku, suti, dlažebních kostek, atd.) do 10 km | t | 118.2 |  | 0 | ÚOŽI 2025 01 |  | základní |  | 0 | 0 | 0 | 0 | 0 | 512 | K | 1 |  |  |  | ROZPOCET | 0 | 0 | 0 | 0 | 0 | 1 | 0 | 512 | 1488678371
| VV |  | 394*0,15*2 |  | 118.2 | [12 empty] | VV | 1 | 2 | True | 0 | ROZPOCET
| VV |  | Součet |  | 118.2 | [12 empty] | VV | 1 | 4 | True | 1 | ROZPOCET
41 | K | 9902100100 | Doprava materiálu těžkou mechanizací nosnosti přes 3,5 t sypanin (kameniva, písku, suti, dlažebních kostek, atd.) do 10 km | t | 34.492 |  | 0 | ÚOŽI 2025 01 |  | základní |  | 0 | 0 | 0 | 0 | 0 | 512 | K | 1 |  |  |  | ROZPOCET | 0 | 0 | 0 | 0 | 0 | 1 | 0 | 512 | 860744019
| VV |  | 34,492"beton, |  | 34.492 | [12 empty] | VV | 1 | 2 | True | 1 | ROZPOCET
42 | K | 9902109200 | Doprava materiálu těžkou mechanizací nosnosti přes 3,5 t sypanin (kameniva, písku, suti, dlažebních kostek, atd.) příplatek za každých dalších 10 km | t | 34.492 |  | 0 | ÚOŽI 2025 01 |  | základní |  | 0 | 0 | 0 | 0 | 0 | 512 | K | 1 |  |  |  | ROZPOCET | 0 | 0 | 0 | 0 | 0 | 1 | 0 | 512 | 565505084
43 | K | 9902200100 | Doprava materiálu těžkou mechanizací nosnosti přes 3,5 t objemnějšího kusového materiálu (prefabrikátů, stožárů, výhybek, rozvaděčů, vybouraných hmot atd.) do 10 km | t | 20.115 |  | 0 | ÚOŽI 2025 01 |  | základní |  | 0 | 0 | 0 | 0 | 0 | 512 | K | 1 |  |  |  | ROZPOCET | 0 | 0 | 0 | 0 | 0 | 1 | 0 | 512 | 877625177
| VV |  | prvky z demontáže nást. na mezideponii | [14 empty] | VV | 1 | 1 | True | 0 | ROZPOCET
| VV |  | 135*0,149"tvárnice |  | 20.115 | [12 empty] | VV | 1 | 2 | True | 0 | ROZPOCET
| VV |  | "U65 se odveze do Dědova, naceněno v SO 12-03 | [14 empty] | VV | 1 | 1 | True | 0 | ROZPOCET
| VV |  | Součet |  | 20.115 | [12 empty] | VV | 1 | 4 | True | 1 | ROZPOCET
44 | K | 9902200100 | Doprava materiálu těžkou mechanizací nosnosti přes 3,5 t objemnějšího kusového materiálu (prefabrikátů, stožárů, výhybek, rozvaděčů, vybouraných hmot atd.) do 10 km | t | 6.844 |  | 0 | ÚOŽI 2025 01 |  | základní |  | 0 | 0 | 0 | 0 | 0 | 512 | K | 1 |  |  |  | ROZPOCET | 0 | 0 | 0 | 0 | 0 | 1 | 0 | 512 | 1697376141
| VV |  | 6,844"dodávka obrubníků |  | 6.844 | [12 empty] | VV | 1 | 2 | True | 1 | ROZPOCET
45 | K | 9902209200 | Doprava materiálu těžkou mechanizací nosnosti přes 3,5 t objemnějšího kusového materiálu (prefabrikátů, stožárů, výhybek, rozvaděčů, vybouraných hmot atd.) příplatek za každých dalších 10 km | t | 20.532 |  | 0 | ÚOŽI 2025 01 |  | základní |  | 0 | 0 | 0 | 0 | 0 | 512 | K | 1 |  |  |  | ROZPOCET | 0 | 0 | 0 | 0 | 0 | 1 | 0 | 512 | -249884228
| VV |  | 6,844*3 |  | 20.532 | [12 empty] | VV | 1 | 2 | True | 1 | ROZPOCET
46 | K | 9902200100 | Doprava materiálu těžkou mechanizací nosnosti přes 3,5 t objemnějšího kusového materiálu (prefabrikátů, stožárů, výhybek, rozvaděčů, vybouraných hmot atd.) do 10 km | t | 120.775 |  | 0 | ÚOŽI 2025 01 |  | základní |  | 0 | 0 | 0 | 0 | 0 | 512 | K | 1 |  |  |  | ROZPOCET | 0 | 0 | 0 | 0 | 0 | 1 | 0 | 512 | 1163440983
| VV |  | 21,645+10,989+16,39+55,59+0,51+15,651"dodávka prvků nástupiště |  | 120.775 | [12 empty] | VV | 1 | 2 | True | 1 | ROZPOCET
47 | K | 9902209200 | Doprava materiálu těžkou mechanizací nosnosti přes 3,5 t objemnějšího kusového materiálu (prefabrikátů, stožárů, výhybek, rozvaděčů, vybouraných hmot atd.) příplatek za každých dalších 10 km | t | 4106.35 |  | 0 | ÚOŽI 2025 01 |  | základní |  | 0 | 0 | 0 | 0 | 0 | 512 | K | 1 |  |  |  | ROZPOCET | 0 | 0 | 0 | 0 | 0 | 1 | 0 | 512 | 1006838637
| VV |  | 120,775*34 |  | 4106.35 | [12 empty] | VV | 1 | 2 | True | 1 | ROZPOCET
48 | K | 9902900100 | Naložení sypanin, drobného kusového materiálu, suti | t | 217 |  | 0 | ÚOŽI 2025 01 |  | základní |  | 0 | 0 | 0 | 0 | 0 | 512 | K | 1 |  |  |  | ROZPOCET | 0 | 0 | 0 | 0 | 0 | 1 | 0 | 512 | -1502331422
| VV |  | 217 |  | 217 | [12 empty] | VV | 1 | 2 | True | 1 | ROZPOCET
49 | K | 9902900400 | Složení objemnějšího kusového materiálu, vybouraných hmot | t | 127.619 |  | 0 | ÚOŽI 2025 01 |  | základní |  | 0 | 0 | 0 | 0 | 0 | 512 | K | 1 |  |  |  | ROZPOCET | 0 | 0 | 0 | 0 | 0 | 1 | 0 | 512 | -2033756681
| VV |  | 21,645+10,989+16,39+55,59+0,51+15,651"dodávka prvků nástupiště |  | 120.775 | [12 empty] | VV | 1 | 2 | True | 0 | ROZPOCET
| VV |  | 6,844"dodávka obrubníků |  | 6.844 | [12 empty] | VV | 1 | 2 | True | 0 | ROZPOCET
| VV |  | Součet |  | 127.619 | [12 empty] | VV | 1 | 4 | True | 1 | ROZPOCET

## SO 12-03 - Zast. Dědov, o...
{fb68a4cb-7cbf-4179-be06-e277edf44768}
2
| KRYCÍ LIST SOUPISU PRACÍ | [7 empty] | v --- níže se nacházejí doplnkové a pomocné údaje k sestavám --- v | [8 empty] | False
Zakázka:
Prostá rekonstrukce trati v úseku Police nad M. - Teplice nad M.
Objekt:
D.2.1.2 - Nástupiště
Soupis:
SO 12-03 - Zast. Dědov, oprava nástupiště
| KSO: |  |  |  |  | CC-CZ:
| Místo: |  | TÚ Police - Teplice |  |  | Datum: | 7. 2. 2025
| Zadavatel: |  |  |  |  | IČ:
|  | Správa železnic, státní organizace |  |  |  | DIČ:
| Účastník: |  |  |  |  | IČ: | Vyplň údaj
|  | Vyplň údaj |  |  |  | DIČ: | Vyplň údaj
| Projektant: |  |  |  |  | IČ:
|  | PRODIN a.s. |  |  |  | DIČ:
| Zpracovatel: |  |  |  |  | IČ:
|  | PRODIN a.s. |  |  |  | DIČ:
Poznámka:
Soupis prací je sestaven s využitím Cenové soustavy ÚRS. Položky, které pochází z této cenové soustavy, jsou ve sloupci 'Cenová soustava' označeny popisem 'CS ÚRS' a úrovní příslušného kalendářního pololetí. Veškeré další informace vymezující popis a podmínky použití těchto položek z Cenové soustavy, které nejsou uvedeny přímo v soupisu prací, jsou neomezeně dálkově k dispozici na webu podminky.urs.cz.
| Cena bez DPH | [5 empty] | 0
|  |  | Základ daně |  |  | Sazba daně | Výše daně
| DPH | základní | 0 |  |  | 21% | 0
|  | snížená | 0 |  |  | 15% | 0
|  | zákl. přenesená | 0 |  |  | 21% | 0
|  | sníž. přenesená | 0 |  |  | 15% | 0
|  | nulová | 0 |  |  | 0% | 0
| Cena s DPH |  |  | v | CZK |  | 0
REKAPITULACE ČLENĚNÍ SOUPISU PRACÍ
Zakázka:
Prostá rekonstrukce trati v úseku Police nad M. - Teplice nad M.
Objekt:
D.2.1.2 - Nástupiště
Soupis:
SO 12-03 - Zast. Dědov, oprava nástupiště
Místo: |  |  | TÚ Police - Teplice |  |  | Datum: | 7. 2. 2025
Zadavatel: |  |  | Správa železnic, státní organizace |  |  | Projektant: | PRODIN a.s.
Účastník: |  |  | Vyplň údaj |  |  | Zpracovatel: | PRODIN a.s.
Kód dílu - Popis | [6 empty] | Cena celkem [CZK]
Náklady zakázky celkem | [6 empty] | 0 | [11 empty] | -1
| ODPAD - Likvidace odpadů | [5 empty] | 0
| ODPAD 1.1 - Zemina | [5 empty] | 0
| ODPAD 2.1 - Beton - suť | [5 empty] | 0
| 5 - Komunikace pozemní | [5 empty] | 0
| OST - Ostatní | [5 empty] | 0
SOUPIS PRACÍ
Zakázka:
Prostá rekonstrukce trati v úseku Police nad M. - Teplice nad M.
Objekt:
D.2.1.2 - Nástupiště
Soupis:
SO 12-03 - Zast. Dědov, oprava nástupiště
Místo: |  |  | TÚ Police - Teplice |  |  | Datum: | 7. 2. 2025
Zadavatel: |  |  | Správa železnic, státní organizace |  |  | Projektant: | PRODIN a.s.
Účastník: |  |  | Vyplň údaj |  |  | Zpracovatel: | PRODIN a.s.
PČ | Typ | Kód | Popis | MJ | Množství | J.cena [CZK] | Cena celkem [CZK] | Cenová soustava |  | DPH | J. Nh [h] | Nh celkem [h] | J. hmotnost [t] | Hmotnost celkem [t] | J. suť [t] | Suť Celkem [t]
Náklady soupisu celkem | [6 empty] | 0 |  |  |  |  | 0 |  | 293.0791 |  | 0 |  | D | -1 | [10 empty] | 0
| D | ODPAD | Likvidace odpadů |  |  |  | 0 |  |  |  |  | 0 |  | 293.0791 |  | 0 | 1 | D | 0 |  |  |  | ROZPOCET | [6 empty] | 0
| D | ODPAD 1.1 | Zemina |  |  |  | 0 |  |  |  |  | 0 |  | 0 |  | 0 | 1 | D | 1 |  |  |  | ROZPOCET | [6 empty] | 0
1 | K | 9902100100 | Doprava materiálu těžkou mechanizací nosnosti přes 3,5 t sypanin (kameniva, písku, suti, dlažebních kostek, atd.) do 10 km | t | 178.3 |  | 0 | ÚOŽI 2025 01 |  | základní |  | 0 | 0 | 0 | 0 | 0 | 512 | K | 2 |  |  |  | ROZPOCET | 0 | 0 | 0 | 0 | 0 | 1 | 0 | 512 | -1522563283
2 | K | 9902109200 | Doprava materiálu těžkou mechanizací nosnosti přes 3,5 t sypanin (kameniva, písku, suti, dlažebních kostek, atd.) příplatek za každých dalších 10 km | t | 356.6 |  | 0 | ÚOŽI 2025 01 |  | základní |  | 0 | 0 | 0 | 0 | 0 | 4 | K | 2 |  |  |  | ROZPOCET | 0 | 0 | 0 | 0 | 0 | 1 | 0 | 4 | -181603761
| VV |  | 178,3*2 |  | 356.6 | [12 empty] | VV | 2 | 2 | True | 1 | ROZPOCET
3 | K | 9902900100 | Naložení sypanin, drobného kusového materiálu, suti | t | 178.3 |  | 0 | ÚOŽI 2025 01 |  | základní |  | 0 | 0 | 0 | 0 | 0 | 512 | K | 2 |  |  |  | ROZPOCET | 0 | 0 | 0 | 0 | 0 | 1 | 0 | 512 | -933940316
4 | K | 9909000100 | Poplatek za uložení suti nebo hmot na oficiální skládku | t | 178.3 |  | 0 | ÚOŽI 2025 01 |  | základní |  | 0 | 0 | 0 | 0 | 0 | 512 | K | 2 |  |  |  | ROZPOCET | 0 | 0 | 0 | 0 | 0 | 1 | 0 | 512 | 2053681164
| VV |  | (76+263*0,05)*2 |  | 178.3 | [12 empty] | VV | 2 | 2 | True | 0 | ROZPOCET
| VV |  | Součet |  | 178.3 | [12 empty] | VV | 2 | 4 | True | 1 | ROZPOCET
| D | ODPAD 2.1 | Beton - suť |  |  |  | 0 |  |  |  |  | 0 |  | 293.0791 |  | 0 | 1 | D | 1 |  |  |  | ROZPOCET | [6 empty] | 0
5 | K | 9902100100 | Doprava materiálu těžkou mechanizací nosnosti přes 3,5 t sypanin (kameniva, písku, suti, dlažebních kostek, atd.) do 10 km | t | 9.405 |  | 0 | ÚOŽI 2025 01 |  | základní |  | 0 | 0 | 0 | 0 | 0 | 4 | K | 2 |  |  |  | ROZPOCET | 0 | 0 | 0 | 0 | 0 | 1 | 0 | 4 | -275234666
6 | K | 9902109200 | Doprava materiálu těžkou mechanizací nosnosti přes 3,5 t sypanin (kameniva, písku, suti, dlažebních kostek, atd.) příplatek za každých dalších 10 km | t | 9.405 |  | 0 | ÚOŽI 2025 01 |  | základní |  | 0 | 0 | 0 | 0 | 0 | 512 | K | 2 |  |  |  | ROZPOCET | 0 | 0 | 0 | 0 | 0 | 1 | 0 | 512 | -240263846
| VV |  | 9,405 |  | 9.405 | [12 empty] | VV | 2 | 2 | True | 1 | ROZPOCET
7 | K | 9902900100 | Naložení sypanin, drobného kusového materiálu, suti | t | 9.405 |  | 0 | ÚOŽI 2025 01 |  | základní |  | 0 | 0 | 0 | 0 | 0 | 4 | K | 2 |  |  |  | ROZPOCET | 0 | 0 | 0 | 0 | 0 | 1 | 0 | 4 | -202268226
8 | K | 9909000600 | Poplatek za recyklaci odpadu (asfaltové směsi, kusový beton) | t | 9.405 |  | 0 | ÚOŽI 2025 01 |  | základní |  | 0 | 0 | 0 | 0 | 0 | 4 | K | 2 |  |  |  | ROZPOCET | 0 | 0 | 0 | 0 | 0 | 1 | 0 | 4 | -184081324
| VV |  | 95*0,099"patky k likvidaci |  | 9.405 | [12 empty] | VV | 2 | 2 | True | 1 | ROZPOCET
| D | 5 | Komunikace pozemní |  |  |  | 0 |  |  |  |  | 0 |  | 293.0791 |  | 0 | 1 | D | 2 |  |  |  | ROZPOCET | [6 empty] | 0
9 | K | 56491141R | Pochozí plocha z asfaltového recyklátu tl 50 mm | m2 | 128 |  | 0 | R - položka |  | základní |  | 0 | 0 | 0 | 0 | 0 | 4 | K | 3 |  |  |  | ROZPOCET | 0 | 0 | 0 | 0 | 0 | 1 | 0 | 4 | 1211767744
10 | K | 5914120030 | Demontáž nástupiště úrovňového Tischer jednostranného včetně podložek | m | 94 |  | 0 | ÚOŽI 2025 01 |  | základní |  | 0 | 0 | 0 | 0 | 0 | 4 | K | 3 |  |  |  | ROZPOCET | 0 | 0 | 0 | 0 | 0 | 1 | 0 | 4 | -1254931817
| VV |  | 94 |  | 94 | [12 empty] | VV | 3 | 2 | True | 1 | ROZPOCET
11 | K | 5914130030 | Montáž nástupiště úrovňového Tischer | m | 93 |  | 0 | ÚOŽI 2025 01 |  | základní |  | 0 | 0 | 0 | 0 | 0 | 4 | K | 3 |  |  |  | ROZPOCET | 0 | 0 | 0 | 0 | 0 | 1 | 0 | 4 | 536902529
| VV |  | 93 |  | 93 | [12 empty] | VV | 3 | 2 | True | 1 | ROZPOCET
12 | K | 59141300R1 | Ukončení nástupiště z tvárnice Tischer na úložném bloku | kus | 1 |  | 0 |  |  | základní |  | 0 | 0 | 0 | 0 | 0 | 4 | K | 3 |  |  |  | ROZPOCET | 0 | 0 | 0 | 0 | 0 | 1 | 0 | 4 | -1292781736
13 | K | 59141300R2 | Zřízení hrany podél stezky k přejezdu z tvárnic Tischer | m | 7 |  | 0 |  |  | základní |  | 0 | 0 | 0 | 0 | 0 | 4 | K | 3 |  |  |  | ROZPOCET | 0 | 0 | 0 | 0 | 0 | 1 | 0 | 4 | 1402898400
14 | M | 5964147105 | Nástupištní díly výplňová deska D3 | kus | 93 |  | 0 | ÚOŽI 2025 01 |  | základní |  | 0 | 0.047 | 4.371 | 0 | 0 | 8 | M | 3 |  |  |  | ROZPOCET | 0 | 0 | 0 | 0 | 0 | 1 | 0 | 4 | 1452998011
15 | M | 5964161010 | Beton lehce zhutnitelný C 20/25;X0 F5 2 285 2 765 | m3 | 5 |  | 0 | ÚOŽI 2025 01 |  | základní |  | 0 | 2.429 | 12.145 | 0 | 0 | 8 | M | 3 |  |  |  | ROZPOCET | 0 | 0 | 0 | 0 | 0 | 1 | 0 | 4 | -836727296
| VV |  | (93+7)*1*0,05"nástupiště |  | 5 | [12 empty] | VV | 3 | 2 | True | 0 | ROZPOCET
| VV |  | Součet |  | 5 | [12 empty] | VV | 3 | 4 | True | 1 | ROZPOCET
16 | K | 5915010030 | Těžení zeminy nebo horniny železničního spodku třídy těžitelnosti I skupiny 3 | m3 | 51.7 |  | 0 | ÚOŽI 2025 01 |  | základní |  | 0 | 0 | 0 | 0 | 0 | 4 | K | 3 |  |  |  | ROZPOCET | 0 | 0 | 0 | 0 | 0 | 1 | 0 | 4 | -759412964
| VV |  | 18 |  | 18 | [12 empty] | VV | 3 | 2 | True | 0 | ROZPOCET
| VV |  | 137*0,15 |  | 20.55 | [12 empty] | VV | 3 | 2 | True | 0 | ROZPOCET
| VV |  | 263*0,05 |  | 13.15 | [12 empty] | VV | 3 | 2 | True | 0 | ROZPOCET
| VV |  | Součet |  | 51.7 | [12 empty] | VV | 3 | 4 | True | 1 | ROZPOCET
17 | K | 43512111R | Zřízení schodiště | kus | 1 |  | 0 | R - položka |  | základní |  | 0 | 0.08313 | 0.08313 | 0 | 0 | 4 | K | 3 |  |  |  | ROZPOCET | 0 | 0 | 0 | 0 | 0 | 1 | 0 | 4 | -1334125781
18 | K | 59141009R | Zřízení ochranné konstrukce a zpevnění svahů rohoží vč. ohumusování a osetí s dodávkou materiálu | m2 | 96 |  | 0 | R - položka |  | základní |  | 0 | 0 | 0 | 0 | 0 | 4 | K | 3 |  |  |  | ROZPOCET | 0 | 0 | 0 | 0 | 0 | 1 | 0 | 4 | -1000422194
19 | K | 27192221R | Zřízení plochy nástupiště z recyklovaného kameniva ve sklonu 1% s dodávkou materiálu | m3 | 128 |  | 0 | R - položka |  | základní |  | 0 | 2.16 | 276.48 | 0 | 0 | 4 | K | 3 |  |  |  | ROZPOCET | 0 | 0 | 0 | 0 | 0 | 1 | 0 | 4 | -1263837193
| D | OST | Ostatní |  |  |  | 0 |  |  |  |  | 0 |  | 0 |  | 0 | 4 | D | 0 |  |  |  | ROZPOCET | [6 empty] | 0
20 | K | 9902100100 | Doprava materiálu těžkou mechanizací nosnosti přes 3,5 t sypanin (kameniva, písku, suti, dlažebních kostek, atd.) do 10 km | t | 41.1 |  | 0 | ÚOŽI 2025 01 |  | základní |  | 0 | 0 | 0 | 0 | 0 | 512 | K | 1 |  |  |  | ROZPOCET | 0 | 0 | 0 | 0 | 0 | 1 | 0 | 512 | 1165557640
| VV |  | 137*0,15*2 |  | 41.1 | [12 empty] | VV | 1 | 2 | True | 0 | ROZPOCET
| VV |  | Součet |  | 41.1 | [12 empty] | VV | 1 | 4 | True | 1 | ROZPOCET
21 | K | 9902100100 | Doprava materiálu těžkou mechanizací nosnosti přes 3,5 t sypanin (kameniva, písku, suti, dlažebních kostek, atd.) do 10 km | t | 12.145 |  | 0 | ÚOŽI 2025 01 |  | základní |  | 0 | 0 | 0 | 0 | 0 | 512 | K | 1 |  |  |  | ROZPOCET | 0 | 0 | 0 | 0 | 0 | 1 | 0 | 512 | 1728004779
| VV |  | 12,145"beton |  | 12.145 | [12 empty] | VV | 1 | 2 | True | 1 | ROZPOCET
22 | K | 9902109200 | Doprava materiálu těžkou mechanizací nosnosti přes 3,5 t sypanin (kameniva, písku, suti, dlažebních kostek, atd.) příplatek za každých dalších 10 km | t | 12.145 |  | 0 | ÚOŽI 2025 01 |  | základní |  | 0 | 0 | 0 | 0 | 0 | 512 | K | 1 |  |  |  | ROZPOCET | 0 | 0 | 0 | 0 | 0 | 1 | 0 | 512 | -725985019
23 | K | 9902200100 | Doprava materiálu těžkou mechanizací nosnosti přes 3,5 t objemnějšího kusového materiálu (prefabrikátů, stožárů, výhybek, rozvaděčů, vybouraných hmot atd.) do 10 km | t | 16.911 |  | 0 | ÚOŽI 2025 01 |  | základní |  | 0 | 0 | 0 | 0 | 0 | 512 | K | 1 |  |  |  | ROZPOCET | 0 | 0 | 0 | 0 | 0 | 1 | 0 | 512 | 1721804335
| VV |  | 95*0,132"U 65 ze Žďáru n. M. |  | 12.54 | [12 empty] | VV | 1 | 2 | True | 0 | ROZPOCET
| VV |  | 4,371"nová výplňová deska D3 |  | 4.371 | [12 empty] | VV | 1 | 2 | True | 0 | ROZPOCET
| VV |  | Součet |  | 16.911 | [12 empty] | VV | 1 | 4 | True | 1 | ROZPOCET
24 | K | 9902209200 | Doprava materiálu těžkou mechanizací nosnosti přes 3,5 t objemnějšího kusového materiálu (prefabrikátů, stožárů, výhybek, rozvaděčů, vybouraných hmot atd.) příplatek za každých dalších 10 km | t | 148.614 |  | 0 | ÚOŽI 2025 01 |  | základní |  | 0 | 0 | 0 | 0 | 0 | 512 | K | 1 |  |  |  | ROZPOCET | 0 | 0 | 0 | 0 | 0 | 1 | 0 | 512 | 1738476819
| VV |  | 4,371*34"nová výplňová deska D3 |  | 148.614 | [12 empty] | VV | 1 | 2 | True | 0 | ROZPOCET
| VV |  | Součet |  | 148.614 | [12 empty] | VV | 1 | 4 | True | 1 | ROZPOCET
25 | K | 9902900100 | Naložení sypanin, drobného kusového materiálu, suti | t | 19.2 |  | 0 | ÚOŽI 2025 01 |  | základní |  | 0 | 0 | 0 | 0 | 0 | 512 | K | 1 |  |  |  | ROZPOCET | 0 | 0 | 0 | 0 | 0 | 1 | 0 | 512 | 1945980529
| VV |  | 96*0,1*2 |  | 19.2 | [12 empty] | VV | 1 | 2 | True | 1 | ROZPOCET
26 | K | 9902900200 | Naložení objemnějšího kusového materiálu, vybouraných hmot | t | 12.54 |  | 0 | ÚOŽI 2025 01 |  | základní |  | 0 | 0 | 0 | 0 | 0 | 512 | K | 1 |  |  |  | ROZPOCET | 0 | 0 | 0 | 0 | 0 | 1 | 0 | 512 | -1105749889
| VV |  | 95*0,132"U 65 ve ŽĎÁRU |  | 12.54 | [12 empty] | VV | 1 | 2 | True | 0 | ROZPOCET
| VV |  | Součet |  | 12.54 | [12 empty] | VV | 1 | 4 | True | 1 | ROZPOCET

## SO 13-01 - Železniční pře...
{8410d008-5b7a-4fb2-9144-e058c646c127}
2
| KRYCÍ LIST SOUPISU PRACÍ | [7 empty] | v --- níže se nacházejí doplnkové a pomocné údaje k sestavám --- v | [8 empty] | False
Zakázka:
Prostá rekonstrukce trati v úseku Police nad M. - Teplice nad M.
Objekt:
D.2.1.3 - Železniční přejezdy
Soupis:
SO 13-01 - Železniční přejezd P5117, ev.km 75,741
| KSO: |  |  |  |  | CC-CZ:
| Místo: |  | TÚ Police - Teplice |  |  | Datum: | 7. 2. 2025
| Zadavatel: |  |  |  |  | IČ:
|  | Správa železnic, státní organizace |  |  |  | DIČ:
| Účastník: |  |  |  |  | IČ: | Vyplň údaj
|  | Vyplň údaj |  |  |  | DIČ: | Vyplň údaj
| Projektant: |  |  |  |  | IČ:
|  | PRODIN a.s. |  |  |  | DIČ:
| Zpracovatel: |  |  |  |  | IČ:
|  | PRODIN a.s. |  |  |  | DIČ:
Poznámka:
Soupis prací je sestaven s využitím Cenové soustavy ÚRS. Položky, které pochází z této cenové soustavy, jsou ve sloupci 'Cenová soustava' označeny popisem 'CS ÚRS' a úrovní příslušného kalendářního pololetí. Veškeré další informace vymezující popis a podmínky použití těchto položek z Cenové soustavy, které nejsou uvedeny přímo v soupisu prací, jsou neomezeně dálkově k dispozici na webu podminky.urs.cz.
| Cena bez DPH | [5 empty] | 0
|  |  | Základ daně |  |  | Sazba daně | Výše daně
| DPH | základní | 0 |  |  | 21% | 0
|  | snížená | 0 |  |  | 15% | 0
|  | zákl. přenesená | 0 |  |  | 21% | 0
|  | sníž. přenesená | 0 |  |  | 15% | 0
|  | nulová | 0 |  |  | 0% | 0
| Cena s DPH |  |  | v | CZK |  | 0
REKAPITULACE ČLENĚNÍ SOUPISU PRACÍ
Zakázka:
Prostá rekonstrukce trati v úseku Police nad M. - Teplice nad M.
Objekt:
D.2.1.3 - Železniční přejezdy
Soupis:
SO 13-01 - Železniční přejezd P5117, ev.km 75,741
Místo: |  |  | TÚ Police - Teplice |  |  | Datum: | 7. 2. 2025
Zadavatel: |  |  | Správa železnic, státní organizace |  |  | Projektant: | PRODIN a.s.
Účastník: |  |  | Vyplň údaj |  |  | Zpracovatel: | PRODIN a.s.
Kód dílu - Popis | [6 empty] | Cena celkem [CZK]
Náklady zakázky celkem | [6 empty] | 0 | [11 empty] | -1
| ODPAD - Likvidace odpadů | [5 empty] | 0
| ODPAD 1.1 - Zemina | [5 empty] | 0
| ODPAD 2.1 - Beton - suť | [5 empty] | 0
| ODPAD 2.3 - Asfalt | [5 empty] | 0
| 5 - Komunikace pozemní | [5 empty] | 0
| OST - Ostatní | [5 empty] | 0
SOUPIS PRACÍ
Zakázka:
Prostá rekonstrukce trati v úseku Police nad M. - Teplice nad M.
Objekt:
D.2.1.3 - Železniční přejezdy
Soupis:
SO 13-01 - Železniční přejezd P5117, ev.km 75,741
Místo: |  |  | TÚ Police - Teplice |  |  | Datum: | 7. 2. 2025
Zadavatel: |  |  | Správa železnic, státní organizace |  |  | Projektant: | PRODIN a.s.
Účastník: |  |  | Vyplň údaj |  |  | Zpracovatel: | PRODIN a.s.
PČ | Typ | Kód | Popis | MJ | Množství | J.cena [CZK] | Cena celkem [CZK] | Cenová soustava |  | DPH | J. Nh [h] | Nh celkem [h] | J. hmotnost [t] | Hmotnost celkem [t] | J. suť [t] | Suť Celkem [t]
Náklady soupisu celkem | [6 empty] | 0 |  |  |  |  | 0 |  | 152.1114 |  | 0.175 |  | D | -1 | [10 empty] | 0
| D | ODPAD | Likvidace odpadů |  |  |  | 0 |  |  |  |  | 0 |  | 0 |  | 0 | 1 | D | 0 |  |  |  | ROZPOCET | [6 empty] | 0
| D | ODPAD 1.1 | Zemina |  |  |  | 0 |  |  |  |  | 0 |  | 0 |  | 0 | 1 | D | 1 |  |  |  | ROZPOCET | [6 empty] | 0
1 | K | 9902100100 | Doprava materiálu těžkou mechanizací nosnosti přes 3,5 t sypanin (kameniva, písku, suti, dlažebních kostek, atd.) do 10 km | t | 178 |  | 0 | ÚOŽI 2025 01 |  | základní |  | 0 | 0 | 0 | 0 | 0 | 512 | K | 2 |  |  |  | ROZPOCET | 0 | 0 | 0 | 0 | 0 | 1 | 0 | 512 | 1199575042
2 | K | 9902109200 | Doprava materiálu těžkou mechanizací nosnosti přes 3,5 t sypanin (kameniva, písku, suti, dlažebních kostek, atd.) příplatek za každých dalších 10 km | t | 356 |  | 0 | ÚOŽI 2025 01 |  | základní |  | 0 | 0 | 0 | 0 | 0 | 4 | K | 2 |  |  |  | ROZPOCET | 0 | 0 | 0 | 0 | 0 | 1 | 0 | 4 | -2136946731
| VV |  | 178*2 |  | 356 | [12 empty] | VV | 2 | 2 | True | 1 | ROZPOCET
3 | K | 9902900100 | Naložení sypanin, drobného kusového materiálu, suti | t | 178 |  | 0 | ÚOŽI 2025 01 |  | základní |  | 0 | 0 | 0 | 0 | 0 | 512 | K | 2 |  |  |  | ROZPOCET | 0 | 0 | 0 | 0 | 0 | 1 | 0 | 512 | -1220589681
4 | K | 9909000100 | Poplatek za uložení suti nebo hmot na oficiální skládku | t | 178 |  | 0 | ÚOŽI 2025 01 |  | základní |  | 0 | 0 | 0 | 0 | 0 | 512 | K | 2 |  |  |  | ROZPOCET | 0 | 0 | 0 | 0 | 0 | 1 | 0 | 512 | -742914480
| VV |  | 89*2 |  | 178 | [12 empty] | VV | 2 | 2 | True | 1 | ROZPOCET
| D | ODPAD 2.1 | Beton - suť |  |  |  | 0 |  |  |  |  | 0 |  | 0 |  | 0 | 1 | D | 1 |  |  |  | ROZPOCET | [6 empty] | 0
5 | K | 9902100100 | Doprava materiálu těžkou mechanizací nosnosti přes 3,5 t sypanin (kameniva, písku, suti, dlažebních kostek, atd.) do 10 km | t | 51.575 |  | 0 | ÚOŽI 2025 01 |  | základní |  | 0 | 0 | 0 | 0 | 0 | 4 | K | 2 |  |  |  | ROZPOCET | 0 | 0 | 0 | 0 | 0 | 1 | 0 | 4 | 174133483
6 | K | 9902109200 | Doprava materiálu těžkou mechanizací nosnosti přes 3,5 t sypanin (kameniva, písku, suti, dlažebních kostek, atd.) příplatek za každých dalších 10 km | t | 51.575 |  | 0 | ÚOŽI 2025 01 |  | základní |  | 0 | 0 | 0 | 0 | 0 | 4 | K | 2 |  |  |  | ROZPOCET | 0 | 0 | 0 | 0 | 0 | 1 | 0 | 4 | 1946619781
| VV |  | 51,575 |  | 51.575 | [12 empty] | VV | 2 | 2 | True | 1 | ROZPOCET
7 | K | 9909000600 | Poplatek za recyklaci odpadu (asfaltové směsi, kusový beton) | t | 51.575 |  | 0 | ÚOŽI 2025 01 |  | základní |  | 0 | 0 | 0 | 0 | 0 | 4 | K | 2 |  |  |  | ROZPOCET | 0 | 0 | 0 | 0 | 0 | 1 | 0 | 4 | 1647398291
| VV |  | 6,6*2"likvidace zákládů a záv. zídek |  | 13.2 | [12 empty] | VV | 2 | 2 | True | 0 | ROZPOCET
| VV |  | 15,35*2,5"likvidace všeho ostatního |  | 38.375 | [12 empty] | VV | 2 | 2 | True | 0 | ROZPOCET
| VV |  | Součet |  | 51.575 | [12 empty] | VV | 2 | 4 | True | 1 | ROZPOCET
| D | ODPAD 2.3 | Asfalt |  |  |  | 0 |  |  |  |  | 0 |  | 0 |  | 0 | 1 | D | 1 |  |  |  | ROZPOCET | [6 empty] | 0
8 | K | 9902100100 | Doprava materiálu těžkou mechanizací nosnosti přes 3,5 t sypanin (kameniva, písku, suti, dlažebních kostek, atd.) do 10 km | t | 3.335 |  | 0 | ÚOŽI 2025 01 |  | základní |  | 0 | 0 | 0 | 0 | 0 | 4 | K | 2 |  |  |  | ROZPOCET | 0 | 0 | 0 | 0 | 0 | 1 | 0 | 4 | -1248845730
9 | K | 9902109200 | Doprava materiálu těžkou mechanizací nosnosti přes 3,5 t sypanin (kameniva, písku, suti, dlažebních kostek, atd.) příplatek za každých dalších 10 km | t | 3.335 |  | 0 | ÚOŽI 2025 01 |  | základní |  | 0 | 0 | 0 | 0 | 0 | 4 | K | 2 |  |  |  | ROZPOCET | 0 | 0 | 0 | 0 | 0 | 1 | 0 | 4 | 1264275766
| VV |  | 3,335 |  | 3.335 | [12 empty] | VV | 2 | 2 | True | 1 | ROZPOCET
10 | K | 9909000600 | Poplatek za recyklaci odpadu (asfaltové směsi, kusový beton) | t | 3.335 |  | 0 | ÚOŽI 2025 01 |  | základní |  | 0 | 0 | 0 | 0 | 0 | 4 | K | 2 |  |  |  | ROZPOCET | 0 | 0 | 0 | 0 | 0 | 1 | 0 | 4 | 1414377068
| VV |  | 8,55*0,15*2,6"viz příloha - pol. 12 |  | 3.335 | [12 empty] | VV | 2 | 2 | True | 1 | ROZPOCET
| D | 5 | Komunikace pozemní |  |  |  | 0 |  |  |  |  | 0 |  | 152.1114 |  | 0.175 | 1 | D | 0 |  |  |  | ROZPOCET | [6 empty] | 0
11 | K | 591303523R | Demontáž celopryžové přejezdové konstrukce silně zatížené v koleji část vnější a vnitřní včetně závěrných zídek s přemístěním na deponii objednatele | m | 6.6 |  | 0 | R - položky |  | základní |  | 0 | 0 | 0 | 0 | 0 | 4 | K | 1 |  |  |  | ROZPOCET | 0 | 0 | 0 | 0 | 0 | 1 | 0 | 4 | -565226150
12 | K | 5913170030 | Montáž polymerové přejezdové konstrukce část vnější a vnitřní včetně závěrných zídek | m | 7.2 |  | 0 | ÚOŽI 2025 01 |  | základní |  | 0 | 0 | 0 | 0 | 0 | 4 | K | 1 |  |  |  | ROZPOCET | 0 | 0 | 0 | 0 | 0 | 1 | 0 | 4 | 1463809026
| VV |  | 7,2 |  | 7.2 | [12 empty] | VV | 1 | 2 | True | 1 | ROZPOCET
13 | M | 596312200R | Přejezd z polymerového betonu kompletní sestava vč. dopravy | m | 7.2 |  | 0 | R - položky |  | základní |  | 0 | 0 | 0 | 0 | 0 | 8 | M | 1 |  |  |  | ROZPOCET | 0 | 0 | 0 | 0 | 0 | 1 | 0 | 4 | 51799813
14 | K | 5913235020 | Dělení AB komunikace řezáním hloubky do 20 cm | m | 10 |  | 0 | ÚOŽI 2025 01 |  | základní |  | 0 | 0 | 0 | 0 | 0 | 4 | K | 1 |  |  |  | ROZPOCET | 0 | 0 | 0 | 0 | 0 | 1 | 0 | 4 | -188600778
15 | K | 5913240020 | Odstranění AB komunikace odtěžením nebo frézováním hloubky do 20 cm | m2 | 8.55 |  | 0 | ÚOŽI 2025 01 |  | základní |  | 0 | 0 | 0 | 0 | 0 | 4 | K | 1 |  |  |  | ROZPOCET | 0 | 0 | 0 | 0 | 0 | 1 | 0 | 4 | -175395695
| VV |  | 57*0,15 |  | 8.55 | [12 empty] | VV | 1 | 2 | True | 1 | ROZPOCET
16 | K | 5913250010 | Zřízení konstrukce vozovky asfaltobetonové dle vzorového listu Ž lehké - ložní a obrusná vrstva tloušťky do 12 cm | m2 | 52 |  | 0 | ÚOŽI 2025 01 |  | základní |  | 0 | 0 | 0 | 0 | 0 | 4 | K | 1 |  |  |  | ROZPOCET | 0 | 0 | 0 | 0 | 0 | 1 | 0 | 4 | 1324056760
| VV |  | 52 |  | 52 | [12 empty] | VV | 1 | 2 | True | 1 | ROZPOCET
17 | M | 5963146000 | Živičné přejezdové vozovky ACO 11S 50/70 střednězrnný-obrusná vrstva | t | 5.408 |  | 0 | ÚOŽI 2025 01 |  | základní |  | 0 | 0 | 0 | 0 | 0 | 8 | M | 1 |  |  |  | ROZPOCET | 0 | 0 | 0 | 0 | 0 | 1 | 0 | 4 | -1741764273
| VV |  | 52,000*0,04*2,6 |  | 5.408 | [12 empty] | VV | 1 | 2 | True | 1 | ROZPOCET
18 | M | 5963146015 | Živičné přejezdové vozovky ACL 22S 50/70 velmi hrubozrnný-ložní vrstva | t | 10.816 |  | 0 | ÚOŽI 2025 01 |  | základní |  | 0 | 0 | 0 | 0 | 0 | 8 | M | 1 |  |  |  | ROZPOCET | 0 | 0 | 0 | 0 | 0 | 1 | 0 | 4 | -294820353
| VV |  | 52*0,08*2,6 |  | 10.816 | [12 empty] | VV | 1 | 2 | True | 1 | ROZPOCET
19 | K | 591403547R | Zřízení otevřených odvodňovacích zařízení trativodní výusť z lomového kamene | m | 2 |  | 0 | ÚOŽI 2025 01 |  | základní |  | 0 | 0 | 0 | 0 | 0 | 4 | K | 1 |  |  |  | ROZPOCET | 0 | 0 | 0 | 0 | 0 | 1 | 0 | 4 | 1893570225
| VV |  | 2 |  | 2 | [12 empty] | VV | 1 | 2 | True | 0 | ROZPOCET
| VV |  | Součet |  | 2 | [12 empty] | VV | 1 | 4 | True | 1 | ROZPOCET
20 | K | 5914035510 | Zřízení otevřených odvodňovacích zařízení silničního žlabu s mřížkou | m | 6 |  | 0 | ÚOŽI 2025 01 |  | základní |  | 0 | 0 | 0 | 0 | 0 | 4 | K | 1 |  |  |  | ROZPOCET | 0 | 0 | 0 | 0 | 0 | 1 | 0 | 4 | 491687116
21 | M | 596412300R | Odvodňovací žlab s mříží vč. dopravy | m | 6 |  | 0 | R - položky |  | základní |  | 0 | 0 | 0 | 0 | 0 | 8 | M | 1 |  |  |  | ROZPOCET | 0 | 0 | 0 | 0 | 0 | 1 | 0 | 4 | 1852142207
22 | K | 5914055010 | Zřízení krytých odvodňovacích zařízení potrubí trativodu | m | 8 |  | 0 | ÚOŽI 2025 01 |  | základní |  | 0 | 0 | 0 | 0 | 0 | 4 | K | 1 |  |  |  | ROZPOCET | 0 | 0 | 0 | 0 | 0 | 1 | 0 | 4 | -1754358812
| VV |  | 8 |  | 8 | [12 empty] | VV | 1 | 2 | True | 1 | ROZPOCET
23 | M | 5955101030 | Kamenivo drcené drť frakce 8/16 | t | 15.2 |  | 0 | ÚOŽI 2025 01 |  | základní |  | 0 | 1 | 15.2 | 0 | 0 | 512 | M | 1 |  |  |  | ROZPOCET | 0 | 0 | 0 | 0 | 0 | 1 | 0 | 512 | -337943146
| VV |  | (6+2)*1,9 |  | 15.2 | [12 empty] | VV | 1 | 2 | True | 1 | ROZPOCET
24 | K | 5914055030 | Zřízení krytých odvodňovacích zařízení svodného potrubí | m | 7 |  | 0 | ÚOŽI 2025 01 |  | základní |  | 0 | 0 | 0 | 0 | 0 | 4 | K | 1 |  |  |  | ROZPOCET | 0 | 0 | 0 | 0 | 0 | 1 | 0 | 4 | 2121054158
25 | M | 5955101045 | Lomový kámen tříděný pro rovnaniny | t | 4.56 |  | 0 | ÚOŽI 2025 01 |  | základní |  | 0 | 1 | 4.56 | 0 | 0 | 8 | M | 1 |  |  |  | ROZPOCET | 0 | 0 | 0 | 0 | 0 | 1 | 0 | 4 | -728870192
| VV |  | 6*0,4*1,9 |  | 4.56 | [12 empty] | VV | 1 | 2 | True | 1 | ROZPOCET
26 | K | 5914075120 | Zřízení konstrukční vrstvy pražcového podloží včetně geotextilie tl. 0,30 m | m2 | 220 |  | 0 | ÚOŽI 2025 01 |  | základní |  | 0 | 0 | 0 | 0 | 0 | 4 | K | 1 |  |  |  | ROZPOCET | 0 | 0 | 0 | 0 | 0 | 1 | 0 | 4 | -1451811758
| P |  | Poznámka k položce: VL Ž4 typ 3 | [14 empty] | P | 1
| VV |  | 110*2 |  | 220 | [12 empty] | VV | 1 | 2 | True | 1 | ROZPOCET
27 | M | 5964133005 | Geotextilie separační | m2 | 105 |  | 0 | ÚOŽI 2025 01 |  | základní |  | 0 | 0 | 0 | 0 | 0 | 8 | M | 1 |  |  |  | ROZPOCET | 0 | 0 | 0 | 0 | 0 | 1 | 0 | 4 | 2023504101
28 | M | 5955101020 | Kamenivo drcené štěrkodrť frakce 0/32 | t | 24.2 |  | 0 | ÚOŽI 2025 01 |  | základní |  | 0 | 1 | 24.2 | 0 | 0 | 8 | M | 1 |  |  |  | ROZPOCET | 0 | 0 | 0 | 0 | 0 | 1 | 0 | 4 | 349577589
| VV |  | 24,2 |  | 24.2 | [12 empty] | VV | 1 | 2 | True | 1 | ROZPOCET
29 | K | 5915010030 | Těžení zeminy nebo horniny železničního spodku třídy těžitelnosti I skupiny 3 | m3 | 89 |  | 0 | ÚOŽI 2025 01 |  | základní |  | 0 | 0 | 0 | 0 | 0 | 4 | K | 1 |  |  |  | ROZPOCET | 0 | 0 | 0 | 0 | 0 | 1 | 0 | 4 | -171846634
| VV |  | 86+3 |  | 89 | [12 empty] | VV | 1 | 2 | True | 1 | ROZPOCET
30 | K | 591503001R | Bourání drobných staveb železničního spodku | m3 | 15.35 |  | 0 | R - položky |  | základní |  | 0 | 0 | 0 | 0 | 0 | 4 | K | 1 |  |  |  | ROZPOCET | 0 | 0 | 0 | 0 | 0 | 1 | 0 | 4 | -1575484615
| VV |  | 5,7*1+7*0,2+10,5*0,5+3 |  | 15.35 | [12 empty] | VV | 1 | 2 | True | 1 | ROZPOCET
31 | M | 5964161000 | Beton lehce zhutnitelný C 12/15;X0 F5 2 080 2 517 | m3 | 6.15 |  | 0 | ÚOŽI 2025 01 |  | základní |  | 0 | 2.234 | 13.7391 | 0 | 0 | 512 | M | 1 |  |  |  | ROZPOCET | 0 | 0 | 0 | 0 | 0 | 1 | 0 | 512 | 809236023
| VV |  | 8*0,6*0,15+6*0,1+7*0,6*0,15+6*0,7 |  | 6.15 | [12 empty] | VV | 1 | 2 | True | 1 | ROZPOCET
32 | K | 5648511R1 | Podklad ze štěrkodrtě ŠD tl 150 mm s dodávkou materiálu | m2 | 52 |  | 0 | R - položky |  | základní |  | 0 | 0 | 0 | 0 | 0 | 4 | K | 1 |  |  |  | ROZPOCET | 0 | 0 | 0 | 0 | 0 | 1 | 0 | 4 | 1368661827
33 | K | 5648711R1 | Podklad ze štěrkodrtě ŠD tl 250 mm s dodávkou materiálu | m2 | 52 |  | 0 | R - položky |  | základní |  | 0 | 0 | 0 | 0 | 0 | 4 | K | 1 |  |  |  | ROZPOCET | 0 | 0 | 0 | 0 | 0 | 1 | 0 | 4 | 680784795
34 | K | 57311111R | Postřik živičný infiltrační s posypem z asfaltu množství 0,8 kg/m2 s dodávkou materiálu | m2 | 52 |  | 0 | R - položky |  | základní |  | 0 | 0 | 0 | 0 | 0 | 4 | K | 1 |  |  |  | ROZPOCET | 0 | 0 | 0 | 0 | 0 | 1 | 0 | 4 | -1984445542
35 | K | 5732111R7 | Postřik živičný spojovací z asfaltu v množství 0,30 kg/m2s dodávkou materiálu | m2 | 52 |  | 0 | R - položky |  | základní |  | 0 | 0 | 0 | 0 | 0 | 4 | K | 1 |  |  |  | ROZPOCET | 0 | 0 | 0 | 0 | 0 | 1 | 0 | 4 | 608522633
36 | K | 5699311R2 | Zpevnění krajnic asfaltovým recyklátem tl 100 mm s dodávkou materiálu | m2 | 12 |  | 0 | R - položky |  | základní |  | 0 | 0.216 | 2.592 | 0 | 0 | 4 | K | 1 |  |  |  | ROZPOCET | 0 | 0 | 0 | 0 | 0 | 1 | 0 | 4 | 1230107833
| VV |  | 12 |  | 12 | [12 empty] | VV | 1 | 2 | True | 1 | ROZPOCET
37 | K | 95422078R | Zřízení nové šachty DN1000 s dodávkou materiálu | kus | 1 |  | 0 | R - položky |  | základní |  | 0 | 0 | 0 | 0 | 0 | 4 | K | 1 |  |  |  | ROZPOCET | 0 | 0 | 0 | 0 | 0 | 1 | 0 | 4 | -1599792882
| VV |  | 1 |  | 1 | [12 empty] | VV | 1 | 2 | True | 1 | ROZPOCET
38 | K | 96600511R | Rozebrání a odstranění zábradlí | m | 5 |  | 0 | R - položky |  | základní |  | 0 | 0 | 0 | 0.035 | 0.175 | 4 | K | 1 |  |  |  | ROZPOCET | 0 | 0 | 0 | 0 | 0 | 1 | 0 | 4 | -1007808900
| VV |  | 5 |  | 5 | [12 empty] | VV | 1 | 2 | True | 1 | ROZPOCET
39 | K | 91912123R | Těsnění spár zálivkou s dodávkou materiálu | m | 20 |  | 0 | R - položky |  | základní |  | 0 | 0.00088 | 0.0176 | 0 | 0 | 4 | K | 1 |  |  |  | ROZPOCET | 0 | 0 | 0 | 0 | 0 | 1 | 0 | 4 | 1088590232
| VV |  | 20 |  | 20 | [12 empty] | VV | 1 | 2 | True | 1 | ROZPOCET
40 | M | 596410391R | Drenážní plastové díly trubka částečně forovaná DN 600 mm vč. dopravy | m | 8 |  | 0 | R - položky |  | základní |  | 0 | 0 | 0 | 0 | 0 | 8 | M | 1 |  |  |  | ROZPOCET | 0 | 0 | 0 | 0 | 0 | 1 | 0 | 4 | -2004467003
41 | M | 596410393R | Drenážní plastové díly trubka bez perforace DN 400 mm vč. dopravy | m | 7 |  | 0 | R - položky |  | základní |  | 0 | 0 | 0 | 0 | 0 | 8 | M | 1 |  |  |  | ROZPOCET | 0 | 0 | 0 | 0 | 0 | 1 | 0 | 4 | -1778396827
42 | M | 5893515R | směs stmelená cementem SC C 8/10 (kamenivo zpevněné cementem KSC I) | m3 | 36.3 |  | 0 | R - položky |  | základní |  | 0 | 2.529 | 91.8027 | 0 | 0 | 8 | M | 1 |  |  |  | ROZPOCET | 0 | 0 | 0 | 0 | 0 | 1 | 0 | 4 | 2136880135
| VV |  | 36,3 |  | 36.3 | [12 empty] | VV | 1 | 2 | True | 1 | ROZPOCET
| D | OST | Ostatní |  |  |  | 0 |  |  |  |  | 0 |  | 0 |  | 0 | 4 | D | 0 |  |  |  | ROZPOCET | [6 empty] | 0
43 | K | 9902100100 | Doprava materiálu těžkou mechanizací nosnosti přes 3,5 t sypanin (kameniva, písku, suti, dlažebních kostek, atd.) do 10 km | t | 13.739 |  | 0 | ÚOŽI 2025 01 |  | základní |  | 0 | 0 | 0 | 0 | 0 | 512 | K | 1 |  |  |  | ROZPOCET | 0 | 0 | 0 | 0 | 0 | 1 | 0 | 512 | -459549060
| VV |  | 13,739"beton |  | 13.739 | [12 empty] | VV | 1 | 2 | True | 1 | ROZPOCET
44 | K | 9902109200 | Doprava materiálu těžkou mechanizací nosnosti přes 3,5 t sypanin (kameniva, písku, suti, dlažebních kostek, atd.) příplatek za každých dalších 10 km | t | 13.739 |  | 0 | ÚOŽI 2025 01 |  | základní |  | 0 | 0 | 0 | 0 | 0 | 512 | K | 1 |  |  |  | ROZPOCET | 0 | 0 | 0 | 0 | 0 | 1 | 0 | 512 | -1389049176
45 | K | 9902100100 | Doprava materiálu těžkou mechanizací nosnosti přes 3,5 t sypanin (kameniva, písku, suti, dlažebních kostek, atd.) do 10 km | t | 16.224 |  | 0 | ÚOŽI 2025 01 |  | základní |  | 0 | 0 | 0 | 0 | 0 | 512 | K | 1 |  |  |  | ROZPOCET | 0 | 0 | 0 | 0 | 0 | 1 | 0 | 512 | -870456791
| VV |  | 5,408+10,816"dodávka asfaltu |  | 16.224 | [12 empty] | VV | 1 | 2 | True | 1 | ROZPOCET
46 | K | 9902109200 | Doprava materiálu těžkou mechanizací nosnosti přes 3,5 t sypanin (kameniva, písku, suti, dlažebních kostek, atd.) příplatek za každých dalších 10 km | t | 16.224 |  | 0 | ÚOŽI 2025 01 |  | základní |  | 0 | 0 | 0 | 0 | 0 | 512 | K | 1 |  |  |  | ROZPOCET | 0 | 0 | 0 | 0 | 0 | 1 | 0 | 512 | 702548860
| VV |  | 16,224 |  | 16.224 | [12 empty] | VV | 1 | 2 | True | 1 | ROZPOCET
47 | K | 9902100100 | Doprava materiálu těžkou mechanizací nosnosti přes 3,5 t sypanin (kameniva, písku, suti, dlažebních kostek, atd.) do 10 km | t | 15.96 |  | 0 | ÚOŽI 2025 01 |  | základní |  | 0 | 0 | 0 | 0 | 0 | 512 | K | 1 |  |  |  | ROZPOCET | 0 | 0 | 0 | 0 | 0 | 1 | 0 | 512 | 1838095499
| VV |  | 4,56" LK |  | 4.56 | [12 empty] | VV | 1 | 2 | True | 0 | ROZPOCET
| VV |  | 6*1,9"zásyp trativodu |  | 11.4 | [12 empty] | VV | 1 | 2 | True | 0 | ROZPOCET
| VV |  | Součet |  | 15.96 | [12 empty] | VV | 1 | 4 | True | 1 | ROZPOCET
48 | K | 9902109200 | Doprava materiálu těžkou mechanizací nosnosti přes 3,5 t sypanin (kameniva, písku, suti, dlažebních kostek, atd.) příplatek za každých dalších 10 km | t | 47.88 |  | 0 | ÚOŽI 2025 01 |  | základní |  | 0 | 0 | 0 | 0 | 0 | 512 | K | 1 |  |  |  | ROZPOCET | 0 | 0 | 0 | 0 | 0 | 1 | 0 | 512 | 1880978441
| VV |  | 15,96*3 |  | 47.88 | [12 empty] | VV | 1 | 2 | True | 1 | ROZPOCET

## SO 13-03 - Železniční pře...
{8324f07c-4a44-4a59-b586-4e4bfcf7aeab}
2
| KRYCÍ LIST SOUPISU PRACÍ | [7 empty] | v --- níže se nacházejí doplnkové a pomocné údaje k sestavám --- v | [8 empty] | False
Zakázka:
Prostá rekonstrukce trati v úseku Police nad M. - Teplice nad M.
Objekt:
D.2.1.3 - Železniční přejezdy
Soupis:
SO 13-03 - Železniční přejezd P5119, ev.km 79,384
| KSO: |  |  |  |  | CC-CZ:
| Místo: |  | TÚ Police - Teplice |  |  | Datum: | 7. 2. 2025
| Zadavatel: |  |  |  |  | IČ:
|  | Správa železnic, státní organizace |  |  |  | DIČ:
| Účastník: |  |  |  |  | IČ: | Vyplň údaj
|  | Vyplň údaj |  |  |  | DIČ: | Vyplň údaj
| Projektant: |  |  |  |  | IČ:
|  | PRODIN a.s. |  |  |  | DIČ:
| Zpracovatel: |  |  |  |  | IČ:
|  | PRODIN a.s. |  |  |  | DIČ:
Poznámka:
Soupis prací je sestaven s využitím Cenové soustavy ÚRS. Položky, které pochází z této cenové soustavy, jsou ve sloupci 'Cenová soustava' označeny popisem 'CS ÚRS' a úrovní příslušného kalendářního pololetí. Veškeré další informace vymezující popis a podmínky použití těchto položek z Cenové soustavy, které nejsou uvedeny přímo v soupisu prací, jsou neomezeně dálkově k dispozici na webu podminky.urs.cz.
| Cena bez DPH | [5 empty] | 0
|  |  | Základ daně |  |  | Sazba daně | Výše daně
| DPH | základní | 0 |  |  | 21% | 0
|  | snížená | 0 |  |  | 15% | 0
|  | zákl. přenesená | 0 |  |  | 21% | 0
|  | sníž. přenesená | 0 |  |  | 15% | 0
|  | nulová | 0 |  |  | 0% | 0
| Cena s DPH |  |  | v | CZK |  | 0
REKAPITULACE ČLENĚNÍ SOUPISU PRACÍ
Zakázka:
Prostá rekonstrukce trati v úseku Police nad M. - Teplice nad M.
Objekt:
D.2.1.3 - Železniční přejezdy
Soupis:
SO 13-03 - Železniční přejezd P5119, ev.km 79,384
Místo: |  |  | TÚ Police - Teplice |  |  | Datum: | 7. 2. 2025
Zadavatel: |  |  | Správa železnic, státní organizace |  |  | Projektant: | PRODIN a.s.
Účastník: |  |  | Vyplň údaj |  |  | Zpracovatel: | PRODIN a.s.
Kód dílu - Popis | [6 empty] | Cena celkem [CZK]
Náklady zakázky celkem | [6 empty] | 0 | [11 empty] | -1
| ODPAD - Likvidace odpadů | [5 empty] | 0
| ODPAD 1.1 - Zemina | [5 empty] | 0
| ODPAD 2.2 - Beton - prefabrikáty | [5 empty] | 0
| 5 - Komunikace pozemní | [5 empty] | 0
SOUPIS PRACÍ
Zakázka:
Prostá rekonstrukce trati v úseku Police nad M. - Teplice nad M.
Objekt:
D.2.1.3 - Železniční přejezdy
Soupis:
SO 13-03 - Železniční přejezd P5119, ev.km 79,384
Místo: |  |  | TÚ Police - Teplice |  |  | Datum: | 7. 2. 2025
Zadavatel: |  |  | Správa železnic, státní organizace |  |  | Projektant: | PRODIN a.s.
Účastník: |  |  | Vyplň údaj |  |  | Zpracovatel: | PRODIN a.s.
PČ | Typ | Kód | Popis | MJ | Množství | J.cena [CZK] | Cena celkem [CZK] | Cenová soustava |  | DPH | J. Nh [h] | Nh celkem [h] | J. hmotnost [t] | Hmotnost celkem [t] | J. suť [t] | Suť Celkem [t]
Náklady soupisu celkem | [6 empty] | 0 |  |  |  |  | 0 |  | 0.00561 |  | 0 |  | D | -1 | [10 empty] | 0
| D | ODPAD | Likvidace odpadů |  |  |  | 0 |  |  |  |  | 0 |  | 0.00561 |  | 0 | 1 | D | 0 |  |  |  | ROZPOCET | [6 empty] | 0
| D | ODPAD 1.1 | Zemina |  |  |  | 0 |  |  |  |  | 0 |  | 0 |  | 0 | 1 | D | 1 |  |  |  | ROZPOCET | [6 empty] | 0
1 | K | 9902100100 | Doprava materiálu těžkou mechanizací nosnosti přes 3,5 t sypanin (kameniva, písku, suti, dlažebních kostek, atd.) do 10 km | t | 20 |  | 0 | ÚOŽI 2025 01 |  | základní |  | 0 | 0 | 0 | 0 | 0 | 512 | K | 2 |  |  |  | ROZPOCET | 0 | 0 | 0 | 0 | 0 | 1 | 0 | 512 | -31502383
2 | K | 9902109200 | Doprava materiálu těžkou mechanizací nosnosti přes 3,5 t sypanin (kameniva, písku, suti, dlažebních kostek, atd.) příplatek za každých dalších 10 km | t | 20 |  | 0 | ÚOŽI 2025 01 |  | základní |  | 0 | 0 | 0 | 0 | 0 | 512 | K | 2 |  |  |  | ROZPOCET | 0 | 0 | 0 | 0 | 0 | 1 | 0 | 512 | -601723273
3 | K | 9902900100 | Naložení sypanin, drobného kusového materiálu, suti | t | 20 |  | 0 | ÚOŽI 2025 01 |  | základní |  | 0 | 0 | 0 | 0 | 0 | 512 | K | 2 |  |  |  | ROZPOCET | 0 | 0 | 0 | 0 | 0 | 1 | 0 | 512 | -1922043752
4 | K | 9909000100 | Poplatek za uložení suti nebo hmot na oficiální skládku | t | 20 |  | 0 | ÚOŽI 2025 01 |  | základní |  | 0 | 0 | 0 | 0 | 0 | 512 | K | 2 |  |  |  | ROZPOCET | 0 | 0 | 0 | 0 | 0 | 1 | 0 | 512 | 49931156
| VV |  | 10*2 |  | 20 | [12 empty] | VV | 2 | 2 | True | 1 | ROZPOCET
| D | ODPAD 2.2 | Beton - prefabrikáty |  |  |  | 0 |  |  |  |  | 0 |  | 0.00561 |  | 0 | 1 | D | 1 |  |  |  | ROZPOCET | [6 empty] | 0
5 | K | 9902100100 | Doprava materiálu těžkou mechanizací nosnosti přes 3,5 t sypanin (kameniva, písku, suti, dlažebních kostek, atd.) do 10 km | t | 1.25 |  | 0 | ÚOŽI 2025 01 |  | základní |  | 0 | 0 | 0 | 0 | 0 | 4 | K | 2 |  |  |  | ROZPOCET | 0 | 0 | 0 | 0 | 0 | 1 | 0 | 4 | -1150599351
6 | K | 9902109200 | Doprava materiálu těžkou mechanizací nosnosti přes 3,5 t sypanin (kameniva, písku, suti, dlažebních kostek, atd.) příplatek za každých dalších 10 km | t | 1.25 |  | 0 | ÚOŽI 2025 01 |  | základní |  | 0 | 0 | 0 | 0 | 0 | 4 | K | 2 |  |  |  | ROZPOCET | 0 | 0 | 0 | 0 | 0 | 1 | 0 | 4 | -1099471417
7 | K | 9902900100 | Naložení sypanin, drobného kusového materiálu, suti | t | 1.25 |  | 0 | ÚOŽI 2025 01 |  | základní |  | 0 | 0 | 0 | 0 | 0 | 4 | K | 2 |  |  |  | ROZPOCET | 0 | 0 | 0 | 0 | 0 | 1 | 0 | 4 | -1061953112
8 | K | 9909000500 | Poplatek za uložení odpadu betonových prefabrikátů | t | 1.25 |  | 0 | ÚOŽI 2025 01 |  | základní |  | 0 | 0 | 0 | 0 | 0 | 4 | K | 2 |  |  |  | ROZPOCET | 0 | 0 | 0 | 0 | 0 | 1 | 0 | 4 | -127638967
| VV |  | 2*2*0,5*0,25*2,5 |  | 1.25 | [12 empty] | VV | 2 | 2 | True | 1 | ROZPOCET
| D | 5 | Komunikace pozemní |  |  |  | 0 |  |  |  |  | 0 |  | 0.00561 |  | 0 | 1 | D | 2 |  |  |  | ROZPOCET | [6 empty] | 0
9 | K | 34817119R | Zřízení ocelového zábradlí se svislou nebo vodorovnou výplní do betonu, patek, nebo kapes s dodávkou materiálu | m | 17 |  | 0 |  |  | základní |  | 0 | 0.00033 | 0.00561 | 0 | 0 | 4 | K | 3 |  |  |  | ROZPOCET | 0 | 0 | 0 | 0 | 0 | 1 | 0 | 4 | 422148186
10 | K | 5913040030 | Montáž celopryžové přejezdové konstrukce málo zatížené v koleji část vnější a vnitřní včetně závěrných zídek | m | 1.8 |  | 0 | ÚOŽI 2025 01 |  | základní |  | 0 | 0 | 0 | 0 | 0 | 4 | K | 3 |  |  |  | ROZPOCET | 0 | 0 | 0 | 0 | 0 | 1 | 0 | 4 | 1282998525
11 | M | 5963101007 | Pryžová přejezdová konstrukce STRAIL pro nezatížené komunikace se závěrnou zídkou tv. T | m | 1.8 |  | 0 | ÚOŽI 2025 01 |  | základní |  | 0 | 0 | 0 | 0 | 0 | 8 | M | 3 |  |  |  | ROZPOCET | 0 | 0 | 0 | 0 | 0 | 1 | 0 | 4 | 181127862
12 | M | 5963101120 | Pryžová přejezdová konstrukce STRAIL betonový základ délky 1500 mm | kus | 4 |  | 0 | ÚOŽI 2025 01 |  | základní |  | 0 | 0 | 0 | 0 | 0 | 8 | M | 3 |  |  |  | ROZPOCET | 0 | 0 | 0 | 0 | 0 | 1 | 0 | 4 | -1694756228
13 | K | 5913095020 | Demontáž dílů zádlažbové přejezdové konstrukce vnitřního panelu | kus | 2 |  | 0 | ÚOŽI 2025 01 |  | základní |  | 0 | 0 | 0 | 0 | 0 | 4 | K | 3 |  |  |  | ROZPOCET | 0 | 0 | 0 | 0 | 0 | 1 | 0 | 4 | -1425414479
14 | K | 5915010030 | Těžení zeminy nebo horniny železničního spodku třídy těžitelnosti I skupiny 3 | m3 | 10 |  | 0 | ÚOŽI 2025 01 |  | základní |  | 0 | 0 | 0 | 0 | 0 | 4 | K | 3 |  |  |  | ROZPOCET | 0 | 0 | 0 | 0 | 0 | 1 | 0 | 4 | -1076974522
15 | K | 5648711R1 | Podklad ze štěrkodrtě ŠD tl 250 mm s dodávkou materiálu | m2 | 35 |  | 0 | R - položka |  | základní |  | 0 | 0 | 0 | 0 | 0 | 4 | K | 3 |  |  |  | ROZPOCET | 0 | 0 | 0 | 0 | 0 | 1 | 0 | 4 | 732619629

## SO 20-01 - Železniční mos...
[18 empty] | {cdd1afb3-abff-4b4d-93dc-7a3a20b678de} | [5 empty] | A45 | A45 | 45 | 2
[18 empty] | -1 | [5 empty] | A76 | A76 | 48,28 | 2
| KRYCÍ LIST SOUPISU PRACÍ | [7 empty] | v --- níže se nacházejí doplnkové a pomocné údaje k sestavám --- v | [8 empty] | False | [5 empty] | A77 | A77 | 33 | 2
[24 empty] | B45 | B45 | 74 | 2
| Zakázka: | [22 empty] | C45 | C45 | 26 | 2
|  | Prostá rekonstrukce trati v úseku Police nad M. - Teplice nad M. | [21 empty] | D45 | D45 | 33 | 2
Objekt:
D.2.1.4 - Mosty, propustky, zdi
Soupis:
SO 20-01 - Železniční most v ev. km 73,761
| KSO: |  |  |  |  | CC-CZ:
| Místo: |  | TÚ Police - Teplice |  |  | Datum: | 7. 2. 2025
| Zadavatel: |  |  |  |  | IČ:
|  | Správa železnic, státní organizace |  |  |  | DIČ:
| Účastník: |  |  |  |  | IČ: | Vyplň údaj
|  | Vyplň údaj |  |  |  | DIČ: | Vyplň údaj
| Projektant: |  |  |  |  | IČ:
|  | PRODIN a.s. |  |  |  | DIČ:
| Zpracovatel: |  |  |  |  | IČ:
|  | PRODIN a.s. |  |  |  | DIČ:
Poznámka:
Soupis prací je sestaven s využitím Cenové soustavy ÚRS. Položky, které pochází z této cenové soustavy, jsou ve sloupci 'Cenová soustava' označeny popisem 'CS ÚRS' a úrovní příslušného kalendářního pololetí. Veškeré další informace vymezující popis a podmínky použití těchto položek z Cenové soustavy, které nejsou uvedeny přímo v soupisu prací, jsou neomezeně dálkově k dispozici na webu podminky.urs.cz.
| Cena bez DPH | [5 empty] | 0
|  |  | Základ daně |  |  | Sazba daně | Výše daně
| DPH | základní | 0 |  |  | 21% | 0
|  | snížená | 0 |  |  | 15% | 0
|  | zákl. přenesená | 0 |  |  | 21% | 0
|  | sníž. přenesená | 0 |  |  | 15% | 0
|  | nulová | 0 |  |  | 0% | 0
| Cena s DPH |  |  | v | CZK |  | 0
REKAPITULACE ČLENĚNÍ SOUPISU PRACÍ
Zakázka:
Prostá rekonstrukce trati v úseku Police nad M. - Teplice nad M.
Objekt:
D.2.1.4 - Mosty, propustky, zdi
Soupis:
SO 20-01 - Železniční most v ev. km 73,761
Místo: |  |  | TÚ Police - Teplice |  |  | Datum: | 7. 2. 2025
Zadavatel: |  |  | Správa železnic, státní organizace |  |  | Projektant: | PRODIN a.s.
Účastník: |  |  | Vyplň údaj |  |  | Zpracovatel: | PRODIN a.s.
Kód dílu - Popis | [6 empty] | Cena celkem [CZK]
Náklady zakázky celkem | [6 empty] | 0 | [11 empty] | -1
| 1 - Zemní práce | [5 empty] | 0
| 2 - Zakládání | [5 empty] | 0
| 3 - Svislé a kompletní konstrukce | [5 empty] | 0
| 4 - Vodorovné konstrukce | [5 empty] | 0
| 5 - Komunikace pozemní | [5 empty] | 0
| 711 - Izolace proti vodě, vlhkosti a plynům | [5 empty] | 0
| 9 - Ostatní konstrukce a práce, bourání | [5 empty] | 0
| 997 - Přesun sutě | [5 empty] | 0
| 998 - Přesun hmot | [5 empty] | 0
SOUPIS PRACÍ
Zakázka:
Prostá rekonstrukce trati v úseku Police nad M. - Teplice nad M.
Objekt:
D.2.1.4 - Mosty, propustky, zdi
Soupis:
SO 20-01 - Železniční most v ev. km 73,761
Místo: |  |  | TÚ Police - Teplice |  |  | Datum: | 7. 2. 2025
Zadavatel: |  |  | Správa železnic, státní organizace |  |  | Projektant: | PRODIN a.s.
Účastník: |  |  | Vyplň údaj |  |  | Zpracovatel: | PRODIN a.s.
PČ | Typ | Kód | Popis | MJ | Množství | J.cena [CZK] | Cena celkem [CZK] | Cenová soustava |  | DPH | J. Nh [h] | Nh celkem [h] | J. hmotnost [t] | Hmotnost celkem [t] | J. suť [t] | Suť Celkem [t]
Náklady soupisu celkem | [6 empty] | 0 |  |  |  |  | 0 |  | 583.9614 |  | 128.6677 |  | D | -1 | [14 empty] | 0
| D | 1 | Zemní práce |  |  |  | 0 |  |  |  |  | 0 |  | 261.1196 |  | 0 | 1 | D | 0 |  |  |  | ROZPOCET | [10 empty] | 0
1 | K | 111251102 | Odstranění křovin a stromů průměru kmene do 100 mm i s kořeny sklonu terénu do 1:5 z celkové plochy přes 100 do 500 m2 strojně | M2 | 170 |  | 0 | CS ÚRS 2025 01 |  | základní |  | 0 | 0 | 0 | 0 | 0 | 4 | K | 1 |  |  |  | ROZPOCET |  |  |  |  | 0 | 0 | 0 | 0 | 0 | 1 | 0 | 4 | 2014392035
| Online PSC |  | https://podminky.urs.cz/item/CS_URS_2025_01/111251102 | [14 empty] | Online PSC | 1
| VV | A1 | "odstranění náletových křovin v okolí mostu" 170.00 |  | 170 | [12 empty] | VV | 1 | 2 | True | 1 | ROZPOCET
2 | K | 112101101 | Odstranění stromů listnatých průměru kmene přes 100 do 300 mm | KUS | 1 |  | 0 | CS ÚRS 2025 01 |  | základní |  | 0 | 0 | 0 | 0 | 0 | 4 | K | 1 |  |  |  | ROZPOCET |  |  |  |  | 0 | 0 | 0 | 0 | 0 | 1 | 0 | 4 | 1088370144
| Online PSC |  | https://podminky.urs.cz/item/CS_URS_2025_01/112101101 | [14 empty] | Online PSC | 1
| VV |  | ""dle TZ" | [14 empty] | VV | 1 | 1 | True | 0 | ROZPOCET
| VV | A2 | "kácení stromu" 1.00 |  | 1 | [12 empty] | VV | 1 | 2 | True | 1 | ROZPOCET
3 | K | 122151104 | Odkopávky a prokopávky nezapažené v hornině třídy těžitelnosti I skupiny 1 a 2 objem do 500 m3 strojně | M3 | 192 |  | 0 | CS ÚRS 2025 01 |  | základní |  | 0 | 0 | 0 | 0 | 0 | 4 | K | 1 |  |  |  | ROZPOCET |  |  |  |  | 0 | 0 | 0 | 0 | 0 | 1 | 0 | 4 | 90070050
| Online PSC |  | https://podminky.urs.cz/item/CS_URS_2025_01/122151104 | [14 empty] | Online PSC | 1
| VV |  | ""odkopání klenby a výkopy za rubem opěr - 80 % I. třída těžitelnosti" | [14 empty] | VV | 1 | 1 | True | 0 | ROZPOCET
| VV | A3 | "měřeno digitálně" 48.00*5.00*0.80 |  | 192 | [12 empty] | VV | 1 | 2 | True | 1 | ROZPOCET
4 | K | 122351103 | Odkopávky a prokopávky nezapažené v hornině třídy těžitelnosti II skupiny 4 objem do 100 m3 strojně | M3 | 48 |  | 0 | CS ÚRS 2025 01 |  | základní |  | 0 | 0 | 0 | 0 | 0 | 4 | K | 1 |  |  |  | ROZPOCET |  |  |  |  | 0 | 0 | 0 | 0 | 0 | 1 | 0 | 4 | -1229980703
| Online PSC |  | https://podminky.urs.cz/item/CS_URS_2025_01/122351103 | [14 empty] | Online PSC | 1
| VV |  | ""odkopání klenby a výkopy za rubem opěr - 20 % II. třída těžitelnosti" | [14 empty] | VV | 1 | 1 | True | 0 | ROZPOCET
| VV | A4 | "měřeno digitálně" 48.00*5.00*0.20 |  | 48 | [12 empty] | VV | 1 | 2 | True | 1 | ROZPOCET
5 | K | 122151402 | Vykopávky v zemníku na suchu v hornině třídy těžitelnosti I skupiny 1 a 2 objem do 50 m3 strojně | M3 | 8 |  | 0 | CS ÚRS 2025 01 |  | základní |  | 0 | 0 | 0 | 0 | 0 | 4 | K | 1 |  |  |  | ROZPOCET |  |  |  |  | 0 | 0 | 0 | 0 | 0 | 1 | 0 | 4 | 664460110
| Online PSC |  | https://podminky.urs.cz/item/CS_URS_2025_01/122151402 | [14 empty] | Online PSC | 1
| VV |  | ""vykopaný materiál pro částečný zpětný zásyp" | [14 empty] | VV | 1 | 1 | True | 0 | ROZPOCET
| VV |  | ""dle TZ, zpětný zásyp přechod. zídek vykopaným materiálem" | [14 empty] | VV | 1 | 1 | True | 0 | ROZPOCET
| VV | A5 | "měřeno digitálně" 2*4.00 |  | 8 | [12 empty] | VV | 1 | 2 | True | 1 | ROZPOCET
6 | K | 162201401 | Vodorovné přemístění větví stromů listnatých do 1 km D kmene přes 100 do 300 mm | KUS | 1 |  | 0 | CS ÚRS 2025 01 |  | základní |  | 0 | 0 | 0 | 0 | 0 | 4 | K | 1 |  |  |  | ROZPOCET |  |  |  |  | 0 | 0 | 0 | 0 | 0 | 1 | 0 | 4 | -220544003
| Online PSC |  | https://podminky.urs.cz/item/CS_URS_2025_01/162201401 | [14 empty] | Online PSC | 1
| VV |  | ""odvoz stromů na skládku ve vzdálenosti 20km" | [14 empty] | VV | 1 | 1 | True | 0 | ROZPOCET
| VV | A6 | 1.00 |  | 1 | [12 empty] | VV | 1 | 2 | True | 1 | ROZPOCET
7 | K | 162301931 | Příplatek k vodorovnému přemístění větví stromů listnatých D kmene přes 100 do 300 mm ZKD 1 km | KUS | 19 |  | 0 | CS ÚRS 2025 01 |  | základní |  | 0 | 0 | 0 | 0 | 0 | 4 | K | 1 |  |  |  | ROZPOCET |  |  |  |  | 0 | 0 | 0 | 0 | 0 | 1 | 0 | 4 | 2069190984
| Online PSC |  | https://podminky.urs.cz/item/CS_URS_2025_01/162301931 | [14 empty] | Online PSC | 1
| VV |  | ""odvoz křovin a pokácených stromů na skládku ve vzdálenosti 20km" | [14 empty] | VV | 1 | 1 | True | 0 | ROZPOCET
| VV | A7 | 1*19.00 |  | 19 | [12 empty] | VV | 1 | 2 | True | 1 | ROZPOCET
8 | K | 162301501 | Vodorovné přemístění křovin do 5 km D kmene do 100 mm | M2 | 170 |  | 0 | CS ÚRS 2025 01 |  | základní |  | 0 | 0 | 0 | 0 | 0 | 4 | K | 1 |  |  |  | ROZPOCET |  |  |  |  | 0 | 0 | 0 | 0 | 0 | 1 | 0 | 4 | 1303713838
| Online PSC |  | https://podminky.urs.cz/item/CS_URS_2025_01/162301501 | [14 empty] | Online PSC | 1
| VV | A8 | "dle pol. 111251102" 170.00 |  | 170 | [12 empty] | VV | 1 | 2 | True | 1 | ROZPOCET
9 | K | 162301981 | Příplatek k vodorovnému přemístění křovin D kmene do 100 mm ZKD 1 km | M2 | 2550 |  | 0 | CS ÚRS 2025 01 |  | základní |  | 0 | 0 | 0 | 0 | 0 | 4 | K | 1 |  |  |  | ROZPOCET |  |  |  |  | 0 | 0 | 0 | 0 | 0 | 1 | 0 | 4 | 1885324186
| Online PSC |  | https://podminky.urs.cz/item/CS_URS_2025_01/162301981 | [14 empty] | Online PSC | 1
| VV |  | ""odvoz křovin na skládku ve vzdálenosti 20km" | [14 empty] | VV | 1 | 1 | True | 0 | ROZPOCET
| VV | A9 | 15.00*170.00 |  | 2550 | [12 empty] | VV | 1 | 2 | True | 1 | ROZPOCET
10 | K | 162351103 | Vodorovné přemístění přes 50 do 500 m výkopku/sypaniny z horniny třídy těžitelnosti I skupiny 1 až 3 | M3 | 8 |  | 0 | CS ÚRS 2025 01 |  | základní |  | 0 | 0 | 0 | 0 | 0 | 4 | K | 1 |  |  |  | ROZPOCET |  |  |  |  | 0 | 0 | 0 | 0 | 0 | 1 | 0 | 4 | -93660854
| Online PSC |  | https://podminky.urs.cz/item/CS_URS_2025_01/162351103 | [14 empty] | Online PSC | 1
| VV |  | ""materiál pro částečný zpětný zásyp" | [14 empty] | VV | 1 | 1 | True | 0 | ROZPOCET
| VV |  | ""dle TZ, zpětný zásyp přechod. zídek vykopaným materiálem" | [14 empty] | VV | 1 | 1 | True | 0 | ROZPOCET
| VV | A10 | "měřeno digitálně" 2*4.00 |  | 8 | [12 empty] | VV | 1 | 2 | True | 1 | ROZPOCET
11 | K | 162751117 | Vodorovné přemístění přes 9 000 do 10000 m výkopku/sypaniny z horniny třídy těžitelnosti I skupiny 1 až 3 | M3 | 167 |  | 0 | CS ÚRS 2025 01 |  | základní |  | 0 | 0 | 0 | 0 | 0 | 4 | K | 1 |  |  |  | ROZPOCET |  |  |  |  | 0 | 0 | 0 | 0 | 0 | 1 | 0 | 4 | -639198545
| Online PSC |  | https://podminky.urs.cz/item/CS_URS_2025_01/162751117 | [14 empty] | Online PSC | 1
12 | K | 162751119 | Příplatek k vodorovnému přemístění výkopku/sypaniny z horniny třídy těžitelnosti I skupiny 1 až 3 ZKD 1000 m přes 10000 m | M3 | 1670 |  | 0 | CS ÚRS 2025 01 |  | základní |  | 0 | 0 | 0 | 0 | 0 | 4 | K | 1 |  |  |  | ROZPOCET |  |  |  |  | 0 | 0 | 0 | 0 | 0 | 1 | 0 | 4 | 791942056
| Online PSC |  | https://podminky.urs.cz/item/CS_URS_2025_01/162751119 | [14 empty] | Online PSC | 1
| VV |  | ""odvoz zeminy z výkopů na skládku ve vzdálenosti 20km" | [14 empty] | VV | 1 | 1 | True | 0 | ROZPOCET
| VV | A12 | 10.00*167.00 |  | 1670 | [12 empty] | VV | 1 | 2 | True | 1 | ROZPOCET
13 | K | 162751137 | Vodorovné přemístění přes 9 000 do 10000 m výkopku/sypaniny z horniny třídy těžitelnosti II skupiny 4 a 5 | M3 | 48 |  | 0 | CS ÚRS 2025 01 |  | základní |  | 0 | 0 | 0 | 0 | 0 | 4 | K | 1 |  |  |  | ROZPOCET |  |  |  |  | 0 | 0 | 0 | 0 | 0 | 1 | 0 | 4 | -1903262550
| Online PSC |  | https://podminky.urs.cz/item/CS_URS_2025_01/162751137 | [14 empty] | Online PSC | 1
| VV |  | ""odvoz vykopané zeminy II. třídy těž. na skládku" | [14 empty] | VV | 1 | 1 | True | 0 | ROZPOCET
| VV | A13 | "dle pol. 122351103" 48.00 |  | 48 | [12 empty] | VV | 1 | 2 | True | 1 | ROZPOCET
14 | K | 162751139 | Příplatek k vodorovnému přemístění výkopku/sypaniny z horniny třídy těžitelnosti II skupiny 4 a 5 ZKD 1000 m přes 10000 m | M3 | 480 |  | 0 | CS ÚRS 2025 01 |  | základní |  | 0 | 0 | 0 | 0 | 0 | 4 | K | 1 |  |  |  | ROZPOCET |  |  |  |  | 0 | 0 | 0 | 0 | 0 | 1 | 0 | 4 | 1244392430
| Online PSC |  | https://podminky.urs.cz/item/CS_URS_2025_01/162751139 | [14 empty] | Online PSC | 1
| VV |  | ""odvoz zeminy z výkopů na skládku ve vzdálenosti 20km" | [14 empty] | VV | 1 | 1 | True | 0 | ROZPOCET
| VV | A14 | 48.00*10.00 |  | 480 | [12 empty] | VV | 1 | 2 | True | 1 | ROZPOCET
15 | K | 171201201 | Uložení sypaniny na skládky nebo meziskládky | M3 | 169 |  | 0 | CS ÚRS 2025 01 |  | základní |  | 0 | 0 | 0 | 0 | 0 | 4 | K | 1 |  |  |  | ROZPOCET |  |  |  |  | 0 | 0 | 0 | 0 | 0 | 1 | 0 | 4 | -877570420
| Online PSC |  | https://podminky.urs.cz/item/CS_URS_2025_01/171201201 | [14 empty] | Online PSC | 1
16 | K | 171201221 | Poplatek za uložení na skládce (skládkovné) zeminy a kamení kód odpadu 17 05 04 | T | 338 |  | 0 | CS ÚRS 2025 01 |  | základní |  | 0 | 0 | 0 | 0 | 0 | 4 | K | 1 |  |  |  | ROZPOCET |  |  |  |  | 0 | 0 | 0 | 0 | 0 | 1 | 0 | 4 | -1170040492
| Online PSC |  | https://podminky.urs.cz/item/CS_URS_2025_01/171201221 | [14 empty] | Online PSC | 1
| VV | A16 | "odvezená zemina na skládku, dle pol. 162751117" 169.00*2.00 |  | 338 | [12 empty] | VV | 1 | 2 | True | 1 | ROZPOCET
17 | K | 174151101 | Zásyp jam, šachet rýh nebo kolem objektů sypaninou se zhutněním | M3 | 116.857 |  | 0 | CS ÚRS 2025 01 |  | základní |  | 0 | 0 | 0 | 0 | 0 | 4 | K | 1 |  |  |  | ROZPOCET |  |  |  |  | 0 | 0 | 0 | 0 | 0 | 1 | 0 | 4 | 1931357945
| Online PSC |  | https://podminky.urs.cz/item/CS_URS_2025_01/174151101 | [14 empty] | Online PSC | 1
18 | M | 58344169 | štěrkodrť frakce 0/32 OTP ČD | T | 228.599 |  | 0 | CS ÚRS 2025 01 |  | základní |  | 0 | 1 | 228.599 | 0 | 0 | 8 | M | 1 |  |  |  | ROZPOCET |  |  |  |  | 0 | 0 | 0 | 0 | 0 | 1 | 0 | 4 | 599085913
19 | K | 181311103 | Rozprostření ornice tl vrstvy do 200 mm v rovině nebo ve svahu do 1:5 ručně | M2 | 170 |  | 0 | CS ÚRS 2025 01 |  | základní |  | 0 | 0 | 0 | 0 | 0 | 4 | K | 1 |  |  |  | ROZPOCET |  |  |  |  | 0 | 0 | 0 | 0 | 0 | 1 | 0 | 4 | 777307872
| Online PSC |  | https://podminky.urs.cz/item/CS_URS_2025_01/181311103 | [14 empty] | Online PSC | 1
| VV |  | ""dle TZ" | [14 empty] | VV | 1 | 1 | True | 0 | ROZPOCET
| VV | A19 | "ohumusování okolí mostu zasažené výkopem, tl. 100mm" 170.00 |  | 170 | [12 empty] | VV | 1 | 2 | True | 1 | ROZPOCET
20 | M | 10364101 | zemina pro terénní úpravy - ornice | T | 32.3 |  | 0 | CS ÚRS 2025 01 |  | základní |  | 0 | 1 | 32.3 | 0 | 0 | 8 | M | 1 |  |  |  | ROZPOCET |  |  |  |  | 0 | 0 | 0 | 0 | 0 | 1 | 0 | 4 | 593281812
| VV |  | ""dle TZ" | [14 empty] | VV | 1 | 1 | True | 0 | ROZPOCET
| VV | A20 | "ohumusování okolí mostu zasažené výkopem, tl. 100mm" 170.00*0.10*1.90 |  | 32.3 | [12 empty] | VV | 1 | 2 | True | 1 | ROZPOCET
21 | K | 183405211 | Výsev trávníku hydroosevem na ornici | M2 | 170 |  | 0 | CS ÚRS 2025 01 |  | základní |  | 0 | 0.0012727 | 0.21636 | 0 | 0 | 4 | K | 1 |  |  |  | ROZPOCET |  |  |  |  | 0 | 0 | 0 | 0 | 0 | 1 | 0 | 4 | -851549464
| Online PSC |  | https://podminky.urs.cz/item/CS_URS_2025_01/183405211 | [14 empty] | Online PSC | 1
| VV |  | ""dle TZ" | [14 empty] | VV | 1 | 1 | True | 0 | ROZPOCET
| VV | A21 | "ohumusování okolí mostu zasažené výkopem, tl. 100mm" 170.00 |  | 170 | [12 empty] | VV | 1 | 2 | True | 1 | ROZPOCET
22 | M | 00572470 | osivo směs travní univerzál | KG | 4.25 |  | 0 | CS ÚRS 2025 01 |  | základní |  | 0 | 0.001 | 0.00425 | 0 | 0 | 8 | M | 1 |  |  |  | ROZPOCET |  |  |  |  | 0 | 0 | 0 | 0 | 0 | 1 | 0 | 4 | 435351724
| D | 2 | Zakládání |  |  |  | 0 |  |  |  |  | 0 |  | 4.975 |  | 0 | 1 | D | 0 |  |  |  | ROZPOCET | [10 empty] | 0
23 | K | 211971121 | Zřízení opláštění žeber nebo trativodů geotextilií v rýze nebo zářezu sklonu přes 1:2 š do 2,5 m | M2 | 45 |  | 0 | CS ÚRS 2025 01 |  | základní |  | 0 | 0.00030945 | 0.013925 | 0 | 0 | 4 | K | 1 |  |  |  | ROZPOCET |  |  |  |  | 0 | 0 | 0 | 0 | 0 | 1 | 0 | 4 | 407604921
| Online PSC |  | https://podminky.urs.cz/item/CS_URS_2025_01/211971121 | [14 empty] | Online PSC | 1
| VV |  | ""opláštění příčné drenáže geotextílií - dle skladby S3" | [14 empty] | VV | 1 | 1 | True | 0 | ROZPOCET
| VV | A23 | 2*9.00*2.50 |  | 45 | [12 empty] | VV | 1 | 2 | True | 1 | ROZPOCET
24 | M | 69311179 | geotextilie PP s ÚV stabilizací 700g/m2 | M2 | 47.25 |  | 0 | CS ÚRS 2025 01 |  | základní |  | 0 | 0.0007 | 0.033075 | 0 | 0 | 8 | M | 1 |  |  |  | ROZPOCET |  |  |  |  | 0 | 0 | 0 | 0 | 0 | 1 | 0 | 4 | 1069456365
25 | K | 212752102 | Trativod z drenážních trubek korugovaných PE-HD SN 4 perforace 360° včetně lože otevřený výkop DN 150 pro liniové stavby | M | 18 |  | 0 | CS ÚRS 2025 01 |  | základní |  | 0 | 0.27377 | 4.928 | 0 | 0 | 4 | K | 1 |  |  |  | ROZPOCET |  |  |  |  | 0 | 0 | 0 | 0 | 0 | 1 | 0 | 4 | 920600559
| Online PSC |  | https://podminky.urs.cz/item/CS_URS_2025_01/212752102 | [14 empty] | Online PSC | 1
| VV |  | ""příčná drenáž HDPE DN 150 s obsypem ŠD 16-32 tl. 300mm" | [14 empty] | VV | 1 | 1 | True | 0 | ROZPOCET
| VV | A25 | "měřeno digitálně" 2*9.00 |  | 18 | [12 empty] | VV | 1 | 2 | True | 1 | ROZPOCET
| D | 3 | Svislé a kompletní konstrukce |  |  |  | 0 |  |  |  |  | 0 |  | 9.6036 |  | 0 | 1 | D | 0 |  |  |  | ROZPOCET | [10 empty] | 0
26 | K | 334323218 | Mostní křídla a závěrné zídky ze ŽB C 30/37 | M3 | 3.6 |  | 0 | CS ÚRS 2025 01 |  | základní |  | 0 | 2.5021 | 9.0075 | 0 | 0 | 4 | K | 1 |  |  |  | ROZPOCET |  |  |  |  | 0 | 0 | 0 | 0 | 0 | 1 | 0 | 4 | 404107542
| Online PSC |  | https://podminky.urs.cz/item/CS_URS_2025_01/334323218 | [14 empty] | Online PSC | 1
27 | K | 334323291 | Příplatek k mostním křídlům a závěrným zídkám ze ŽB za betonáž malého rozsahu do 25 m3 | M3 | 3.6 |  | 0 | CS ÚRS 2025 01 |  | základní |  | 0 | 0.04858 | 0.17489 | 0 | 0 | 4 | K | 1 |  |  |  | ROZPOCET |  |  |  |  | 0 | 0 | 0 | 0 | 0 | 1 | 0 | 4 | 1477205632
| Online PSC |  | https://podminky.urs.cz/item/CS_URS_2025_01/334323291 | [14 empty] | Online PSC | 1
28 | K | 334361226 | Výztuž křídel, závěrných zdí z betonářské oceli 10 505 | T | 0.335 |  | 0 | CS ÚRS 2025 01 |  | základní |  | 0 | 1.0765 | 0.36064 | 0 | 0 | 4 | K | 1 |  |  |  | ROZPOCET |  |  |  |  | 0 | 0 | 0 | 0 | 0 | 1 | 0 | 4 | 2000262307
| Online PSC |  | https://podminky.urs.cz/item/CS_URS_2025_01/334361226 | [14 empty] | Online PSC | 1
29 | K | R334351112 | Zřízení a odstranění bednění systémového mostních opěr, zídek a ÚP pro ŽB vč. pomocných konstrukcí | M2 | 21.61 |  | 0 | R-pol |  | základní |  | 0 | 0.0028 | 0.060508 | 0 | 0 | 4 | K | 1 |  |  |  | ROZPOCET |  |  |  |  | 0 | 0 | 0 | 0 | 0 | 1 | 0 | 4 | -526409930
| P |  | Poznámka k položce: Položka zahrnuje dopravu, dodání, zřízení, údržbu a odstranění bednění s úpravou povrchu podle požadované kvality povrchu betonu, včetně odbědňovacích prostředků, podpěrných a pomocných konstrukcí a materiálů; Vcenách odstranění je započteno odbednění konstrukce, očištění bednění, vyplnění kuželových otvorů vbetonu po spínacích tyčích bednění. Bednění pro železobetonovou konstrukci obsahuje materiál distančních tělísek krytí výztuže, ukládka tělísek je započtena vukládce betonářské výztuže do bednění. Cena dále zahrnuje: - nátěry zabraňující soudržnost betonu a bednění; - bednění pracovních a dilatačních spár, těsnění spár betonové konstrukce pásy, profily a tmely; - spojovací materiál a drobný spotřební materiál; - rozepření bednění; - zakřivení líce bednění nebo sklon; - zřízení otvorů pro ukládání betonu a pro jeho řádné zpracování; - zřízení prostupů, výklenků, drážek a kapes; - montážní plošiny nebo lešení nutné pro provedení prací. | [14 empty] | P | 1
| VV |  | ""bednění a pomocné kce. pro betonáž přechod. zídek" | [14 empty] | VV | 1 | 1 | True | 0 | ROZPOCET
| VV |  | ""měřeno digitálně" | [14 empty] | VV | 1 | 1 | True | 0 | ROZPOCET
| VV | A29 | 2*(3.00*1.30+1.20*1.30+2.68*1.10+0.88*1.10+0.32*1.10+3.00*0.20+0.32*0.74+1.20*0.20) |  | 21.61 | [12 empty] | VV | 1 | 2 | True | 1 | ROZPOCET
| D | 4 | Vodorovné konstrukce |  |  |  | 0 |  |  |  |  | 0 |  | 43.7737 |  | 0 | 1 | D | 0 |  |  |  | ROZPOCET | [10 empty] | 0
30 | K | 421321128 | Mostní nosné konstrukce deskové ze ŽB C 30/37 | M3 | 12.281 |  | 0 | CS ÚRS 2025 01 |  | základní |  | 0 | 2.5022 | 30.7295 | 0 | 0 | 4 | K | 1 |  |  |  | ROZPOCET |  |  |  |  | 0 | 0 | 0 | 0 | 0 | 1 | 0 | 4 | -2050728123
| Online PSC |  | https://podminky.urs.cz/item/CS_URS_2025_01/421321128 | [14 empty] | Online PSC | 1
| VV |  | ""ŽB deska C30/37 vyztužená kari sítí 8/100/100" | [14 empty] | VV | 1 | 1 | True | 0 | ROZPOCET
| VV | A30 | "měřeno digitálně" 3.01*3.40*1.20 |  | 12.281 | [12 empty] | VV | 1 | 2 | True | 1 | ROZPOCET
31 | K | 421321192 | Příplatek k mostní železobetonové nosné konstrukci deskové nebo klenbové za betonáž malého rozsahu do 50 m3 | M3 | 12.281 |  | 0 | CS ÚRS 2025 01 |  | základní |  | 0 | 0.04858 | 0.59661 | 0 | 0 | 4 | K | 1 |  |  |  | ROZPOCET |  |  |  |  | 0 | 0 | 0 | 0 | 0 | 1 | 0 | 4 | 1569432034
| Online PSC |  | https://podminky.urs.cz/item/CS_URS_2025_01/421321192 | [14 empty] | Online PSC | 1
32 | K | 421361412 | Výztuž mostních desek ze svařovaných sítí nad 4 kg/m2 | T | 0.577 |  | 0 | CS ÚRS 2025 01 |  | základní |  | 0 | 1.0969 | 0.63289 | 0 | 0 | 4 | K | 1 |  |  |  | ROZPOCET |  |  |  |  | 0 | 0 | 0 | 0 | 0 | 1 | 0 | 4 | 1711707122
| Online PSC |  | https://podminky.urs.cz/item/CS_URS_2025_01/421361412 | [14 empty] | Online PSC | 1
| VV | A32 | "výztuž ŽB desky kari sítí 8/100/100 (7,90 kg/m2)" 3.40*17.90*1.20*7.90/1000.00 |  | 0.577 | [12 empty] | VV | 1 | 2 | True | 1 | ROZPOCET
33 | K | 451315114 | Podkladní nebo výplňová vrstva z betonu C 12/15 tl do 100 mm | M2 | 8.4 |  | 0 | CS ÚRS 2025 01 |  | základní |  | 0 | 0.22798 | 1.915 | 0 | 0 | 4 | K | 1 |  |  |  | ROZPOCET |  |  |  |  | 0 | 0 | 0 | 0 | 0 | 1 | 0 | 4 | -2126311636
| Online PSC |  | https://podminky.urs.cz/item/CS_URS_2025_01/451315114 | [14 empty] | Online PSC | 1
| VV |  | ""dle příl. 2.4" | [14 empty] | VV | 1 | 1 | True | 0 | ROZPOCET
| VV | A33 | "podkl. beton přechod. zídek" 2*3.00*1.40 |  | 8.4 | [12 empty] | VV | 1 | 2 | True | 1 | ROZPOCET
34 | K | 457451134 | Ochranná betonová vrstva na izolaci přesýpaných objektů tl 60 mm s výztuží sítí beton C 30/37 | M2 | 49.984 |  | 0 | CS ÚRS 2025 01 |  | základní |  | 0 | 0.1568 | 7.8373 | 0 | 0 | 4 | K | 1 |  |  |  | ROZPOCET |  |  |  |  | 0 | 0 | 0 | 0 | 0 | 1 | 0 | 4 | 1497573006
| Online PSC |  | https://podminky.urs.cz/item/CS_URS_2025_01/457451134 | [14 empty] | Online PSC | 1
| VV |  | ""ochrana izolace bet. deska C30/37, vyztužena kari sítí 4/100/100; měřeno digitálně" | [14 empty] | VV | 1 | 1 | True | 0 | ROZPOCET
| VV | A34 | 14.20*3.52 |  | 49.984 | [12 empty] | VV | 1 | 2 | True | 1 | ROZPOCET
35 | K | 465513156 | Dlažba svahu u opěr z upraveného lomového žulového kamene tl 200 mm do lože C 25/30 pl do 10 m2 | M2 | 2 |  | 0 | CS ÚRS 2025 01 |  | základní |  | 0 | 1.0312 | 2.0624 | 0 | 0 | 4 | K | 1 |  |  |  | ROZPOCET |  |  |  |  | 0 | 0 | 0 | 0 | 0 | 1 | 0 | 4 | -1234051066
| Online PSC |  | https://podminky.urs.cz/item/CS_URS_2025_01/465513156 | [14 empty] | Online PSC | 1
| VV |  | ""dle výkresu pohledu zleva" | [14 empty] | VV | 1 | 1 | True | 0 | ROZPOCET
| VV |  | ""odláždění vyústění drenáže - kámen tl. 200mm do betonu C25/30 tl. 100mm" | [14 empty] | VV | 1 | 1 | True | 0 | ROZPOCET
| VV | A35 | 2*1.00*1.00 |  | 2 | [12 empty] | VV | 1 | 2 | True | 1 | ROZPOCET
| D | 5 | Komunikace pozemní |  |  |  | 0 |  |  |  |  | 0 |  | 249.4673 |  | 90.4 | 1 | D | 0 |  |  |  | ROZPOCET | [10 empty] | 0
36 | K | 511501111 | Konstrukční vrstva tělesa železničního spodku ze štěrkodrti | M3 | 127.02 |  | 0 | CS ÚRS 2025 01 |  | základní |  | 0 | 1.964 | 249.4673 | 0 | 0 | 4 | K | 1 |  |  |  | ROZPOCET |  |  |  |  | 0 | 0 | 0 | 0 | 0 | 1 | 0 | 4 | -1847278062
| Online PSC |  | https://podminky.urs.cz/item/CS_URS_2025_01/511501111 | [14 empty] | Online PSC | 1
| VV |  | ""ZKPP ŠD 0-32 tl. 660mm" | [14 empty] | VV | 1 | 1 | True | 0 | ROZPOCET
| VV | A36 | "měřeno digitálně" 5.30*7.50*2+5.60*0.66*5+11*0.66*4 |  | 127.02 | [12 empty] | VV | 1 | 2 | True | 1 | ROZPOCET
37 | K | 511501255 | Zřízení kolejového lože z drceného kameniva | M3 | 50 |  | 0 | CS ÚRS 2025 01 |  | základní |  | 0 | 0 | 0 | 0 | 0 | 4 | K | 1 |  |  |  | ROZPOCET |  |  |  |  | 0 | 0 | 0 | 0 | 0 | 1 | 0 | 4 | 126663889
| Online PSC |  | https://podminky.urs.cz/item/CS_URS_2025_01/511501255 | [14 empty] | Online PSC | 1
| VV |  | ""zřízení kolej. lože, dle TZ" | [14 empty] | VV | 1 | 1 | True | 0 | ROZPOCET
| VV | A37 | "měřeno digitálně" 2.00*25.00 |  | 50 | [12 empty] | VV | 1 | 2 | True | 1 | ROZPOCET
38 | K | 512531111 | Odstranění kolejového lože z kameniva po rozebrání koleje | M3 | 50 |  | 0 | CS ÚRS 2025 01 |  | základní |  | 0 | 0 | 0 | 1.808 | 90.4 | 4 | K | 1 |  |  |  | ROZPOCET |  |  |  |  | 0 | 0 | 0 | 0 | 0 | 1 | 0 | 4 | -1190679813
| Online PSC |  | https://podminky.urs.cz/item/CS_URS_2025_01/512531111 | [14 empty] | Online PSC | 1
| VV |  | ""dočasné odtěžení kolej. lože" | [14 empty] | VV | 1 | 1 | True | 0 | ROZPOCET
| VV | A38 | "měřeno digitálně" 2.00*25.00 |  | 50 | [12 empty] | VV | 1 | 2 | True | 1 | ROZPOCET
| D | 711 | Izolace proti vodě, vlhkosti a plynům |  |  |  | 0 |  |  |  |  | 0 |  | 0.81605 |  | 0 | 2 | D | 0 |  |  |  | ROZPOCET | [10 empty] | 0
39 | K | 711111001 | Provedení izolace proti zemní vlhkosti vodorovné za studena nátěrem penetračním | M2 | 90.78 |  | 0 | CS ÚRS 2025 01 |  | základní |  | 0 | 0 | 0 | 0 | 0 | 16 | K | 1 |  |  |  | ROZPOCET |  |  |  |  | 0 | 0 | 0 | 0 | 0 | 1 | 0 | 16 | -1074688989
| Online PSC |  | https://podminky.urs.cz/item/CS_URS_2025_01/711111001 | [14 empty] | Online PSC | 1
40 | K | 711112001 | Provedení izolace proti zemní vlhkosti svislé za studena nátěrem penetračním | M2 | 43.45 |  | 0 | CS ÚRS 2025 01 |  | základní |  | 0 | 0 | 0 | 0 | 0 | 16 | K | 1 |  |  |  | ROZPOCET |  |  |  |  | 0 | 0 | 0 | 0 | 0 | 1 | 0 | 16 | 1401488742
| Online PSC |  | https://podminky.urs.cz/item/CS_URS_2025_01/711112001 | [14 empty] | Online PSC | 1
41 | M | 11163150 | lak penetrační asfaltový | T | 0.04 |  | 0 | CS ÚRS 2025 01 |  | základní |  | 0 | 1 | 0.04 | 0 | 0 | 32 | M | 1 |  |  |  | ROZPOCET |  |  |  |  | 0 | 0 | 0 | 0 | 0 | 1 | 0 | 16 | 1258142415
| P |  | Poznámka k položce: Spotřeba 0,3-0,4kg/m2 | [14 empty] | P | 1
42 | K | 711112052 | Provedení izolace proti zemní vlhkosti svislé za studena 2x nátěr tekutou lepenkou | M2 | 15.8 |  | 0 | CS ÚRS 2025 01 |  | základní |  | 0 | 0 | 0 | 0 | 0 | 16 | K | 1 |  |  |  | ROZPOCET |  |  |  |  | 0 | 0 | 0 | 0 | 0 | 1 | 0 | 16 | 1033904383
| Online PSC |  | https://podminky.urs.cz/item/CS_URS_2025_01/711112052 | [14 empty] | Online PSC | 1
43 | M | 11163152 | lak hydroizolační asfaltový | T | 0.011 |  | 0 | CS ÚRS 2025 01 |  | základní |  | 0 | 1 | 0.011 | 0 | 0 | 32 | M | 1 |  |  |  | ROZPOCET |  |  |  |  | 0 | 0 | 0 | 0 | 0 | 1 | 0 | 16 | 1845091416
| P |  | Poznámka k položce: Spotřeba: 0,3-0,5 kg/m2 | [14 empty] | P | 1
44 | K | 711141559 | Provedení izolace proti zemní vlhkosti pásy přitavením vodorovné NAIP | M2 | 90.78 |  | 0 | CS ÚRS 2025 01 |  | základní |  | 0 | 0.00039825 | 0.036153 | 0 | 0 | 16 | K | 1 |  |  |  | ROZPOCET |  |  |  |  | 0 | 0 | 0 | 0 | 0 | 1 | 0 | 16 | -725319036
| Online PSC |  | https://podminky.urs.cz/item/CS_URS_2025_01/711141559 | [14 empty] | Online PSC | 1
45 | K | 711142559 | Provedení izolace proti zemní vlhkosti pásy přitavením svislé NAIP | M2 | 27.65 |  | 0 | CS ÚRS 2025 01 |  | základní |  | 0 | 0.00039825 | 0.011012 | 0 | 0 | 16 | K | 1 |  |  |  | ROZPOCET |  |  |  |  | 0 | 0 | 0 | 0 | 0 | 1 | 0 | 16 | 209646928
| Online PSC |  | https://podminky.urs.cz/item/CS_URS_2025_01/711142559 | [14 empty] | Online PSC | 1
46 | M | 62832001 | pás asfaltový natavitelný oxidovaný s vložkou ze skleněné rohože typu V60 s jemnozrnným minerálním posypem tl 3,5mm | M2 | 124.352 |  | 0 | CS ÚRS 2025 01 |  | základní |  | 0 | 0.0048 | 0.59689 | 0 | 0 | 32 | M | 1 |  |  |  | ROZPOCET |  |  |  |  | 0 | 0 | 0 | 0 | 0 | 1 | 0 | 16 | 714429012
47 | K | 711471053 | Provedení vodorovné izolace proti tlakové vodě termoplasty volně položenou fólií z nízkolehčeného PE | M2 | 48.28 |  | 0 | CS ÚRS 2025 01 |  | základní |  | 0 | 0 | 0 | 0 | 0 | 16 | K | 1 |  |  |  | ROZPOCET |  |  |  |  | 0 | 0 | 0 | 0 | 0 | 1 | 0 | 16 | -207496235
| Online PSC |  | https://podminky.urs.cz/item/CS_URS_2025_01/711471053 | [14 empty] | Online PSC | 1
| VV |  | ""dle skladby S1" | [14 empty] | VV | 1 | 1 | True | 0 | ROZPOCET
| VV | A73 | "izolace desky - separační folie PE" 3.40*14.20 |  | 48.28 | [12 empty] | VV | 1 | 2 | True | 1 | ROZPOCET
48 | M | 28323068 | fólie LDPE (750 kg/m3) proti zemní vlhkosti nad úrovní terénu tl 0,6mm | M2 | 50.694 |  | 0 | CS ÚRS 2025 01 |  | základní |  | 0 | 0.00045 | 0.022812 | 0 | 0 | 32 | M | 1 |  |  |  | ROZPOCET |  |  |  |  | 0 | 0 | 0 | 0 | 0 | 1 | 0 | 16 | -1379824875
49 | K | 711491272 | Provedení doplňků izolace proti vodě na ploše svislé z textilií vrstva ochranná | M2 | 81.28 |  | 0 | CS ÚRS 2025 01 |  | základní |  | 0 | 0 | 0 | 0 | 0 | 16 | K | 1 |  |  |  | ROZPOCET |  |  |  |  | 0 | 0 | 0 | 0 | 0 | 1 | 0 | 16 | -1648737667
| Online PSC |  | https://podminky.urs.cz/item/CS_URS_2025_01/711491272 | [14 empty] | Online PSC | 1
50 | M | 69311068 | geotextilie netkaná separační, ochranná, filtrační, drenážní PP 300g/m2 | M2 | 50.694 |  | 0 | CS ÚRS 2025 01 |  | základní |  | 0 | 0.0003 | 0.015208 | 0 | 0 | 32 | M | 1 |  |  |  | ROZPOCET |  |  |  |  | 0 | 0 | 0 | 0 | 0 | 1 | 0 | 16 | 546423104
| VV |  | ""dle skladby S1" | [14 empty] | VV | 1 | 1 | True | 0 | ROZPOCET
| VV | A76 | "izolace desky" 3.40*14.20 |  | 48.28 | [12 empty] | VV | 1 | 2 | True | 0 | ROZPOCET
| VV | B76 | A76 * 1.05"Koeficient množství |  | 50.694 | [12 empty] | VV | 1 | 2 | True | 1 | ROZPOCET
51 | M | 69311085 | geotextilie netkaná separační, ochranná, filtrační, drenážní PP 800g/m2 | M2 | 34.65 |  | 0 | CS ÚRS 2025 01 |  | základní |  | 0 | 0.0008 | 0.02772 | 0 | 0 | 32 | M | 1 |  |  |  | ROZPOCET |  |  |  |  | 0 | 0 | 0 | 0 | 0 | 1 | 0 | 16 | -982773021
| VV |  | ""izolace geotextilií 800g/m2" | [14 empty] | VV | 1 | 1 | True | 0 | ROZPOCET
| VV |  | ""dle skladby S2" | [14 empty] | VV | 1 | 1 | True | 0 | ROZPOCET
| VV | A77 | "čelní zídky - původní kce." 21.00+12.00 |  | 33 | [12 empty] | VV | 1 | 2 | True | 0 | ROZPOCET
| VV | B77 | A77 * 1.05"Koeficient množství |  | 34.65 | [12 empty] | VV | 1 | 2 | True | 1 | ROZPOCET
52 | K | R711491177 | Připevnění izolace proti tlakové vodě nerezovou lištou | M | 35.65 |  | 0 | R-pol |  | základní |  | 0 | 0.00155 | 0.055257 | 0 | 0 | 16 | K | 1 |  |  |  | ROZPOCET |  |  |  |  | 0 | 0 | 0 | 0 | 0 | 1 | 0 | 16 | -1999921792
| VV |  | ""připevnění NAIP na římsách nerez páskem" | [14 empty] | VV | 1 | 1 | True | 0 | ROZPOCET
| VV | A78 | 11.05+16.60+8.00 |  | 35.65 | [12 empty] | VV | 1 | 2 | True | 1 | ROZPOCET
53 | K | 998711101 | Přesun hmot tonážní pro izolace proti vodě, vlhkosti a plynům v objektech v do 6 m | T | 0.816 |  | 0 | CS ÚRS 2025 01 |  | základní |  | 0 | 0 | 0 | 0 | 0 | 16 | K | 1 |  |  |  | ROZPOCET |  |  |  |  | 0 | 0 | 0 | 0 | 0 | 1 | 0 | 16 | 92725872
| Online PSC |  | https://podminky.urs.cz/item/CS_URS_2025_01/998711101 | [14 empty] | Online PSC | 1
| D | 9 | Ostatní konstrukce a práce, bourání |  |  |  | 0 |  |  |  |  | 0 |  | 14.2062 |  | 38.2677 | 1 | D | 0 |  |  |  | ROZPOCET | [10 empty] | 0
54 | K | 916131112 | Osazení silničního obrubníku betonového ležatého bez boční opěry do lože z betonu prostého | M | 8 |  | 0 | CS ÚRS 2025 01 |  | základní |  | 0 | 0.15538 | 1.243 | 0 | 0 | 4 | K | 1 |  |  |  | ROZPOCET |  |  |  |  | 0 | 0 | 0 | 0 | 0 | 1 | 0 | 4 | 180345822
| Online PSC |  | https://podminky.urs.cz/item/CS_URS_2025_01/916131112 | [14 empty] | Online PSC | 1
| VV |  | ""ohraničení dlažby kolem drenáže obrubníkem" | [14 empty] | VV | 1 | 1 | True | 0 | ROZPOCET
| VV | A39 | 2*4.00 |  | 8 | [12 empty] | VV | 1 | 2 | True | 1 | ROZPOCET
55 | M | 59217019 | obrubník betonový chodníkový 1000x100x200mm | M | 8 |  | 0 | CS ÚRS 2025 01 |  | základní |  | 0 | 0.046 | 0.368 | 0 | 0 | 8 | M | 1 |  |  |  | ROZPOCET |  |  |  |  | 0 | 0 | 0 | 0 | 0 | 1 | 0 | 4 | 1459844732
56 | K | 931992112 | Výplň dilatačních spár z pěnového polystyrénu tl 30 mm | M2 | 7.488 |  | 0 | CS ÚRS 2025 01 |  | základní |  | 0 | 0.000945 | 0.0070762 | 0 | 0 | 4 | K | 1 |  |  |  | ROZPOCET |  |  |  |  | 0 | 0 | 0 | 0 | 0 | 1 | 0 | 4 | -895251327
| Online PSC |  | https://podminky.urs.cz/item/CS_URS_2025_01/931992112 | [14 empty] | Online PSC | 1
57 | K | 936942211 | Zhotovení tabulky s letopočtem opravy mostu vložením šablony do bednění | KUS | 1 |  | 0 | CS ÚRS 2025 01 |  | základní |  | 0 | 0.006485 | 0.006485 | 0 | 0 | 4 | K | 1 |  |  |  | ROZPOCET |  |  |  |  | 0 | 0 | 0 | 0 | 0 | 1 | 0 | 4 | 238376769
| Online PSC |  | https://podminky.urs.cz/item/CS_URS_2025_01/936942211 | [14 empty] | Online PSC | 1
| VV | A42 | "dle TZ, otisk matrice do přechodové zídky" 1.00 |  | 1 | [12 empty] | VV | 1 | 2 | True | 1 | ROZPOCET
58 | K | 963021112 | Bourání mostních konstrukcí nosných konstrukcí z kamene nebo cihel | m3 | 6 |  | 0 | CS ÚRS 2025 01 |  | základní |  | 0 | 0.12 | 0.72 | 2.49 | 14.94 | 4 | K | 1 |  |  |  | ROZPOCET |  |  |  |  | 0 | 0 | 0 | 0 | 0 | 1 | 0 | 4 | 696555775
| Online PSC |  | https://podminky.urs.cz/item/CS_URS_2025_01/963021112 | [14 empty] | Online PSC | 1
| VV |  | ""dle TZ" | [14 empty] | VV | 1 | 1 | True | 0 | ROZPOCET
| VV | A43 | "bourání beton. desky nad klenbou" 6.00 |  | 6 | [12 empty] | VV | 1 | 2 | True | 1 | ROZPOCET
59 | K | 966075141 | Odstranění kovového zábradlí vcelku | M | 28.71 |  | 0 | CS ÚRS 2025 01 |  | základní |  | 0 | 8.36e-05 | 0.0024002 | 0.018 | 0.51678 | 4 | K | 1 |  |  |  | ROZPOCET |  |  |  |  | 0 | 0 | 0 | 0 | 0 | 1 | 0 | 4 | -559490725
| Online PSC |  | https://podminky.urs.cz/item/CS_URS_2025_01/966075141 | [14 empty] | Online PSC | 1
| VV |  | ""demontáž původního zábradlí, měřeno digitálně dle výkresu starého stavu" | [14 empty] | VV | 1 | 1 | True | 0 | ROZPOCET
| VV | A44 | 10.25+18.46 |  | 28.71 | [12 empty] | VV | 1 | 2 | True | 1 | ROZPOCET
60 | K | 985121122 | Tryskání degradovaného betonu stěn a rubu kleneb vodou pod tlakem přes 300 do 1250 barů | M2 | 178 |  | 0 | CS ÚRS 2025 01 |  | základní |  | 0 | 0 | 0 | 0.07 | 12.46 | 4 | K | 1 |  |  |  | ROZPOCET |  |  |  |  | 0 | 0 | 0 | 0 | 0 | 1 | 0 | 4 | -424138269
| Online PSC |  | https://podminky.urs.cz/item/CS_URS_2025_01/985121122 | [14 empty] | Online PSC | 1
| VV |  | ""tryskání pohledových ploch - celoplošně, dle TZ a výpočtů projektanta" | [14 empty] | VV | 1 | 1 | True | 0 | ROZPOCET
| VV | A45 | "klenba" 45.00 |  | 45 | [12 empty] | VV | 1 | 2 | True | 0 | ROZPOCET
| VV | B45 | "tryskání křídel A45 čel" 35.00+26.00+13.00 |  | 74 | [12 empty] | VV | 1 | 2 | True | 0 | ROZPOCET
| VV | C45 | "římsy" 26.00 |  | 26 | [12 empty] | VV | 1 | 2 | True | 0 | ROZPOCET
| VV | D45 | "zídky uvnitř" 21.00+12.00 |  | 33 | [12 empty] | VV | 1 | 2 | True | 0 | ROZPOCET
| VV | E45 | "Celkem: "A45+B45+C45+D45 |  | 178 | [12 empty] | VV | 1 | 2 | True | 1 | ROZPOCET
61 | K | 985121222 | Tryskání degradovaného betonu líce kleneb vodou pod tlakem přes 300 do 1250 barů | M2 | 42.5 |  | 0 | CS ÚRS 2025 01 |  | základní |  | 0 | 0 | 0 | 0.07 | 2.975 | 4 | K | 1 |  |  |  | ROZPOCET |  |  |  |  | 0 | 0 | 0 | 0 | 0 | 1 | 0 | 4 | 1329913767
| Online PSC |  | https://podminky.urs.cz/item/CS_URS_2025_01/985121222 | [14 empty] | Online PSC | 1
| VV |  | ""tryskání podhledu klenby" | [14 empty] | VV | 1 | 1 | True | 0 | ROZPOCET
| VV | A46 | 8.50*5.00 |  | 42.5 | [12 empty] | VV | 1 | 2 | True | 1 | ROZPOCET
62 | K | 985142212 | Vysekání spojovací hmoty ze spár zdiva hl přes 40 mm dl přes 6 do 12 m/m2 | M2 | 30.5 |  | 0 | CS ÚRS 2025 01 |  | základní |  | 0 | 0 | 0 | 0.0779 | 2.376 | 4 | K | 1 |  |  |  | ROZPOCET |  |  |  |  | 0 | 0 | 0 | 0 | 0 | 1 | 0 | 4 | -423938171
| Online PSC |  | https://podminky.urs.cz/item/CS_URS_2025_01/985142212 | [14 empty] | Online PSC | 1
| VV |  | ""hloubkové spárování - 20 % pohledových ploch kce." | [14 empty] | VV | 1 | 1 | True | 0 | ROZPOCET
| VV | A49 | 30.50 |  | 30.5 | [12 empty] | VV | 1 | 2 | True | 1 | ROZPOCET
63 | K | R985223211 | Přezdívání kamenného zdiva do aktivované malty do 3 m3 | M3 | 2 |  | 0 | R-pol |  | základní |  | 0 | 0.50375 | 1.0075 | 2.5 | 5 | 4 | K | 1 |  |  |  | ROZPOCET |  |  |  |  | 0 | 0 | 0 | 0 | 0 | 1 | 0 | 4 | -179076760
| VV |  | ""dle TZ" | [14 empty] | VV | 1 | 1 | True | 0 | ROZPOCET
| VV | A50 | "přezdění rozvolněného zdiva" 2.00 |  | 2 | [12 empty] | VV | 1 | 2 | True | 1 | ROZPOCET
64 | K | 985231112 | Spárování zdiva aktivovanou maltou spára hl do 40 mm dl přes 6 do 12 m/m2 | M2 | 122 |  | 0 | CS ÚRS 2025 01 |  | základní |  | 0 | 0.023244 | 2.8358 | 0 | 0 | 4 | K | 1 |  |  |  | ROZPOCET |  |  |  |  | 0 | 0 | 0 | 0 | 0 | 1 | 0 | 4 | -665429496
| Online PSC |  | https://podminky.urs.cz/item/CS_URS_2025_01/985231112 | [14 empty] | Online PSC | 1
| VV |  | ""povrchové spárování - 80 % pohledových ploch kce." | [14 empty] | VV | 1 | 1 | True | 0 | ROZPOCET
| VV | A51 | 122.00 |  | 122 | [12 empty] | VV | 1 | 2 | True | 1 | ROZPOCET
65 | K | 985232112 | Hloubkové spárování zdiva aktivovanou maltou spára hl do 80 mm dl přes 6 do 12 m/m2 | M2 | 30.5 |  | 0 | CS ÚRS 2025 01 |  | základní |  | 0 | 0.078164 | 2.384 | 0 | 0 | 4 | K | 1 |  |  |  | ROZPOCET |  |  |  |  | 0 | 0 | 0 | 0 | 0 | 1 | 0 | 4 | 2090040723
| Online PSC |  | https://podminky.urs.cz/item/CS_URS_2025_01/985232112 | [14 empty] | Online PSC | 1
| VV |  | ""hloubkové spárování - 20 % pohledových ploch kce." | [14 empty] | VV | 1 | 1 | True | 0 | ROZPOCET
| VV | A52 | 30.50 |  | 30.5 | [12 empty] | VV | 1 | 2 | True | 1 | ROZPOCET
66 | K | 985311112 | Reprofilace stěn cementovou sanační maltou tl přes 10 do 20 mm | M2 | 45.1 |  | 0 | CS ÚRS 2025 01 |  | základní |  | 0 | 0.03885 | 1.7521 | 0 | 0 | 4 | K | 1 |  |  |  | ROZPOCET |  |  |  |  | 0 | 0 | 0 | 0 | 0 | 1 | 0 | 4 | 443251585
| Online PSC |  | https://podminky.urs.cz/item/CS_URS_2025_01/985311112 | [14 empty] | Online PSC | 1
| VV |  | ""reprofilace dle S2 - čelní zídky vnitřní strana, tl. 20mm" | [14 empty] | VV | 1 | 1 | True | 0 | ROZPOCET
| VV | A53 | "čelní zídky - vnitřní strana - původní kce." 45.10 |  | 45.1 | [12 empty] | VV | 1 | 2 | True | 1 | ROZPOCET
67 | K | 985311312 | Reprofilace rubu kleneb a podlah cementovou sanační maltou tl přes 10 do 20 mm | M2 | 49 |  | 0 | CS ÚRS 2025 01 |  | základní |  | 0 | 0.04029 | 1.9742 | 0 | 0 | 4 | K | 1 |  |  |  | ROZPOCET |  |  |  |  | 0 | 0 | 0 | 0 | 0 | 1 | 0 | 4 | 509891370
| Online PSC |  | https://podminky.urs.cz/item/CS_URS_2025_01/985311312 | [14 empty] | Online PSC | 1
| VV |  | ""reprofilace rubu kleneb, tl. 20mm" | [14 empty] | VV | 1 | 1 | True | 0 | ROZPOCET
| VV | A54 | 49.00 |  | 49 | [12 empty] | VV | 1 | 2 | True | 1 | ROZPOCET
68 | K | 985331211 | Dodatečné vlepování betonářské výztuže D 8 mm do chemické malty včetně vyvrtání otvoru | M | 12.6 |  | 0 | CS ÚRS 2025 01 |  | základní |  | 0 | 0.00024096 | 0.0030361 | 0 | 0 | 4 | K | 1 |  |  |  | ROZPOCET |  |  |  |  | 0 | 0 | 0 | 0 | 0 | 1 | 0 | 4 | -1893311884
| Online PSC |  | https://podminky.urs.cz/item/CS_URS_2025_01/985331211 | [14 empty] | Online PSC | 1
69 | M | R0018658.URS | Helikální nerezová výztuž HB 8mm | M | 12.6 |  | 0 | R-pol |  | základní |  | 0 | 8e-05 | 0.001008 | 0 | 0 | 8 | M | 1 |  |  |  | ROZPOCET |  |  |  |  | 0 | 0 | 0 | 0 | 0 | 1 | 0 | 4 | -1148142058
| VV |  | ""dle TZ, tabulky výpočtů projektanta" | [14 empty] | VV | 1 | 1 | True | 0 | ROZPOCET
| VV |  | ""helikální výztuž pro kotvení zábradlí, vlepená výztuž dl. 0,90m" | [14 empty] | VV | 1 | 1 | True | 0 | ROZPOCET
| VV | A56 | 2*7*0.90 |  | 12.6 | [12 empty] | VV | 1 | 2 | True | 1 | ROZPOCET
70 | K | R9112A11 | D+M mostního zábradlí s vodor. madly vč. povrchové úpravy | KG | 698.8 |  | 0 | R-pol |  | základní |  | 0 | 0.001 | 0.6988 | 0 | 0 | 4 | K | 1 |  |  |  | ROZPOCET |  |  |  |  | 0 | 0 | 0 | 0 | 0 | 1 | 0 | 4 | 455878519
| P |  | Poznámka k položce: Cena zahrzuje: - dodání zábradlí včetně předepsané povrchové úpravy - kotvení sloupků, t.j. kotevní desky, šrouby z nerez oceli, vrty a zálivku, pokud zadávací dokumentace nestanoví jinak - případné nivelační hmoty pod kotevní desky | [14 empty] | P | 1
71 | K | R9326201 | D+M rošt/lávka nosná vč. PKO a příslušenství š. do 250mm | KG | 1202.7 |  | 0 | R-pol |  | základní |  | 0 | 0.001 | 1.2027 | 0 | 0 | 4 | K | 1 |  |  |  | ROZPOCET |  |  |  |  | 0 | 0 | 0 | 0 | 0 | 1 | 0 | 4 | 1630989464
| P |  | Poznámka k položce: 1. Položka obsahuje: – kompletní montáž, rozměření, upevnění, sváření, řezání, spojování a pod. – veškerý spojovací a montážní materiál vč. upevňovacího materiálu ( stojky, držáky, konzoly apod.) – pomocné mechanismy a nátěr | [14 empty] | P | 1
| VV |  | ""dle příl. 2.5" | [14 empty] | VV | 1 | 1 | True | 0 | ROZPOCET
| VV |  | ""rozšíření mostu lávkou s pororoštěm" | [14 empty] | VV | 1 | 1 | True | 0 | ROZPOCET
| VV | A58 | 1961.20-(133.70+47.40+36.30+8.00+12.10+367.50+86.90+6.90)-59.70 |  | 1202.7 | [12 empty] | VV | 1 | 2 | True | 1 | ROZPOCET
72 | K | R9365001 | D+M Drobné doplňk. kovové konstrukce - nerez | KG | 59.7 |  | 0 | R-pol |  | základní |  | 0 | 0 | 0 | 0 | 0 | 4 | K | 1 |  |  |  | ROZPOCET |  |  |  |  | 0 | 0 | 0 | 0 | 0 | 1 | 0 | 4 | -1266711124
| P |  | Poznámka k položce: položka zahrnuje: - dílenská dokumentace, včetně technologického předpisu spojování - dodání materiálu v požadované kvalitě a výroba konstrukce i dílenská (včetně pomůcek, přípravků a prostředků pro výrobu) bez ohledu na náročnost a její hmotnost, dílenská montáž - dodání spojovacího materiálu - zřízení montážních a dilatačních spojů, spar, včetně potřebných úprav, vložek, opracování, očištění a ošetření - podpěr. konstr. a lešení všech druhů pro montáž konstrukcí i doplňkových, včetně požadovaných otvorů, ochranných a bezpečnostních opatření a základů pro tyto konstrukce a lešení - jakákoliv doprava a manipulace dílců a montážních sestav, včetně dopravy konstrukce z výrobny na stavbu - montáž konstrukce na staveništi, včetně montážních prostředků a pomůcek a zednických výpomocí - výplň, těsnění a tmelení spar a spojů - čištění konstrukce a odstranění všech vrubů (vrypy, otlačeniny a pod.) - všechny druhy ocelového kotvení - dílenskou přejímku a montážní prohlídku, včetně požadovaných dokladů - zřízení kotevních otvorů nebo jam, nejsou-li částí jiné konstrukce, jejich úpravy, očištění a ošetření - osazení kotvení nebo přímo částí konstrukce do podpůrné konstrukce nebo do zeminy - výplň kotevních otvorů (příp. podlití patních desek) maltou, betonem nebo jinou speciální hmotou, vyplnění jam zeminou - předepsanou protikorozní ochranu a nátěry konstrukcí - osazení měřících zařízení a úpravy pro ně - ochranná opatření před účinky bludných proudů | [14 empty] | P | 1
| VV |  | ""dle příl. 2.5" | [14 empty] | VV | 1 | 1 | True | 0 | ROZPOCET
| VV | A59 | "kabelový nerez žlab" 59.70 |  | 59.7 | [12 empty] | VV | 1 | 2 | True | 1 | ROZPOCET
| D | 997 | Přesun sutě |  |  |  | 0 |  |  |  |  | 0 |  | 0 |  | 0 | 1 | D | 0 |  |  |  | ROZPOCET | [10 empty] | 0
73 | K | 997013501 | Odvoz suti a vybouraných hmot na skládku nebo meziskládku do 1 km se složením | T | 128.128 |  | 0 | CS ÚRS 2025 01 |  | základní |  | 0 | 0 | 0 | 0 | 0 | 4 | K | 1 |  |  |  | ROZPOCET |  |  |  |  | 0 | 0 | 0 | 0 | 0 | 1 | 0 | 4 | 1894558847
| Online PSC |  | https://podminky.urs.cz/item/CS_URS_2025_01/997013501 | [14 empty] | Online PSC | 1
74 | K | 997013509 | Příplatek k odvozu suti a vybouraných hmot na skládku ZKD 1 km přes 1 km | T | 570.494 |  | 0 | CS ÚRS 2025 01 |  | základní |  | 0 | 0 | 0 | 0 | 0 | 4 | K | 1 |  |  |  | ROZPOCET |  |  |  |  | 0 | 0 | 0 | 0 | 0 | 1 | 0 | 4 | -679221594
| Online PSC |  | https://podminky.urs.cz/item/CS_URS_2025_01/997013509 | [14 empty] | Online PSC | 1
| VV |  | ""odvoz suti na skládku ve vzdálenosti 20km" | [14 empty] | VV | 1 | 1 | True | 0 | ROZPOCET
| VV | A61 | 19.00*30.026 |  | 570.494 | [12 empty] | VV | 1 | 2 | True | 1 | ROZPOCET
75 | K | 997013602 | Poplatek za uložení na skládce (skládkovné) stavebního odpadu železobetonového kód odpadu 17 01 01 | T | 14.4 |  | 0 | CS ÚRS 2025 01 |  | základní |  | 0 | 0 | 0 | 0 | 0 | 4 | K | 1 |  |  |  | ROZPOCET |  |  |  |  | 0 | 0 | 0 | 0 | 0 | 1 | 0 | 4 | 1435551796
| Online PSC |  | https://podminky.urs.cz/item/CS_URS_2025_01/997013602 | [14 empty] | Online PSC | 1
| VV | A62 | "dle pol. 963051" 14.40 |  | 14.4 | [12 empty] | VV | 1 | 2 | True | 1 | ROZPOCET
76 | K | 997013841 | Poplatek za uložení na skládce (skládkovné) odpadu po otryskávání bez obsahu nebezpečných látek kód odpadu 12 01 17 | T | 11.512 |  | 0 | CS ÚRS 2025 01 |  | základní |  | 0 | 0 | 0 | 0 | 0 | 4 | K | 1 |  |  |  | ROZPOCET |  |  |  |  | 0 | 0 | 0 | 0 | 0 | 1 | 0 | 4 | 1031989645
| Online PSC |  | https://podminky.urs.cz/item/CS_URS_2025_01/997013841 | [14 empty] | Online PSC | 1
| VV | A63 | "dle pol. 985121; 985142" 8.537+2.975 |  | 11.512 | [12 empty] | VV | 1 | 2 | True | 1 | ROZPOCET
| D | 998 | Přesun hmot |  |  |  | 0 |  |  |  |  | 0 |  | 0 |  | 0 | 1 | D | 0 |  |  |  | ROZPOCET | [10 empty] | 0
77 | K | 998241021 | Přesun hmot pro dráhy kolejové jakéhokoliv rozsahu dopravní vzdálenost do 5000 m | T | 541.23 |  | 0 | CS ÚRS 2025 01 |  | základní |  | 0 | 0 | 0 | 0 | 0 | 4 | K | 1 |  |  |  | ROZPOCET |  |  |  |  | 0 | 0 | 0 | 0 | 0 | 1 | 0 | 4 | 560875106
| Online PSC |  | https://podminky.urs.cz/item/CS_URS_2025_01/998241021 | [14 empty] | Online PSC | 1

## SO 20-02 - Železniční mos...
[18 empty] | {977beb2a-de2a-4507-8f0c-da33df6123bc} | [5 empty] | A75 | A75 | 51,12 | 2
[18 empty] | -1 | [5 empty] | A76 | A76 | 27,27 | 2
| KRYCÍ LIST SOUPISU PRACÍ | [7 empty] | v --- níže se nacházejí doplnkové a pomocné údaje k sestavám --- v | [8 empty] | False
Zakázka:
Prostá rekonstrukce trati v úseku Police nad M. - Teplice nad M.
Objekt:
D.2.1.4 - Mosty, propustky, zdi
Soupis:
SO 20-02 - Železniční most v ev. km 73,812
| KSO: |  |  |  |  | CC-CZ:
| Místo: |  | TÚ Police - Teplice |  |  | Datum: | 7. 2. 2025
| Zadavatel: |  |  |  |  | IČ:
|  | Správa železnic, státní organizace |  |  |  | DIČ:
| Účastník: |  |  |  |  | IČ: | Vyplň údaj
|  | Vyplň údaj |  |  |  | DIČ: | Vyplň údaj
| Projektant: |  |  |  |  | IČ:
|  | PRODIN a.s. |  |  |  | DIČ:
| Zpracovatel: |  |  |  |  | IČ:
|  | PRODIN a.s. |  |  |  | DIČ:
Poznámka:
Soupis prací je sestaven s využitím Cenové soustavy ÚRS. Položky, které pochází z této cenové soustavy, jsou ve sloupci 'Cenová soustava' označeny popisem 'CS ÚRS' a úrovní příslušného kalendářního pololetí. Veškeré další informace vymezující popis a podmínky použití těchto položek z Cenové soustavy, které nejsou uvedeny přímo v soupisu prací, jsou neomezeně dálkově k dispozici na webu podminky.urs.cz.
| Cena bez DPH | [5 empty] | 0
|  |  | Základ daně |  |  | Sazba daně | Výše daně
| DPH | základní | 0 |  |  | 21% | 0
|  | snížená | 0 |  |  | 15% | 0
|  | zákl. přenesená | 0 |  |  | 21% | 0
|  | sníž. přenesená | 0 |  |  | 15% | 0
|  | nulová | 0 |  |  | 0% | 0
| Cena s DPH |  |  | v | CZK |  | 0
REKAPITULACE ČLENĚNÍ SOUPISU PRACÍ
Zakázka:
Prostá rekonstrukce trati v úseku Police nad M. - Teplice nad M.
Objekt:
D.2.1.4 - Mosty, propustky, zdi
Soupis:
SO 20-02 - Železniční most v ev. km 73,812
Místo: |  |  | TÚ Police - Teplice |  |  | Datum: | 7. 2. 2025
Zadavatel: |  |  | Správa železnic, státní organizace |  |  | Projektant: | PRODIN a.s.
Účastník: |  |  | Vyplň údaj |  |  | Zpracovatel: | PRODIN a.s.
Kód dílu - Popis | [6 empty] | Cena celkem [CZK]
Náklady zakázky celkem | [6 empty] | 0 | [11 empty] | -1
| 1 - Zemní práce | [5 empty] | 0
| 2 - Zakládání | [5 empty] | 0
| 3 - Svislé a kompletní konstrukce | [5 empty] | 0
| 4 - Vodorovné konstrukce | [5 empty] | 0
| 5 - Komunikace pozemní | [5 empty] | 0
| 711 - Izolace proti vodě, vlhkosti a plynům | [5 empty] | 0
| 9 - Ostatní konstrukce a práce, bourání | [5 empty] | 0
| 997 - Přesun sutě | [5 empty] | 0
| 998 - Přesun hmot | [5 empty] | 0
SOUPIS PRACÍ
Zakázka:
Prostá rekonstrukce trati v úseku Police nad M. - Teplice nad M.
Objekt:
D.2.1.4 - Mosty, propustky, zdi
Soupis:
SO 20-02 - Železniční most v ev. km 73,812
Místo: |  |  | TÚ Police - Teplice |  |  | Datum: | 7. 2. 2025
Zadavatel: |  |  | Správa železnic, státní organizace |  |  | Projektant: | PRODIN a.s.
Účastník: |  |  | Vyplň údaj |  |  | Zpracovatel: | PRODIN a.s.
PČ | Typ | Kód | Popis | MJ | Množství | J.cena [CZK] | Cena celkem [CZK] | Cenová soustava |  | DPH | J. Nh [h] | Nh celkem [h] | J. hmotnost [t] | Hmotnost celkem [t] | J. suť [t] | Suť Celkem [t]
Náklady soupisu celkem | [6 empty] | 0 |  |  |  |  | 0 |  | 523.3985 |  | 149.0793 |  | D | -1 | [14 empty] | 0
| D | 1 | Zemní práce |  |  |  | 0 |  |  |  |  | 0 |  | 208.5506 |  | 0 | 1 | D | 0 |  |  |  | ROZPOCET | [10 empty] | 0
1 | K | 111251102 | Odstranění křovin a stromů průměru kmene do 100 mm i s kořeny sklonu terénu do 1:5 z celkové plochy přes 100 do 500 m2 strojně | M2 | 250 |  | 0 | CS ÚRS 2025 01 |  | základní |  | 0 | 0 | 0 | 0 | 0 | 4 | K | 1 |  |  |  | ROZPOCET |  |  |  |  | 0 | 0 | 0 | 0 | 0 | 1 | 0 | 4 | -572563360
| Online PSC |  | https://podminky.urs.cz/item/CS_URS_2025_01/111251102 | [14 empty] | Online PSC | 1
| VV |  | ""dle TZ" | [14 empty] | VV | 1 | 1 | True | 0 | ROZPOCET
| VV | A1 | "zmýtění náletových dřevin" 250.00 |  | 250 | [12 empty] | VV | 1 | 2 | True | 1 | ROZPOCET
2 | K | 112101101 | Odstranění stromů listnatých průměru kmene přes 100 do 300 mm | KUS | 3 |  | 0 | CS ÚRS 2025 01 |  | základní |  | 0 | 0 | 0 | 0 | 0 | 4 | K | 1 |  |  |  | ROZPOCET |  |  |  |  | 0 | 0 | 0 | 0 | 0 | 1 | 0 | 4 | -940907491
| Online PSC |  | https://podminky.urs.cz/item/CS_URS_2025_01/112101101 | [14 empty] | Online PSC | 1
| VV |  | ""dle TZ" | [14 empty] | VV | 1 | 1 | True | 0 | ROZPOCET
| VV | A2 | "kácení stromu" 3.00 |  | 3 | [12 empty] | VV | 1 | 2 | True | 1 | ROZPOCET
3 | K | 122151104 | Odkopávky a prokopávky nezapažené v hornině třídy těžitelnosti I skupiny 1 a 2 objem do 500 m3 strojně | M3 | 216 |  | 0 | CS ÚRS 2025 01 |  | základní |  | 0 | 0 | 0 | 0 | 0 | 4 | K | 1 |  |  |  | ROZPOCET |  |  |  |  | 0 | 0 | 0 | 0 | 0 | 1 | 0 | 4 | -1903796049
| Online PSC |  | https://podminky.urs.cz/item/CS_URS_2025_01/122151104 | [14 empty] | Online PSC | 1
4 | K | 122351103 | Odkopávky a prokopávky nezapažené v hornině třídy těžitelnosti II skupiny 4 objem do 100 m3 strojně | M3 | 54 |  | 0 | CS ÚRS 2025 01 |  | základní |  | 0 | 0 | 0 | 0 | 0 | 4 | K | 1 |  |  |  | ROZPOCET |  |  |  |  | 0 | 0 | 0 | 0 | 0 | 1 | 0 | 4 | -682411678
| Online PSC |  | https://podminky.urs.cz/item/CS_URS_2025_01/122351103 | [14 empty] | Online PSC | 1
5 | K | 162201401 | Vodorovné přemístění větví stromů listnatých do 1 km D kmene přes 100 do 300 mm | KUS | 3 |  | 0 | CS ÚRS 2025 01 |  | základní |  | 0 | 0 | 0 | 0 | 0 | 4 | K | 1 |  |  |  | ROZPOCET |  |  |  |  | 0 | 0 | 0 | 0 | 0 | 1 | 0 | 4 | -360163805
| Online PSC |  | https://podminky.urs.cz/item/CS_URS_2025_01/162201401 | [14 empty] | Online PSC | 1
| VV |  | ""odvoz stromů na skládku ve vzdálenosti 20km" | [14 empty] | VV | 1 | 1 | True | 0 | ROZPOCET
| VV | A5 | 3.00 |  | 3 | [12 empty] | VV | 1 | 2 | True | 1 | ROZPOCET
6 | K | 162301931 | Příplatek k vodorovnému přemístění větví stromů listnatých D kmene přes 100 do 300 mm ZKD 1 km | KUS | 57 |  | 0 | CS ÚRS 2025 01 |  | základní |  | 0 | 0 | 0 | 0 | 0 | 4 | K | 1 |  |  |  | ROZPOCET |  |  |  |  | 0 | 0 | 0 | 0 | 0 | 1 | 0 | 4 | 1274307108
| Online PSC |  | https://podminky.urs.cz/item/CS_URS_2025_01/162301931 | [14 empty] | Online PSC | 1
| VV |  | ""odvoz křovin a pokácených stromů na skládku ve vzdálenosti 20km" | [14 empty] | VV | 1 | 1 | True | 0 | ROZPOCET
| VV | A6 | 3*19.00 |  | 57 | [12 empty] | VV | 1 | 2 | True | 1 | ROZPOCET
7 | K | 162301501 | Vodorovné přemístění křovin do 5 km D kmene do 100 mm | M2 | 250 |  | 0 | CS ÚRS 2025 01 |  | základní |  | 0 | 0 | 0 | 0 | 0 | 4 | K | 1 |  |  |  | ROZPOCET |  |  |  |  | 0 | 0 | 0 | 0 | 0 | 1 | 0 | 4 | 989346905
| Online PSC |  | https://podminky.urs.cz/item/CS_URS_2025_01/162301501 | [14 empty] | Online PSC | 1
| VV | A7 | "dle pol. 111251102" 250.00 |  | 250 | [12 empty] | VV | 1 | 2 | True | 1 | ROZPOCET
8 | K | 162301981 | Příplatek k vodorovnému přemístění křovin D kmene do 100 mm ZKD 1 km | M2 | 3750 |  | 0 | CS ÚRS 2025 01 |  | základní |  | 0 | 0 | 0 | 0 | 0 | 4 | K | 1 |  |  |  | ROZPOCET |  |  |  |  | 0 | 0 | 0 | 0 | 0 | 1 | 0 | 4 | 1345138725
| Online PSC |  | https://podminky.urs.cz/item/CS_URS_2025_01/162301981 | [14 empty] | Online PSC | 1
| VV |  | ""odvoz křovin na skládku ve vzdálenosti 20km" | [14 empty] | VV | 1 | 1 | True | 0 | ROZPOCET
| VV | A8 | 15.00*250.00 |  | 3750 | [12 empty] | VV | 1 | 2 | True | 1 | ROZPOCET
9 | K | 122151402 | Vykopávky v zemníku na suchu v hornině třídy těžitelnosti I skupiny 1 a 2 objem do 50 m3 strojně | M3 | 7 |  | 0 | CS ÚRS 2025 01 |  | základní |  | 0 | 0 | 0 | 0 | 0 | 4 | K | 1 |  |  |  | ROZPOCET |  |  |  |  | 0 | 0 | 0 | 0 | 0 | 1 | 0 | 4 | 877297725
| Online PSC |  | https://podminky.urs.cz/item/CS_URS_2025_01/122151402 | [14 empty] | Online PSC | 1
| VV |  | ""dle TZ, zpětný zásyp přechod. zídek vykopaným materiálem" | [14 empty] | VV | 1 | 1 | True | 0 | ROZPOCET
| VV | A9 | "měřeno digitálně" 2*3.50 |  | 7 | [12 empty] | VV | 1 | 2 | True | 1 | ROZPOCET
10 | K | 162351103 | Vodorovné přemístění přes 50 do 500 m výkopku/sypaniny z horniny třídy těžitelnosti I skupiny 1 až 3 | M3 | 7 |  | 0 | CS ÚRS 2025 01 |  | základní |  | 0 | 0 | 0 | 0 | 0 | 4 | K | 1 |  |  |  | ROZPOCET |  |  |  |  | 0 | 0 | 0 | 0 | 0 | 1 | 0 | 4 | -1717069124
| Online PSC |  | https://podminky.urs.cz/item/CS_URS_2025_01/162351103 | [14 empty] | Online PSC | 1
| VV |  | ""materiál pro částečný zpětný zásyp" | [14 empty] | VV | 1 | 1 | True | 0 | ROZPOCET
| VV |  | ""dle TZ, zpětný zásyp přechod. zídek vykopaným materiálem" | [14 empty] | VV | 1 | 1 | True | 0 | ROZPOCET
| VV | A10 | "měřeno digitálně" 2*3.50 |  | 7 | [12 empty] | VV | 1 | 2 | True | 1 | ROZPOCET
11 | K | 162751117 | Vodorovné přemístění přes 9 000 do 10000 m výkopku/sypaniny z horniny třídy těžitelnosti I skupiny 1 až 3 | M3 | 209 |  | 0 | CS ÚRS 2025 01 |  | základní |  | 0 | 0 | 0 | 0 | 0 | 4 | K | 1 |  |  |  | ROZPOCET |  |  |  |  | 0 | 0 | 0 | 0 | 0 | 1 | 0 | 4 | 161278576
| Online PSC |  | https://podminky.urs.cz/item/CS_URS_2025_01/162751117 | [14 empty] | Online PSC | 1
12 | K | 162751119 | Příplatek k vodorovnému přemístění výkopku/sypaniny z horniny třídy těžitelnosti I skupiny 1 až 3 ZKD 1000 m přes 10000 m | M3 | 2090 |  | 0 | CS ÚRS 2025 01 |  | základní |  | 0 | 0 | 0 | 0 | 0 | 4 | K | 1 |  |  |  | ROZPOCET |  |  |  |  | 0 | 0 | 0 | 0 | 0 | 1 | 0 | 4 | 691157161
| Online PSC |  | https://podminky.urs.cz/item/CS_URS_2025_01/162751119 | [14 empty] | Online PSC | 1
| VV |  | ""odvoz zeminy na skládku do vzdálenosti 20km" | [14 empty] | VV | 1 | 1 | True | 0 | ROZPOCET
| VV | A12 | 10.00*209.00 |  | 2090 | [12 empty] | VV | 1 | 2 | True | 1 | ROZPOCET
13 | K | 162751137 | Vodorovné přemístění přes 9 000 do 10000 m výkopku/sypaniny z horniny třídy těžitelnosti II skupiny 4 a 5 | M3 | 54 |  | 0 | CS ÚRS 2025 01 |  | základní |  | 0 | 0 | 0 | 0 | 0 | 4 | K | 1 |  |  |  | ROZPOCET |  |  |  |  | 0 | 0 | 0 | 0 | 0 | 1 | 0 | 4 | -2081568629
| Online PSC |  | https://podminky.urs.cz/item/CS_URS_2025_01/162751137 | [14 empty] | Online PSC | 1
| VV |  | ""odvoz vykopané zeminy II. třídy těž. na skládku" | [14 empty] | VV | 1 | 1 | True | 0 | ROZPOCET
| VV | A13 | "dle pol. 122351103" 54.00 |  | 54 | [12 empty] | VV | 1 | 2 | True | 1 | ROZPOCET
14 | K | 162751139 | Příplatek k vodorovnému přemístění výkopku/sypaniny z horniny třídy těžitelnosti II skupiny 4 a 5 ZKD 1000 m přes 10000 m | M3 | 540 |  | 0 | CS ÚRS 2025 01 |  | základní |  | 0 | 0 | 0 | 0 | 0 | 4 | K | 1 |  |  |  | ROZPOCET |  |  |  |  | 0 | 0 | 0 | 0 | 0 | 1 | 0 | 4 | -1465426229
| Online PSC |  | https://podminky.urs.cz/item/CS_URS_2025_01/162751139 | [14 empty] | Online PSC | 1
| VV |  | ""odvoz zeminy z výkopů na skládku ve vzdálenosti 20km" | [14 empty] | VV | 1 | 1 | True | 0 | ROZPOCET
| VV | A14 | 54.00*10.00 |  | 540 | [12 empty] | VV | 1 | 2 | True | 1 | ROZPOCET
15 | K | 171201201 | Uložení sypaniny na skládky nebo meziskládky | M3 | 263 |  | 0 | CS ÚRS 2025 01 |  | základní |  | 0 | 0 | 0 | 0 | 0 | 4 | K | 1 |  |  |  | ROZPOCET |  |  |  |  | 0 | 0 | 0 | 0 | 0 | 1 | 0 | 4 | 377128764
| Online PSC |  | https://podminky.urs.cz/item/CS_URS_2025_01/171201201 | [14 empty] | Online PSC | 1
16 | K | 171201221 | Poplatek za uložení na skládce (skládkovné) zeminy a kamení kód odpadu 17 05 04 | T | 526 |  | 0 | CS ÚRS 2025 01 |  | základní |  | 0 | 0 | 0 | 0 | 0 | 4 | K | 1 |  |  |  | ROZPOCET |  |  |  |  | 0 | 0 | 0 | 0 | 0 | 1 | 0 | 4 | -1274450441
| Online PSC |  | https://podminky.urs.cz/item/CS_URS_2025_01/171201221 | [14 empty] | Online PSC | 1
| VV | A16 | "dle pol. 17120" 263.00*2.00 |  | 526 | [12 empty] | VV | 1 | 2 | True | 1 | ROZPOCET
17 | K | 174151101 | Zásyp jam, šachet rýh nebo kolem objektů sypaninou se zhutněním | M3 | 90.824 |  | 0 | CS ÚRS 2025 01 |  | základní |  | 0 | 0 | 0 | 0 | 0 | 4 | K | 1 |  |  |  | ROZPOCET |  |  |  |  | 0 | 0 | 0 | 0 | 0 | 1 | 0 | 4 | -1898084437
| Online PSC |  | https://podminky.urs.cz/item/CS_URS_2025_01/174151101 | [14 empty] | Online PSC | 1
18 | M | 58344169 | štěrkodrť frakce 0/32 OTP ČD | T | 176.03 |  | 0 | CS ÚRS 2025 01 |  | základní |  | 0 | 1 | 176.03 | 0 | 0 | 8 | M | 1 |  |  |  | ROZPOCET |  |  |  |  | 0 | 0 | 0 | 0 | 0 | 1 | 0 | 4 | 1013094380
| VV |  | ""zásyp zemního klínu ŠD 0-32" | [14 empty] | VV | 1 | 1 | True | 0 | ROZPOCET
| VV | A18 | "měřeno digitálně" 16.90*4.96*2.10 |  | 176.03 | [12 empty] | VV | 1 | 2 | True | 1 | ROZPOCET
19 | K | 181311103 | Rozprostření ornice tl vrstvy do 200 mm v rovině nebo ve svahu do 1:5 ručně | M2 | 170 |  | 0 | CS ÚRS 2025 01 |  | základní |  | 0 | 0 | 0 | 0 | 0 | 4 | K | 1 |  |  |  | ROZPOCET |  |  |  |  | 0 | 0 | 0 | 0 | 0 | 1 | 0 | 4 | 1906956282
| Online PSC |  | https://podminky.urs.cz/item/CS_URS_2025_01/181311103 | [14 empty] | Online PSC | 1
| VV |  | ""dle TZ" | [14 empty] | VV | 1 | 1 | True | 0 | ROZPOCET
| VV | A19 | "ohumusování okolí mostu zasažené výkopem, tl. 100mm" 170.00 |  | 170 | [12 empty] | VV | 1 | 2 | True | 1 | ROZPOCET
20 | M | 10364101 | zemina pro terénní úpravy - ornice | T | 32.3 |  | 0 | CS ÚRS 2025 01 |  | základní |  | 0 | 1 | 32.3 | 0 | 0 | 8 | M | 1 |  |  |  | ROZPOCET |  |  |  |  | 0 | 0 | 0 | 0 | 0 | 1 | 0 | 4 | -1904448670
| VV |  | ""dle TZ" | [14 empty] | VV | 1 | 1 | True | 0 | ROZPOCET
| VV | A20 | "ohumusování okolí mostu zasažené výkopem, tl. 100mm" 170.00*0.10*1.90 |  | 32.3 | [12 empty] | VV | 1 | 2 | True | 1 | ROZPOCET
21 | K | 183405211 | Výsev trávníku hydroosevem na ornici | M2 | 170 |  | 0 | CS ÚRS 2025 01 |  | základní |  | 0 | 0.0012727 | 0.21636 | 0 | 0 | 4 | K | 1 |  |  |  | ROZPOCET |  |  |  |  | 0 | 0 | 0 | 0 | 0 | 1 | 0 | 4 | 485332374
| Online PSC |  | https://podminky.urs.cz/item/CS_URS_2025_01/183405211 | [14 empty] | Online PSC | 1
| VV |  | ""dle TZ" | [14 empty] | VV | 1 | 1 | True | 0 | ROZPOCET
| VV | A21 | "ohumusování okolí mostu zasažené výkopem, tl. 100mm" 170.00 |  | 170 | [12 empty] | VV | 1 | 2 | True | 1 | ROZPOCET
22 | M | 00572470 | osivo směs travní univerzál | KG | 4.25 |  | 0 | CS ÚRS 2025 01 |  | základní |  | 0 | 0.001 | 0.00425 | 0 | 0 | 8 | M | 1 |  |  |  | ROZPOCET |  |  |  |  | 0 | 0 | 0 | 0 | 0 | 1 | 0 | 4 | 789705473
| D | 2 | Zakládání |  |  |  | 0 |  |  |  |  | 0 |  | 4.9906 |  | 0 | 1 | D | 0 |  |  |  | ROZPOCET | [10 empty] | 0
23 | K | 211971121 | Zřízení opláštění žeber nebo trativodů geotextilií v rýze nebo zářezu sklonu přes 1:2 š do 2,5 m | M2 | 60 |  | 0 | CS ÚRS 2025 01 |  | základní |  | 0 | 0.00030945 | 0.018567 | 0 | 0 | 4 | K | 1 |  |  |  | ROZPOCET |  |  |  |  | 0 | 0 | 0 | 0 | 0 | 1 | 0 | 4 | 803349055
| Online PSC |  | https://podminky.urs.cz/item/CS_URS_2025_01/211971121 | [14 empty] | Online PSC | 1
| VV |  | ""opláštění příčné drenáže geotextílií- dle skladby S3" | [14 empty] | VV | 1 | 1 | True | 0 | ROZPOCET
| VV | A23 | 60.00 |  | 60 | [12 empty] | VV | 1 | 2 | True | 1 | ROZPOCET
24 | M | 69311179 | geotextilie PP s ÚV stabilizací 700g/m2 | M2 | 63 |  | 0 | CS ÚRS 2025 01 |  | základní |  | 0 | 0.0007 | 0.0441 | 0 | 0 | 8 | M | 1 |  |  |  | ROZPOCET |  |  |  |  | 0 | 0 | 0 | 0 | 0 | 1 | 0 | 4 | -107071032
25 | K | 212752102 | Trativod z drenážních trubek korugovaných PE-HD SN 4 perforace 360° včetně lože otevřený výkop DN 150 pro liniové stavby | M | 18 |  | 0 | CS ÚRS 2025 01 |  | základní |  | 0 | 0.27377 | 4.928 | 0 | 0 | 4 | K | 1 |  |  |  | ROZPOCET |  |  |  |  | 0 | 0 | 0 | 0 | 0 | 1 | 0 | 4 | 1330011735
| Online PSC |  | https://podminky.urs.cz/item/CS_URS_2025_01/212752102 | [14 empty] | Online PSC | 1
| VV |  | ""příčná drenáž HDPE DN 150 s obsypem ŠD 16-32 tl. 300mm" | [14 empty] | VV | 1 | 1 | True | 0 | ROZPOCET
| VV | A25 | "měřeno digitálně" 2*9.00 |  | 18 | [12 empty] | VV | 1 | 2 | True | 1 | ROZPOCET
| D | 3 | Svislé a kompletní konstrukce |  |  |  | 0 |  |  |  |  | 0 |  | 8.3665 |  | 0 | 1 | D | 0 |  |  |  | ROZPOCET | [10 empty] | 0
26 | K | 334323218 | Mostní křídla a závěrné zídky ze ŽB C 30/37 | M3 | 3.2 |  | 0 | CS ÚRS 2025 01 |  | základní |  | 0 | 2.5021 | 8.0067 | 0 | 0 | 4 | K | 1 |  |  |  | ROZPOCET |  |  |  |  | 0 | 0 | 0 | 0 | 0 | 1 | 0 | 4 | 57260130
| Online PSC |  | https://podminky.urs.cz/item/CS_URS_2025_01/334323218 | [14 empty] | Online PSC | 1
| VV |  | ""dle příl. 2.4" | [14 empty] | VV | 1 | 1 | True | 0 | ROZPOCET
| VV | A26 | "přechodové zídky" 2*1.60 |  | 3.2 | [12 empty] | VV | 1 | 2 | True | 1 | ROZPOCET
27 | K | 334361226 | Výztuž křídel, závěrných zdí z betonářské oceli 10 505 | T | 0.289 |  | 0 | CS ÚRS 2025 01 |  | základní |  | 0 | 1.0765 | 0.31112 | 0 | 0 | 4 | K | 1 |  |  |  | ROZPOCET |  |  |  |  | 0 | 0 | 0 | 0 | 0 | 1 | 0 | 4 | 374863278
| Online PSC |  | https://podminky.urs.cz/item/CS_URS_2025_01/334361226 | [14 empty] | Online PSC | 1
| VV |  | ""dle příl. 2.4." | [14 empty] | VV | 1 | 1 | True | 0 | ROZPOCET
| VV | A27 | "výztuž přechod. zídek" 288.80/1000.00 |  | 0.289 | [12 empty] | VV | 1 | 2 | True | 1 | ROZPOCET
28 | K | R334351112 | Zřízení a odstranění bednění systémového mostních opěr, zídek a ÚP pro ŽB vč. pomocných konstrukcí | M2 | 17.399 |  | 0 | R-pol |  | základní |  | 0 | 0.0028 | 0.048717 | 0 | 0 | 4 | K | 1 |  |  |  | ROZPOCET |  |  |  |  | 0 | 0 | 0 | 0 | 0 | 1 | 0 | 4 | 1727979191
| P |  | Poznámka k položce: Položka zahrnuje dopravu, dodání, zřízení, údržbu a odstranění bednění s úpravou povrchu podle požadované kvality povrchu betonu, včetně odbědňovacích prostředků, podpěrných a pomocných konstrukcí a materiálů; Vcenách odstranění je započteno odbednění konstrukce, očištění bednění, vyplnění kuželových otvorů vbetonu po spínacích tyčích bednění. Bednění pro železobetonovou konstrukci obsahuje materiál distančních tělísek krytí výztuže, ukládka tělísek je započtena vukládce betonářské výztuže do bednění. Cena dále zahrnuje: - nátěry zabraňující soudržnost betonu a bednění; - bednění pracovních a dilatačních spár, těsnění spár betonové konstrukce pásy, profily a tmely; - spojovací materiál a drobný spotřební materiál; - rozepření bednění; - zakřivení líce bednění nebo sklon; - zřízení otvorů pro ukládání betonu a pro jeho řádné zpracování; - zřízení prostupů, výklenků, drážek a kapes; - montážní plošiny nebo lešení nutné pro provedení prací. | [14 empty] | P | 1
| VV |  | ""bednění přechod. zídek vč. pomocných kcí" | [14 empty] | VV | 1 | 1 | True | 0 | ROZPOCET
| VV | A28 | 2*(1.20*3.00+1.20*1.05+0.627*0.35+1.05*0.20+1.00*0.73+1.00*2.68) |  | 17.399 | [12 empty] | VV | 1 | 2 | True | 1 | ROZPOCET
| D | 4 | Vodorovné konstrukce |  |  |  | 0 |  |  |  |  | 0 |  | 42.587 |  | 0 | 1 | D | 0 |  |  |  | ROZPOCET | [10 empty] | 0
29 | K | 421321128 | Mostní nosné konstrukce deskové ze ŽB C 30/37 | M3 | 12.148 |  | 0 | CS ÚRS 2025 01 |  | základní |  | 0 | 2.5022 | 30.3967 | 0 | 0 | 4 | K | 1 |  |  |  | ROZPOCET |  |  |  |  | 0 | 0 | 0 | 0 | 0 | 1 | 0 | 4 | -1633450767
| Online PSC |  | https://podminky.urs.cz/item/CS_URS_2025_01/421321128 | [14 empty] | Online PSC | 1
| VV |  | ""dle skladby S1" | [14 empty] | VV | 1 | 1 | True | 0 | ROZPOCET
| VV |  | ""ŽB deska C30/37 vyztužená kari sítí 8/100/100" | [14 empty] | VV | 1 | 1 | True | 0 | ROZPOCET
| VV | A29 | "měřeno digitálně" 3.013*3.36*1.20 |  | 12.148 | [12 empty] | VV | 1 | 2 | True | 1 | ROZPOCET
30 | K | 421361412 | Výztuž mostních desek ze svařovaných sítí nad 4 kg/m2 | T | 0.57 |  | 0 | CS ÚRS 2025 01 |  | základní |  | 0 | 1.0969 | 0.62521 | 0 | 0 | 4 | K | 1 |  |  |  | ROZPOCET |  |  |  |  | 0 | 0 | 0 | 0 | 0 | 1 | 0 | 4 | 824833503
| Online PSC |  | https://podminky.urs.cz/item/CS_URS_2025_01/421361412 | [14 empty] | Online PSC | 1
| VV |  | ""dle skladby S1" | [14 empty] | VV | 1 | 1 | True | 0 | ROZPOCET
| VV |  | ""ŽB deska C30/37 vyztužená kari sítí 8/100/100 (7,90 kg/m2)" | [14 empty] | VV | 1 | 1 | True | 0 | ROZPOCET
| VV | A30 | 3.36*17.90*7.90*1.20/1000.00 |  | 0.57 | [12 empty] | VV | 1 | 2 | True | 1 | ROZPOCET
31 | K | 451315114 | Podkladní nebo výplňová vrstva z betonu C 12/15 tl do 100 mm | M2 | 7.5 |  | 0 | CS ÚRS 2025 01 |  | základní |  | 0 | 0.22798 | 1.7098 | 0 | 0 | 4 | K | 1 |  |  |  | ROZPOCET |  |  |  |  | 0 | 0 | 0 | 0 | 0 | 1 | 0 | 4 | 1817166649
| Online PSC |  | https://podminky.urs.cz/item/CS_URS_2025_01/451315114 | [14 empty] | Online PSC | 1
| VV |  | ""dle příl. 2.4" | [14 empty] | VV | 1 | 1 | True | 0 | ROZPOCET
| VV | A31 | "podkl. beton přechod. zídek" 2*1.25*3.00 |  | 7.5 | [12 empty] | VV | 1 | 2 | True | 1 | ROZPOCET
32 | K | 457451134 | Ochranná betonová vrstva na izolaci přesýpaných objektů tl 60 mm s výztuží sítí beton C 30/37 | M2 | 49.7 |  | 0 | CS ÚRS 2025 01 |  | základní |  | 0 | 0.1568 | 7.7928 | 0 | 0 | 4 | K | 1 |  |  |  | ROZPOCET |  |  |  |  | 0 | 0 | 0 | 0 | 0 | 1 | 0 | 4 | -1304897998
| Online PSC |  | https://podminky.urs.cz/item/CS_URS_2025_01/457451134 | [14 empty] | Online PSC | 1
| VV |  | ""dle skladby S1" | [14 empty] | VV | 1 | 1 | True | 0 | ROZPOCET
| VV |  | ""ochrana izolace bet. deska vyztuž. kari sítí 4/100/100" | [14 empty] | VV | 1 | 1 | True | 0 | ROZPOCET
| VV | A32 | 14.20*3.50 |  | 49.7 | [12 empty] | VV | 1 | 2 | True | 1 | ROZPOCET
33 | K | 465513156 | Dlažba svahu u opěr z upraveného lomového žulového kamene tl 200 mm do lože C 25/30 pl do 10 m2 | M2 | 2 |  | 0 | CS ÚRS 2025 01 |  | základní |  | 0 | 1.0312 | 2.0624 | 0 | 0 | 4 | K | 1 |  |  |  | ROZPOCET |  |  |  |  | 0 | 0 | 0 | 0 | 0 | 1 | 0 | 4 | 247350860
| Online PSC |  | https://podminky.urs.cz/item/CS_URS_2025_01/465513156 | [14 empty] | Online PSC | 1
| VV |  | ""dle výkresu pohledu zleva" | [14 empty] | VV | 1 | 1 | True | 0 | ROZPOCET
| VV |  | ""odláždění vyústění drenáže - kámen tl. 200mm do betonu C25/30 tl. 100mm" | [14 empty] | VV | 1 | 1 | True | 0 | ROZPOCET
| VV | A33 | 2*1.00*1.00 |  | 2 | [12 empty] | VV | 1 | 2 | True | 1 | ROZPOCET
| D | 5 | Komunikace pozemní |  |  |  | 0 |  |  |  |  | 0 |  | 241.572 |  | 108.48 | 1 | D | 0 |  |  |  | ROZPOCET | [10 empty] | 0
34 | K | 511501111 | Konstrukční vrstva tělesa železničního spodku ze štěrkodrti | M3 | 123 |  | 0 | CS ÚRS 2025 01 |  | základní |  | 0 | 1.964 | 241.572 | 0 | 0 | 4 | K | 1 |  |  |  | ROZPOCET |  |  |  |  | 0 | 0 | 0 | 0 | 0 | 1 | 0 | 4 | -760110338
| Online PSC |  | https://podminky.urs.cz/item/CS_URS_2025_01/511501111 | [14 empty] | Online PSC | 1
| VV |  | ""ZKPP ŠD 0-32 tl. 600mm" | [14 empty] | VV | 1 | 1 | True | 0 | ROZPOCET
| VV | A34 | "měřeno digitálně" 123.00 |  | 123 | [12 empty] | VV | 1 | 2 | True | 1 | ROZPOCET
35 | K | 511501255 | Zřízení kolejového lože z drceného kameniva | M3 | 60 |  | 0 | CS ÚRS 2025 01 |  | základní |  | 0 | 0 | 0 | 0 | 0 | 4 | K | 1 |  |  |  | ROZPOCET |  |  |  |  | 0 | 0 | 0 | 0 | 0 | 1 | 0 | 4 | 38786025
| Online PSC |  | https://podminky.urs.cz/item/CS_URS_2025_01/511501255 | [14 empty] | Online PSC | 1
| VV |  | ""zřízení kolej. lože, dl TZ" | [14 empty] | VV | 1 | 1 | True | 0 | ROZPOCET
| VV | A35 | 2.00*30.00 |  | 60 | [12 empty] | VV | 1 | 2 | True | 1 | ROZPOCET
36 | K | 512531111 | Odstranění kolejového lože z kameniva po rozebrání koleje | M3 | 60 |  | 0 | CS ÚRS 2025 01 |  | základní |  | 0 | 0 | 0 | 1.808 | 108.48 | 4 | K | 1 |  |  |  | ROZPOCET |  |  |  |  | 0 | 0 | 0 | 0 | 0 | 1 | 0 | 4 | 998667169
| Online PSC |  | https://podminky.urs.cz/item/CS_URS_2025_01/512531111 | [14 empty] | Online PSC | 1
| VV |  | ""dočasné odtěžení kolej. lože" | [14 empty] | VV | 1 | 1 | True | 0 | ROZPOCET
| VV | A36 | "měřeno digitálně" 2.00*30.00 |  | 60 | [12 empty] | VV | 1 | 2 | True | 1 | ROZPOCET
| D | 711 | Izolace proti vodě, vlhkosti a plynům |  |  |  | 0 |  |  |  |  | 0 |  | 0.84256 |  | 0 | 2 | D | 0 |  |  |  | ROZPOCET | [10 empty] | 0
37 | K | 711111001 | Provedení izolace proti zemní vlhkosti vodorovné za studena nátěrem penetračním | M2 | 96.12 |  | 0 | CS ÚRS 2025 01 |  | základní |  | 0 | 0 | 0 | 0 | 0 | 16 | K | 1 |  |  |  | ROZPOCET |  |  |  |  | 0 | 0 | 0 | 0 | 0 | 1 | 0 | 16 | 2077154851
| Online PSC |  | https://podminky.urs.cz/item/CS_URS_2025_01/711111001 | [14 empty] | Online PSC | 1
38 | K | 711112001 | Provedení izolace proti zemní vlhkosti svislé za studena nátěrem penetračním | M2 | 39.15 |  | 0 | CS ÚRS 2025 01 |  | základní |  | 0 | 0 | 0 | 0 | 0 | 16 | K | 1 |  |  |  | ROZPOCET |  |  |  |  | 0 | 0 | 0 | 0 | 0 | 1 | 0 | 16 | -171163631
| Online PSC |  | https://podminky.urs.cz/item/CS_URS_2025_01/711112001 | [14 empty] | Online PSC | 1
39 | M | 11163150 | lak penetrační asfaltový | T | 0.041 |  | 0 | CS ÚRS 2025 01 |  | základní |  | 0 | 1 | 0.041 | 0 | 0 | 32 | M | 1 |  |  |  | ROZPOCET |  |  |  |  | 0 | 0 | 0 | 0 | 0 | 1 | 0 | 16 | -434832537
| P |  | Poznámka k položce: Spotřeba 0,3-0,4kg/m2 | [14 empty] | P | 1
40 | K | 711112052 | Provedení izolace proti zemní vlhkosti svislé za studena 2x nátěr tekutou lepenkou | M2 | 11.88 |  | 0 | CS ÚRS 2025 01 |  | základní |  | 0 | 0 | 0 | 0 | 0 | 16 | K | 1 |  |  |  | ROZPOCET |  |  |  |  | 0 | 0 | 0 | 0 | 0 | 1 | 0 | 16 | 1515197015
| Online PSC |  | https://podminky.urs.cz/item/CS_URS_2025_01/711112052 | [14 empty] | Online PSC | 1
| VV |  | ""dle skladby S4" | [14 empty] | VV | 1 | 1 | True | 0 | ROZPOCET
| VV |  | ""2xALN" | [14 empty] | VV | 1 | 1 | True | 0 | ROZPOCET
| VV | A67 | "přechodové zídky" 2*(3.00*0.60+2.15+1.05*1.20+0.73*1.00) |  | 11.88 | [12 empty] | VV | 1 | 2 | True | 1 | ROZPOCET
41 | M | 11163152 | lak hydroizolační asfaltový | T | 0.008 |  | 0 | CS ÚRS 2025 01 |  | základní |  | 0 | 1 | 0.008 | 0 | 0 | 32 | M | 1 |  |  |  | ROZPOCET |  |  |  |  | 0 | 0 | 0 | 0 | 0 | 1 | 0 | 16 | -852106907
| P |  | Poznámka k položce: Spotřeba: 0,3-0,5 kg/m2 | [14 empty] | P | 1
42 | K | 711141559 | Provedení izolace proti zemní vlhkosti pásy přitavením vodorovné NAIP | M2 | 96.12 |  | 0 | CS ÚRS 2025 01 |  | základní |  | 0 | 0.00039825 | 0.03828 | 0 | 0 | 16 | K | 1 |  |  |  | ROZPOCET |  |  |  |  | 0 | 0 | 0 | 0 | 0 | 1 | 0 | 16 | -1846566177
| Online PSC |  | https://podminky.urs.cz/item/CS_URS_2025_01/711141559 | [14 empty] | Online PSC | 1
43 | K | 711142559 | Provedení izolace proti zemní vlhkosti pásy přitavením svislé NAIP | M2 | 27.27 |  | 0 | CS ÚRS 2025 01 |  | základní |  | 0 | 0.00039825 | 0.01086 | 0 | 0 | 16 | K | 1 |  |  |  | ROZPOCET |  |  |  |  | 0 | 0 | 0 | 0 | 0 | 1 | 0 | 16 | 350472114
| Online PSC |  | https://podminky.urs.cz/item/CS_URS_2025_01/711142559 | [14 empty] | Online PSC | 1
| VV |  | ""izolace NAIP" | [14 empty] | VV | 1 | 1 | True | 0 | ROZPOCET
| VV |  | ""dle skladby S2" | [14 empty] | VV | 1 | 1 | True | 0 | ROZPOCET
| VV | A70 | "čelní zídky - původní kce." 0.90*(19.40+10.90) |  | 27.27 | [12 empty] | VV | 1 | 2 | True | 1 | ROZPOCET
44 | M | 62832001 | pás asfaltový natavitelný oxidovaný s vložkou ze skleněné rohože typu V60 s jemnozrnným minerálním posypem tl 3,5mm | m2 | 129.56 |  | 0 | CS ÚRS 2025 01 |  | základní |  | 0 | 0.0048 | 0.62189 | 0 | 0 | 32 | M | 1 |  |  |  | ROZPOCET |  |  |  |  | 0 | 0 | 0 | 0 | 0 | 1 | 0 | 16 | 1376528425
45 | K | 711471053 | Provedení vodorovné izolace proti tlakové vodě termoplasty volně položenou fólií z nízkolehčeného PE | M2 | 51.12 |  | 0 | CS ÚRS 2025 01 |  | základní |  | 0 | 0 | 0 | 0 | 0 | 16 | K | 1 |  |  |  | ROZPOCET |  |  |  |  | 0 | 0 | 0 | 0 | 0 | 1 | 0 | 16 | 994594765
| Online PSC |  | https://podminky.urs.cz/item/CS_URS_2025_01/711471053 | [14 empty] | Online PSC | 1
46 | M | 28323068 | fólie LDPE (750 kg/m3) proti zemní vlhkosti nad úrovní terénu tl 0,6mm | M2 | 53.676 |  | 0 | CS ÚRS 2025 01 |  | základní |  | 0 | 0.00045 | 0.024154 | 0 | 0 | 32 | M | 1 |  |  |  | ROZPOCET |  |  |  |  | 0 | 0 | 0 | 0 | 0 | 1 | 0 | 16 | 503970095
47 | K | 711491272 | Provedení doplňků izolace proti vodě na ploše svislé z textilií vrstva ochranná | M2 | 78.39 |  | 0 | CS ÚRS 2025 01 |  | základní |  | 0 | 0 | 0 | 0 | 0 | 16 | K | 1 |  |  |  | ROZPOCET |  |  |  |  | 0 | 0 | 0 | 0 | 0 | 1 | 0 | 16 | -445786861
| Online PSC |  | https://podminky.urs.cz/item/CS_URS_2025_01/711491272 | [14 empty] | Online PSC | 1
48 | M | 69311068 | geotextilie netkaná separační, ochranná, filtrační, drenážní PP 300g/m2 | M2 | 53.676 |  | 0 | CS ÚRS 2025 01 |  | základní |  | 0 | 0.0003 | 0.016103 | 0 | 0 | 32 | M | 1 |  |  |  | ROZPOCET |  |  |  |  | 0 | 0 | 0 | 0 | 0 | 1 | 0 | 16 | -286476775
| VV |  | ""dle skladby S1" | [14 empty] | VV | 1 | 1 | True | 0 | ROZPOCET
| VV | A75 | "izolace desky - geotextilie 300g/m2" 3.60*14.20 |  | 51.12 | [12 empty] | VV | 1 | 2 | True | 0 | ROZPOCET
| VV | B75 | A75 * 1.05"Koeficient množství |  | 53.676 | [12 empty] | VV | 1 | 2 | True | 1 | ROZPOCET
49 | M | 69311085 | geotextilie netkaná separační, ochranná, filtrační, drenážní PP 800g/m2 | M2 | 28.634 |  | 0 | CS ÚRS 2025 01 |  | základní |  | 0 | 0.0008 | 0.022907 | 0 | 0 | 32 | M | 1 |  |  |  | ROZPOCET |  |  |  |  | 0 | 0 | 0 | 0 | 0 | 1 | 0 | 16 | 1417984005
| VV |  | ""geotextilie 800g/m2" | [14 empty] | VV | 1 | 1 | True | 0 | ROZPOCET
| VV |  | ""dle skladby S2" | [14 empty] | VV | 1 | 1 | True | 0 | ROZPOCET
| VV | A76 | "čelní zídky - původní kce." 0.90*(19.40+10.90) |  | 27.27 | [12 empty] | VV | 1 | 2 | True | 0 | ROZPOCET
| VV | B76 | A76 * 1.05"Koeficient množství |  | 28.634 | [12 empty] | VV | 1 | 2 | True | 1 | ROZPOCET
50 | K | R711491177 | Připevnění izolace proti tlakové vodě nerezovou lištou | M | 38.3 |  | 0 | R-pol |  | základní |  | 0 | 0.00155 | 0.059365 | 0 | 0 | 16 | K | 1 |  |  |  | ROZPOCET |  |  |  |  | 0 | 0 | 0 | 0 | 0 | 1 | 0 | 16 | 615992596
| VV | A77 | "čelní zídky - původní kce. - připevnění izolace nerez páskem" 19.40+10.90+8.00 |  | 38.3 | [12 empty] | VV | 1 | 2 | True | 1 | ROZPOCET
51 | K | 998711101 | Přesun hmot tonážní pro izolace proti vodě, vlhkosti a plynům v objektech v do 6 m | T | 0.843 |  | 0 | CS ÚRS 2025 01 |  | základní |  | 0 | 0 | 0 | 0 | 0 | 16 | K | 1 |  |  |  | ROZPOCET |  |  |  |  | 0 | 0 | 0 | 0 | 0 | 1 | 0 | 16 | -834694225
| Online PSC |  | https://podminky.urs.cz/item/CS_URS_2025_01/998711101 | [14 empty] | Online PSC | 1
| D | 9 | Ostatní konstrukce a práce, bourání |  |  |  | 0 |  |  |  |  | 0 |  | 16.4892 |  | 40.5993 | 1 | D | 0 |  |  |  | ROZPOCET | [10 empty] | 0
52 | K | 916131112 | Osazení silničního obrubníku betonového ležatého bez boční opěry do lože z betonu prostého | M | 8 |  | 0 | CS ÚRS 2025 01 |  | základní |  | 0 | 0.15538 | 1.243 | 0 | 0 | 4 | K | 1 |  |  |  | ROZPOCET |  |  |  |  | 0 | 0 | 0 | 0 | 0 | 1 | 0 | 4 | 1222024506
| Online PSC |  | https://podminky.urs.cz/item/CS_URS_2025_01/916131112 | [14 empty] | Online PSC | 1
| VV |  | ""ohraničení dlažby kolem drenáže obrubníkem" | [14 empty] | VV | 1 | 1 | True | 0 | ROZPOCET
| VV | A37 | 2*4.00 |  | 8 | [12 empty] | VV | 1 | 2 | True | 1 | ROZPOCET
53 | M | 59217019 | obrubník betonový chodníkový 1000x100x200mm | M | 8 |  | 0 | CS ÚRS 2025 01 |  | základní |  | 0 | 0.046 | 0.368 | 0 | 0 | 8 | M | 1 |  |  |  | ROZPOCET |  |  |  |  | 0 | 0 | 0 | 0 | 0 | 1 | 0 | 4 | 31400936
54 | K | 931992112 | Výplň dilatačních spár z pěnového polystyrénu tl 30 mm | M2 | 1.752 |  | 0 | CS ÚRS 2025 01 |  | základní |  | 0 | 0.000945 | 0.0016556 | 0 | 0 | 4 | K | 1 |  |  |  | ROZPOCET |  |  |  |  | 0 | 0 | 0 | 0 | 0 | 1 | 0 | 4 | 1168114407
| Online PSC |  | https://podminky.urs.cz/item/CS_URS_2025_01/931992112 | [14 empty] | Online PSC | 1
| VV | A39 | "oddilatování přechod. zídek od čelních zdí" 2*0.73*1.20 |  | 1.752 | [12 empty] | VV | 1 | 2 | True | 1 | ROZPOCET
55 | K | 936942211 | Zhotovení tabulky s letopočtem opravy mostu vložením šablony do bednění | KUS | 1 |  | 0 | CS ÚRS 2025 01 |  | základní |  | 0 | 0.006485 | 0.006485 | 0 | 0 | 4 | K | 1 |  |  |  | ROZPOCET |  |  |  |  | 0 | 0 | 0 | 0 | 0 | 1 | 0 | 4 | 404759240
| Online PSC |  | https://podminky.urs.cz/item/CS_URS_2025_01/936942211 | [14 empty] | Online PSC | 1
| VV |  | ""dle TZ" | [14 empty] | VV | 1 | 1 | True | 0 | ROZPOCET
| VV | A40 | "otisk matrice d opřechod. zídky" 1.00 |  | 1 | [12 empty] | VV | 1 | 2 | True | 1 | ROZPOCET
56 | K | 963021112 | Bourání mostních konstrukcí nosných konstrukcí z kamene nebo cihel | m3 | 6 |  | 0 | CS ÚRS 2025 01 |  | základní |  | 0 | 0.12 | 0.72 | 2.49 | 14.94 | 4 | K | 1 |  |  |  | ROZPOCET |  |  |  |  | 0 | 0 | 0 | 0 | 0 | 1 | 0 | 4 | -1479829343
| Online PSC |  | https://podminky.urs.cz/item/CS_URS_2025_01/963021112 | [14 empty] | Online PSC | 1
| VV |  | ""dle TZ" | [14 empty] | VV | 1 | 1 | True | 0 | ROZPOCET
| VV | A41 | "bourání beton. desky nad klenbou" 6.00 |  | 6 | [12 empty] | VV | 1 | 2 | True | 1 | ROZPOCET
57 | K | 966075141 | Odstranění kovového zábradlí vcelku | M | 28.71 |  | 0 | CS ÚRS 2025 01 |  | základní |  | 0 | 8.36e-05 | 0.0024002 | 0.018 | 0.51678 | 4 | K | 1 |  |  |  | ROZPOCET |  |  |  |  | 0 | 0 | 0 | 0 | 0 | 1 | 0 | 4 | -1380382636
| Online PSC |  | https://podminky.urs.cz/item/CS_URS_2025_01/966075141 | [14 empty] | Online PSC | 1
| VV |  | ""dle výkresu starého stavu" | [14 empty] | VV | 1 | 1 | True | 0 | ROZPOCET
| VV | A42 | "odstranění starého zábradlí" 18.46+10.25 |  | 28.71 | [12 empty] | VV | 1 | 2 | True | 1 | ROZPOCET
58 | K | 985121122 | Tryskání degradovaného betonu stěn a rubu kleneb vodou pod tlakem přes 300 do 1250 barů | M2 | 204.47 |  | 0 | CS ÚRS 2025 01 |  | základní |  | 0 | 0 | 0 | 0.07 | 14.3129 | 4 | K | 1 |  |  |  | ROZPOCET |  |  |  |  | 0 | 0 | 0 | 0 | 0 | 1 | 0 | 4 | -1612907218
| Online PSC |  | https://podminky.urs.cz/item/CS_URS_2025_01/985121122 | [14 empty] | Online PSC | 1
59 | K | 985121222 | Tryskání degradovaného betonu líce kleneb vodou pod tlakem přes 300 do 1250 barů | M2 | 35.859 |  | 0 | CS ÚRS 2025 01 |  | základní |  | 0 | 0 | 0 | 0.07 | 2.5101 | 4 | K | 1 |  |  |  | ROZPOCET |  |  |  |  | 0 | 0 | 0 | 0 | 0 | 1 | 0 | 4 | 1042826817
| Online PSC |  | https://podminky.urs.cz/item/CS_URS_2025_01/985121222 | [14 empty] | Online PSC | 1
| VV |  | ""dle řezů" | [14 empty] | VV | 1 | 1 | True | 0 | ROZPOCET
| VV | A44 | "Sanace A44, podhled klenby, měřeno digitálně" 8.62*4.16 |  | 35.859 | [12 empty] | VV | 1 | 2 | True | 1 | ROZPOCET
60 | K | 985142212 | Vysekání spojovací hmoty ze spár zdiva hl přes 40 mm dl přes 6 do 12 m/m2 | M2 | 42.612 |  | 0 | CS ÚRS 2025 01 |  | základní |  | 0 | 0 | 0 | 0.0779 | 3.3195 | 4 | K | 1 |  |  |  | ROZPOCET |  |  |  |  | 0 | 0 | 0 | 0 | 0 | 1 | 0 | 4 | 315600945
| Online PSC |  | https://podminky.urs.cz/item/CS_URS_2025_01/985142212 | [14 empty] | Online PSC | 1
| VV |  | ""vysekání spár pro hloubkové spárování, 20 % plochy" | [14 empty] | VV | 1 | 1 | True | 0 | ROZPOCET
| VV | A47 | (177.20+35.859)*0.20 |  | 42.612 | [12 empty] | VV | 1 | 2 | True | 1 | ROZPOCET
61 | K | R985223210 | Přezdívání kamenného zdiva do aktivované malty do 1 m3 | M3 | 2 |  | 0 | R-pol |  | základní |  | 0 | 0.50375 | 1.0075 | 2.5 | 5 | 4 | K | 1 |  |  |  | ROZPOCET |  |  |  |  | 0 | 0 | 0 | 0 | 0 | 1 | 0 | 4 | -2072570594
| VV |  | ""dle TZ" | [14 empty] | VV | 1 | 1 | True | 0 | ROZPOCET
| VV | A48 | "přezdění rozvolněného zdiva" 2.00 |  | 2 | [12 empty] | VV | 1 | 2 | True | 1 | ROZPOCET
62 | K | 985231112 | Spárování zdiva aktivovanou maltou spára hl do 40 mm dl přes 6 do 12 m/m2 | M2 | 170.447 |  | 0 | CS ÚRS 2025 01 |  | základní |  | 0 | 0.023244 | 3.9619 | 0 | 0 | 4 | K | 1 |  |  |  | ROZPOCET |  |  |  |  | 0 | 0 | 0 | 0 | 0 | 1 | 0 | 4 | 415030826
| Online PSC |  | https://podminky.urs.cz/item/CS_URS_2025_01/985231112 | [14 empty] | Online PSC | 1
| VV |  | ""povrchové spárování - 80 % pohledových ploch kce." | [14 empty] | VV | 1 | 1 | True | 0 | ROZPOCET
| VV | A49 | (177.20+35.859)*0.80 |  | 170.447 | [12 empty] | VV | 1 | 2 | True | 1 | ROZPOCET
63 | K | 985232112 | Hloubkové spárování zdiva aktivovanou maltou spára hl do 80 mm dl přes 6 do 12 m/m2 | M2 | 42.612 |  | 0 | CS ÚRS 2025 01 |  | základní |  | 0 | 0.078164 | 3.3307 | 0 | 0 | 4 | K | 1 |  |  |  | ROZPOCET |  |  |  |  | 0 | 0 | 0 | 0 | 0 | 1 | 0 | 4 | -189228597
| Online PSC |  | https://podminky.urs.cz/item/CS_URS_2025_01/985232112 | [14 empty] | Online PSC | 1
| VV |  | ""hloubkové spárování, 20 % plochy" | [14 empty] | VV | 1 | 1 | True | 0 | ROZPOCET
| VV | A50 | (177.20+35.859)*0.20 |  | 42.612 | [12 empty] | VV | 1 | 2 | True | 1 | ROZPOCET
64 | K | 985311112 | Reprofilace stěn cementovou sanační maltou tl přes 10 do 20 mm | M2 | 42.27 |  | 0 | CS ÚRS 2025 01 |  | základní |  | 0 | 0.03885 | 1.6422 | 0 | 0 | 4 | K | 1 |  |  |  | ROZPOCET |  |  |  |  | 0 | 0 | 0 | 0 | 0 | 1 | 0 | 4 | 798184087
| Online PSC |  | https://podminky.urs.cz/item/CS_URS_2025_01/985311112 | [14 empty] | Online PSC | 1
| VV |  | ""dle skladby S2" | [14 empty] | VV | 1 | 1 | True | 0 | ROZPOCET
| VV | A51 | "čelní zídky - původní kce." 0.90*(19.40+10.90)+15.00 |  | 42.27 | [12 empty] | VV | 1 | 2 | True | 1 | ROZPOCET
65 | K | 985311312 | Reprofilace rubu kleneb a podlah cementovou sanační maltou tl přes 10 do 20 mm | M2 | 49 |  | 0 | CS ÚRS 2025 01 |  | základní |  | 0 | 0.04029 | 1.9742 | 0 | 0 | 4 | K | 1 |  |  |  | ROZPOCET |  |  |  |  | 0 | 0 | 0 | 0 | 0 | 1 | 0 | 4 | -454200152
| Online PSC |  | https://podminky.urs.cz/item/CS_URS_2025_01/985311312 | [14 empty] | Online PSC | 1
| VV |  | ""dle řezu B-B, měřeno digitálně" | [14 empty] | VV | 1 | 1 | True | 0 | ROZPOCET
| VV | A52 | "rub klenby" 49.00 |  | 49 | [12 empty] | VV | 1 | 2 | True | 1 | ROZPOCET
66 | K | 985331211 | Dodatečné vlepování betonářské výztuže D 8 mm do chemické malty včetně vyvrtání otvoru | M | 104.4 |  | 0 | CS ÚRS 2025 01 |  | základní |  | 0 | 0.00024096 | 0.025156 | 0 | 0 | 4 | K | 1 |  |  |  | ROZPOCET |  |  |  |  | 0 | 0 | 0 | 0 | 0 | 1 | 0 | 4 | -811881507
| Online PSC |  | https://podminky.urs.cz/item/CS_URS_2025_01/985331211 | [14 empty] | Online PSC | 1
67 | M | R0018657.URS | Helikální nerezová výztuž HB 6mm | M | 81 |  | 0 | R-pol |  | základní |  | 0 | 7e-05 | 0.00567 | 0 | 0 | 8 | M | 1 |  |  |  | ROZPOCET |  |  |  |  | 0 | 0 | 0 | 0 | 0 | 1 | 0 | 4 | -303024937
| VV |  | ""dle TZ" | [14 empty] | VV | 1 | 1 | True | 0 | ROZPOCET
| VV |  | ""sešití trhlin helikální výztuží v klenbě na pravé straně" | [14 empty] | VV | 1 | 1 | True | 0 | ROZPOCET
| VV | A54 | "nerez helik. výztuž dl. 1,50m pr. 6mm do spár po dvou kusech, 2*27ks" 2*27.00*1.50 |  | 81 | [12 empty] | VV | 1 | 2 | True | 1 | ROZPOCET
68 | M | R0018658.URS | Helikální nerezová výztuž HB 8mm | M | 23.4 |  | 0 | R-pol |  | základní |  | 0 | 8e-05 | 0.001872 | 0 | 0 | 8 | M | 1 |  |  |  | ROZPOCET |  |  |  |  | 0 | 0 | 0 | 0 | 0 | 1 | 0 | 4 | -208808761
| VV |  | ""dle TZ, tabulky výpočtů projektanta" | [14 empty] | VV | 1 | 1 | True | 0 | ROZPOCET
| VV |  | ""helikální výztuž pro kotvení zábradlí, vlepená výztuž dl. 0,90m" | [14 empty] | VV | 1 | 1 | True | 0 | ROZPOCET
| VV | A55 | 2*13*0.90 |  | 23.4 | [12 empty] | VV | 1 | 2 | True | 1 | ROZPOCET
69 | K | R9112A11 | D+M mostního zábradlí s vodor. madly vč. povrchové úpravy | KG | 578.3 |  | 0 | R-pol |  | základní |  | 0 | 0.001 | 0.5783 | 0 | 0 | 4 | K | 1 |  |  |  | ROZPOCET |  |  |  |  | 0 | 0 | 0 | 0 | 0 | 1 | 0 | 4 | -1743993857
| P |  | Poznámka k položce: Cena zahrzuje: - dodání zábradlí včetně předepsané povrchové úpravy - kotvení sloupků, t.j. kotevní desky, šrouby z nerez oceli, vrty a zálivku, pokud zadávací dokumentace nestanoví jinak - případné nivelační hmoty pod kotevní desky | [14 empty] | P | 1
| VV |  | ""dle příl. 2.5" | [14 empty] | VV | 1 | 1 | True | 0 | ROZPOCET
| VV | A56 | "zábradlí (odpočet pororoštů s přísl.)" 2239.20-1660.90 |  | 578.3 | [12 empty] | VV | 1 | 2 | True | 1 | ROZPOCET
70 | K | R9326201 | D+M rošt/lávka nosná vč. PKO a příslušenství š. do 250mm | KG | 1620.1 |  | 0 | R-pol |  | základní |  | 0 | 0.001 | 1.6201 | 0 | 0 | 4 | K | 1 |  |  |  | ROZPOCET |  |  |  |  | 0 | 0 | 0 | 0 | 0 | 1 | 0 | 4 | -1676559425
| P |  | Poznámka k položce: 1. Položka obsahuje: – kompletní montáž, rozměření, upevnění, sváření, řezání, spojování a pod. – veškerý spojovací a montážní materiál vč. upevňovacího materiálu ( stojky, držáky, konzoly apod.) – pomocné mechanismy a nátěr | [14 empty] | P | 1
| VV |  | ""dle příl. 2.5" | [14 empty] | VV | 1 | 1 | True | 0 | ROZPOCET
| VV |  | ""pororošty vč. konzol, kotvení, spoj. plechů a kabel. žlabu" | [14 empty] | VV | 1 | 1 | True | 0 | ROZPOCET
| VV | A57 | 2189.5-(133.70+47.40+36.30+8.00+243.50+55.30+4.40)-40.80 |  | 1620.1 | [12 empty] | VV | 1 | 2 | True | 1 | ROZPOCET
71 | K | R9365001 | D+M Drobné doplňk. kovové konstrukce - nerez | KG | 40.8 |  | 0 | R-pol |  | základní |  | 0 | 0 | 0 | 0 | 0 | 4 | K | 1 |  |  |  | ROZPOCET |  |  |  |  | 0 | 0 | 0 | 0 | 0 | 1 | 0 | 4 | -2064915598
| P |  | Poznámka k položce: položka zahrnuje: - dílenská dokumentace, včetně technologického předpisu spojování - dodání materiálu v požadované kvalitě a výroba konstrukce i dílenská (včetně pomůcek, přípravků a prostředků pro výrobu) bez ohledu na náročnost a její hmotnost, dílenská montáž - dodání spojovacího materiálu - zřízení montážních a dilatačních spojů, spar, včetně potřebných úprav, vložek, opracování, očištění a ošetření - podpěr. konstr. a lešení všech druhů pro montáž konstrukcí i doplňkových, včetně požadovaných otvorů, ochranných a bezpečnostních opatření a základů pro tyto konstrukce a lešení - jakákoliv doprava a manipulace dílců a montážních sestav, včetně dopravy konstrukce z výrobny na stavbu - montáž konstrukce na staveništi, včetně montážních prostředků a pomůcek a zednických výpomocí - výplň, těsnění a tmelení spar a spojů - čištění konstrukce a odstranění všech vrubů (vrypy, otlačeniny a pod.) - všechny druhy ocelového kotvení - dílenskou přejímku a montážní prohlídku, včetně požadovaných dokladů - zřízení kotevních otvorů nebo jam, nejsou-li částí jiné konstrukce, jejich úpravy, očištění a ošetření - osazení kotvení nebo přímo částí konstrukce do podpůrné konstrukce nebo do zeminy - výplň kotevních otvorů (příp. podlití patních desek) maltou, betonem nebo jinou speciální hmotou, vyplnění jam zeminou - předepsanou protikorozní ochranu a nátěry konstrukcí - osazení měřících zařízení a úpravy pro ně - ochranná opatření před účinky bludných proudů | [14 empty] | P | 1
| VV |  | ""dle příl. 2.5" | [14 empty] | VV | 1 | 1 | True | 0 | ROZPOCET
| VV | A58 | "kabelový nerez žlab" 40.80 |  | 40.8 | [12 empty] | VV | 1 | 2 | True | 1 | ROZPOCET
| D | 997 | Přesun sutě |  |  |  | 0 |  |  |  |  | 0 |  | 0 |  | 0 | 1 | D | 0 |  |  |  | ROZPOCET | [10 empty] | 0
72 | K | 997013501 | Odvoz suti a vybouraných hmot na skládku nebo meziskládku do 1 km se složením | T | 148.539 |  | 0 | CS ÚRS 2025 01 |  | základní |  | 0 | 0 | 0 | 0 | 0 | 4 | K | 1 |  |  |  | ROZPOCET |  |  |  |  | 0 | 0 | 0 | 0 | 0 | 1 | 0 | 4 | -1856328942
| Online PSC |  | https://podminky.urs.cz/item/CS_URS_2025_01/997013501 | [14 empty] | Online PSC | 1
73 | K | 997013509 | Příplatek k odvozu suti a vybouraných hmot na skládku ZKD 1 km přes 1 km | T | 761.121 |  | 0 | CS ÚRS 2025 01 |  | základní |  | 0 | 0 | 0 | 0 | 0 | 4 | K | 1 |  |  |  | ROZPOCET |  |  |  |  | 0 | 0 | 0 | 0 | 0 | 1 | 0 | 4 | 1375189926
| Online PSC |  | https://podminky.urs.cz/item/CS_URS_2025_01/997013509 | [14 empty] | Online PSC | 1
| VV |  | ""odvoz suti na skládku ve vzdálenosti 20km" | [14 empty] | VV | 1 | 1 | True | 0 | ROZPOCET
| VV | A60 | 19.00*40.059 |  | 761.121 | [12 empty] | VV | 1 | 2 | True | 1 | ROZPOCET
74 | K | 997013841 | Poplatek za uložení na skládce (skládkovné) odpadu po otryskávání bez obsahu nebezpečných látek kód odpadu 12 01 17 | T | 16.823 |  | 0 | CS ÚRS 2025 01 |  | základní |  | 0 | 0 | 0 | 0 | 0 | 4 | K | 1 |  |  |  | ROZPOCET |  |  |  |  | 0 | 0 | 0 | 0 | 0 | 1 | 0 | 4 | -948003079
| Online PSC |  | https://podminky.urs.cz/item/CS_URS_2025_01/997013841 | [14 empty] | Online PSC | 1
| VV | A61 | "dle pol. 985121" 14.313+2.510 |  | 16.823 | [12 empty] | VV | 1 | 2 | True | 1 | ROZPOCET
75 | K | 997013862 | Poplatek za uložení stavebního odpadu na recyklační skládce (skládkovné) z armovaného betonu kód odpadu 17 01 01 | T | 14.4 |  | 0 | CS ÚRS 2025 01 |  | základní |  | 0 | 0 | 0 | 0 | 0 | 4 | K | 1 |  |  |  | ROZPOCET |  |  |  |  | 0 | 0 | 0 | 0 | 0 | 1 | 0 | 4 | -1478669933
| Online PSC |  | https://podminky.urs.cz/item/CS_URS_2025_01/997013862 | [14 empty] | Online PSC | 1
| VV | A62 | "dle pol. 963051111" 14.40 |  | 14.4 | [12 empty] | VV | 1 | 2 | True | 1 | ROZPOCET
| D | 998 | Přesun hmot |  |  |  | 0 |  |  |  |  | 0 |  | 0 |  | 0 | 1 | D | 0 |  |  |  | ROZPOCET | [10 empty] | 0
76 | K | 998241021 | Přesun hmot pro dráhy kolejové jakéhokoliv rozsahu dopravní vzdálenost do 5000 m | T | 482.354 |  | 0 | CS ÚRS 2025 01 |  | základní |  | 0 | 0 | 0 | 0 | 0 | 4 | K | 1 |  |  |  | ROZPOCET |  |  |  |  | 0 | 0 | 0 | 0 | 0 | 1 | 0 | 4 | 926703820
| Online PSC |  | https://podminky.urs.cz/item/CS_URS_2025_01/998241021 | [14 empty] | Online PSC | 1

## SO 20-03 - Železniční mos...
[18 empty] | {2f5ad08d-28eb-4b45-9b65-0d603e7ba289} | [5 empty] | A33 | A33 | 1,6 | 2
[18 empty] | -1 | [5 empty] | A80 | A80 | 24,129 | 2
| KRYCÍ LIST SOUPISU PRACÍ | [7 empty] | v --- níže se nacházejí doplnkové a pomocné údaje k sestavám --- v | [8 empty] | False | [5 empty] | B79 | B79 | 33,03 | 2
Zakázka:
Prostá rekonstrukce trati v úseku Police nad M. - Teplice nad M.
Objekt:
D.2.1.4 - Mosty, propustky, zdi
Soupis:
SO 20-03 - Železniční most v ev. km 74,196
| KSO: |  |  |  |  | CC-CZ:
| Místo: |  | TÚ Police - Teplice |  |  | Datum: | 7. 2. 2025
| Zadavatel: |  |  |  |  | IČ:
|  | Správa železnic, státní organizace |  |  |  | DIČ:
| Účastník: |  |  |  |  | IČ: | Vyplň údaj
|  | Vyplň údaj |  |  |  | DIČ: | Vyplň údaj
| Projektant: |  |  |  |  | IČ:
|  | PRODIN a.s. |  |  |  | DIČ:
| Zpracovatel: |  |  |  |  | IČ:
|  | PRODIN a.s. |  |  |  | DIČ:
Poznámka:
Soupis prací je sestaven s využitím Cenové soustavy ÚRS. Položky, které pochází z této cenové soustavy, jsou ve sloupci 'Cenová soustava' označeny popisem 'CS ÚRS' a úrovní příslušného kalendářního pololetí. Veškeré další informace vymezující popis a podmínky použití těchto položek z Cenové soustavy, které nejsou uvedeny přímo v soupisu prací, jsou neomezeně dálkově k dispozici na webu podminky.urs.cz.
| Cena bez DPH | [5 empty] | 0
|  |  | Základ daně |  |  | Sazba daně | Výše daně
| DPH | základní | 0 |  |  | 21% | 0
|  | snížená | 0 |  |  | 15% | 0
|  | zákl. přenesená | 0 |  |  | 21% | 0
|  | sníž. přenesená | 0 |  |  | 15% | 0
|  | nulová | 0 |  |  | 0% | 0
| Cena s DPH |  |  | v | CZK |  | 0
REKAPITULACE ČLENĚNÍ SOUPISU PRACÍ
Zakázka:
Prostá rekonstrukce trati v úseku Police nad M. - Teplice nad M.
Objekt:
D.2.1.4 - Mosty, propustky, zdi
Soupis:
SO 20-03 - Železniční most v ev. km 74,196
Místo: |  |  | TÚ Police - Teplice |  |  | Datum: | 7. 2. 2025
Zadavatel: |  |  | Správa železnic, státní organizace |  |  | Projektant: | PRODIN a.s.
Účastník: |  |  | Vyplň údaj |  |  | Zpracovatel: | PRODIN a.s.
Kód dílu - Popis | [6 empty] | Cena celkem [CZK]
Náklady zakázky celkem | [6 empty] | 0 | [11 empty] | -1
| 1 - Zemní práce | [5 empty] | 0
| 2 - Zakládání | [5 empty] | 0
| 3 - Svislé a kompletní konstrukce | [5 empty] | 0
| 4 - Vodorovné konstrukce | [5 empty] | 0
| 5 - Komunikace pozemní | [5 empty] | 0
| 711 - Izolace proti vodě, vlhkosti a plynům | [5 empty] | 0
| 9 - Ostatní konstrukce a práce, bourání | [5 empty] | 0
| 997 - Přesun sutě | [5 empty] | 0
| 998 - Přesun hmot | [5 empty] | 0
SOUPIS PRACÍ
Zakázka:
Prostá rekonstrukce trati v úseku Police nad M. - Teplice nad M.
Objekt:
D.2.1.4 - Mosty, propustky, zdi
Soupis:
SO 20-03 - Železniční most v ev. km 74,196
Místo: |  |  | TÚ Police - Teplice |  |  | Datum: | 7. 2. 2025
Zadavatel: |  |  | Správa železnic, státní organizace |  |  | Projektant: | PRODIN a.s.
Účastník: |  |  | Vyplň údaj |  |  | Zpracovatel: | PRODIN a.s.
PČ | Typ | Kód | Popis | MJ | Množství | J.cena [CZK] | Cena celkem [CZK] | Cenová soustava |  | DPH | J. Nh [h] | Nh celkem [h] | J. hmotnost [t] | Hmotnost celkem [t] | J. suť [t] | Suť Celkem [t]
Náklady soupisu celkem | [6 empty] | 0 |  |  |  |  | 0 |  | 404.687 |  | 152.2531 |  | D | -1 | [14 empty] | 0
| D | 1 | Zemní práce |  |  |  | 0 |  |  |  |  | 0 |  | 114.6306 |  | 0 | 1 | D | 0 |  |  |  | ROZPOCET | [10 empty] | 0
1 | K | 111251102 | Odstranění křovin a stromů průměru kmene do 100 mm i s kořeny sklonu terénu do 1:5 z celkové plochy přes 100 do 500 m2 strojně | M2 | 200 |  | 0 | CS ÚRS 2025 01 |  | základní |  | 0 | 0 | 0 | 0 | 0 | 4 | K | 1 |  |  |  | ROZPOCET |  |  |  |  | 0 | 0 | 0 | 0 | 0 | 1 | 0 | 4 | -421595947
| Online PSC |  | https://podminky.urs.cz/item/CS_URS_2025_01/111251102 | [14 empty] | Online PSC | 1
2 | K | 112101101 | Odstranění stromů listnatých průměru kmene přes 100 do 300 mm | KUS | 3 |  | 0 | CS ÚRS 2025 01 |  | základní |  | 0 | 0 | 0 | 0 | 0 | 4 | K | 1 |  |  |  | ROZPOCET |  |  |  |  | 0 | 0 | 0 | 0 | 0 | 1 | 0 | 4 | 734468074
| Online PSC |  | https://podminky.urs.cz/item/CS_URS_2025_01/112101101 | [14 empty] | Online PSC | 1
3 | K | 122151104 | Odkopávky a prokopávky nezapažené v hornině třídy těžitelnosti I skupiny 1 a 2 objem do 500 m3 strojně | M3 | 160 |  | 0 | CS ÚRS 2025 01 |  | základní |  | 0 | 0 | 0 | 0 | 0 | 4 | K | 1 |  |  |  | ROZPOCET |  |  |  |  | 0 | 0 | 0 | 0 | 0 | 1 | 0 | 4 | 2114728209
| Online PSC |  | https://podminky.urs.cz/item/CS_URS_2025_01/122151104 | [14 empty] | Online PSC | 1
4 | K | 122151402 | Vykopávky v zemníku na suchu v hornině třídy těžitelnosti I skupiny 1 a 2 objem do 50 m3 strojně | M3 | 6 |  | 0 | CS ÚRS 2025 01 |  | základní |  | 0 | 0 | 0 | 0 | 0 | 4 | K | 1 |  |  |  | ROZPOCET |  |  |  |  | 0 | 0 | 0 | 0 | 0 | 1 | 0 | 4 | 43304692
| Online PSC |  | https://podminky.urs.cz/item/CS_URS_2025_01/122151402 | [14 empty] | Online PSC | 1
5 | K | 122351103 | Odkopávky a prokopávky nezapažené v hornině třídy těžitelnosti II skupiny 4 objem do 100 m3 strojně | M3 | 40 |  | 0 | CS ÚRS 2025 01 |  | základní |  | 0 | 0 | 0 | 0 | 0 | 4 | K | 1 |  |  |  | ROZPOCET |  |  |  |  | 0 | 0 | 0 | 0 | 0 | 1 | 0 | 4 | 979232757
| Online PSC |  | https://podminky.urs.cz/item/CS_URS_2025_01/122351103 | [14 empty] | Online PSC | 1
6 | K | 162201401 | Vodorovné přemístění větví stromů listnatých do 1 km D kmene přes 100 do 300 mm | KUS | 3 |  | 0 | CS ÚRS 2025 01 |  | základní |  | 0 | 0 | 0 | 0 | 0 | 4 | K | 1 |  |  |  | ROZPOCET |  |  |  |  | 0 | 0 | 0 | 0 | 0 | 1 | 0 | 4 | -1418399118
| Online PSC |  | https://podminky.urs.cz/item/CS_URS_2025_01/162201401 | [14 empty] | Online PSC | 1
7 | K | 162301931 | Příplatek k vodorovnému přemístění větví stromů listnatých D kmene přes 100 do 300 mm ZKD 1 km | KUS | 57 |  | 0 | CS ÚRS 2025 01 |  | základní |  | 0 | 0 | 0 | 0 | 0 | 4 | K | 1 |  |  |  | ROZPOCET |  |  |  |  | 0 | 0 | 0 | 0 | 0 | 1 | 0 | 4 | -339369259
| Online PSC |  | https://podminky.urs.cz/item/CS_URS_2025_01/162301931 | [14 empty] | Online PSC | 1
8 | K | 162301501 | Vodorovné přemístění křovin do 5 km D kmene do 100 mm | M2 | 200 |  | 0 | CS ÚRS 2025 01 |  | základní |  | 0 | 0 | 0 | 0 | 0 | 4 | K | 1 |  |  |  | ROZPOCET |  |  |  |  | 0 | 0 | 0 | 0 | 0 | 1 | 0 | 4 | 714058235
| Online PSC |  | https://podminky.urs.cz/item/CS_URS_2025_01/162301501 | [14 empty] | Online PSC | 1
9 | K | 162301981 | Příplatek k vodorovnému přemístění křovin D kmene do 100 mm ZKD 1 km | M2 | 3000 |  | 0 | CS ÚRS 2025 01 |  | základní |  | 0 | 0 | 0 | 0 | 0 | 4 | K | 1 |  |  |  | ROZPOCET |  |  |  |  | 0 | 0 | 0 | 0 | 0 | 1 | 0 | 4 | -1123695038
| Online PSC |  | https://podminky.urs.cz/item/CS_URS_2025_01/162301981 | [14 empty] | Online PSC | 1
10 | K | 162351103 | Vodorovné přemístění přes 50 do 500 m výkopku/sypaniny z horniny třídy těžitelnosti I skupiny 1 až 3 | M3 | 6 |  | 0 | CS ÚRS 2025 01 |  | základní |  | 0 | 0 | 0 | 0 | 0 | 4 | K | 1 |  |  |  | ROZPOCET |  |  |  |  | 0 | 0 | 0 | 0 | 0 | 1 | 0 | 4 | -472439883
| Online PSC |  | https://podminky.urs.cz/item/CS_URS_2025_01/162351103 | [14 empty] | Online PSC | 1
11 | K | 162751117 | Vodorovné přemístění přes 9 000 do 10000 m výkopku/sypaniny z horniny třídy těžitelnosti I skupiny 1 až 3 | M3 | 154 |  | 0 | CS ÚRS 2025 01 |  | základní |  | 0 | 0 | 0 | 0 | 0 | 4 | K | 1 |  |  |  | ROZPOCET |  |  |  |  | 0 | 0 | 0 | 0 | 0 | 1 | 0 | 4 | -8528160
| Online PSC |  | https://podminky.urs.cz/item/CS_URS_2025_01/162751117 | [14 empty] | Online PSC | 1
12 | K | 162751119 | Příplatek k vodorovnému přemístění výkopku/sypaniny z horniny třídy těžitelnosti I skupiny 1 až 3 ZKD 1000 m přes 10000 m | M3 | 1540 |  | 0 | CS ÚRS 2025 01 |  | základní |  | 0 | 0 | 0 | 0 | 0 | 4 | K | 1 |  |  |  | ROZPOCET |  |  |  |  | 0 | 0 | 0 | 0 | 0 | 1 | 0 | 4 | 768816718
| Online PSC |  | https://podminky.urs.cz/item/CS_URS_2025_01/162751119 | [14 empty] | Online PSC | 1
13 | K | 162751137 | Vodorovné přemístění přes 9 000 do 10000 m výkopku/sypaniny z horniny třídy těžitelnosti II skupiny 4 a 5 | M3 | 40 |  | 0 | CS ÚRS 2025 01 |  | základní |  | 0 | 0 | 0 | 0 | 0 | 4 | K | 1 |  |  |  | ROZPOCET |  |  |  |  | 0 | 0 | 0 | 0 | 0 | 1 | 0 | 4 | -1914284595
| Online PSC |  | https://podminky.urs.cz/item/CS_URS_2025_01/162751137 | [14 empty] | Online PSC | 1
| VV |  | ""odvoz vykopané zeminy II. třídy těž. na skládku" | [14 empty] | VV | 1 | 1 | True | 0 | ROZPOCET
| VV | A13 | "dle pol. 122351103" 40.00 |  | 40 | [12 empty] | VV | 1 | 2 | True | 1 | ROZPOCET
14 | K | 162751139 | Příplatek k vodorovnému přemístění výkopku/sypaniny z horniny třídy těžitelnosti II skupiny 4 a 5 ZKD 1000 m přes 10000 m | M3 | 400 |  | 0 | CS ÚRS 2025 01 |  | základní |  | 0 | 0 | 0 | 0 | 0 | 4 | K | 1 |  |  |  | ROZPOCET |  |  |  |  | 0 | 0 | 0 | 0 | 0 | 1 | 0 | 4 | -533905762
| Online PSC |  | https://podminky.urs.cz/item/CS_URS_2025_01/162751139 | [14 empty] | Online PSC | 1
| VV |  | ""odvoz zeminy z výkopů na skládku ve vzdálenosti 20km" | [14 empty] | VV | 1 | 1 | True | 0 | ROZPOCET
| VV | A14 | 40.00*10.00 |  | 400 | [12 empty] | VV | 1 | 2 | True | 1 | ROZPOCET
15 | K | 171201201 | Uložení sypaniny na skládky nebo meziskládky | M3 | 194 |  | 0 | CS ÚRS 2025 01 |  | základní |  | 0 | 0 | 0 | 0 | 0 | 4 | K | 1 |  |  |  | ROZPOCET |  |  |  |  | 0 | 0 | 0 | 0 | 0 | 1 | 0 | 4 | 750386179
| Online PSC |  | https://podminky.urs.cz/item/CS_URS_2025_01/171201201 | [14 empty] | Online PSC | 1
16 | K | 171201221 | Poplatek za uložení na skládce (skládkovné) zeminy a kamení kód odpadu 17 05 04 | T | 388 |  | 0 | CS ÚRS 2025 01 |  | základní |  | 0 | 0 | 0 | 0 | 0 | 4 | K | 1 |  |  |  | ROZPOCET |  |  |  |  | 0 | 0 | 0 | 0 | 0 | 1 | 0 | 4 | -61669197
| Online PSC |  | https://podminky.urs.cz/item/CS_URS_2025_01/171201221 | [14 empty] | Online PSC | 1
| VV | A16 | "dle pol. 171201201" 194.00*2.00 |  | 388 | [12 empty] | VV | 1 | 2 | True | 1 | ROZPOCET
17 | K | 174151101 | Zásyp jam, šachet rýh nebo kolem objektů sypaninou se zhutněním | M3 | 45.1 |  | 0 | CS ÚRS 2025 01 |  | základní |  | 0 | 0 | 0 | 0 | 0 | 4 | K | 1 |  |  |  | ROZPOCET |  |  |  |  | 0 | 0 | 0 | 0 | 0 | 1 | 0 | 4 | -1539084272
| Online PSC |  | https://podminky.urs.cz/item/CS_URS_2025_01/174151101 | [14 empty] | Online PSC | 1
18 | M | 58344169 | štěrkodrť frakce 0/32 OTP ČD | T | 82.11 |  | 0 | CS ÚRS 2025 01 |  | základní |  | 0 | 1 | 82.11 | 0 | 0 | 8 | M | 1 |  |  |  | ROZPOCET |  |  |  |  | 0 | 0 | 0 | 0 | 0 | 1 | 0 | 4 | -2037966029
| VV |  | ""zásyp zemního klínu ŠD 0-32" | [14 empty] | VV | 1 | 1 | True | 0 | ROZPOCET
| VV | A18 | "měřeno digitálně" 2*2.30*8.50*2.10 |  | 82.11 | [12 empty] | VV | 1 | 2 | True | 1 | ROZPOCET
19 | K | 181311103 | Rozprostření ornice tl vrstvy do 200 mm v rovině nebo ve svahu do 1:5 ručně | M2 | 170 |  | 0 | CS ÚRS 2025 01 |  | základní |  | 0 | 0 | 0 | 0 | 0 | 4 | K | 1 |  |  |  | ROZPOCET |  |  |  |  | 0 | 0 | 0 | 0 | 0 | 1 | 0 | 4 | 72395571
| Online PSC |  | https://podminky.urs.cz/item/CS_URS_2025_01/181311103 | [14 empty] | Online PSC | 1
| VV |  | ""dle TZ" | [14 empty] | VV | 1 | 1 | True | 0 | ROZPOCET
| VV | A19 | "ohumusování okolí mostu zasažené výkopem, tl. 100mm" 170.00 |  | 170 | [12 empty] | VV | 1 | 2 | True | 1 | ROZPOCET
20 | M | 10364101 | zemina pro terénní úpravy - ornice | T | 32.3 |  | 0 | CS ÚRS 2025 01 |  | základní |  | 0 | 1 | 32.3 | 0 | 0 | 8 | M | 1 |  |  |  | ROZPOCET |  |  |  |  | 0 | 0 | 0 | 0 | 0 | 1 | 0 | 4 | 352623266
| VV |  | ""dle TZ" | [14 empty] | VV | 1 | 1 | True | 0 | ROZPOCET
| VV | A20 | "ohumusování okolí mostu zasažené výkopem, tl. 100mm" 170.00*0.10*1.90 |  | 32.3 | [12 empty] | VV | 1 | 2 | True | 1 | ROZPOCET
21 | K | 183405211 | Výsev trávníku hydroosevem na ornici | M2 | 170 |  | 0 | CS ÚRS 2025 01 |  | základní |  | 0 | 0.0012727 | 0.21636 | 0 | 0 | 4 | K | 1 |  |  |  | ROZPOCET |  |  |  |  | 0 | 0 | 0 | 0 | 0 | 1 | 0 | 4 | -138397352
| Online PSC |  | https://podminky.urs.cz/item/CS_URS_2025_01/183405211 | [14 empty] | Online PSC | 1
| VV |  | ""dle TZ" | [14 empty] | VV | 1 | 1 | True | 0 | ROZPOCET
| VV | A21 | "ohumusování okolí mostu zasažené výkopem, tl. 100mm" 170.00 |  | 170 | [12 empty] | VV | 1 | 2 | True | 1 | ROZPOCET
22 | M | 00572470 | osivo směs travní univerzál | KG | 4.25 |  | 0 | CS ÚRS 2025 01 |  | základní |  | 0 | 0.001 | 0.00425 | 0 | 0 | 8 | M | 1 |  |  |  | ROZPOCET |  |  |  |  | 0 | 0 | 0 | 0 | 0 | 1 | 0 | 4 | -2066860471
| D | 2 | Zakládání |  |  |  | 0 |  |  |  |  | 0 |  | 3.8694 |  | 0 | 1 | D | 0 |  |  |  | ROZPOCET | [10 empty] | 0
23 | K | 211971121 | Zřízení opláštění žeber nebo trativodů geotextilií v rýze nebo zářezu sklonu přes 1:2 š do 2,5 m | M2 | 35 |  | 0 | CS ÚRS 2025 01 |  | základní |  | 0 | 0.00030945 | 0.010831 | 0 | 0 | 4 | K | 1 |  |  |  | ROZPOCET |  |  |  |  | 0 | 0 | 0 | 0 | 0 | 1 | 0 | 4 | 854563659
| Online PSC |  | https://podminky.urs.cz/item/CS_URS_2025_01/211971121 | [14 empty] | Online PSC | 1
| VV |  | ""opláštění příčné drenáže geotextílií - dle skladby S3" | [14 empty] | VV | 1 | 1 | True | 0 | ROZPOCET
| VV | A23 | 2*7.00*2.50 |  | 35 | [12 empty] | VV | 1 | 2 | True | 1 | ROZPOCET
24 | M | 69311179 | geotextilie PP s ÚV stabilizací 700g/m2 | M2 | 36.75 |  | 0 | CS ÚRS 2025 01 |  | základní |  | 0 | 0.0007 | 0.025725 | 0 | 0 | 8 | M | 1 |  |  |  | ROZPOCET |  |  |  |  | 0 | 0 | 0 | 0 | 0 | 1 | 0 | 4 | 1105697247
25 | K | 212752102 | Trativod z drenážních trubek korugovaných PE-HD SN 4 perforace 360° včetně lože otevřený výkop DN 150 pro liniové stavby | M | 14 |  | 0 | CS ÚRS 2025 01 |  | základní |  | 0 | 0.27377 | 3.8328 | 0 | 0 | 4 | K | 1 |  |  |  | ROZPOCET |  |  |  |  | 0 | 0 | 0 | 0 | 0 | 1 | 0 | 4 | -355817787
| Online PSC |  | https://podminky.urs.cz/item/CS_URS_2025_01/212752102 | [14 empty] | Online PSC | 1
| VV |  | ""příčná drenáž HDPE DN 150 s obsypem ŠD 16-32 tl. 300mm" | [14 empty] | VV | 1 | 1 | True | 0 | ROZPOCET
| VV | A25 | "měřeno digitálně" 2*7.00 |  | 14 | [12 empty] | VV | 1 | 2 | True | 1 | ROZPOCET
| D | 3 | Svislé a kompletní konstrukce |  |  |  | 0 |  |  |  |  | 0 |  | 5.7466 |  | 0 | 1 | D | 0 |  |  |  | ROZPOCET | [10 empty] | 0
26 | K | 334323218 | Mostní křídla a závěrné zídky ze ŽB C 30/37 | M3 | 2.2 |  | 0 | CS ÚRS 2025 01 |  | základní |  | 0 | 2.5021 | 5.5046 | 0 | 0 | 4 | K | 1 |  |  |  | ROZPOCET |  |  |  |  | 0 | 0 | 0 | 0 | 0 | 1 | 0 | 4 | 406277727
| Online PSC |  | https://podminky.urs.cz/item/CS_URS_2025_01/334323218 | [14 empty] | Online PSC | 1
| VV |  | ""dle příl. 2.4" | [14 empty] | VV | 1 | 1 | True | 0 | ROZPOCET
| VV | A26 | "přechod. zídky" 2*1.10 |  | 2.2 | [12 empty] | VV | 1 | 2 | True | 1 | ROZPOCET
27 | K | 334361226 | Výztuž křídel, závěrných zdí z betonářské oceli 10 505 | T | 0.189 |  | 0 | CS ÚRS 2025 01 |  | základní |  | 0 | 1.0765 | 0.20346 | 0 | 0 | 4 | K | 1 |  |  |  | ROZPOCET |  |  |  |  | 0 | 0 | 0 | 0 | 0 | 1 | 0 | 4 | 1292295134
| Online PSC |  | https://podminky.urs.cz/item/CS_URS_2025_01/334361226 | [14 empty] | Online PSC | 1
| VV |  | ""dle příl. 2.4" | [14 empty] | VV | 1 | 1 | True | 0 | ROZPOCET
| VV | A27 | "výztuž přechod. zídek" 189.10/1000.00 |  | 0.189 | [12 empty] | VV | 1 | 2 | True | 1 | ROZPOCET
28 | K | R334351112 | Zřízení a odstranění bednění systémového mostních opěr, zídek a ÚP pro ŽB vč. pomocných konstrukcí | M2 | 13.758 |  | 0 | R-pol |  | základní |  | 0 | 0.0028 | 0.038522 | 0 | 0 | 4 | K | 1 |  |  |  | ROZPOCET |  |  |  |  | 0 | 0 | 0 | 0 | 0 | 1 | 0 | 4 | -440725138
| P |  | Poznámka k položce: Položka zahrnuje dopravu, dodání, zřízení, údržbu a odstranění bednění s úpravou povrchu podle požadované kvality povrchu betonu, včetně odbědňovacích prostředků, podpěrných a pomocných konstrukcí a materiálů; Vcenách odstranění je započteno odbednění konstrukce, očištění bednění, vyplnění kuželových otvorů vbetonu po spínacích tyčích bednění. Bednění pro železobetonovou konstrukci obsahuje materiál distančních tělísek krytí výztuže, ukládka tělísek je započtena vukládce betonářské výztuže do bednění. Cena dále zahrnuje: - nátěry zabraňující soudržnost betonu a bednění; - bednění pracovních a dilatačních spár, těsnění spár betonové konstrukce pásy, profily a tmely; - spojovací materiál a drobný spotřební materiál; - rozepření bednění; - zakřivení líce bednění nebo sklon; - zřízení otvorů pro ukládání betonu a pro jeho řádné zpracování; - zřízení prostupů, výklenků, drážek a kapes; - montážní plošiny nebo lešení nutné pro provedení prací. | [14 empty] | P | 1
| VV |  | ""bednění přechod. zídek vč. pomocných kcí." | [14 empty] | VV | 1 | 1 | True | 0 | ROZPOCET
| VV | A28 | 2*(2.00*1.20+0.90*1.20+1.68*1.00+0.58*1.00+0.32*1.00+2.00*0.20+0.32*0.747+0.90*0.20) |  | 13.758 | [12 empty] | VV | 1 | 2 | True | 1 | ROZPOCET
| D | 4 | Vodorovné konstrukce |  |  |  | 0 |  |  |  |  | 0 |  | 39.7283 |  | 0 | 1 | D | 0 |  |  |  | ROZPOCET | [10 empty] | 0
29 | K | 421321128 | Mostní nosné konstrukce deskové ze ŽB C 30/37 | M3 | 10.92 |  | 0 | CS ÚRS 2025 01 |  | základní |  | 0 | 2.5022 | 27.324 | 0 | 0 | 4 | K | 1 |  |  |  | ROZPOCET |  |  |  |  | 0 | 0 | 0 | 0 | 0 | 1 | 0 | 4 | -963942571
| Online PSC |  | https://podminky.urs.cz/item/CS_URS_2025_01/421321128 | [14 empty] | Online PSC | 1
| VV |  | ""dle S1" | [14 empty] | VV | 1 | 1 | True | 0 | ROZPOCET
| VV | A29 | "ŽB deska, měřeno digitálně" 2.57*3.541*1.20 |  | 10.92 | [12 empty] | VV | 1 | 2 | True | 1 | ROZPOCET
30 | K | 421361412 | Výztuž mostních desek ze svařovaných sítí nad 4 kg/m2 | T | 0.502 |  | 0 | CS ÚRS 2025 01 |  | základní |  | 0 | 1.0969 | 0.55063 | 0 | 0 | 4 | K | 1 |  |  |  | ROZPOCET |  |  |  |  | 0 | 0 | 0 | 0 | 0 | 1 | 0 | 4 | 342735506
| Online PSC |  | https://podminky.urs.cz/item/CS_URS_2025_01/421361412 | [14 empty] | Online PSC | 1
| VV | A30 | "výztuž ŽB desky kari sítí 8/100/100 (7,90 kg/m2)" 3.60*14.70*7.90*1.20/1000.00 |  | 0.502 | [12 empty] | VV | 1 | 2 | True | 1 | ROZPOCET
31 | K | 451315114 | Podkladní nebo výplňová vrstva z betonu C 12/15 tl do 100 mm | M2 | 4.4 |  | 0 | CS ÚRS 2025 01 |  | základní |  | 0 | 0.22798 | 1.0031 | 0 | 0 | 4 | K | 1 |  |  |  | ROZPOCET |  |  |  |  | 0 | 0 | 0 | 0 | 0 | 1 | 0 | 4 | -994268705
| Online PSC |  | https://podminky.urs.cz/item/CS_URS_2025_01/451315114 | [14 empty] | Online PSC | 1
| VV |  | ""dle příl. 2.4" | [14 empty] | VV | 1 | 1 | True | 0 | ROZPOCET
| VV |  | ""podkl. beton přechod. zídek" | [14 empty] | VV | 1 | 1 | True | 0 | ROZPOCET
| VV | A31 | 2*2.00*1.10 |  | 4.4 | [12 empty] | VV | 1 | 2 | True | 1 | ROZPOCET
32 | K | 457451134 | Ochranná betonová vrstva na izolaci přesýpaných objektů tl 60 mm s výztuží sítí beton C 30/37 | M2 | 32.93 |  | 0 | CS ÚRS 2025 01 |  | základní |  | 0 | 0.1568 | 5.1633 | 0 | 0 | 4 | K | 1 |  |  |  | ROZPOCET |  |  |  |  | 0 | 0 | 0 | 0 | 0 | 1 | 0 | 4 | 408501371
| Online PSC |  | https://podminky.urs.cz/item/CS_URS_2025_01/457451134 | [14 empty] | Online PSC | 1
| VV |  | ""dle skladby S1" | [14 empty] | VV | 1 | 1 | True | 0 | ROZPOCET
| VV |  | ""ochrana izolace bet. deska vyztuž. kari sítí 4/100/100" | [14 empty] | VV | 1 | 1 | True | 0 | ROZPOCET
| VV | A32 | 8.90*3.70 |  | 32.93 | [12 empty] | VV | 1 | 2 | True | 1 | ROZPOCET
33 | K | 463211132 | Rovnanina z lomového kamene s vyplněním spár těženým kamenivem | M3 | 1.6 |  | 0 | CS ÚRS 2025 01 |  | základní |  | 0 | 2.2655 | 3.6248 | 0 | 0 | 4 | K | 1 |  |  |  | ROZPOCET |  |  |  |  | 0 | 0 | 0 | 0 | 0 | 1 | 0 | 4 | 880712572
| Online PSC |  | https://podminky.urs.cz/item/CS_URS_2025_01/463211132 | [14 empty] | Online PSC | 1
| VV |  | ""dle TZ" | [14 empty] | VV | 1 | 1 | True | 0 | ROZPOCET
| VV | A33 | "přeskládání A33 doplnění kamenné rovnaniny na výtoku" 1.60 |  | 1.6 | [12 empty] | VV | 1 | 2 | True | 1 | ROZPOCET
34 | K | 465513156 | Dlažba svahu u opěr z upraveného lomového žulového kamene tl 200 mm do lože C 25/30 pl do 10 m2 | M2 | 2 |  | 0 | CS ÚRS 2025 01 |  | základní |  | 0 | 1.0312 | 2.0624 | 0 | 0 | 4 | K | 1 |  |  |  | ROZPOCET |  |  |  |  | 0 | 0 | 0 | 0 | 0 | 1 | 0 | 4 | -656297743
| Online PSC |  | https://podminky.urs.cz/item/CS_URS_2025_01/465513156 | [14 empty] | Online PSC | 1
| VV |  | ""dle výkresu pohledu zleva" | [14 empty] | VV | 1 | 1 | True | 0 | ROZPOCET
| VV |  | ""odláždění vyústění drenáže - kámen tl. 200mm do betonu C25/30 tl. 100mm" | [14 empty] | VV | 1 | 1 | True | 0 | ROZPOCET
| VV | A34 | 2*1.00*1.00 |  | 2 | [12 empty] | VV | 1 | 2 | True | 1 | ROZPOCET
| D | 5 | Komunikace pozemní |  |  |  | 0 |  |  |  |  | 0 |  | 223.896 |  | 108.48 | 1 | D | 0 |  |  |  | ROZPOCET | [10 empty] | 0
35 | K | 511501111 | Konstrukční vrstva tělesa železničního spodku ze štěrkodrti | M3 | 114 |  | 0 | CS ÚRS 2025 01 |  | základní |  | 0 | 1.964 | 223.896 | 0 | 0 | 4 | K | 1 |  |  |  | ROZPOCET |  |  |  |  | 0 | 0 | 0 | 0 | 0 | 1 | 0 | 4 | -1124188785
| Online PSC |  | https://podminky.urs.cz/item/CS_URS_2025_01/511501111 | [14 empty] | Online PSC | 1
| VV |  | ""ZKPP ŠD 0-32 tl. 500mm" | [14 empty] | VV | 1 | 1 | True | 0 | ROZPOCET
| VV | A35 | "měřeno digitálně" 114.00 |  | 114 | [12 empty] | VV | 1 | 2 | True | 1 | ROZPOCET
36 | K | 511501255 | Zřízení kolejového lože z drceného kameniva | M3 | 60 |  | 0 | CS ÚRS 2025 01 |  | základní |  | 0 | 0 | 0 | 0 | 0 | 4 | K | 1 |  |  |  | ROZPOCET |  |  |  |  | 0 | 0 | 0 | 0 | 0 | 1 | 0 | 4 | -2005615830
| Online PSC |  | https://podminky.urs.cz/item/CS_URS_2025_01/511501255 | [14 empty] | Online PSC | 1
| VV |  | ""zřízení kolej. lože" | [14 empty] | VV | 1 | 1 | True | 0 | ROZPOCET
| VV | A36 | "měřeno digitálně" 2.00*30.00 |  | 60 | [12 empty] | VV | 1 | 2 | True | 1 | ROZPOCET
37 | K | 512531111 | Odstranění kolejového lože z kameniva po rozebrání koleje | M3 | 60 |  | 0 | CS ÚRS 2025 01 |  | základní |  | 0 | 0 | 0 | 1.808 | 108.48 | 4 | K | 1 |  |  |  | ROZPOCET |  |  |  |  | 0 | 0 | 0 | 0 | 0 | 1 | 0 | 4 | -1327254878
| Online PSC |  | https://podminky.urs.cz/item/CS_URS_2025_01/512531111 | [14 empty] | Online PSC | 1
| VV |  | ""dočasné odtěžení kolej. lože" | [14 empty] | VV | 1 | 1 | True | 0 | ROZPOCET
| VV | A37 | "měřeno digitálně" 2.00*30.00 |  | 60 | [12 empty] | VV | 1 | 2 | True | 1 | ROZPOCET
| D | 711 | Izolace proti vodě, vlhkosti a plynům |  |  |  | 0 |  |  |  |  | 0 |  | 0.63432 |  | 0 | 2 | D | 0 |  |  |  | ROZPOCET | [10 empty] | 0
38 | K | 711111001 | Provedení izolace proti zemní vlhkosti vodorovné za studena nátěrem penetračním | M2 | 68.03 |  | 0 | CS ÚRS 2025 01 |  | základní |  | 0 | 0 | 0 | 0 | 0 | 16 | K | 1 |  |  |  | ROZPOCET |  |  |  |  | 0 | 0 | 0 | 0 | 0 | 1 | 0 | 16 | -2096392182
| Online PSC |  | https://podminky.urs.cz/item/CS_URS_2025_01/711111001 | [14 empty] | Online PSC | 1
39 | K | 711112001 | Provedení izolace proti zemní vlhkosti svislé za studena nátěrem penetračním | M2 | 36.009 |  | 0 | CS ÚRS 2025 01 |  | základní |  | 0 | 0 | 0 | 0 | 0 | 16 | K | 1 |  |  |  | ROZPOCET |  |  |  |  | 0 | 0 | 0 | 0 | 0 | 1 | 0 | 16 | -95391467
| Online PSC |  | https://podminky.urs.cz/item/CS_URS_2025_01/711112001 | [14 empty] | Online PSC | 1
40 | M | 11163150 | lak penetrační asfaltový | T | 0.031 |  | 0 | CS ÚRS 2025 01 |  | základní |  | 0 | 1 | 0.031 | 0 | 0 | 32 | M | 1 |  |  |  | ROZPOCET |  |  |  |  | 0 | 0 | 0 | 0 | 0 | 1 | 0 | 16 | 1274702572
| P |  | Poznámka k položce: Spotřeba 0,3-0,4kg/m2 | [14 empty] | P | 1
41 | K | 711112052 | Provedení izolace proti zemní vlhkosti svislé za studena 2x nátěr tekutou lepenkou | M2 | 7.709 |  | 0 | CS ÚRS 2025 01 |  | základní |  | 0 | 0 | 0 | 0 | 0 | 16 | K | 1 |  |  |  | ROZPOCET |  |  |  |  | 0 | 0 | 0 | 0 | 0 | 1 | 0 | 16 | 41466318
| Online PSC |  | https://podminky.urs.cz/item/CS_URS_2025_01/711112052 | [14 empty] | Online PSC | 1
42 | M | 11163152 | lak hydroizolační asfaltový | T | 0.005 |  | 0 | CS ÚRS 2025 01 |  | základní |  | 0 | 1 | 0.005 | 0 | 0 | 32 | M | 1 |  |  |  | ROZPOCET |  |  |  |  | 0 | 0 | 0 | 0 | 0 | 1 | 0 | 16 | -2053440334
| P |  | Poznámka k položce: Spotřeba: 0,3-0,5 kg/m2 | [14 empty] | P | 1
43 | K | 711141559 | Provedení izolace proti zemní vlhkosti pásy přitavením vodorovné NAIP | M2 | 68.03 |  | 0 | CS ÚRS 2025 01 |  | základní |  | 0 | 0.00039825 | 0.027093 | 0 | 0 | 16 | K | 1 |  |  |  | ROZPOCET |  |  |  |  | 0 | 0 | 0 | 0 | 0 | 1 | 0 | 16 | -1100272241
| Online PSC |  | https://podminky.urs.cz/item/CS_URS_2025_01/711141559 | [14 empty] | Online PSC | 1
44 | K | 711142559 | Provedení izolace proti zemní vlhkosti pásy přitavením svislé NAIP | M2 | 24.129 |  | 0 | CS ÚRS 2025 01 |  | základní |  | 0 | 0.00039825 | 0.0096094 | 0 | 0 | 16 | K | 1 |  |  |  | ROZPOCET |  |  |  |  | 0 | 0 | 0 | 0 | 0 | 1 | 0 | 16 | -1809513109
| Online PSC |  | https://podminky.urs.cz/item/CS_URS_2025_01/711142559 | [14 empty] | Online PSC | 1
| VV |  | ""izolace NAIP - svislé" | [14 empty] | VV | 1 | 1 | True | 0 | ROZPOCET
| VV |  | ""dle skladby S2" | [14 empty] | VV | 1 | 1 | True | 0 | ROZPOCET
| VV | A74 | "čelní zídky - původní kce." 0.90*(19.25+7.56) |  | 24.129 | [12 empty] | VV | 1 | 2 | True | 1 | ROZPOCET
45 | M | 62832001 | pás asfaltový natavitelný oxidovaný s vložkou ze skleněné rohože typu V60 s jemnozrnným minerálním posypem tl 3,5mm | M2 | 96.767 |  | 0 | CS ÚRS 2025 01 |  | základní |  | 0 | 0.0048 | 0.46448 | 0 | 0 | 32 | M | 1 |  |  |  | ROZPOCET |  |  |  |  | 0 | 0 | 0 | 0 | 0 | 1 | 0 | 16 | -1029138242
46 | K | 711471053 | Provedení vodorovné izolace proti tlakové vodě termoplasty volně položenou fólií z nízkolehčeného PE | M2 | 33.03 |  | 0 | CS ÚRS 2025 01 |  | základní |  | 0 | 0 | 0 | 0 | 0 | 16 | K | 1 |  |  |  | ROZPOCET |  |  |  |  | 0 | 0 | 0 | 0 | 0 | 1 | 0 | 16 | -1553816897
| Online PSC |  | https://podminky.urs.cz/item/CS_URS_2025_01/711471053 | [14 empty] | Online PSC | 1
47 | M | 28323068 | fólie LDPE (750 kg/m3) proti zemní vlhkosti nad úrovní terénu tl 0,6mm | M2 | 34.682 |  | 0 | CS ÚRS 2025 01 |  | základní |  | 0 | 0.00045 | 0.015607 | 0 | 0 | 32 | M | 1 |  |  |  | ROZPOCET |  |  |  |  | 0 | 0 | 0 | 0 | 0 | 1 | 0 | 16 | 214365109
48 | K | 711491272 | Provedení doplňků izolace proti vodě na ploše svislé z textilií vrstva ochranná | M2 | 57.159 |  | 0 | CS ÚRS 2025 01 |  | základní |  | 0 | 0 | 0 | 0 | 0 | 16 | K | 1 |  |  |  | ROZPOCET |  |  |  |  | 0 | 0 | 0 | 0 | 0 | 1 | 0 | 16 | 1061105925
| Online PSC |  | https://podminky.urs.cz/item/CS_URS_2025_01/711491272 | [14 empty] | Online PSC | 1
49 | M | 69311068 | geotextilie netkaná separační, ochranná, filtrační, drenážní PP 300g/m2 | M2 | 34.682 |  | 0 | CS ÚRS 2025 01 |  | základní |  | 0 | 0.0003 | 0.010405 | 0 | 0 | 32 | M | 1 |  |  |  | ROZPOCET |  |  |  |  | 0 | 0 | 0 | 0 | 0 | 1 | 0 | 16 | 1033548578
| VV |  | ""dle skladby S1" | [14 empty] | VV | 1 | 1 | True | 0 | ROZPOCET
| VV | A79 | "izolace desky - geotextilie 300g/m2" 3.67*9.00 |  | 33.03 | [12 empty] | VV | 1 | 2 | True | 0 | ROZPOCET
| VV | B79 | "Celkem: A79" | [14 empty] | VV | 1 | 1 | True | 0 | ROZPOCET
| VV | C79 | B79 * 1.05"Koeficient množství |  | 34.682 | [12 empty] | VV | 1 | 2 | True | 1 | ROZPOCET
50 | M | 69311085 | geotextilie netkaná separační, ochranná, filtrační, drenážní PP 800g/m2 | M2 | 25.335 |  | 0 | CS ÚRS 2025 01 |  | základní |  | 0 | 0.0008 | 0.020268 | 0 | 0 | 32 | M | 1 |  |  |  | ROZPOCET |  |  |  |  | 0 | 0 | 0 | 0 | 0 | 1 | 0 | 16 | 462518756
| VV |  | ""geotextilie 800g/m2" | [14 empty] | VV | 1 | 1 | True | 0 | ROZPOCET
| VV |  | ""dle skladby S2" | [14 empty] | VV | 1 | 1 | True | 0 | ROZPOCET
| VV | A80 | "čelní zídky - původní kce." 0.90*(19.25+7.56) |  | 24.129 | [12 empty] | VV | 1 | 2 | True | 0 | ROZPOCET
| VV | B80 | A80 * 1.05"Koeficient množství |  | 25.335 | [12 empty] | VV | 1 | 2 | True | 1 | ROZPOCET
51 | K | R711491177 | Připevnění izolace proti tlakové vodě nerezovou lištou | M | 32.81 |  | 0 | R-pol |  | základní |  | 0 | 0.00155 | 0.050856 | 0 | 0 | 16 | K | 1 |  |  |  | ROZPOCET |  |  |  |  | 0 | 0 | 0 | 0 | 0 | 1 | 0 | 16 | -773370854
| VV | A81 | "čelní zídky - původní kce. - připevnění izolace nerez páskem" 19.25+7.56+6.00 |  | 32.81 | [12 empty] | VV | 1 | 2 | True | 1 | ROZPOCET
52 | K | 998711101 | Přesun hmot tonážní pro izolace proti vodě, vlhkosti a plynům v objektech v do 6 m | T | 0.634 |  | 0 | CS ÚRS 2025 01 |  | základní |  | 0 | 0 | 0 | 0 | 0 | 16 | K | 1 |  |  |  | ROZPOCET |  |  |  |  | 0 | 0 | 0 | 0 | 0 | 1 | 0 | 16 | 81145774
| Online PSC |  | https://podminky.urs.cz/item/CS_URS_2025_01/998711101 | [14 empty] | Online PSC | 1
| D | 9 | Ostatní konstrukce a práce, bourání |  |  |  | 0 |  |  |  |  | 0 |  | 16.1818 |  | 43.7731 | 1 | D | 0 |  |  |  | ROZPOCET | [10 empty] | 0
53 | K | 916131112 | Osazení silničního obrubníku betonového ležatého bez boční opěry do lože z betonu prostého | M | 8 |  | 0 | CS ÚRS 2025 01 |  | základní |  | 0 | 0.15538 | 1.243 | 0 | 0 | 4 | K | 1 |  |  |  | ROZPOCET |  |  |  |  | 0 | 0 | 0 | 0 | 0 | 1 | 0 | 4 | 1746235806
| Online PSC |  | https://podminky.urs.cz/item/CS_URS_2025_01/916131112 | [14 empty] | Online PSC | 1
| VV |  | ""ohraničení dlažby kolem drenáže obrubníkem" | [14 empty] | VV | 1 | 1 | True | 0 | ROZPOCET
| VV | A38 | 2*4.00 |  | 8 | [12 empty] | VV | 1 | 2 | True | 1 | ROZPOCET
54 | M | 59217019 | obrubník betonový chodníkový 1000x100x200mm | M | 8 |  | 0 | CS ÚRS 2025 01 |  | základní |  | 0 | 0.046 | 0.368 | 0 | 0 | 8 | M | 1 |  |  |  | ROZPOCET |  |  |  |  | 0 | 0 | 0 | 0 | 0 | 1 | 0 | 4 | -613029135
55 | K | 931992112 | Výplň dilatačních spár z pěnového polystyrénu tl 30 mm | M2 | 6.54 |  | 0 | CS ÚRS 2025 01 |  | základní |  | 0 | 0.000945 | 0.0061803 | 0 | 0 | 4 | K | 1 |  |  |  | ROZPOCET |  |  |  |  | 0 | 0 | 0 | 0 | 0 | 1 | 0 | 4 | 106099020
| Online PSC |  | https://podminky.urs.cz/item/CS_URS_2025_01/931992112 | [14 empty] | Online PSC | 1
56 | K | 935112211 | Osazení příkopového žlabu do betonu tl 100 mm z betonových tvárnic š 800 mm | M | 2 |  | 0 | CS ÚRS 2025 01 |  | základní |  | 0 | 0.16371 | 0.32741 | 0 | 0 | 4 | K | 1 |  |  |  | ROZPOCET |  |  |  |  | 0 | 0 | 0 | 0 | 0 | 1 | 0 | 4 | -50480061
| Online PSC |  | https://podminky.urs.cz/item/CS_URS_2025_01/935112211 | [14 empty] | Online PSC | 1
| VV |  | ""příkopové tvárnice š. 600mm na vyústění drenáže" | [14 empty] | VV | 1 | 1 | True | 0 | ROZPOCET
| VV | A41 | "měřeno digitálně" 2*1.00 |  | 2 | [12 empty] | VV | 1 | 2 | True | 1 | ROZPOCET
57 | M | R59227029 | žlabovka příkopová betonová 400x600x60mm | M | 2 |  | 0 | R-pol |  | základní |  | 0 | 0.134 | 0.268 | 0 | 0 | 8 | M | 1 |  |  |  | ROZPOCET |  |  |  |  | 0 | 0 | 0 | 0 | 0 | 1 | 0 | 4 | 1510853312
58 | K | 936942211 | Zhotovení tabulky s letopočtem opravy mostu vložením šablony do bednění | KUS | 1 |  | 0 | CS ÚRS 2025 01 |  | základní |  | 0 | 0.006485 | 0.006485 | 0 | 0 | 4 | K | 1 |  |  |  | ROZPOCET |  |  |  |  | 0 | 0 | 0 | 0 | 0 | 1 | 0 | 4 | 1790772467
| Online PSC |  | https://podminky.urs.cz/item/CS_URS_2025_01/936942211 | [14 empty] | Online PSC | 1
| VV |  | ""dle TZ" | [14 empty] | VV | 1 | 1 | True | 0 | ROZPOCET
| VV | A43 | "matrice s letopočtem opravy na přechod. zídce vlevo" 1.00 |  | 1 | [12 empty] | VV | 1 | 2 | True | 1 | ROZPOCET
59 | K | 962051111 | Bourání mostních zdí a pilířů z ŽB | M3 | 0.2 |  | 0 | CS ÚRS 2025 01 |  | základní |  | 0 | 0.12171 | 0.024342 | 2.4 | 0.48 | 4 | K | 1 |  |  |  | ROZPOCET |  |  |  |  | 0 | 0 | 0 | 0 | 0 | 1 | 0 | 4 | 1656178692
| Online PSC |  | https://podminky.urs.cz/item/CS_URS_2025_01/962051111 | [14 empty] | Online PSC | 1
| VV |  | ""dle TZ" | [14 empty] | VV | 1 | 1 | True | 0 | ROZPOCET
| VV | A44 | "ubourání části křídel pro žlabovku" 0.20 |  | 0.2 | [12 empty] | VV | 1 | 2 | True | 1 | ROZPOCET
60 | K | 963021112 | Bourání mostních konstrukcí nosných konstrukcí z kamene nebo cihel | m3 | 6 |  | 0 | CS ÚRS 2025 01 |  | základní |  | 0 | 0.12 | 0.72 | 2.49 | 14.94 | 4 | K | 1 |  |  |  | ROZPOCET |  |  |  |  | 0 | 0 | 0 | 0 | 0 | 1 | 0 | 4 | 594572738
| Online PSC |  | https://podminky.urs.cz/item/CS_URS_2025_01/963021112 | [14 empty] | Online PSC | 1
| VV |  | ""dle TZ" | [14 empty] | VV | 1 | 1 | True | 0 | ROZPOCET
| VV | A45 | "bourání beton. desky nad klenbou" 6.00 |  | 6 | [12 empty] | VV | 1 | 2 | True | 1 | ROZPOCET
61 | K | 966075141 | Odstranění kovového zábradlí vcelku | M | 26.6 |  | 0 | CS ÚRS 2025 01 |  | základní |  | 0 | 8.36e-05 | 0.0022238 | 0.018 | 0.4788 | 4 | K | 1 |  |  |  | ROZPOCET |  |  |  |  | 0 | 0 | 0 | 0 | 0 | 1 | 0 | 4 | 1231974283
| Online PSC |  | https://podminky.urs.cz/item/CS_URS_2025_01/966075141 | [14 empty] | Online PSC | 1
| VV | A46 | "odstranění starého zábradlí, dle výkresu starého stavu" 7.40+19.20 |  | 26.6 | [12 empty] | VV | 1 | 2 | True | 1 | ROZPOCET
62 | K | 985121122 | Tryskání degradovaného betonu stěn a rubu kleneb vodou pod tlakem přes 300 do 1250 barů | M2 | 243.051 |  | 0 | CS ÚRS 2025 01 |  | základní |  | 0 | 0 | 0 | 0.07 | 17.0136 | 4 | K | 1 |  |  |  | ROZPOCET |  |  |  |  | 0 | 0 | 0 | 0 | 0 | 1 | 0 | 4 | -1701403028
| Online PSC |  | https://podminky.urs.cz/item/CS_URS_2025_01/985121122 | [14 empty] | Online PSC | 1
63 | K | 985121222 | Tryskání degradovaného betonu líce kleneb vodou pod tlakem přes 300 do 1250 barů | M2 | 30.743 |  | 0 | CS ÚRS 2025 01 |  | základní |  | 0 | 0 | 0 | 0.07 | 2.152 | 4 | K | 1 |  |  |  | ROZPOCET |  |  |  |  | 0 | 0 | 0 | 0 | 0 | 1 | 0 | 4 | -1486588082
| Online PSC |  | https://podminky.urs.cz/item/CS_URS_2025_01/985121222 | [14 empty] | Online PSC | 1
| VV |  | ""dle řezů" | [14 empty] | VV | 1 | 1 | True | 0 | ROZPOCET
| VV | A48 | "Sanace A48, podhled klenby, měřeno digitálně" 5.141*5.98 |  | 30.743 | [12 empty] | VV | 1 | 2 | True | 1 | ROZPOCET
64 | K | 985142212 | Vysekání spojovací hmoty ze spár zdiva hl přes 40 mm dl přes 6 do 12 m/m2 | M2 | 47.609 |  | 0 | CS ÚRS 2025 01 |  | základní |  | 0 | 0 | 0 | 0.0779 | 3.7087 | 4 | K | 1 |  |  |  | ROZPOCET |  |  |  |  | 0 | 0 | 0 | 0 | 0 | 1 | 0 | 4 | -1611429662
| Online PSC |  | https://podminky.urs.cz/item/CS_URS_2025_01/985142212 | [14 empty] | Online PSC | 1
| VV |  | ""vysekání spár pro hloubkové spárování, 20 % plochy" | [14 empty] | VV | 1 | 1 | True | 0 | ROZPOCET
| VV | A51 | (207.303+30.743)*0.20 |  | 47.609 | [12 empty] | VV | 1 | 2 | True | 1 | ROZPOCET
65 | K | R985223211 | Přezdívání kamenného zdiva do aktivované malty do 3 m3 | M3 | 2 |  | 0 | R-pol |  | základní |  | 0 | 0.50375 | 1.0075 | 2.5 | 5 | 4 | K | 1 |  |  |  | ROZPOCET |  |  |  |  | 0 | 0 | 0 | 0 | 0 | 1 | 0 | 4 | 2047497413
| VV |  | ""dle TZ" | [14 empty] | VV | 1 | 1 | True | 0 | ROZPOCET
| VV | A52 | "přezdění rozvolněného zdiva" 2.00 |  | 2 | [12 empty] | VV | 1 | 2 | True | 1 | ROZPOCET
66 | K | 985231112 | Spárování zdiva aktivovanou maltou spára hl do 40 mm dl přes 6 do 12 m/m2 | M2 | 190.437 |  | 0 | CS ÚRS 2025 01 |  | základní |  | 0 | 0.023244 | 4.4266 | 0 | 0 | 4 | K | 1 |  |  |  | ROZPOCET |  |  |  |  | 0 | 0 | 0 | 0 | 0 | 1 | 0 | 4 | -505320688
| Online PSC |  | https://podminky.urs.cz/item/CS_URS_2025_01/985231112 | [14 empty] | Online PSC | 1
| VV |  | ""povrchové spárování - 80 % pohledových ploch kce." | [14 empty] | VV | 1 | 1 | True | 0 | ROZPOCET
| VV | A53 | (207.303+30.743)*0.80 |  | 190.437 | [12 empty] | VV | 1 | 2 | True | 1 | ROZPOCET
67 | K | 985232112 | Hloubkové spárování zdiva aktivovanou maltou spára hl do 80 mm dl přes 6 do 12 m/m2 | M2 | 47.609 |  | 0 | CS ÚRS 2025 01 |  | základní |  | 0 | 0.078164 | 3.7213 | 0 | 0 | 4 | K | 1 |  |  |  | ROZPOCET |  |  |  |  | 0 | 0 | 0 | 0 | 0 | 1 | 0 | 4 | -1015260089
| Online PSC |  | https://podminky.urs.cz/item/CS_URS_2025_01/985232112 | [14 empty] | Online PSC | 1
| VV |  | ""hloubkové spárování, 20 % plochy" | [14 empty] | VV | 1 | 1 | True | 0 | ROZPOCET
| VV | A54 | (207.303+30.743)*0.20 |  | 47.609 | [12 empty] | VV | 1 | 2 | True | 1 | ROZPOCET
68 | K | 985311112 | Reprofilace stěn cementovou sanační maltou tl přes 10 do 20 mm | M2 | 28 |  | 0 | CS ÚRS 2025 01 |  | základní |  | 0 | 0.03885 | 1.0878 | 0 | 0 | 4 | K | 1 |  |  |  | ROZPOCET |  |  |  |  | 0 | 0 | 0 | 0 | 0 | 1 | 0 | 4 | -1853911282
| Online PSC |  | https://podminky.urs.cz/item/CS_URS_2025_01/985311112 | [14 empty] | Online PSC | 1
| VV |  | ""dle skladby S2" | [14 empty] | VV | 1 | 1 | True | 0 | ROZPOCET
| VV | A55 | "měřeno digitálně" 28.00 |  | 28 | [12 empty] | VV | 1 | 2 | True | 1 | ROZPOCET
69 | K | 985311312 | Reprofilace rubu kleneb a podlah cementovou sanační maltou tl přes 10 do 20 mm | M2 | 31 |  | 0 | CS ÚRS 2025 01 |  | základní |  | 0 | 0.04029 | 1.249 | 0 | 0 | 4 | K | 1 |  |  |  | ROZPOCET |  |  |  |  | 0 | 0 | 0 | 0 | 0 | 1 | 0 | 4 | -597518995
| Online PSC |  | https://podminky.urs.cz/item/CS_URS_2025_01/985311312 | [14 empty] | Online PSC | 1
| VV |  | ""dle řezu B-B, měřeno digitálně" | [14 empty] | VV | 1 | 1 | True | 0 | ROZPOCET
| VV | A56 | "rub klenby" 31.00 |  | 31 | [12 empty] | VV | 1 | 2 | True | 1 | ROZPOCET
70 | K | 985331211 | Dodatečné vlepování betonářské výztuže D 8 mm do chemické malty včetně vyvrtání otvoru | M | 19.8 |  | 0 | CS ÚRS 2025 01 |  | základní |  | 0 | 0.00024096 | 0.004771 | 0 | 0 | 4 | K | 1 |  |  |  | ROZPOCET |  |  |  |  | 0 | 0 | 0 | 0 | 0 | 1 | 0 | 4 | -1269139420
| Online PSC |  | https://podminky.urs.cz/item/CS_URS_2025_01/985331211 | [14 empty] | Online PSC | 1
71 | M | R0018658.URS | Helikální nerezová výztuž HB 8mm | M | 19.8 |  | 0 | R-pol |  | základní |  | 0 | 8e-05 | 0.001584 | 0 | 0 | 8 | M | 1 |  |  |  | ROZPOCET |  |  |  |  | 0 | 0 | 0 | 0 | 0 | 1 | 0 | 4 | 1290656681
| VV |  | ""dle TZ, tabulky výpočtů projektanta" | [14 empty] | VV | 1 | 1 | True | 0 | ROZPOCET
| VV |  | ""helikální výztuž pro kotvení zábradlí, vlepená výztuž dl. 0,90m" | [14 empty] | VV | 1 | 1 | True | 0 | ROZPOCET
| VV | A58 | 2*11*0.90 |  | 19.8 | [12 empty] | VV | 1 | 2 | True | 1 | ROZPOCET
72 | K | R9112A11 | D+M mostního zábradlí s vodor. madly vč. povrchové úpravy | KG | 369.5 |  | 0 | R-pol |  | základní |  | 0 | 0.001 | 0.3695 | 0 | 0 | 4 | K | 1 |  |  |  | ROZPOCET |  |  |  |  | 0 | 0 | 0 | 0 | 0 | 1 | 0 | 4 | 1660828256
| P |  | Poznámka k položce: Cena zahrzuje: - dodání zábradlí včetně předepsané povrchové úpravy - kotvení sloupků, t.j. kotevní desky, šrouby z nerez oceli, vrty a zálivku, pokud zadávací dokumentace nestanoví jinak - případné nivelační hmoty pod kotevní desky | [14 empty] | P | 1
| VV |  | ""dle výkresu zábradlí, příl. 2.5" | [14 empty] | VV | 1 | 1 | True | 0 | ROZPOCET
| VV | A59 | "zábradlí (odpočet pororoštů s přísl.)" 1749.00-1379.50 |  | 369.5 | [12 empty] | VV | 1 | 2 | True | 1 | ROZPOCET
73 | K | R9326201 | D+M rošt/lávka nosná vč. PKO a příslušenství š. do 250mm | KG | 1348.1 |  | 0 | R-pol |  | základní |  | 0 | 0.001 | 1.3481 | 0 | 0 | 4 | K | 1 |  |  |  | ROZPOCET |  |  |  |  | 0 | 0 | 0 | 0 | 0 | 1 | 0 | 4 | -280955419
| P |  | Poznámka k položce: 1. Položka obsahuje: – kompletní montáž, rozměření, upevnění, sváření, řezání, spojování a pod. – veškerý spojovací a montážní materiál vč. upevňovacího materiálu ( stojky, držáky, konzoly apod.) – pomocné mechanismy a nátěr | [14 empty] | P | 1
| VV |  | ""dle příl. 2.5" | [14 empty] | VV | 1 | 1 | True | 0 | ROZPOCET
| VV |  | ""pororošty vč. konzol, kotvení, spojovacích a patních plechů" | [14 empty] | VV | 1 | 1 | True | 0 | ROZPOCET
| VV | A60 | 1749.00-(89.0+31.60+24.20+5.30+168.30+47.40+3.70)-31.40 |  | 1348.1 | [12 empty] | VV | 1 | 2 | True | 1 | ROZPOCET
74 | K | R9365001 | D+M Drobné doplňk. kovové konstrukce - nerez | KG | 31.4 |  | 0 | R-pol |  | základní |  | 0 | 0 | 0 | 0 | 0 | 4 | K | 1 |  |  |  | ROZPOCET |  |  |  |  | 0 | 0 | 0 | 0 | 0 | 1 | 0 | 4 | 1978771662
| P |  | Poznámka k položce: položka zahrnuje: - dílenská dokumentace, včetně technologického předpisu spojování - dodání materiálu v požadované kvalitě a výroba konstrukce i dílenská (včetně pomůcek, přípravků a prostředků pro výrobu) bez ohledu na náročnost a její hmotnost, dílenská montáž - dodání spojovacího materiálu - zřízení montážních a dilatačních spojů, spar, včetně potřebných úprav, vložek, opracování, očištění a ošetření - podpěr. konstr. a lešení všech druhů pro montáž konstrukcí i doplňkových, včetně požadovaných otvorů, ochranných a bezpečnostních opatření a základů pro tyto konstrukce a lešení - jakákoliv doprava a manipulace dílců a montážních sestav, včetně dopravy konstrukce z výrobny na stavbu - montáž konstrukce na staveništi, včetně montážních prostředků a pomůcek a zednických výpomocí - výplň, těsnění a tmelení spar a spojů - čištění konstrukce a odstranění všech vrubů (vrypy, otlačeniny a pod.) - všechny druhy ocelového kotvení - dílenskou přejímku a montážní prohlídku, včetně požadovaných dokladů - zřízení kotevních otvorů nebo jam, nejsou-li částí jiné konstrukce, jejich úpravy, očištění a ošetření - osazení kotvení nebo přímo částí konstrukce do podpůrné konstrukce nebo do zeminy - výplň kotevních otvorů (příp. podlití patních desek) maltou, betonem nebo jinou speciální hmotou, vyplnění jam zeminou - předepsanou protikorozní ochranu a nátěry konstrukcí - osazení měřících zařízení a úpravy pro ně - ochranná opatření před účinky bludných proudů | [14 empty] | P | 1
| VV |  | ""dle příl. 2.5" | [14 empty] | VV | 1 | 1 | True | 0 | ROZPOCET
| VV | A61 | "kabelový nerez žlab" 31.40 |  | 31.4 | [12 empty] | VV | 1 | 2 | True | 1 | ROZPOCET
| D | 997 | Přesun sutě |  |  |  | 0 |  |  |  |  | 0 |  | 0 |  | 0 | 1 | D | 0 |  |  |  | ROZPOCET | [10 empty] | 0
75 | K | 997013501 | Odvoz suti a vybouraných hmot na skládku nebo meziskládku do 1 km se složením | T | 151.713 |  | 0 | CS ÚRS 2025 01 |  | základní |  | 0 | 0 | 0 | 0 | 0 | 4 | K | 1 |  |  |  | ROZPOCET |  |  |  |  | 0 | 0 | 0 | 0 | 0 | 1 | 0 | 4 | -2122838414
| Online PSC |  | https://podminky.urs.cz/item/CS_URS_2025_01/997013501 | [14 empty] | Online PSC | 1
76 | K | 997013509 | Příplatek k odvozu suti a vybouraných hmot na skládku ZKD 1 km přes 1 km | T | 735.927 |  | 0 | CS ÚRS 2025 01 |  | základní |  | 0 | 0 | 0 | 0 | 0 | 4 | K | 1 |  |  |  | ROZPOCET |  |  |  |  | 0 | 0 | 0 | 0 | 0 | 1 | 0 | 4 | -576777036
| Online PSC |  | https://podminky.urs.cz/item/CS_URS_2025_01/997013509 | [14 empty] | Online PSC | 1
| VV |  | ""odvoz sutě na skládku ve vzdálenosti 20km" | [14 empty] | VV | 1 | 1 | True | 0 | ROZPOCET
| VV | A63 | 19.00*38.733 |  | 735.927 | [12 empty] | VV | 1 | 2 | True | 1 | ROZPOCET
77 | K | 997013655 | Poplatek za uložení na skládce (skládkovné) zeminy a kamení kód odpadu 17 05 04 | T | 3.709 |  | 0 | CS ÚRS 2025 01 |  | základní |  | 0 | 0 | 0 | 0 | 0 | 4 | K | 1 |  |  |  | ROZPOCET |  |  |  |  | 0 | 0 | 0 | 0 | 0 | 1 | 0 | 4 | 1712008411
| Online PSC |  | https://podminky.urs.cz/item/CS_URS_2025_01/997013655 | [14 empty] | Online PSC | 1
| VV | A64 | "dle pol. 985152212" 3.709 |  | 3.709 | [12 empty] | VV | 1 | 2 | True | 1 | ROZPOCET
78 | K | 997013841 | Poplatek za uložení na skládce (skládkovné) odpadu po otryskávání bez obsahu nebezpečných látek kód odpadu 12 01 17 | T | 19.166 |  | 0 | CS ÚRS 2025 01 |  | základní |  | 0 | 0 | 0 | 0 | 0 | 4 | K | 1 |  |  |  | ROZPOCET |  |  |  |  | 0 | 0 | 0 | 0 | 0 | 1 | 0 | 4 | -454748896
| Online PSC |  | https://podminky.urs.cz/item/CS_URS_2025_01/997013841 | [14 empty] | Online PSC | 1
| VV | A65 | "dle pol. 985121" 17.014+2.152 |  | 19.166 | [12 empty] | VV | 1 | 2 | True | 1 | ROZPOCET
79 | K | 997013602 | Poplatek za uložení na skládce (skládkovné) stavebního odpadu železobetonového kód odpadu 17 01 01 | T | 14.88 |  | 0 | CS ÚRS 2025 01 |  | základní |  | 0 | 0 | 0 | 0 | 0 | 4 | K | 1 |  |  |  | ROZPOCET |  |  |  |  | 0 | 0 | 0 | 0 | 0 | 1 | 0 | 4 | -72859341
| Online PSC |  | https://podminky.urs.cz/item/CS_URS_2025_01/997013602 | [14 empty] | Online PSC | 1
| D | 998 | Přesun hmot |  |  |  | 0 |  |  |  |  | 0 |  | 0 |  | 0 | 1 | D | 0 |  |  |  | ROZPOCET | [10 empty] | 0
80 | K | 998241021 | Přesun hmot pro dráhy kolejové jakéhokoliv rozsahu dopravní vzdálenost do 5000 m | T | 370.133 |  | 0 | CS ÚRS 2025 01 |  | základní |  | 0 | 0 | 0 | 0 | 0 | 4 | K | 1 |  |  |  | ROZPOCET |  |  |  |  | 0 | 0 | 0 | 0 | 0 | 1 | 0 | 4 | -53459434
| Online PSC |  | https://podminky.urs.cz/item/CS_URS_2025_01/998241021 | [14 empty] | Online PSC | 1

## SO 20-04 - Železniční mos...
[18 empty] | {df7d59ae-e703-4bd0-b814-39d2e5215312} | [5 empty] | B75 | B75 | 32,4 | 2
[18 empty] | -1 | [5 empty] | B76 | B76 | 54 | 2
| KRYCÍ LIST SOUPISU PRACÍ | [7 empty] | v --- níže se nacházejí doplnkové a pomocné údaje k sestavám --- v | [8 empty] | False
Zakázka:
Prostá rekonstrukce trati v úseku Police nad M. - Teplice nad M.
Objekt:
D.2.1.4 - Mosty, propustky, zdi
Soupis:
SO 20-04 - Železniční most v ev. km 74,356
| KSO: |  |  |  |  | CC-CZ:
| Místo: |  | TÚ Police - Teplice |  |  | Datum: | 7. 2. 2025
| Zadavatel: |  |  |  |  | IČ:
|  | Správa železnic, státní organizace |  |  |  | DIČ:
| Účastník: |  |  |  |  | IČ: | Vyplň údaj
|  | Vyplň údaj |  |  |  | DIČ: | Vyplň údaj
| Projektant: |  |  |  |  | IČ:
|  | PRODIN a.s. |  |  |  | DIČ:
| Zpracovatel: |  |  |  |  | IČ:
|  | PRODIN a.s. |  |  |  | DIČ:
Poznámka:
Soupis prací je sestaven s využitím Cenové soustavy ÚRS. Položky, které pochází z této cenové soustavy, jsou ve sloupci 'Cenová soustava' označeny popisem 'CS ÚRS' a úrovní příslušného kalendářního pololetí. Veškeré další informace vymezující popis a podmínky použití těchto položek z Cenové soustavy, které nejsou uvedeny přímo v soupisu prací, jsou neomezeně dálkově k dispozici na webu podminky.urs.cz.
| Cena bez DPH | [5 empty] | 0
|  |  | Základ daně |  |  | Sazba daně | Výše daně
| DPH | základní | 0 |  |  | 21% | 0
|  | snížená | 0 |  |  | 15% | 0
|  | zákl. přenesená | 0 |  |  | 21% | 0
|  | sníž. přenesená | 0 |  |  | 15% | 0
|  | nulová | 0 |  |  | 0% | 0
| Cena s DPH |  |  | v | CZK |  | 0
REKAPITULACE ČLENĚNÍ SOUPISU PRACÍ
Zakázka:
Prostá rekonstrukce trati v úseku Police nad M. - Teplice nad M.
Objekt:
D.2.1.4 - Mosty, propustky, zdi
Soupis:
SO 20-04 - Železniční most v ev. km 74,356
Místo: |  |  | TÚ Police - Teplice |  |  | Datum: | 7. 2. 2025
Zadavatel: |  |  | Správa železnic, státní organizace |  |  | Projektant: | PRODIN a.s.
Účastník: |  |  | Vyplň údaj |  |  | Zpracovatel: | PRODIN a.s.
Kód dílu - Popis | [6 empty] | Cena celkem [CZK]
Náklady zakázky celkem | [6 empty] | 0 | [11 empty] | -1
| 1 - Zemní práce | [5 empty] | 0
| 2 - Zakládání | [5 empty] | 0
| 3 - Svislé a kompletní konstrukce | [5 empty] | 0
| 4 - Vodorovné konstrukce | [5 empty] | 0
| 5 - Komunikace pozemní | [5 empty] | 0
| 711 - Izolace proti vodě, vlhkosti a plynům | [5 empty] | 0
| 9 - Ostatní konstrukce a práce, bourání | [5 empty] | 0
| 997 - Přesun sutě | [5 empty] | 0
| 998 - Přesun hmot | [5 empty] | 0
SOUPIS PRACÍ
Zakázka:
Prostá rekonstrukce trati v úseku Police nad M. - Teplice nad M.
Objekt:
D.2.1.4 - Mosty, propustky, zdi
Soupis:
SO 20-04 - Železniční most v ev. km 74,356
Místo: |  |  | TÚ Police - Teplice |  |  | Datum: | 7. 2. 2025
Zadavatel: |  |  | Správa železnic, státní organizace |  |  | Projektant: | PRODIN a.s.
Účastník: |  |  | Vyplň údaj |  |  | Zpracovatel: | PRODIN a.s.
PČ | Typ | Kód | Popis | MJ | Množství | J.cena [CZK] | Cena celkem [CZK] | Cenová soustava |  | DPH | J. Nh [h] | Nh celkem [h] | J. hmotnost [t] | Hmotnost celkem [t] | J. suť [t] | Suť Celkem [t]
Náklady soupisu celkem | [6 empty] | 0 |  |  |  |  | 0 |  | 418.1292 |  | 151.2414 |  | D | -1 | [14 empty] | 0
| D | 1 | Zemní práce |  |  |  | 0 |  |  |  |  | 0 |  | 132.4806 |  | 0 | 1 | D | 0 |  |  |  | ROZPOCET | [10 empty] | 0
1 | K | 111251102 | Odstranění křovin a stromů průměru kmene do 100 mm i s kořeny sklonu terénu do 1:5 z celkové plochy přes 100 do 500 m2 strojně | M2 | 200 |  | 0 | CS ÚRS 2025 01 |  | základní |  | 0 | 0 | 0 | 0 | 0 | 4 | K | 1 |  |  |  | ROZPOCET |  |  |  |  | 0 | 0 | 0 | 0 | 0 | 1 | 0 | 4 | -65830847
| Online PSC |  | https://podminky.urs.cz/item/CS_URS_2025_01/111251102 | [14 empty] | Online PSC | 1
| VV |  | ""dle TZ" | [14 empty] | VV | 1 | 1 | True | 0 | ROZPOCET
| VV | A1 | "vymýcení náletových křovin" 200.00 |  | 200 | [12 empty] | VV | 1 | 2 | True | 1 | ROZPOCET
2 | K | 122151104 | Odkopávky a prokopávky nezapažené v hornině třídy těžitelnosti I, skupiny 1 a 2 objem do 500 m3 strojně | M3 | 168 |  | 0 | CS ÚRS 2025 01 |  | základní |  | 0 | 0 | 0 | 0 | 0 | 4 | K | 1 |  |  |  | ROZPOCET |  |  |  |  | 0 | 0 | 0 | 0 | 0 | 1 | 0 | 4 | -611985503
| Online PSC |  | https://podminky.urs.cz/item/CS_URS_2025_01/122151104 | [14 empty] | Online PSC | 1
3 | K | 122151402 | Vykopávky v zemníku na suchu v hornině třídy těžitelnosti I, skupiny 1 a 2 objem do 50 m3 strojně | M3 | 6 |  | 0 | CS ÚRS 2025 01 |  | základní |  | 0 | 0 | 0 | 0 | 0 | 4 | K | 1 |  |  |  | ROZPOCET |  |  |  |  | 0 | 0 | 0 | 0 | 0 | 1 | 0 | 4 | 1873611713
| Online PSC |  | https://podminky.urs.cz/item/CS_URS_2025_01/122151402 | [14 empty] | Online PSC | 1
| VV |  | ""dle TZ, zpětný zásyp přechod. zídek vykopaným materiálem" | [14 empty] | VV | 1 | 1 | True | 0 | ROZPOCET
| VV | A3 | "měřeno digitálně" 2*3.00 |  | 6 | [12 empty] | VV | 1 | 2 | True | 1 | ROZPOCET
4 | K | 122351103 | Odkopávky a prokopávky nezapažené v hornině třídy těžitelnosti II, skupiny 4 objem do 100 m3 strojně | M3 | 40 |  | 0 | CS ÚRS 2025 01 |  | základní |  | 0 | 0 | 0 | 0 | 0 | 4 | K | 1 |  |  |  | ROZPOCET |  |  |  |  | 0 | 0 | 0 | 0 | 0 | 1 | 0 | 4 | 866392663
| Online PSC |  | https://podminky.urs.cz/item/CS_URS_2025_01/122351103 | [14 empty] | Online PSC | 1
5 | K | 162301501 | Vodorovné přemístění křovin do 5 km D kmene do 100 mm | M2 | 200 |  | 0 | CS ÚRS 2025 01 |  | základní |  | 0 | 0 | 0 | 0 | 0 | 4 | K | 1 |  |  |  | ROZPOCET |  |  |  |  | 0 | 0 | 0 | 0 | 0 | 1 | 0 | 4 | 2084332600
| Online PSC |  | https://podminky.urs.cz/item/CS_URS_2025_01/162301501 | [14 empty] | Online PSC | 1
| VV | A5 | "dle pol. 111251102" 200.00 |  | 200 | [12 empty] | VV | 1 | 2 | True | 1 | ROZPOCET
6 | K | 162301981 | Příplatek k vodorovnému přemístění křovin D kmene do 100 mm ZKD 1 km | M2 | 3000 |  | 0 | CS ÚRS 2025 01 |  | základní |  | 0 | 0 | 0 | 0 | 0 | 4 | K | 1 |  |  |  | ROZPOCET |  |  |  |  | 0 | 0 | 0 | 0 | 0 | 1 | 0 | 4 | 566178345
| Online PSC |  | https://podminky.urs.cz/item/CS_URS_2025_01/162301981 | [14 empty] | Online PSC | 1
| VV |  | ""odvoz křovin na skládku ve vzdálenosti 20km" | [14 empty] | VV | 1 | 1 | True | 0 | ROZPOCET
| VV | A6 | 15.00*200.00 |  | 3000 | [12 empty] | VV | 1 | 2 | True | 1 | ROZPOCET
7 | K | 162351103 | Vodorovné přemístění do 500 m výkopku/sypaniny z horniny třídy těžitelnosti I, skupiny 1 až 3 | M3 | 6 |  | 0 | CS ÚRS 2025 01 |  | základní |  | 0 | 0 | 0 | 0 | 0 | 4 | K | 1 |  |  |  | ROZPOCET |  |  |  |  | 0 | 0 | 0 | 0 | 0 | 1 | 0 | 4 | -1985107900
| Online PSC |  | https://podminky.urs.cz/item/CS_URS_2025_01/162351103 | [14 empty] | Online PSC | 1
| VV |  | ""materiál pro částečný zpětný zásyp" | [14 empty] | VV | 1 | 1 | True | 0 | ROZPOCET
| VV |  | ""dle TZ, zpětný zásyp přechod. zídek vykopaným materiálem" | [14 empty] | VV | 1 | 1 | True | 0 | ROZPOCET
| VV | A7 | "měřeno digitálně" 2*3.00 |  | 6 | [12 empty] | VV | 1 | 2 | True | 1 | ROZPOCET
8 | K | 162751117 | Vodorovné přemístění do 10000 m výkopku/sypaniny z horniny třídy těžitelnosti I, skupiny 1 až 3 | M3 | 162 |  | 0 | CS ÚRS 2025 01 |  | základní |  | 0 | 0 | 0 | 0 | 0 | 4 | K | 1 |  |  |  | ROZPOCET |  |  |  |  | 0 | 0 | 0 | 0 | 0 | 1 | 0 | 4 | -982032005
| Online PSC |  | https://podminky.urs.cz/item/CS_URS_2025_01/162751117 | [14 empty] | Online PSC | 1
9 | K | 162751119 | Příplatek k vodorovnému přemístění výkopku/sypaniny z horniny třídy těžitelnosti I, skupiny 1 až 3 ZKD 1000 m přes 10000 m | M3 | 1620 |  | 0 | CS ÚRS 2025 01 |  | základní |  | 0 | 0 | 0 | 0 | 0 | 4 | K | 1 |  |  |  | ROZPOCET |  |  |  |  | 0 | 0 | 0 | 0 | 0 | 1 | 0 | 4 | -163705181
| Online PSC |  | https://podminky.urs.cz/item/CS_URS_2025_01/162751119 | [14 empty] | Online PSC | 1
| VV |  | ""odvoz výkopku na skládku ve vzdálenosti 20km" | [14 empty] | VV | 1 | 1 | True | 0 | ROZPOCET
| VV | A9 | 10.00*162.00 |  | 1620 | [12 empty] | VV | 1 | 2 | True | 1 | ROZPOCET
10 | K | 162751137 | Vodorovné přemístění do 10000 m výkopku/sypaniny z horniny třídy těžitelnosti II, skupiny 4 a 5 | M3 | 40 |  | 0 | CS ÚRS 2025 01 |  | základní |  | 0 | 0 | 0 | 0 | 0 | 4 | K | 1 |  |  |  | ROZPOCET |  |  |  |  | 0 | 0 | 0 | 0 | 0 | 1 | 0 | 4 | 689924951
| Online PSC |  | https://podminky.urs.cz/item/CS_URS_2025_01/162751137 | [14 empty] | Online PSC | 1
| VV |  | ""odvoz vykopané zeminy II. třídy těž. na skládku" | [14 empty] | VV | 1 | 1 | True | 0 | ROZPOCET
| VV | A10 | "dle pol. 122351103" 40.00 |  | 40 | [12 empty] | VV | 1 | 2 | True | 1 | ROZPOCET
11 | K | 162751139 | Příplatek k vodorovnému přemístění výkopku/sypaniny z horniny třídy těžitelnosti II, skupiny 4 a 5 ZKD 1000 m přes 10000 m | M3 | 400 |  | 0 | CS ÚRS 2025 01 |  | základní |  | 0 | 0 | 0 | 0 | 0 | 4 | K | 1 |  |  |  | ROZPOCET |  |  |  |  | 0 | 0 | 0 | 0 | 0 | 1 | 0 | 4 | -855370001
| Online PSC |  | https://podminky.urs.cz/item/CS_URS_2025_01/162751139 | [14 empty] | Online PSC | 1
| VV |  | ""odvoz zeminy z výkopů na skládku ve vzdálenosti 20km" | [14 empty] | VV | 1 | 1 | True | 0 | ROZPOCET
| VV | A11 | 40.00*10.00 |  | 400 | [12 empty] | VV | 1 | 2 | True | 1 | ROZPOCET
12 | K | 171201201 | Uložení sypaniny na skládky nebo meziskládky | M3 | 202 |  | 0 | CS ÚRS 2025 01 |  | základní |  | 0 | 0 | 0 | 0 | 0 | 4 | K | 1 |  |  |  | ROZPOCET |  |  |  |  | 0 | 0 | 0 | 0 | 0 | 1 | 0 | 4 | 422199367
| Online PSC |  | https://podminky.urs.cz/item/CS_URS_2025_01/171201201 | [14 empty] | Online PSC | 1
13 | K | 171201221 | Poplatek za uložení na skládce (skládkovné) zeminy a kamení kód odpadu 17 05 04 | T | 404 |  | 0 | CS ÚRS 2025 01 |  | základní |  | 0 | 0 | 0 | 0 | 0 | 4 | K | 1 |  |  |  | ROZPOCET |  |  |  |  | 0 | 0 | 0 | 0 | 0 | 1 | 0 | 4 | 727707255
| Online PSC |  | https://podminky.urs.cz/item/CS_URS_2025_01/171201221 | [14 empty] | Online PSC | 1
| VV |  | ""dle pol. 17120" | [14 empty] | VV | 1 | 1 | True | 0 | ROZPOCET
| VV | A13 | 202.00*2.00 |  | 404 | [12 empty] | VV | 1 | 2 | True | 1 | ROZPOCET
14 | K | 174151101 | Zásyp jam, šachet rýh nebo kolem objektů sypaninou se zhutněním | M3 | 53.6 |  | 0 | CS ÚRS 2025 01 |  | základní |  | 0 | 0 | 0 | 0 | 0 | 4 | K | 1 |  |  |  | ROZPOCET |  |  |  |  | 0 | 0 | 0 | 0 | 0 | 1 | 0 | 4 | -2039881732
| Online PSC |  | https://podminky.urs.cz/item/CS_URS_2025_01/174151101 | [14 empty] | Online PSC | 1
15 | M | 58344169 | štěrkodrť frakce 0/32 OTP ČD | T | 99.96 |  | 0 | CS ÚRS 2025 01 |  | základní |  | 0 | 1 | 99.96 | 0 | 0 | 8 | M | 1 |  |  |  | ROZPOCET |  |  |  |  | 0 | 0 | 0 | 0 | 0 | 1 | 0 | 4 | 351462627
16 | K | 181311103 | Rozprostření ornice tl vrstvy do 200 mm v rovině nebo ve svahu do 1:5 ručně | M2 | 170 |  | 0 | CS ÚRS 2025 01 |  | základní |  | 0 | 0 | 0 | 0 | 0 | 4 | K | 1 |  |  |  | ROZPOCET |  |  |  |  | 0 | 0 | 0 | 0 | 0 | 1 | 0 | 4 | -1775694522
| Online PSC |  | https://podminky.urs.cz/item/CS_URS_2025_01/181311103 | [14 empty] | Online PSC | 1
| VV |  | ""dle TZ" | [14 empty] | VV | 1 | 1 | True | 0 | ROZPOCET
| VV | A16 | "ohumusování okolí mostu zasažené výkopem, tl. 100mm" 170.00 |  | 170 | [12 empty] | VV | 1 | 2 | True | 1 | ROZPOCET
17 | M | 10364101 | zemina pro terénní úpravy - ornice | T | 32.3 |  | 0 | CS ÚRS 2025 01 |  | základní |  | 0 | 1 | 32.3 | 0 | 0 | 8 | M | 1 |  |  |  | ROZPOCET |  |  |  |  | 0 | 0 | 0 | 0 | 0 | 1 | 0 | 4 | -1599300383
| VV |  | ""dle TZ" | [14 empty] | VV | 1 | 1 | True | 0 | ROZPOCET
| VV | A17 | "ohumusování okolí mostu zasažené výkopem, tl. 100mm" 170.00*0.10*1.90 |  | 32.3 | [12 empty] | VV | 1 | 2 | True | 1 | ROZPOCET
18 | K | 183405211 | Výsev trávníku hydroosevem na ornici | M2 | 170 |  | 0 | CS ÚRS 2025 01 |  | základní |  | 0 | 0.0012727 | 0.21636 | 0 | 0 | 4 | K | 1 |  |  |  | ROZPOCET |  |  |  |  | 0 | 0 | 0 | 0 | 0 | 1 | 0 | 4 | -409055787
| Online PSC |  | https://podminky.urs.cz/item/CS_URS_2025_01/183405211 | [14 empty] | Online PSC | 1
| VV |  | ""dle TZ" | [14 empty] | VV | 1 | 1 | True | 0 | ROZPOCET
| VV | A18 | "ohumusování okolí mostu zasažené výkopem, tl. 100mm" 170.00 |  | 170 | [12 empty] | VV | 1 | 2 | True | 1 | ROZPOCET
19 | M | 00572470 | osivo směs travní univerzál | KG | 4.25 |  | 0 | CS ÚRS 2025 01 |  | základní |  | 0 | 0.001 | 0.00425 | 0 | 0 | 8 | M | 1 |  |  |  | ROZPOCET |  |  |  |  | 0 | 0 | 0 | 0 | 0 | 1 | 0 | 4 | -467396044
| D | 2 | Zakládání |  |  |  | 0 |  |  |  |  | 0 |  | 3.8949 |  | 0 | 1 | D | 0 |  |  |  | ROZPOCET | [10 empty] | 0
20 | K | 211971121 | Zřízení opláštění žeber nebo trativodů geotextilií v rýze nebo zářezu sklonu přes 1:2 š do 2,5 m | M2 | 54 |  | 0 | CS ÚRS 2025 01 |  | základní |  | 0 | 0.00030945 | 0.01671 | 0 | 0 | 4 | K | 1 |  |  |  | ROZPOCET |  |  |  |  | 0 | 0 | 0 | 0 | 0 | 1 | 0 | 4 | 137575179
| Online PSC |  | https://podminky.urs.cz/item/CS_URS_2025_01/211971121 | [14 empty] | Online PSC | 1
| VV |  | ""opláštění příčné drenáže geotextílií - dle skladby S3" | [14 empty] | VV | 1 | 1 | True | 0 | ROZPOCET
| VV | A20 | 54.00 |  | 54 | [12 empty] | VV | 1 | 2 | True | 1 | ROZPOCET
21 | M | 69311180 | geotextilie PP s ÚV stabilizací 800g/m2 | M2 | 56.7 |  | 0 | CS ÚRS 2025 01 |  | základní |  | 0 | 0.0008 | 0.04536 | 0 | 0 | 8 | M | 1 |  |  |  | ROZPOCET |  |  |  |  | 0 | 0 | 0 | 0 | 0 | 1 | 0 | 4 | -1173050782
22 | K | 212752102 | Trativod z drenážních trubek korugovaných PE-HD SN 4 perforace 360° včetně lože otevřený výkop DN 150 pro liniové stavby | M | 14 |  | 0 | CS ÚRS 2025 01 |  | základní |  | 0 | 0.27377 | 3.8328 | 0 | 0 | 4 | K | 1 |  |  |  | ROZPOCET |  |  |  |  | 0 | 0 | 0 | 0 | 0 | 1 | 0 | 4 | -2043661956
| Online PSC |  | https://podminky.urs.cz/item/CS_URS_2025_01/212752102 | [14 empty] | Online PSC | 1
| VV |  | ""příčná drenáž HDPE DN 150 s obsypem ŠD 16-32 tl. 300mm" | [14 empty] | VV | 1 | 1 | True | 0 | ROZPOCET
| VV | A22 | "měřeno digitálně" 2*7.00 |  | 14 | [12 empty] | VV | 1 | 2 | True | 1 | ROZPOCET
| D | 3 | Svislé a kompletní konstrukce |  |  |  | 0 |  |  |  |  | 0 |  | 6.787 |  | 0 | 1 | D | 0 |  |  |  | ROZPOCET | [10 empty] | 0
23 | K | 334323218 | Mostní křídla a závěrné zídky ze ŽB C 30/37 | M3 | 2.6 |  | 0 | CS ÚRS 2025 01 |  | základní |  | 0 | 2.5021 | 6.5054 | 0 | 0 | 4 | K | 1 |  |  |  | ROZPOCET |  |  |  |  | 0 | 0 | 0 | 0 | 0 | 1 | 0 | 4 | -1287146433
| Online PSC |  | https://podminky.urs.cz/item/CS_URS_2025_01/334323218 | [14 empty] | Online PSC | 1
24 | K | 334361226 | Výztuž křídel, závěrných zdí z betonářské oceli 10 505 | T | 0.222 |  | 0 | CS ÚRS 2025 01 |  | základní |  | 0 | 1.0765 | 0.23899 | 0 | 0 | 4 | K | 1 |  |  |  | ROZPOCET |  |  |  |  | 0 | 0 | 0 | 0 | 0 | 1 | 0 | 4 | -2038012926
| Online PSC |  | https://podminky.urs.cz/item/CS_URS_2025_01/334361226 | [14 empty] | Online PSC | 1
25 | K | R334351112 | Zřízení a odstranění bednění systémového mostních opěr, zídek a ÚP pro ŽB vč. pomocných konstrukcí | M2 | 15.198 |  | 0 | R-pol |  | základní |  | 0 | 0.0028 | 0.042554 | 0 | 0 | 4 | K | 1 |  |  |  | ROZPOCET |  |  |  |  | 0 | 0 | 0 | 0 | 0 | 1 | 0 | 4 | 820857592
| P |  | Poznámka k položce: Položka zahrnuje dopravu, dodání, zřízení, údržbu a odstranění bednění s úpravou povrchu podle požadované kvality povrchu betonu, včetně odbědňovacích prostředků, podpěrných a pomocných konstrukcí a materiálů; Vcenách odstranění je započteno odbednění konstrukce, očištění bednění, vyplnění kuželových otvorů vbetonu po spínacích tyčích bednění. Bednění pro železobetonovou konstrukci obsahuje materiál distančních tělísek krytí výztuže, ukládka tělísek je započtena vukládce betonářské výztuže do bednění. Cena dále zahrnuje: - nátěry zabraňující soudržnost betonu a bednění; - bednění pracovních a dilatačních spár, těsnění spár betonové konstrukce pásy, profily a tmely; - spojovací materiál a drobný spotřební materiál; - rozepření bednění; - zakřivení líce bednění nebo sklon; - zřízení otvorů pro ukládání betonu a pro jeho řádné zpracování; - zřízení prostupů, výklenků, drážek a kapes; - montážní plošiny nebo lešení nutné pro provedení prací. | [14 empty] | P | 1
| VV |  | ""bednění přechod. zídek vč. pomocných kcí." | [14 empty] | VV | 1 | 1 | True | 0 | ROZPOCET
| VV | A25 | 2*(2.00*1.20+1.20*1.20+0.88*1.00+1.68*1.00+0.32*0.747+1.20*0.20+0.32*1.00+2.00*0.20) |  | 15.198 | [12 empty] | VV | 1 | 2 | True | 1 | ROZPOCET
| D | 4 | Vodorovné konstrukce |  |  |  | 0 |  |  |  |  | 0 |  | 41.0675 |  | 0 | 1 | D | 0 |  |  |  | ROZPOCET | [10 empty] | 0
26 | K | 421321128 | Mostní nosné konstrukce deskové ze ŽB C 30/37 | M3 | 12.84 |  | 0 | CS ÚRS 2025 01 |  | základní |  | 0 | 2.5022 | 32.1283 | 0 | 0 | 4 | K | 1 |  |  |  | ROZPOCET |  |  |  |  | 0 | 0 | 0 | 0 | 0 | 1 | 0 | 4 | -1634674090
| Online PSC |  | https://podminky.urs.cz/item/CS_URS_2025_01/421321128 | [14 empty] | Online PSC | 1
| VV |  | ""dle skladby S1" | [14 empty] | VV | 1 | 1 | True | 0 | ROZPOCET
| VV |  | ""ŽB deska C30/37 vyztužená kari sítí 8/100/100" | [14 empty] | VV | 1 | 1 | True | 0 | ROZPOCET
| VV | A26 | "měřeno digitálně" 10.70*1.20 |  | 12.84 | [12 empty] | VV | 1 | 2 | True | 1 | ROZPOCET
27 | K | 421361412 | Výztuž mostních desek ze svařovaných sítí nad 4 kg/m2 | T | 0.474 |  | 0 | CS ÚRS 2025 01 |  | základní |  | 0 | 1.0969 | 0.51991 | 0 | 0 | 4 | K | 1 |  |  |  | ROZPOCET |  |  |  |  | 0 | 0 | 0 | 0 | 0 | 1 | 0 | 4 | 1267847718
| Online PSC |  | https://podminky.urs.cz/item/CS_URS_2025_01/421361412 | [14 empty] | Online PSC | 1
| VV | A27 | "výztuž ŽB desky kari sítí 8/100/100 (7,90 kg/m2)" 3.42*14.63*7.90*1.20/1000.00 |  | 0.474 | [12 empty] | VV | 1 | 2 | True | 1 | ROZPOCET
28 | K | 451315114 | Podkladní nebo výplňová vrstva z betonu C 12/15 tl do 100 mm | M2 | 5.6 |  | 0 | CS ÚRS 2025 01 |  | základní |  | 0 | 0.22798 | 1.2767 | 0 | 0 | 4 | K | 1 |  |  |  | ROZPOCET |  |  |  |  | 0 | 0 | 0 | 0 | 0 | 1 | 0 | 4 | 190347934
| Online PSC |  | https://podminky.urs.cz/item/CS_URS_2025_01/451315114 | [14 empty] | Online PSC | 1
| VV |  | ""dle příl. 2.4" | [14 empty] | VV | 1 | 1 | True | 0 | ROZPOCET
| VV | A28 | "podkl. beton přechod. zídek" 2*1.40*2.00 |  | 5.6 | [12 empty] | VV | 1 | 2 | True | 1 | ROZPOCET
29 | K | 457451134 | Ochranná betonová vrstva na izolaci přesýpaných objektů tl 60 mm s výztuží sítí beton C 30/37 | M2 | 32.4 |  | 0 | CS ÚRS 2025 01 |  | základní |  | 0 | 0.1568 | 5.0802 | 0 | 0 | 4 | K | 1 |  |  |  | ROZPOCET |  |  |  |  | 0 | 0 | 0 | 0 | 0 | 1 | 0 | 4 | 276178035
| Online PSC |  | https://podminky.urs.cz/item/CS_URS_2025_01/457451134 | [14 empty] | Online PSC | 1
| VV |  | ""dle skladby S1" | [14 empty] | VV | 1 | 1 | True | 0 | ROZPOCET
| VV |  | ""ochrana izolace bet. deska vyztuž. kari sítí 4/100/100" | [14 empty] | VV | 1 | 1 | True | 0 | ROZPOCET
| VV | A29 | 9.00*3.60 |  | 32.4 | [12 empty] | VV | 1 | 2 | True | 1 | ROZPOCET
30 | K | 465513156 | Dlažba svahu u opěr z upraveného lomového žulového kamene tl 200 mm do lože C 25/30 pl do 10 m2 | M2 | 2 |  | 0 | CS ÚRS 2025 01 |  | základní |  | 0 | 1.0312 | 2.0624 | 0 | 0 | 4 | K | 1 |  |  |  | ROZPOCET |  |  |  |  | 0 | 0 | 0 | 0 | 0 | 1 | 0 | 4 | 267846593
| Online PSC |  | https://podminky.urs.cz/item/CS_URS_2025_01/465513156 | [14 empty] | Online PSC | 1
| VV |  | ""dle výkresu pohledu zleva" | [14 empty] | VV | 1 | 1 | True | 0 | ROZPOCET
| VV |  | ""odláždění vyústění drenáže - kámen tl. 200mm do betonu C25/30 tl. 100mm" | [14 empty] | VV | 1 | 1 | True | 0 | ROZPOCET
| VV | A30 | 2*1.00*1.00 |  | 2 | [12 empty] | VV | 1 | 2 | True | 1 | ROZPOCET
| D | 5 | Komunikace pozemní |  |  |  | 0 |  |  |  |  | 0 |  | 218.0767 |  | 108.48 | 1 | D | 0 |  |  |  | ROZPOCET | [10 empty] | 0
31 | K | 511501111 | Konstrukční vrstva tělesa železničního spodku ze štěrkodrti | M3 | 111.037 |  | 0 | CS ÚRS 2025 01 |  | základní |  | 0 | 1.964 | 218.0767 | 0 | 0 | 4 | K | 1 |  |  |  | ROZPOCET |  |  |  |  | 0 | 0 | 0 | 0 | 0 | 1 | 0 | 4 | -1872922366
| Online PSC |  | https://podminky.urs.cz/item/CS_URS_2025_01/511501111 | [14 empty] | Online PSC | 1
| VV |  | ""ZKPP ŠD 0-32 tl. 500mm" | [14 empty] | VV | 1 | 1 | True | 0 | ROZPOCET
| VV | A31 | "měřeno digitálně" 5.30*6.40*2+8.50*0.66*4.70+7.50*0.66*3.40 |  | 111.037 | [12 empty] | VV | 1 | 2 | True | 1 | ROZPOCET
32 | K | 511501255 | Zřízení kolejového lože z drceného kameniva | M3 | 60 |  | 0 | CS ÚRS 2025 01 |  | základní |  | 0 | 0 | 0 | 0 | 0 | 4 | K | 1 |  |  |  | ROZPOCET |  |  |  |  | 0 | 0 | 0 | 0 | 0 | 1 | 0 | 4 | -1662707233
| Online PSC |  | https://podminky.urs.cz/item/CS_URS_2025_01/511501255 | [14 empty] | Online PSC | 1
| VV |  | ""zřízení kolej. lože" | [14 empty] | VV | 1 | 1 | True | 0 | ROZPOCET
| VV | A32 | "měřeno digitálně" 2.00*30.00 |  | 60 | [12 empty] | VV | 1 | 2 | True | 1 | ROZPOCET
33 | K | 512531111 | Odstranění kolejového lože z kameniva po rozebrání koleje | M3 | 60 |  | 0 | CS ÚRS 2025 01 |  | základní |  | 0 | 0 | 0 | 1.808 | 108.48 | 4 | K | 1 |  |  |  | ROZPOCET |  |  |  |  | 0 | 0 | 0 | 0 | 0 | 1 | 0 | 4 | 2038972463
| Online PSC |  | https://podminky.urs.cz/item/CS_URS_2025_01/512531111 | [14 empty] | Online PSC | 1
| VV |  | ""dočasné odtěžení kolej. lože" | [14 empty] | VV | 1 | 1 | True | 0 | ROZPOCET
| VV | A33 | "měřeno digitálně" 2.00*30.00 |  | 60 | [12 empty] | VV | 1 | 2 | True | 1 | ROZPOCET
| D | 711 | Izolace proti vodě, vlhkosti a plynům |  |  |  | 0 |  |  |  |  | 0 |  | 0.64767 |  | 0 | 2 | D | 0 |  |  |  | ROZPOCET | [10 empty] | 0
34 | K | 711111001 | Provedení izolace proti zemní vlhkosti vodorovné za studena nátěrem penetračním | M2 | 67.4 |  | 0 | CS ÚRS 2025 01 |  | základní |  | 0 | 0 | 0 | 0 | 0 | 16 | K | 1 |  |  |  | ROZPOCET |  |  |  |  | 0 | 0 | 0 | 0 | 0 | 1 | 0 | 16 | 540965642
| Online PSC |  | https://podminky.urs.cz/item/CS_URS_2025_01/711111001 | [14 empty] | Online PSC | 1
35 | K | 711112001 | Provedení izolace proti zemní vlhkosti svislé za studena nátěrem penetračním | M2 | 33.991 |  | 0 | CS ÚRS 2025 01 |  | základní |  | 0 | 0 | 0 | 0 | 0 | 16 | K | 1 |  |  |  | ROZPOCET |  |  |  |  | 0 | 0 | 0 | 0 | 0 | 1 | 0 | 16 | -1986630194
| Online PSC |  | https://podminky.urs.cz/item/CS_URS_2025_01/711112001 | [14 empty] | Online PSC | 1
36 | M | 11163150 | lak penetrační asfaltový | T | 0.03 |  | 0 | CS ÚRS 2025 01 |  | základní |  | 0 | 1 | 0.03 | 0 | 0 | 32 | M | 1 |  |  |  | ROZPOCET |  |  |  |  | 0 | 0 | 0 | 0 | 0 | 1 | 0 | 16 | 2072932949
| P |  | Poznámka k položce: Spotřeba 0,3-0,4kg/m2 | [14 empty] | P | 1
37 | K | 711112052 | Provedení izolace proti zemní vlhkosti svislé za studena 2x nátěr tekutou lepenkou | M2 | 12.76 |  | 0 | CS ÚRS 2025 01 |  | základní |  | 0 | 0 | 0 | 0 | 0 | 16 | K | 1 |  |  |  | ROZPOCET |  |  |  |  | 0 | 0 | 0 | 0 | 0 | 1 | 0 | 16 | 1466600745
| Online PSC |  | https://podminky.urs.cz/item/CS_URS_2025_01/711112052 | [14 empty] | Online PSC | 1
| VV |  | ""dle skladby S4" | [14 empty] | VV | 1 | 1 | True | 0 | ROZPOCET
| VV | A67 | "přechodové zídky - 2xALN" 2*(1.00*0.88+1.50+1.20*1.20+2.10+0.46) |  | 12.76 | [12 empty] | VV | 1 | 2 | True | 1 | ROZPOCET
38 | M | 11163152 | lak hydroizolační asfaltový | T | 0.009 |  | 0 | CS ÚRS 2025 01 |  | základní |  | 0 | 1 | 0.009 | 0 | 0 | 32 | M | 1 |  |  |  | ROZPOCET |  |  |  |  | 0 | 0 | 0 | 0 | 0 | 1 | 0 | 16 | 847899662
| P |  | Poznámka k položce: Spotřeba: 0,3-0,5 kg/m2 | [14 empty] | P | 1
39 | K | 711141559 | Provedení izolace proti zemní vlhkosti pásy přitavením vodorovné NAIP | M2 | 67.4 |  | 0 | CS ÚRS 2025 01 |  | základní |  | 0 | 0.00039825 | 0.026842 | 0 | 0 | 16 | K | 1 |  |  |  | ROZPOCET |  |  |  |  | 0 | 0 | 0 | 0 | 0 | 1 | 0 | 16 | 890335048
| Online PSC |  | https://podminky.urs.cz/item/CS_URS_2025_01/711141559 | [14 empty] | Online PSC | 1
40 | K | 711142559 | Provedení izolace proti zemní vlhkosti pásy přitavením svislé NAIP | M2 | 21.231 |  | 0 | CS ÚRS 2025 01 |  | základní |  | 0 | 0.00039825 | 0.0084552 | 0 | 0 | 16 | K | 1 |  |  |  | ROZPOCET |  |  |  |  | 0 | 0 | 0 | 0 | 0 | 1 | 0 | 16 | 746014668
| Online PSC |  | https://podminky.urs.cz/item/CS_URS_2025_01/711142559 | [14 empty] | Online PSC | 1
41 | M | 62832001 | pás asfaltový natavitelný oxidovaný tl 3,5mm typu V60 S35 s vložkou ze skleněné rohože, s jemnozrnným minerálním posypem | M2 | 93.063 |  | 0 | CS ÚRS 2025 01 |  | základní |  | 0 | 0.0048 | 0.4467 | 0 | 0 | 32 | M | 1 |  |  |  | ROZPOCET |  |  |  |  | 0 | 0 | 0 | 0 | 0 | 1 | 0 | 16 | -835349624
42 | K | 711471053 | Provedení vodorovné izolace proti tlakové vodě termoplasty volně položenou fólií z nízkolehčeného PE | M2 | 32.4 |  | 0 | CS ÚRS 2025 01 |  | základní |  | 0 | 0 | 0 | 0 | 0 | 16 | K | 1 |  |  |  | ROZPOCET |  |  |  |  | 0 | 0 | 0 | 0 | 0 | 1 | 0 | 16 | -1993497091
| Online PSC |  | https://podminky.urs.cz/item/CS_URS_2025_01/711471053 | [14 empty] | Online PSC | 1
43 | M | 28323068 | fólie LDPE (750 kg/m3) proti zemní vlhkosti nad úrovní terénu tl 0,6mm | M2 | 34.02 |  | 0 | CS ÚRS 2025 01 |  | základní |  | 0 | 0.00045 | 0.015309 | 0 | 0 | 32 | M | 1 |  |  |  | ROZPOCET |  |  |  |  | 0 | 0 | 0 | 0 | 0 | 1 | 0 | 16 | -1426108258
44 | K | 711491272 | Provedení doplňků izolace proti vodě na ploše svislé z textilií vrstva ochranná | M2 | 86.4 |  | 0 | CS ÚRS 2025 01 |  | základní |  | 0 | 0 | 0 | 0 | 0 | 16 | K | 1 |  |  |  | ROZPOCET |  |  |  |  | 0 | 0 | 0 | 0 | 0 | 1 | 0 | 16 | -89587763
| Online PSC |  | https://podminky.urs.cz/item/CS_URS_2025_01/711491272 | [14 empty] | Online PSC | 1
45 | M | 69311068 | geotextilie netkaná separační, ochranná, filtrační, drenážní PP 300g/m2 | M2 | 34.02 |  | 0 | CS ÚRS 2025 01 |  | základní |  | 0 | 0.0003 | 0.010206 | 0 | 0 | 32 | M | 1 |  |  |  | ROZPOCET |  |  |  |  | 0 | 0 | 0 | 0 | 0 | 1 | 0 | 16 | 472766926
| VV |  | ""dle skladby S1" | [14 empty] | VV | 1 | 1 | True | 0 | ROZPOCET
| VV | A75 | "izolace desky - geotextilie 300g/m2" 3.60*9.00 |  | 32.4 | [12 empty] | VV | 1 | 2 | True | 0 | ROZPOCET
| VV | B75 | "Celkem: A75" | [14 empty] | VV | 1 | 1 | True | 0 | ROZPOCET
| VV | C75 | B75 * 1.05"Koeficient množství |  | 34.02 | [12 empty] | VV | 1 | 2 | True | 1 | ROZPOCET
46 | M | 69311085 | geotextilie netkaná separační, ochranná, filtrační, drenážní PP 800g/m2 | M2 | 56.7 |  | 0 | CS ÚRS 2025 01 |  | základní |  | 0 | 0.0008 | 0.04536 | 0 | 0 | 32 | M | 1 |  |  |  | ROZPOCET |  |  |  |  | 0 | 0 | 0 | 0 | 0 | 1 | 0 | 16 | 573280000
| VV |  | ""dle skladby S2" | [14 empty] | VV | 1 | 1 | True | 0 | ROZPOCET
| VV | A76 | "čelní zídky - původní kce." 54.00 |  | 54 | [12 empty] | VV | 1 | 2 | True | 0 | ROZPOCET
| VV | B76 | "Celkem: A76" | [14 empty] | VV | 1 | 1 | True | 0 | ROZPOCET
| VV | C76 | B76 * 1.05"Koeficient množství |  | 56.7 | [12 empty] | VV | 1 | 2 | True | 1 | ROZPOCET
47 | K | R711491177 | Připevnění izolace proti tlakové vodě nerezovou lištou | M | 36 |  | 0 | R-pol |  | základní |  | 0 | 0.00155 | 0.0558 | 0 | 0 | 16 | K | 1 |  |  |  | ROZPOCET |  |  |  |  | 0 | 0 | 0 | 0 | 0 | 1 | 0 | 16 | -779849746
| VV | A77 | "čelní zídky - původní kce. - připevnění izolace nerez páskem" 16.10+7.60+12.30 |  | 36 | [12 empty] | VV | 1 | 2 | True | 1 | ROZPOCET
48 | K | 998711101 | Přesun hmot tonážní pro izolace proti vodě, vlhkosti a plynům v objektech výšky do 6 m | T | 0.648 |  | 0 | CS ÚRS 2025 01 |  | základní |  | 0 | 0 | 0 | 0 | 0 | 16 | K | 1 |  |  |  | ROZPOCET |  |  |  |  | 0 | 0 | 0 | 0 | 0 | 1 | 0 | 16 | -1665676809
| Online PSC |  | https://podminky.urs.cz/item/CS_URS_2025_01/998711101 | [14 empty] | Online PSC | 1
| D | 9 | Ostatní konstrukce a práce, bourání |  |  |  | 0 |  |  |  |  | 0 |  | 15.1749 |  | 42.7614 | 1 | D | 0 |  |  |  | ROZPOCET | [10 empty] | 0
49 | K | 916131112 | Osazení silničního obrubníku betonového ležatého bez boční opěry do lože z betonu prostého | M | 8 |  | 0 | CS ÚRS 2025 01 |  | základní |  | 0 | 0.15538 | 1.243 | 0 | 0 | 4 | K | 1 |  |  |  | ROZPOCET |  |  |  |  | 0 | 0 | 0 | 0 | 0 | 1 | 0 | 4 | -136481188
| Online PSC |  | https://podminky.urs.cz/item/CS_URS_2025_01/916131112 | [14 empty] | Online PSC | 1
| VV |  | ""ohraničení dlažby kolem drenáže obrubníkem" | [14 empty] | VV | 1 | 1 | True | 0 | ROZPOCET
| VV | A34 | 2*4.00 |  | 8 | [12 empty] | VV | 1 | 2 | True | 1 | ROZPOCET
50 | M | 59217019 | obrubník betonový chodníkový 1000x100x200mm | M | 8 |  | 0 | CS ÚRS 2025 01 |  | základní |  | 0 | 0.046 | 0.368 | 0 | 0 | 8 | M | 1 |  |  |  | ROZPOCET |  |  |  |  | 0 | 0 | 0 | 0 | 0 | 1 | 0 | 4 | -1897409307
51 | K | 931992112 | Výplň dilatačních spár z pěnového polystyrénu tl 30 mm | M2 | 5.44 |  | 0 | CS ÚRS 2025 01 |  | základní |  | 0 | 0.000945 | 0.0051408 | 0 | 0 | 4 | K | 1 |  |  |  | ROZPOCET |  |  |  |  | 0 | 0 | 0 | 0 | 0 | 1 | 0 | 4 | 1595084493
| Online PSC |  | https://podminky.urs.cz/item/CS_URS_2025_01/931992112 | [14 empty] | Online PSC | 1
52 | K | 935112211 | Osazení příkopového žlabu do betonu tl 100 mm z betonových tvárnic š 800 mm | M | 0.7 |  | 0 | CS ÚRS 2025 01 |  | základní |  | 0 | 0.16371 | 0.11459 | 0 | 0 | 4 | K | 1 |  |  |  | ROZPOCET |  |  |  |  | 0 | 0 | 0 | 0 | 0 | 1 | 0 | 4 | -1361768395
| Online PSC |  | https://podminky.urs.cz/item/CS_URS_2025_01/935112211 | [14 empty] | Online PSC | 1
| VV |  | ""příkopové tvárnice š. 600mm na vyústění drenáže" | [14 empty] | VV | 1 | 1 | True | 0 | ROZPOCET
| VV | A37 | "měřeno digitálně" 0.70 |  | 0.7 | [12 empty] | VV | 1 | 2 | True | 1 | ROZPOCET
53 | M | R59227029 | žlabovka příkopová betonová 400x600x60mm | M | 0.7 |  | 0 | R-pol |  | základní |  | 0 | 0.134 | 0.0938 | 0 | 0 | 8 | M | 1 |  |  |  | ROZPOCET |  |  |  |  | 0 | 0 | 0 | 0 | 0 | 1 | 0 | 4 | 1496910361
54 | K | 936942211 | Zhotovení tabulky s letopočtem opravy mostu vložením šablony do bednění | KUS | 1 |  | 0 | CS ÚRS 2025 01 |  | základní |  | 0 | 0.006485 | 0.006485 | 0 | 0 | 4 | K | 1 |  |  |  | ROZPOCET |  |  |  |  | 0 | 0 | 0 | 0 | 0 | 1 | 0 | 4 | -349277929
| Online PSC |  | https://podminky.urs.cz/item/CS_URS_2025_01/936942211 | [14 empty] | Online PSC | 1
| VV |  | ""dle TZ" | [14 empty] | VV | 1 | 1 | True | 0 | ROZPOCET
| VV | A39 | "matrice s letopočtem opravy na přechod. zídce vlevo" 1.00 |  | 1 | [12 empty] | VV | 1 | 2 | True | 1 | ROZPOCET
55 | K | 962051111 | Bourání mostních zdí a pilířů z ŽB | M3 | 0.06 |  | 0 | CS ÚRS 2025 01 |  | základní |  | 0 | 0.12171 | 0.0073027 | 2.4 | 0.144 | 4 | K | 1 |  |  |  | ROZPOCET |  |  |  |  | 0 | 0 | 0 | 0 | 0 | 1 | 0 | 4 | 1572137700
| Online PSC |  | https://podminky.urs.cz/item/CS_URS_2025_01/962051111 | [14 empty] | Online PSC | 1
| VV |  | ""dle TZ" | [14 empty] | VV | 1 | 1 | True | 0 | ROZPOCET
| VV | A40 | "ubourání části křídla pro žlabovku" 1.00*0.60*0.1 |  | 0.06 | [12 empty] | VV | 1 | 2 | True | 1 | ROZPOCET
56 | K | 963021112 | Bourání mostních konstrukcí nosných konstrukcí z kamene nebo cihel | m3 | 6 |  | 0 | CS ÚRS 2025 01 |  | základní |  | 0 | 0.12 | 0.72 | 2.49 | 14.94 | 4 | K | 1 |  |  |  | ROZPOCET |  |  |  |  | 0 | 0 | 0 | 0 | 0 | 1 | 0 | 4 | -1280524044
| Online PSC |  | https://podminky.urs.cz/item/CS_URS_2025_01/963021112 | [14 empty] | Online PSC | 1
| VV |  | ""dle TZ" | [14 empty] | VV | 1 | 1 | True | 0 | ROZPOCET
| VV | A41 | "bourání beton. desky nad klenbou" 6.00 |  | 6 | [12 empty] | VV | 1 | 2 | True | 1 | ROZPOCET
57 | K | 966075141 | Odstranění kovového zábradlí vcelku | M | 19.3 |  | 0 | CS ÚRS 2025 01 |  | základní |  | 0 | 8.36e-05 | 0.0016135 | 0.018 | 0.3474 | 4 | K | 1 |  |  |  | ROZPOCET |  |  |  |  | 0 | 0 | 0 | 0 | 0 | 1 | 0 | 4 | -803745009
| Online PSC |  | https://podminky.urs.cz/item/CS_URS_2025_01/966075141 | [14 empty] | Online PSC | 1
| VV | A42 | "odstranění starého zábradlí, dle výkresu starého stavu" 6.40+12.90 |  | 19.3 | [12 empty] | VV | 1 | 2 | True | 1 | ROZPOCET
58 | K | 985121122 | Tryskání degradovaného betonu stěn a rubu kleneb vodou pod tlakem do 1250 barů | M2 | 212 |  | 0 | CS ÚRS 2025 01 |  | základní |  | 0 | 0 | 0 | 0.07 | 14.84 | 4 | K | 1 |  |  |  | ROZPOCET |  |  |  |  | 0 | 0 | 0 | 0 | 0 | 1 | 0 | 4 | -1975723503
| Online PSC |  | https://podminky.urs.cz/item/CS_URS_2025_01/985121122 | [14 empty] | Online PSC | 1
59 | K | 985121222 | Tryskání degradovaného betonu líce kleneb vodou pod tlakem do 1250 barů | M2 | 27.5 |  | 0 | CS ÚRS 2025 01 |  | základní |  | 0 | 0 | 0 | 0.07 | 1.925 | 4 | K | 1 |  |  |  | ROZPOCET |  |  |  |  | 0 | 0 | 0 | 0 | 0 | 1 | 0 | 4 | -727007866
| Online PSC |  | https://podminky.urs.cz/item/CS_URS_2025_01/985121222 | [14 empty] | Online PSC | 1
| VV |  | ""tryskání podhledu klenby" | [14 empty] | VV | 1 | 1 | True | 0 | ROZPOCET
| VV | A44 | "měřeno digitálně" 5.50*5.00 |  | 27.5 | [12 empty] | VV | 1 | 2 | True | 1 | ROZPOCET
60 | K | 985142212 | Vysekání spojovací hmoty ze spár zdiva hl přes 40 mm dl do 12 m/m2 | M2 | 39.345 |  | 0 | CS ÚRS 2025 01 |  | základní |  | 0 | 0 | 0 | 0.0779 | 3.065 | 4 | K | 1 |  |  |  | ROZPOCET |  |  |  |  | 0 | 0 | 0 | 0 | 0 | 1 | 0 | 4 | 451844518
| Online PSC |  | https://podminky.urs.cz/item/CS_URS_2025_01/985142212 | [14 empty] | Online PSC | 1
| VV |  | ""hloubkové spárování - 20 % pohledových ploch kce." | [14 empty] | VV | 1 | 1 | True | 0 | ROZPOCET
| VV | A47 | (169.224+27.50)*0.20 |  | 39.345 | [12 empty] | VV | 1 | 2 | True | 1 | ROZPOCET
61 | K | R985223211 | Přezdívání kamenného zdiva do aktivované malty do 3 m3 | M3 | 3 |  | 0 | R-pol |  | základní |  | 0 | 0.50375 | 1.5112 | 2.5 | 7.5 | 4 | K | 1 |  |  |  | ROZPOCET |  |  |  |  | 0 | 0 | 0 | 0 | 0 | 1 | 0 | 4 | -104034443
| VV |  | ""dle TZ" | [14 empty] | VV | 1 | 1 | True | 0 | ROZPOCET
| VV | A48 | "přezdění rozvolněného zdiva" 3.000 |  | 3 | [12 empty] | VV | 1 | 2 | True | 1 | ROZPOCET
62 | K | 985231112 | Spárování zdiva aktivovanou maltou spára hl do 40 mm dl do 12 m/m2 | M2 | 157.379 |  | 0 | CS ÚRS 2025 01 |  | základní |  | 0 | 0.023244 | 3.6582 | 0 | 0 | 4 | K | 1 |  |  |  | ROZPOCET |  |  |  |  | 0 | 0 | 0 | 0 | 0 | 1 | 0 | 4 | 1505542651
| Online PSC |  | https://podminky.urs.cz/item/CS_URS_2025_01/985231112 | [14 empty] | Online PSC | 1
| VV |  | ""povrchové spárování - 80 % pohledových ploch kce." | [14 empty] | VV | 1 | 1 | True | 0 | ROZPOCET
| VV | A49 | (169.224+27.50)*0.80 |  | 157.379 | [12 empty] | VV | 1 | 2 | True | 1 | ROZPOCET
63 | K | 985232112 | Hloubkové spárování zdiva aktivovanou maltou spára hl do 80 mm dl do 12 m/m2 | M2 | 39.345 |  | 0 | CS ÚRS 2025 01 |  | základní |  | 0 | 0.078164 | 3.0754 | 0 | 0 | 4 | K | 1 |  |  |  | ROZPOCET |  |  |  |  | 0 | 0 | 0 | 0 | 0 | 1 | 0 | 4 | 592813636
| Online PSC |  | https://podminky.urs.cz/item/CS_URS_2025_01/985232112 | [14 empty] | Online PSC | 1
| VV |  | ""hloubkové spárování, 20 % pohledových ploch" | [14 empty] | VV | 1 | 1 | True | 0 | ROZPOCET
| VV | A50 | (169.224+27.50)*0.20 |  | 39.345 | [12 empty] | VV | 1 | 2 | True | 1 | ROZPOCET
64 | K | 985311112 | Reprofilace stěn cementovými sanačními maltami tl 20 mm | M2 | 31 |  | 0 | CS ÚRS 2025 01 |  | základní |  | 0 | 0.03885 | 1.2044 | 0 | 0 | 4 | K | 1 |  |  |  | ROZPOCET |  |  |  |  | 0 | 0 | 0 | 0 | 0 | 1 | 0 | 4 | -1372116772
| Online PSC |  | https://podminky.urs.cz/item/CS_URS_2025_01/985311112 | [14 empty] | Online PSC | 1
| VV |  | ""dle skladby S2 - reprofilace maltami tl. 20mm" | [14 empty] | VV | 1 | 1 | True | 0 | ROZPOCET
| VV | A51 | "čelní zídky - vnitřní strana" 31.00 |  | 31 | [12 empty] | VV | 1 | 2 | True | 1 | ROZPOCET
65 | K | 985311312 | Reprofilace rubu kleneb a podlah cementovými sanačními maltami tl 20 mm | M2 | 31 |  | 0 | CS ÚRS 2025 01 |  | základní |  | 0 | 0.04029 | 1.249 | 0 | 0 | 4 | K | 1 |  |  |  | ROZPOCET |  |  |  |  | 0 | 0 | 0 | 0 | 0 | 1 | 0 | 4 | -657371361
| Online PSC |  | https://podminky.urs.cz/item/CS_URS_2025_01/985311312 | [14 empty] | Online PSC | 1
| VV |  | ""dle řezu B-B, měřeno digitálně" | [14 empty] | VV | 1 | 1 | True | 0 | ROZPOCET
| VV | A52 | "rub klenby" 31.00 |  | 31 | [12 empty] | VV | 1 | 2 | True | 1 | ROZPOCET
66 | K | 985331211 | Dodatečné vlepování betonářské výztuže D 8 mm do chemické malty včetně vyvrtání otvoru | M | 19.8 |  | 0 | CS ÚRS 2025 01 |  | základní |  | 0 | 0.00024096 | 0.004771 | 0 | 0 | 4 | K | 1 |  |  |  | ROZPOCET |  |  |  |  | 0 | 0 | 0 | 0 | 0 | 1 | 0 | 4 | -99907396
| Online PSC |  | https://podminky.urs.cz/item/CS_URS_2025_01/985331211 | [14 empty] | Online PSC | 1
67 | M | R0018658.URS | Helikální nerezová výztuž HB 8mm | M | 19.8 |  | 0 | R-pol |  | základní |  | 0 | 8e-05 | 0.001584 | 0 | 0 | 8 | M | 1 |  |  |  | ROZPOCET |  |  |  |  | 0 | 0 | 0 | 0 | 0 | 1 | 0 | 4 | 1844397644
| VV |  | ""dle TZ, tabulky výpočtů projektanta" | [14 empty] | VV | 1 | 1 | True | 0 | ROZPOCET
| VV |  | ""helikální výztuž pro kotvení zábradlí, vlepená výztuž dl. 0,90m" | [14 empty] | VV | 1 | 1 | True | 0 | ROZPOCET
| VV | A54 | 2*11*0.90 |  | 19.8 | [12 empty] | VV | 1 | 2 | True | 1 | ROZPOCET
68 | K | R9112A11 | D+M mostního zábradlí s vodor. madly vč. povrchové úpravy | KG | 369.5 |  | 0 | R-pol |  | základní |  | 0 | 0.001 | 0.3695 | 0 | 0 | 4 | K | 1 |  |  |  | ROZPOCET |  |  |  |  | 0 | 0 | 0 | 0 | 0 | 1 | 0 | 4 | -557338800
| P |  | Poznámka k položce: Cena zahrzuje: - dodání zábradlí včetně předepsané povrchové úpravy - kotvení sloupků, t.j. kotevní desky, šrouby z nerez oceli, vrty a zálivku, pokud zadávací dokumentace nestanoví jinak - případné nivelační hmoty pod kotevní desky | [14 empty] | P | 1
| VV |  | ""dle výkresu zábradlí, příl. 2.5" | [14 empty] | VV | 1 | 1 | True | 0 | ROZPOCET
| VV | A55 | "zábradlí (odpočet pororoštů s přísl.)" 1941.80-1572.30 |  | 369.5 | [12 empty] | VV | 1 | 2 | True | 1 | ROZPOCET
69 | K | R9326201 | D+M rošt/lávka nosná vč. PKO a příslušenství š. do 250mm | KG | 1540.9 |  | 0 | R-pol |  | základní |  | 0 | 0.001 | 1.5409 | 0 | 0 | 4 | K | 1 |  |  |  | ROZPOCET |  |  |  |  | 0 | 0 | 0 | 0 | 0 | 1 | 0 | 4 | 2096521197
| P |  | Poznámka k položce: 1. Položka obsahuje: – kompletní montáž, rozměření, upevnění, sváření, řezání, spojování a pod. – veškerý spojovací a montážní materiál vč. upevňovacího materiálu ( stojky, držáky, konzoly apod.) – pomocné mechanismy a nátěr | [14 empty] | P | 1
| VV |  | ""dle příl. 2.5" | [14 empty] | VV | 1 | 1 | True | 0 | ROZPOCET
| VV |  | ""pororošty vč. konzol, kotvení, spojovacích a patních plechů" | [14 empty] | VV | 1 | 1 | True | 0 | ROZPOCET
| VV | A56 | 1941.80-(89.0+31.60+24.20+5.30+168.30+47.40+3.70)-31.40 |  | 1540.9 | [12 empty] | VV | 1 | 2 | True | 1 | ROZPOCET
70 | K | R9365001 | D+M Drobné doplňk. kovové konstrukce - nerez | KG | 31.4 |  | 0 | R-pol |  | základní |  | 0 | 0 | 0 | 0 | 0 | 4 | K | 1 |  |  |  | ROZPOCET |  |  |  |  | 0 | 0 | 0 | 0 | 0 | 1 | 0 | 4 | 508137923
| P |  | Poznámka k položce: položka zahrnuje: - dílenská dokumentace, včetně technologického předpisu spojování - dodání materiálu v požadované kvalitě a výroba konstrukce i dílenská (včetně pomůcek, přípravků a prostředků pro výrobu) bez ohledu na náročnost a její hmotnost, dílenská montáž - dodání spojovacího materiálu - zřízení montážních a dilatačních spojů, spar, včetně potřebných úprav, vložek, opracování, očištění a ošetření - podpěr. konstr. a lešení všech druhů pro montáž konstrukcí i doplňkových, včetně požadovaných otvorů, ochranných a bezpečnostních opatření a základů pro tyto konstrukce a lešení - jakákoliv doprava a manipulace dílců a montážních sestav, včetně dopravy konstrukce z výrobny na stavbu - montáž konstrukce na staveništi, včetně montážních prostředků a pomůcek a zednických výpomocí - výplň, těsnění a tmelení spar a spojů - čištění konstrukce a odstranění všech vrubů (vrypy, otlačeniny a pod.) - všechny druhy ocelového kotvení - dílenskou přejímku a montážní prohlídku, včetně požadovaných dokladů - zřízení kotevních otvorů nebo jam, nejsou-li částí jiné konstrukce, jejich úpravy, očištění a ošetření - osazení kotvení nebo přímo částí konstrukce do podpůrné konstrukce nebo do zeminy - výplň kotevních otvorů (příp. podlití patních desek) maltou, betonem nebo jinou speciální hmotou, vyplnění jam zeminou - předepsanou protikorozní ochranu a nátěry konstrukcí - osazení měřících zařízení a úpravy pro ně - ochranná opatření před účinky bludných proudů | [14 empty] | P | 1
| VV |  | ""dle příl. 2.5" | [14 empty] | VV | 1 | 1 | True | 0 | ROZPOCET
| VV | A57 | "kabelový nerez žlab" 31.40 |  | 31.4 | [12 empty] | VV | 1 | 2 | True | 1 | ROZPOCET
| D | 997 | Přesun sutě |  |  |  | 0 |  |  |  |  | 0 |  | 0 |  | 0 | 1 | D | 0 |  |  |  | ROZPOCET | [10 empty] | 0
71 | K | 997013501 | Odvoz suti a vybouraných hmot na skládku nebo meziskládku do 1 km se složením | T | 150.701 |  | 0 | CS ÚRS 2025 01 |  | základní |  | 0 | 0 | 0 | 0 | 0 | 4 | K | 1 |  |  |  | ROZPOCET |  |  |  |  | 0 | 0 | 0 | 0 | 0 | 1 | 0 | 4 | 693518216
| Online PSC |  | https://podminky.urs.cz/item/CS_URS_2025_01/997013501 | [14 empty] | Online PSC | 1
72 | K | 997013509 | Příplatek k odvozu suti a vybouraných hmot na skládku ZKD 1 km přes 1 km | T | 802.199 |  | 0 | CS ÚRS 2025 01 |  | základní |  | 0 | 0 | 0 | 0 | 0 | 4 | K | 1 |  |  |  | ROZPOCET |  |  |  |  | 0 | 0 | 0 | 0 | 0 | 1 | 0 | 4 | 1323676522
| Online PSC |  | https://podminky.urs.cz/item/CS_URS_2025_01/997013509 | [14 empty] | Online PSC | 1
| VV |  | ""odvoz sutě na skládku ve vzdálenosti 20km" | [14 empty] | VV | 1 | 1 | True | 0 | ROZPOCET
| VV | A59 | 19.00*42.221 |  | 802.199 | [12 empty] | VV | 1 | 2 | True | 1 | ROZPOCET
73 | K | 997013655 | Poplatek za uložení na skládce (skládkovné) zeminy a kamení kód odpadu 17 05 04 | T | 3.065 |  | 0 | CS ÚRS 2025 01 |  | základní |  | 0 | 0 | 0 | 0 | 0 | 4 | K | 1 |  |  |  | ROZPOCET |  |  |  |  | 0 | 0 | 0 | 0 | 0 | 1 | 0 | 4 | -1555354667
| Online PSC |  | https://podminky.urs.cz/item/CS_URS_2025_01/997013655 | [14 empty] | Online PSC | 1
| VV | A60 | "dle pol. 985142212" 3.065 |  | 3.065 | [12 empty] | VV | 1 | 2 | True | 1 | ROZPOCET
74 | K | 997013841 | Poplatek za uložení na skládce (skládkovné) odpadu po otryskávání bez obsahu nebezpečných látek kód odpadu 12 01 17 | T | 16.765 |  | 0 | CS ÚRS 2025 01 |  | základní |  | 0 | 0 | 0 | 0 | 0 | 4 | K | 1 |  |  |  | ROZPOCET |  |  |  |  | 0 | 0 | 0 | 0 | 0 | 1 | 0 | 4 | -366487533
| Online PSC |  | https://podminky.urs.cz/item/CS_URS_2025_01/997013841 | [14 empty] | Online PSC | 1
| VV | A61 | "dle pol. 98512" 14.84+1.925 |  | 16.765 | [12 empty] | VV | 1 | 2 | True | 1 | ROZPOCET
75 | K | 997013602 | Poplatek za uložení na skládce (skládkovné) stavebního odpadu železobetonového kód odpadu 17 01 01 | T | 14.544 |  | 0 | CS ÚRS 2025 01 |  | základní |  | 0 | 0 | 0 | 0 | 0 | 4 | K | 1 |  |  |  | ROZPOCET |  |  |  |  | 0 | 0 | 0 | 0 | 0 | 1 | 0 | 4 | 2036173959
| Online PSC |  | https://podminky.urs.cz/item/CS_URS_2025_01/997013602 | [14 empty] | Online PSC | 1
| D | 998 | Přesun hmot |  |  |  | 0 |  |  |  |  | 0 |  | 0 |  | 0 | 1 | D | 0 |  |  |  | ROZPOCET | [10 empty] | 0
76 | K | 998241021 | Přesun hmot pro dráhy kolejové jakéhokoliv rozsahu dopravní vzdálenost do 5000 m | T | 377.483 |  | 0 | CS ÚRS 2025 01 |  | základní |  | 0 | 0 | 0 | 0 | 0 | 4 | K | 1 |  |  |  | ROZPOCET |  |  |  |  | 0 | 0 | 0 | 0 | 0 | 1 | 0 | 4 | 2115384092
| Online PSC |  | https://podminky.urs.cz/item/CS_URS_2025_01/998241021 | [14 empty] | Online PSC | 1

## SO 20-05 - Železniční mos...
[18 empty] | {b9ca983f-c0c7-4c74-b420-ab20adff6aa5} | [5 empty] | B70 | B70 | 12,87 | 2
[18 empty] | -1 | [5 empty] | C69 | C69 | 62,05 | 2
| KRYCÍ LIST SOUPISU PRACÍ | [7 empty] | v --- níže se nacházejí doplnkové a pomocné údaje k sestavám --- v | [8 empty] | False | [5 empty] | A69 | A69 | 3,6 | 2
Zakázka:
Prostá rekonstrukce trati v úseku Police nad M. - Teplice nad M.
Objekt:
D.2.1.4 - Mosty, propustky, zdi
Soupis:
SO 20-05 - Železniční most v ev. km 76,325
| KSO: |  |  |  |  | CC-CZ:
| Místo: |  | TÚ Police - Teplice |  |  | Datum: | 7. 2. 2025
| Zadavatel: |  |  |  |  | IČ:
|  | Správa železnic, státní organizace |  |  |  | DIČ:
| Účastník: |  |  |  |  | IČ: | Vyplň údaj
|  | Vyplň údaj |  |  |  | DIČ: | Vyplň údaj
| Projektant: |  |  |  |  | IČ:
|  | PRODIN a.s. |  |  |  | DIČ:
| Zpracovatel: |  |  |  |  | IČ:
|  | PRODIN a.s. |  |  |  | DIČ:
Poznámka:
Soupis prací je sestaven s využitím Cenové soustavy ÚRS. Položky, které pochází z této cenové soustavy, jsou ve sloupci 'Cenová soustava' označeny popisem 'CS ÚRS' a úrovní příslušného kalendářního pololetí. Veškeré další informace vymezující popis a podmínky použití těchto položek z Cenové soustavy, které nejsou uvedeny přímo v soupisu prací, jsou neomezeně dálkově k dispozici na webu podminky.urs.cz.
| Cena bez DPH | [5 empty] | 0
|  |  | Základ daně |  |  | Sazba daně | Výše daně
| DPH | základní | 0 |  |  | 21% | 0
|  | snížená | 0 |  |  | 15% | 0
|  | zákl. přenesená | 0 |  |  | 21% | 0
|  | sníž. přenesená | 0 |  |  | 15% | 0
|  | nulová | 0 |  |  | 0% | 0
| Cena s DPH |  |  | v | CZK |  | 0
REKAPITULACE ČLENĚNÍ SOUPISU PRACÍ
Zakázka:
Prostá rekonstrukce trati v úseku Police nad M. - Teplice nad M.
Objekt:
D.2.1.4 - Mosty, propustky, zdi
Soupis:
SO 20-05 - Železniční most v ev. km 76,325
Místo: |  |  | TÚ Police - Teplice |  |  | Datum: | 7. 2. 2025
Zadavatel: |  |  | Správa železnic, státní organizace |  |  | Projektant: | PRODIN a.s.
Účastník: |  |  | Vyplň údaj |  |  | Zpracovatel: | PRODIN a.s.
Kód dílu - Popis | [6 empty] | Cena celkem [CZK]
Náklady zakázky celkem | [6 empty] | 0 | [11 empty] | -1
| 1 - Zemní práce | [5 empty] | 0
| 2 - Zakládání | [5 empty] | 0
| 3 - Svislé a kompletní konstrukce | [5 empty] | 0
| 4 - Vodorovné konstrukce | [5 empty] | 0
| 5 - Komunikace pozemní | [5 empty] | 0
| 711 - Izolace proti vodě, vlhkosti a plynům | [5 empty] | 0
| 9 - Ostatní konstrukce a práce, bourání | [5 empty] | 0
| 997 - Přesun sutě | [5 empty] | 0
| 998 - Přesun hmot | [5 empty] | 0
SOUPIS PRACÍ
Zakázka:
Prostá rekonstrukce trati v úseku Police nad M. - Teplice nad M.
Objekt:
D.2.1.4 - Mosty, propustky, zdi
Soupis:
SO 20-05 - Železniční most v ev. km 76,325
Místo: |  |  | TÚ Police - Teplice |  |  | Datum: | 7. 2. 2025
Zadavatel: |  |  | Správa železnic, státní organizace |  |  | Projektant: | PRODIN a.s.
Účastník: |  |  | Vyplň údaj |  |  | Zpracovatel: | PRODIN a.s.
PČ | Typ | Kód | Popis | MJ | Množství | J.cena [CZK] | Cena celkem [CZK] | Cenová soustava |  | DPH | J. Nh [h] | Nh celkem [h] | J. hmotnost [t] | Hmotnost celkem [t] | J. suť [t] | Suť Celkem [t]
Náklady soupisu celkem | [6 empty] | 0 |  |  |  |  | 0 |  | 382.1867 |  | 125.689 |  | D | -1 | [14 empty] | 0
| D | 1 | Zemní práce |  |  |  | 0 |  |  |  |  | 0 |  | 141.0708 |  | 0 | 1 | D | 0 |  |  |  | ROZPOCET | [10 empty] | 0
1 | K | 111251101 | Odstranění křovin a stromů průměru kmene do 100 mm i s kořeny sklonu terénu do 1:5 z celkové plochy do 100 m2 strojně | M2 | 90 |  | 0 | CS ÚRS 2025 01 |  | základní |  | 0 | 0 | 0 | 0 | 0 | 4 | K | 1 |  |  |  | ROZPOCET |  |  |  |  | 0 | 0 | 0 | 0 | 0 | 1 | 0 | 4 | -371731721
| Online PSC |  | https://podminky.urs.cz/item/CS_URS_2025_01/111251101 | [14 empty] | Online PSC | 1
| VV |  | ""dle TZ" | [14 empty] | VV | 1 | 1 | True | 0 | ROZPOCET
| VV | A1 | "vymýcení náletových křovin" 90.00 |  | 90 | [12 empty] | VV | 1 | 2 | True | 1 | ROZPOCET
2 | K | 122151104 | Odkopávky a prokopávky nezapažené v hornině třídy těžitelnosti I skupiny 1 a 2 objem do 500 m3 strojně | M3 | 136.5 |  | 0 | CS ÚRS 2025 01 |  | základní |  | 0 | 0 | 0 | 0 | 0 | 4 | K | 1 |  |  |  | ROZPOCET |  |  |  |  | 0 | 0 | 0 | 0 | 0 | 1 | 0 | 4 | -1060991781
| Online PSC |  | https://podminky.urs.cz/item/CS_URS_2025_01/122151104 | [14 empty] | Online PSC | 1
3 | K | 122151402 | Vykopávky v zemníku na suchu v hornině třídy těžitelnosti I skupiny 1 a 2 objem do 50 m3 strojně | M3 | 18 |  | 0 | CS ÚRS 2025 01 |  | základní |  | 0 | 0 | 0 | 0 | 0 | 4 | K | 1 |  |  |  | ROZPOCET |  |  |  |  | 0 | 0 | 0 | 0 | 0 | 1 | 0 | 4 | -208443339
| Online PSC |  | https://podminky.urs.cz/item/CS_URS_2025_01/122151402 | [14 empty] | Online PSC | 1
| VV |  | ""dle TZ, zpětný zásyp přechod. zídek vykopaným materiálem" | [14 empty] | VV | 1 | 1 | True | 0 | ROZPOCET
| VV | A3 | "měřeno digitálně" 4*4.50 |  | 18 | [12 empty] | VV | 1 | 2 | True | 1 | ROZPOCET
4 | K | 162301501 | Vodorovné přemístění křovin do 5 km D kmene do 100 mm | M2 | 90 |  | 0 | CS ÚRS 2025 01 |  | základní |  | 0 | 0 | 0 | 0 | 0 | 4 | K | 1 |  |  |  | ROZPOCET |  |  |  |  | 0 | 0 | 0 | 0 | 0 | 1 | 0 | 4 | 2079211560
| Online PSC |  | https://podminky.urs.cz/item/CS_URS_2025_01/162301501 | [14 empty] | Online PSC | 1
| VV | A4 | "dle pol. 111251102" 90.00 |  | 90 | [12 empty] | VV | 1 | 2 | True | 1 | ROZPOCET
5 | K | 162301981 | Příplatek k vodorovnému přemístění křovin D kmene do 100 mm ZKD 1 km | M2 | 1350 |  | 0 | CS ÚRS 2025 01 |  | základní |  | 0 | 0 | 0 | 0 | 0 | 4 | K | 1 |  |  |  | ROZPOCET |  |  |  |  | 0 | 0 | 0 | 0 | 0 | 1 | 0 | 4 | 695064201
| Online PSC |  | https://podminky.urs.cz/item/CS_URS_2025_01/162301981 | [14 empty] | Online PSC | 1
| VV |  | ""odvoz křovin na skládku ve vzdálenosti 20km" | [14 empty] | VV | 1 | 1 | True | 0 | ROZPOCET
| VV | A5 | 15.00*90.00 |  | 1350 | [12 empty] | VV | 1 | 2 | True | 1 | ROZPOCET
6 | K | 162351103 | Vodorovné přemístění přes 50 do 500 m výkopku/sypaniny z horniny třídy těžitelnosti I skupiny 1 až 3 | M3 | 18 |  | 0 | CS ÚRS 2025 01 |  | základní |  | 0 | 0 | 0 | 0 | 0 | 4 | K | 1 |  |  |  | ROZPOCET |  |  |  |  | 0 | 0 | 0 | 0 | 0 | 1 | 0 | 4 | -1718852665
| Online PSC |  | https://podminky.urs.cz/item/CS_URS_2025_01/162351103 | [14 empty] | Online PSC | 1
| VV |  | ""materiál pro částečný zpětný zásyp" | [14 empty] | VV | 1 | 1 | True | 0 | ROZPOCET
| VV |  | ""dle TZ, zpětný zásyp přechod. zídek vykopaným materiálem" | [14 empty] | VV | 1 | 1 | True | 0 | ROZPOCET
| VV | A6 | "měřeno digitálně" 4*4.50 |  | 18 | [12 empty] | VV | 1 | 2 | True | 1 | ROZPOCET
7 | K | 162751117 | Vodorovné přemístění přes 9 000 do 10000 m výkopku/sypaniny z horniny třídy těžitelnosti I skupiny 1 až 3 | M3 | 118.5 |  | 0 | CS ÚRS 2025 01 |  | základní |  | 0 | 0 | 0 | 0 | 0 | 4 | K | 1 |  |  |  | ROZPOCET |  |  |  |  | 0 | 0 | 0 | 0 | 0 | 1 | 0 | 4 | -1677222795
| Online PSC |  | https://podminky.urs.cz/item/CS_URS_2025_01/162751117 | [14 empty] | Online PSC | 1
8 | K | 162751119 | Příplatek k vodorovnému přemístění výkopku/sypaniny z horniny třídy těžitelnosti I skupiny 1 až 3 ZKD 1000 m přes 10000 m | M3 | 1185 |  | 0 | CS ÚRS 2025 01 |  | základní |  | 0 | 0 | 0 | 0 | 0 | 4 | K | 1 |  |  |  | ROZPOCET |  |  |  |  | 0 | 0 | 0 | 0 | 0 | 1 | 0 | 4 | 903981191
| Online PSC |  | https://podminky.urs.cz/item/CS_URS_2025_01/162751119 | [14 empty] | Online PSC | 1
| VV |  | ""odvoz výkopku na skládku ve vzdálenosti 20km" | [14 empty] | VV | 1 | 1 | True | 0 | ROZPOCET
| VV | A8 | 10.00*118.500 |  | 1185 | [12 empty] | VV | 1 | 2 | True | 1 | ROZPOCET
9 | K | 171201201 | Uložení sypaniny na skládky nebo meziskládky | M3 | 118.5 |  | 0 | CS ÚRS 2025 01 |  | základní |  | 0 | 0 | 0 | 0 | 0 | 4 | K | 1 |  |  |  | ROZPOCET |  |  |  |  | 0 | 0 | 0 | 0 | 0 | 1 | 0 | 4 | 950596704
| Online PSC |  | https://podminky.urs.cz/item/CS_URS_2025_01/171201201 | [14 empty] | Online PSC | 1
| VV | A9 | "dle pol. 162751117" 118.50 |  | 118.5 | [12 empty] | VV | 1 | 2 | True | 1 | ROZPOCET
10 | K | 171201221 | Poplatek za uložení na skládce (skládkovné) zeminy a kamení kód odpadu 17 05 04 | T | 225.15 |  | 0 | CS ÚRS 2025 01 |  | základní |  | 0 | 0 | 0 | 0 | 0 | 4 | K | 1 |  |  |  | ROZPOCET |  |  |  |  | 0 | 0 | 0 | 0 | 0 | 1 | 0 | 4 | 1166075270
| Online PSC |  | https://podminky.urs.cz/item/CS_URS_2025_01/171201221 | [14 empty] | Online PSC | 1
| VV |  | ""dle pol. 17120" | [14 empty] | VV | 1 | 1 | True | 0 | ROZPOCET
| VV | A10 | 118.50*1.90 |  | 225.15 | [12 empty] | VV | 1 | 2 | True | 1 | ROZPOCET
11 | K | 174151101 | Zásyp jam, šachet rýh nebo kolem objektů sypaninou se zhutněním | M3 | 78.8 |  | 0 | CS ÚRS 2025 01 |  | základní |  | 0 | 0 | 0 | 0 | 0 | 4 | K | 1 |  |  |  | ROZPOCET |  |  |  |  | 0 | 0 | 0 | 0 | 0 | 1 | 0 | 4 | -1792376687
| Online PSC |  | https://podminky.urs.cz/item/CS_URS_2025_01/174151101 | [14 empty] | Online PSC | 1
12 | M | 58344169 | štěrkodrť frakce 0/32 OTP ČD | T | 127.68 |  | 0 | CS ÚRS 2025 01 |  | základní |  | 0 | 1 | 127.68 | 0 | 0 | 8 | M | 1 |  |  |  | ROZPOCET |  |  |  |  | 0 | 0 | 0 | 0 | 0 | 1 | 0 | 4 | 747471730
13 | K | 181311103 | Rozprostření ornice tl vrstvy do 200 mm v rovině nebo ve svahu do 1:5 ručně | M2 | 70 |  | 0 | CS ÚRS 2025 01 |  | základní |  | 0 | 0 | 0 | 0 | 0 | 4 | K | 1 |  |  |  | ROZPOCET |  |  |  |  | 0 | 0 | 0 | 0 | 0 | 1 | 0 | 4 | -1598982517
| Online PSC |  | https://podminky.urs.cz/item/CS_URS_2025_01/181311103 | [14 empty] | Online PSC | 1
| VV |  | ""dle TZ" | [14 empty] | VV | 1 | 1 | True | 0 | ROZPOCET
| VV | A13 | "ohumusování okolí mostu zasažené výkopem, tl. 100mm" 70.00 |  | 70 | [12 empty] | VV | 1 | 2 | True | 1 | ROZPOCET
14 | M | 10364101 | zemina pro terénní úpravy - ornice | T | 13.3 |  | 0 | CS ÚRS 2025 01 |  | základní |  | 0 | 1 | 13.3 | 0 | 0 | 8 | M | 1 |  |  |  | ROZPOCET |  |  |  |  | 0 | 0 | 0 | 0 | 0 | 1 | 0 | 4 | -1559232084
| VV |  | ""dle TZ" | [14 empty] | VV | 1 | 1 | True | 0 | ROZPOCET
| VV | A14 | "ohumusování okolí mostu zasažené výkopem, tl. 100mm" 70.00*0.10*1.90 |  | 13.3 | [12 empty] | VV | 1 | 2 | True | 1 | ROZPOCET
15 | K | 183405211 | Výsev trávníku hydroosevem na ornici | M2 | 70 |  | 0 | CS ÚRS 2025 01 |  | základní |  | 0 | 0.0012727 | 0.089089 | 0 | 0 | 4 | K | 1 |  |  |  | ROZPOCET |  |  |  |  | 0 | 0 | 0 | 0 | 0 | 1 | 0 | 4 | 606368811
| Online PSC |  | https://podminky.urs.cz/item/CS_URS_2025_01/183405211 | [14 empty] | Online PSC | 1
| VV |  | ""dle TZ" | [14 empty] | VV | 1 | 1 | True | 0 | ROZPOCET
| VV | A15 | "ohumusování okolí mostu zasažené výkopem, tl. 100mm" 70.00 |  | 70 | [12 empty] | VV | 1 | 2 | True | 1 | ROZPOCET
16 | M | 00572470 | osivo směs travní univerzál | KG | 1.75 |  | 0 | CS ÚRS 2025 01 |  | základní |  | 0 | 0.001 | 0.00175 | 0 | 0 | 8 | M | 1 |  |  |  | ROZPOCET |  |  |  |  | 0 | 0 | 0 | 0 | 0 | 1 | 0 | 4 | 514831451
| D | 2 | Zakládání |  |  |  | 0 |  |  |  |  | 0 |  | 4.1458 |  | 0 | 1 | D | 0 |  |  |  | ROZPOCET | [10 empty] | 0
17 | K | 211971121 | Zřízení opláštění žeber nebo trativodů geotextilií v rýze nebo zářezu sklonu přes 1:2 š do 2,5 m | M2 | 37.5 |  | 0 | CS ÚRS 2025 01 |  | základní |  | 0 | 0.00030945 | 0.011604 | 0 | 0 | 4 | K | 1 |  |  |  | ROZPOCET |  |  |  |  | 0 | 0 | 0 | 0 | 0 | 1 | 0 | 4 | -2143304554
| Online PSC |  | https://podminky.urs.cz/item/CS_URS_2025_01/211971121 | [14 empty] | Online PSC | 1
| VV |  | ""opláštění příčné drenáže geotextílií - dle skladby S3" | [14 empty] | VV | 1 | 1 | True | 0 | ROZPOCET
| VV | A17 | 2*7.50*2.50 |  | 37.5 | [12 empty] | VV | 1 | 2 | True | 1 | ROZPOCET
18 | M | 69311179 | geotextilie PP s ÚV stabilizací 700g/m2 | M2 | 39.375 |  | 0 | CS ÚRS 2025 01 |  | základní |  | 0 | 0.0007 | 0.027563 | 0 | 0 | 8 | M | 1 |  |  |  | ROZPOCET |  |  |  |  | 0 | 0 | 0 | 0 | 0 | 1 | 0 | 4 | 982273174
19 | K | 212752102 | Trativod z drenážních trubek korugovaných PE-HD SN 4 perforace 360° včetně lože otevřený výkop DN 150 pro liniové stavby | M | 15 |  | 0 | CS ÚRS 2025 01 |  | základní |  | 0 | 0.27377 | 4.1066 | 0 | 0 | 4 | K | 1 |  |  |  | ROZPOCET |  |  |  |  | 0 | 0 | 0 | 0 | 0 | 1 | 0 | 4 | 98747848
| Online PSC |  | https://podminky.urs.cz/item/CS_URS_2025_01/212752102 | [14 empty] | Online PSC | 1
| VV |  | ""příčná drenáž HDPE DN 150 s obsypem ŠD 16-32 tl. 300mm" | [14 empty] | VV | 1 | 1 | True | 0 | ROZPOCET
| VV | A19 | "měřeno digitálně" 2*7.50 |  | 15 | [12 empty] | VV | 1 | 2 | True | 1 | ROZPOCET
| D | 3 | Svislé a kompletní konstrukce |  |  |  | 0 |  |  |  |  | 0 |  | 33.4799 |  | 0 | 1 | D | 0 |  |  |  | ROZPOCET | [10 empty] | 0
20 | K | 317321118 | Mostní římsy ze ŽB C 30/37 | M3 | 2.97 |  | 0 | CS ÚRS 2025 01 |  | základní |  | 0 | 2.5021 | 7.4314 | 0 | 0 | 4 | K | 1 |  |  |  | ROZPOCET |  |  |  |  | 0 | 0 | 0 | 0 | 0 | 1 | 0 | 4 | 1255085433
| Online PSC |  | https://podminky.urs.cz/item/CS_URS_2025_01/317321118 | [14 empty] | Online PSC | 1
21 | K | 317321191 | Příplatek k mostním římsám ze ŽB za betonáž malého rozsahu do 25 m3 | M3 | 2.97 |  | 0 | CS ÚRS 2025 01 |  | základní |  | 0 | 0.04858 | 0.14428 | 0 | 0 | 4 | K | 1 |  |  |  | ROZPOCET |  |  |  |  | 0 | 0 | 0 | 0 | 0 | 1 | 0 | 4 | 2103185178
| Online PSC |  | https://podminky.urs.cz/item/CS_URS_2025_01/317321191 | [14 empty] | Online PSC | 1
| VV | A21 | "dle pol. 317321118" 2.97 |  | 2.97 | [12 empty] | VV | 1 | 2 | True | 1 | ROZPOCET
22 | K | 317361116 | Výztuž mostních říms z betonářské oceli 10 505 | T | 0.296 |  | 0 | CS ÚRS 2025 01 |  | základní |  | 0 | 1.0488 | 0.31043 | 0 | 0 | 4 | K | 1 |  |  |  | ROZPOCET |  |  |  |  | 0 | 0 | 0 | 0 | 0 | 1 | 0 | 4 | 469734490
| Online PSC |  | https://podminky.urs.cz/item/CS_URS_2025_01/317361116 | [14 empty] | Online PSC | 1
| VV |  | ""dle příl. 2.4.1" | [14 empty] | VV | 1 | 1 | True | 0 | ROZPOCET
| VV | A22 | "výztuž říms" 295.93/1000.00 |  | 0.296 | [12 empty] | VV | 1 | 2 | True | 1 | ROZPOCET
23 | K | R317321110 | Zřízení a odstranění bednění systémového mostních říms pro ŽB vč. pomocných konstrukcí | M2 | 15.696 |  | 0 | R-pol |  | základní |  | 0 | 0.0028 | 0.043949 | 0 | 0 | 4 | K | 1 |  |  |  | ROZPOCET |  |  |  |  | 0 | 0 | 0 | 0 | 0 | 1 | 0 | 4 | -72710409
| P |  | Poznámka k položce: Položka zahrnuje dopravu, dodání, zřízení, údržbu a odstranění bednění s úpravou povrchu podle požadované kvality povrchu betonu, včetně odbědňovacích prostředků, podpěrných a pomocných konstrukcí a materiálů; Vcenách odstranění je započteno odbednění konstrukce, očištění bednění, vyplnění kuželových otvorů vbetonu po spínacích tyčích bednění. Bednění pro železobetonovou konstrukci obsahuje materiál distančních tělísek krytí výztuže, ukládka tělísek je započtena vukládce betonářské výztuže do bednění. Cena dále zahrnuje: - nátěry zabraňující soudržnost betonu a bednění; - bednění pracovních a dilatačních spár, těsnění spár betonové konstrukce pásy, profily a tmely; - spojovací materiál a drobný spotřební materiál; - rozepření bednění; - zakřivení líce bednění nebo sklon; - zřízení otvorů pro ukládání betonu a pro jeho řádné zpracování; - zřízení prostupů, výklenků, drážek a kapes; - montážní plošiny nebo lešení nutné pro provedení prací. | [14 empty] | P | 1
| VV |  | ""bednění říms vč. pomocných kcí." | [14 empty] | VV | 1 | 1 | True | 0 | ROZPOCET
| VV | A23 | 2*7.89*0.30+2*14.85*0.35+2*0.515*0.30+2*0.515*0.25 |  | 15.696 | [12 empty] | VV | 1 | 2 | True | 1 | ROZPOCET
24 | K | 317661142 | Výplň spár monolitické římsy tmelem polyuretanovým šířky spáry přes 15 do 40 mm | M | 1.545 |  | 0 | CS ÚRS 2025 01 |  | základní |  | 0 | 0.0001932 | 0.00029849 | 0 | 0 | 4 | K | 1 |  |  |  | ROZPOCET |  |  |  |  | 0 | 0 | 0 | 0 | 0 | 1 | 0 | 4 | 665553761
| Online PSC |  | https://podminky.urs.cz/item/CS_URS_2025_01/317661142 | [14 empty] | Online PSC | 1
| VV |  | ""dle příl. 2.3.1" | [14 empty] | VV | 1 | 1 | True | 0 | ROZPOCET
| VV | A24 | "těsnění pracovních spar říms" 3*0.515 |  | 1.545 | [12 empty] | VV | 1 | 2 | True | 1 | ROZPOCET
25 | K | 334323218 | Mostní křídla a závěrné zídky ze ŽB C 30/37 | M3 | 9.688 |  | 0 | CS ÚRS 2025 01 |  | základní |  | 0 | 2.5021 | 24.2402 | 0 | 0 | 4 | K | 1 |  |  |  | ROZPOCET |  |  |  |  | 0 | 0 | 0 | 0 | 0 | 1 | 0 | 4 | -1699560460
| Online PSC |  | https://podminky.urs.cz/item/CS_URS_2025_01/334323218 | [14 empty] | Online PSC | 1
26 | K | 334323291 | Příplatek k mostním křídlům a závěrným zídkám ze ŽB za betonáž malého rozsahu do 25 m3 | M3 | 9.688 |  | 0 | CS ÚRS 2025 01 |  | základní |  | 0 | 0.04858 | 0.47064 | 0 | 0 | 4 | K | 1 |  |  |  | ROZPOCET |  |  |  |  | 0 | 0 | 0 | 0 | 0 | 1 | 0 | 4 | -301250891
| Online PSC |  | https://podminky.urs.cz/item/CS_URS_2025_01/334323291 | [14 empty] | Online PSC | 1
| VV | A26 | "dle pol. 334323218" 9.688 |  | 9.688 | [12 empty] | VV | 1 | 2 | True | 1 | ROZPOCET
27 | K | 334361226 | Výztuž křídel, závěrných zdí z betonářské oceli 10 505 | T | 0.654 |  | 0 | CS ÚRS 2025 01 |  | základní |  | 0 | 1.0765 | 0.70405 | 0 | 0 | 4 | K | 1 |  |  |  | ROZPOCET |  |  |  |  | 0 | 0 | 0 | 0 | 0 | 1 | 0 | 4 | -357118149
| Online PSC |  | https://podminky.urs.cz/item/CS_URS_2025_01/334361226 | [14 empty] | Online PSC | 1
28 | K | R334351112 | Zřízení a odstranění bednění systémového mostních opěr, zídek a ÚP pro ŽB vč. pomocných konstrukcí | M2 | 48.08 |  | 0 | R-pol |  | základní |  | 0 | 0.0028 | 0.13462 | 0 | 0 | 4 | K | 1 |  |  |  | ROZPOCET |  |  |  |  | 0 | 0 | 0 | 0 | 0 | 1 | 0 | 4 | -1903423089
| P |  | Poznámka k položce: Položka zahrnuje dopravu, dodání, zřízení, údržbu a odstranění bednění s úpravou povrchu podle požadované kvality povrchu betonu, včetně odbědňovacích prostředků, podpěrných a pomocných konstrukcí a materiálů; Vcenách odstranění je započteno odbednění konstrukce, očištění bednění, vyplnění kuželových otvorů vbetonu po spínacích tyčích bednění. Bednění pro železobetonovou konstrukci obsahuje materiál distančních tělísek krytí výztuže, ukládka tělísek je započtena vukládce betonářské výztuže do bednění. Cena dále zahrnuje: - nátěry zabraňující soudržnost betonu a bednění; - bednění pracovních a dilatačních spár, těsnění spár betonové konstrukce pásy, profily a tmely; - spojovací materiál a drobný spotřební materiál; - rozepření bednění; - zakřivení líce bednění nebo sklon; - zřízení otvorů pro ukládání betonu a pro jeho řádné zpracování; - zřízení prostupů, výklenků, drážek a kapes; - montážní plošiny nebo lešení nutné pro provedení prací. | [14 empty] | P | 1
| VV |  | ""bednění přechod. zídek vč. pomocných kcí." | [14 empty] | VV | 1 | 1 | True | 0 | ROZPOCET
| VV | A28 | 4*(5.00+3.70+1.30+0.70+4.20*0.20+2*1.20*0.20) |  | 48.08 | [12 empty] | VV | 1 | 2 | True | 1 | ROZPOCET
| D | 4 | Vodorovné konstrukce |  |  |  | 0 |  |  |  |  | 0 |  | 56.6944 |  | 0 | 1 | D | 0 |  |  |  | ROZPOCET | [10 empty] | 0
29 | K | 421321128 | Mostní nosné konstrukce deskové ze ŽB C 30/37 | M3 | 5.445 |  | 0 | CS ÚRS 2025 01 |  | základní |  | 0 | 2.5022 | 13.6245 | 0 | 0 | 4 | K | 1 |  |  |  | ROZPOCET |  |  |  |  | 0 | 0 | 0 | 0 | 0 | 1 | 0 | 4 | 918487630
| Online PSC |  | https://podminky.urs.cz/item/CS_URS_2025_01/421321128 | [14 empty] | Online PSC | 1
| VV |  | ""dle skladby S1" | [14 empty] | VV | 1 | 1 | True | 0 | ROZPOCET
| VV |  | ""ŽB deska C30/37 vyztužená kari sítí 8/100/100" | [14 empty] | VV | 1 | 1 | True | 0 | ROZPOCET
| VV | A29 | "měřeno digitálně" 2*3.30*5.50*0.15 |  | 5.445 | [12 empty] | VV | 1 | 2 | True | 1 | ROZPOCET
30 | K | 421321192 | Příplatek k mostní železobetonové nosné konstrukci deskové nebo klenbové za betonáž malého rozsahu do 50 m3 | M3 | 5.445 |  | 0 | CS ÚRS 2025 01 |  | základní |  | 0 | 0.04858 | 0.26452 | 0 | 0 | 4 | K | 1 |  |  |  | ROZPOCET |  |  |  |  | 0 | 0 | 0 | 0 | 0 | 1 | 0 | 4 | 977050566
| Online PSC |  | https://podminky.urs.cz/item/CS_URS_2025_01/421321192 | [14 empty] | Online PSC | 1
31 | K | 421361412 | Výztuž mostních desek ze svařovaných sítí nad 4 kg/m2 | T | 0.344 |  | 0 | CS ÚRS 2025 01 |  | základní |  | 0 | 1.0969 | 0.37732 | 0 | 0 | 4 | K | 1 |  |  |  | ROZPOCET |  |  |  |  | 0 | 0 | 0 | 0 | 0 | 1 | 0 | 4 | -406523010
| Online PSC |  | https://podminky.urs.cz/item/CS_URS_2025_01/421361412 | [14 empty] | Online PSC | 1
| VV | A31 | "výztuž ŽB desky kari sítí 8/100/100 (7,90 kg/m2)" 2*5.50*3.30*1.20*7.90/1000.00 |  | 0.344 | [12 empty] | VV | 1 | 2 | True | 1 | ROZPOCET
32 | K | 451315114 | Podkladní nebo výplňová vrstva z betonu C 12/15 tl do 100 mm | M2 | 20.16 |  | 0 | CS ÚRS 2025 01 |  | základní |  | 0 | 0.22798 | 4.596 | 0 | 0 | 4 | K | 1 |  |  |  | ROZPOCET |  |  |  |  | 0 | 0 | 0 | 0 | 0 | 1 | 0 | 4 | 775273940
| Online PSC |  | https://podminky.urs.cz/item/CS_URS_2025_01/451315114 | [14 empty] | Online PSC | 1
| VV |  | ""dle příl. 2.4" | [14 empty] | VV | 1 | 1 | True | 0 | ROZPOCET
| VV | A32 | "podkl. beton přechod. zídek" 4*4.20*1.20 |  | 20.16 | [12 empty] | VV | 1 | 2 | True | 1 | ROZPOCET
33 | K | 457451134 | Ochranná betonová vrstva na izolaci přesýpaných objektů tl 60 mm s výztuží sítí beton C 30/37 | M2 | 58.45 |  | 0 | CS ÚRS 2025 01 |  | základní |  | 0 | 0.1568 | 9.1647 | 0 | 0 | 4 | K | 1 |  |  |  | ROZPOCET |  |  |  |  | 0 | 0 | 0 | 0 | 0 | 1 | 0 | 4 | 429764618
| Online PSC |  | https://podminky.urs.cz/item/CS_URS_2025_01/457451134 | [14 empty] | Online PSC | 1
| VV |  | ""ochrana izolace bet. deska vyztuž. kari sítí 4/100/100" | [14 empty] | VV | 1 | 1 | True | 0 | ROZPOCET
| VV | A33 | 16.70*3.50 |  | 58.45 | [12 empty] | VV | 1 | 2 | True | 1 | ROZPOCET
34 | K | 465513157 | Dlažba svahu u opěr z upraveného lomového žulového kamene tl 200 mm do lože C 25/30 pl přes 10 m2 | M2 | 27.8 |  | 0 | CS ÚRS 2025 01 |  | základní |  | 0 | 1.0312 | 28.6673 | 0 | 0 | 4 | K | 1 |  |  |  | ROZPOCET |  |  |  |  | 0 | 0 | 0 | 0 | 0 | 1 | 0 | 4 | 1466689885
| Online PSC |  | https://podminky.urs.cz/item/CS_URS_2025_01/465513157 | [14 empty] | Online PSC | 1
| D | 5 | Komunikace pozemní |  |  |  | 0 |  |  |  |  | 0 |  | 132.57 |  | 108.48 | 1 | D | 0 |  |  |  | ROZPOCET | [10 empty] | 0
35 | K | 511501111 | Konstrukční vrstva tělesa železničního spodku ze štěrkodrti | M3 | 67.5 |  | 0 | CS ÚRS 2025 01 |  | základní |  | 0 | 1.964 | 132.57 | 0 | 0 | 4 | K | 1 |  |  |  | ROZPOCET |  |  |  |  | 0 | 0 | 0 | 0 | 0 | 1 | 0 | 4 | -601557504
| Online PSC |  | https://podminky.urs.cz/item/CS_URS_2025_01/511501111 | [14 empty] | Online PSC | 1
| VV |  | ""ZKPP ŠD 0-32 tl. 500mm" | [14 empty] | VV | 1 | 1 | True | 0 | ROZPOCET
| VV | A35 | "měřeno digitálně" (13.00+17.00)*4.50*0.50 |  | 67.5 | [12 empty] | VV | 1 | 2 | True | 1 | ROZPOCET
36 | K | 511501255 | Zřízení kolejového lože z drceného kameniva | M3 | 60 |  | 0 | CS ÚRS 2025 01 |  | základní |  | 0 | 0 | 0 | 0 | 0 | 4 | K | 1 |  |  |  | ROZPOCET |  |  |  |  | 0 | 0 | 0 | 0 | 0 | 1 | 0 | 4 | 1987502136
| Online PSC |  | https://podminky.urs.cz/item/CS_URS_2025_01/511501255 | [14 empty] | Online PSC | 1
| VV |  | ""zřízení kolej. lože" | [14 empty] | VV | 1 | 1 | True | 0 | ROZPOCET
| VV | A36 | "měřeno digitálně" 2.00*30.00 |  | 60 | [12 empty] | VV | 1 | 2 | True | 1 | ROZPOCET
37 | K | 512531111 | Odstranění kolejového lože z kameniva po rozebrání koleje | M3 | 60 |  | 0 | CS ÚRS 2025 01 |  | základní |  | 0 | 0 | 0 | 1.808 | 108.48 | 4 | K | 1 |  |  |  | ROZPOCET |  |  |  |  | 0 | 0 | 0 | 0 | 0 | 1 | 0 | 4 | 1122862797
| Online PSC |  | https://podminky.urs.cz/item/CS_URS_2025_01/512531111 | [14 empty] | Online PSC | 1
| VV |  | ""dočasné odtěžení kolej. lože" | [14 empty] | VV | 1 | 1 | True | 0 | ROZPOCET
| VV | A37 | "měřeno digitálně" 2.00*30.00 |  | 60 | [12 empty] | VV | 1 | 2 | True | 1 | ROZPOCET
| D | 711 | Izolace proti vodě, vlhkosti a plynům |  |  |  | 0 |  |  |  |  | 0 |  | 0.51678 |  | 0 | 2 | D | 0 |  |  |  | ROZPOCET | [10 empty] | 0
38 | K | 711111001 | Provedení izolace proti zemní vlhkosti vodorovné za studena nátěrem penetračním | M2 | 14.4 |  | 0 | CS ÚRS 2025 01 |  | základní |  | 0 | 0 | 0 | 0 | 0 | 16 | K | 1 |  |  |  | ROZPOCET |  |  |  |  | 0 | 0 | 0 | 0 | 0 | 1 | 0 | 16 | -2086371466
| Online PSC |  | https://podminky.urs.cz/item/CS_URS_2025_01/711111001 | [14 empty] | Online PSC | 1
39 | K | 711112001 | Provedení izolace proti zemní vlhkosti svislé za studena nátěrem penetračním | M2 | 24.64 |  | 0 | CS ÚRS 2025 01 |  | základní |  | 0 | 0 | 0 | 0 | 0 | 16 | K | 1 |  |  |  | ROZPOCET |  |  |  |  | 0 | 0 | 0 | 0 | 0 | 1 | 0 | 16 | -734570264
| Online PSC |  | https://podminky.urs.cz/item/CS_URS_2025_01/711112001 | [14 empty] | Online PSC | 1
40 | M | 11163150 | lak penetrační asfaltový | T | 0.012 |  | 0 | CS ÚRS 2025 01 |  | základní |  | 0 | 1 | 0.012 | 0 | 0 | 32 | M | 1 |  |  |  | ROZPOCET |  |  |  |  | 0 | 0 | 0 | 0 | 0 | 1 | 0 | 16 | -1213132121
| P |  | Poznámka k položce: Spotřeba 0,3-0,4kg/m2 | [14 empty] | P | 1
41 | K | 711111052 | Provedení izolace proti zemní vlhkosti vodorovné za studena 2x nátěr tekutou lepenkou | M2 | 14.4 |  | 0 | CS ÚRS 2025 01 |  | základní |  | 0 | 0 | 0 | 0 | 0 | 16 | K | 1 |  |  |  | ROZPOCET |  |  |  |  | 0 | 0 | 0 | 0 | 0 | 1 | 0 | 16 | 697599862
| Online PSC |  | https://podminky.urs.cz/item/CS_URS_2025_01/711111052 | [14 empty] | Online PSC | 1
42 | K | 711112052 | Provedení izolace proti zemní vlhkosti svislé za studena 2x nátěr tekutou lepenkou | M2 | 24.64 |  | 0 | CS ÚRS 2025 01 |  | základní |  | 0 | 0 | 0 | 0 | 0 | 16 | K | 1 |  |  |  | ROZPOCET |  |  |  |  | 0 | 0 | 0 | 0 | 0 | 1 | 0 | 16 | 668587155
| Online PSC |  | https://podminky.urs.cz/item/CS_URS_2025_01/711112052 | [14 empty] | Online PSC | 1
43 | M | 11163152 | lak hydroizolační asfaltový | T | 0.027 |  | 0 | CS ÚRS 2025 01 |  | základní |  | 0 | 1 | 0.027 | 0 | 0 | 32 | M | 1 |  |  |  | ROZPOCET |  |  |  |  | 0 | 0 | 0 | 0 | 0 | 1 | 0 | 16 | 1603959293
| P |  | Poznámka k položce: Spotřeba: 0,3-0,5 kg/m2 | [14 empty] | P | 1
44 | K | 711141559 | Provedení izolace proti zemní vlhkosti pásy přitavením vodorovné NAIP | M2 | 62.05 |  | 0 | CS ÚRS 2025 01 |  | základní |  | 0 | 0.00039825 | 0.024711 | 0 | 0 | 16 | K | 1 |  |  |  | ROZPOCET |  |  |  |  | 0 | 0 | 0 | 0 | 0 | 1 | 0 | 16 | 682384347
| Online PSC |  | https://podminky.urs.cz/item/CS_URS_2025_01/711141559 | [14 empty] | Online PSC | 1
45 | K | 711142559 | Provedení izolace proti zemní vlhkosti pásy přitavením svislé NAIP | M2 | 12.87 |  | 0 | CS ÚRS 2025 01 |  | základní |  | 0 | 0.00039825 | 0.0051255 | 0 | 0 | 16 | K | 1 |  |  |  | ROZPOCET |  |  |  |  | 0 | 0 | 0 | 0 | 0 | 1 | 0 | 16 | -79717059
| Online PSC |  | https://podminky.urs.cz/item/CS_URS_2025_01/711142559 | [14 empty] | Online PSC | 1
46 | M | 62832001 | pás asfaltový natavitelný oxidovaný s vložkou ze skleněné rohože typu V60 s jemnozrnným minerálním posypem tl 3,5mm | M2 | 78.666 |  | 0 | CS ÚRS 2025 01 |  | základní |  | 0 | 0.0048 | 0.3776 | 0 | 0 | 32 | M | 1 |  |  |  | ROZPOCET |  |  |  |  | 0 | 0 | 0 | 0 | 0 | 1 | 0 | 16 | 693875647
47 | K | 711491272 | Provedení doplňků izolace proti vodě na ploše svislé z textilií vrstva ochranná | M2 | 74.92 |  | 0 | CS ÚRS 2025 01 |  | základní |  | 0 | 0 | 0 | 0 | 0 | 16 | K | 1 |  |  |  | ROZPOCET |  |  |  |  | 0 | 0 | 0 | 0 | 0 | 1 | 0 | 16 | 416102438
| Online PSC |  | https://podminky.urs.cz/item/CS_URS_2025_01/711491272 | [14 empty] | Online PSC | 1
48 | M | 69311068 | geotextilie netkaná separační, ochranná, filtrační, drenážní PP 300g/m2 | M2 | 65.153 |  | 0 | CS ÚRS 2025 01 |  | základní |  | 0 | 0.0003 | 0.019546 | 0 | 0 | 32 | M | 1 |  |  |  | ROZPOCET |  |  |  |  | 0 | 0 | 0 | 0 | 0 | 1 | 0 | 16 | 1653796166
| VV |  | ""dle TZ - geotextilie 300g/m2" | [14 empty] | VV | 1 | 1 | True | 0 | ROZPOCET
| VV | A69 | "izolace drenáže" 2*1.80 |  | 3.6 | [12 empty] | VV | 1 | 2 | True | 0 | ROZPOCET
| VV | B69 | "izolace desky - geotextilie 300g/m2" 58.45 |  | 58.45 | [12 empty] | VV | 1 | 2 | True | 0 | ROZPOCET
| VV | C69 | "Celkem: A69+B69" | [14 empty] | VV | 1 | 1 | True | 0 | ROZPOCET
| VV | D69 | C69 * 1.05"Koeficient množství |  | 65.153 | [12 empty] | VV | 1 | 2 | True | 1 | ROZPOCET
49 | M | 69311085 | geotextilie netkaná separační, ochranná, filtrační, drenážní PP 800g/m2 | M2 | 13.514 |  | 0 | CS ÚRS 2025 01 |  | základní |  | 0 | 0.0008 | 0.010811 | 0 | 0 | 32 | M | 1 |  |  |  | ROZPOCET |  |  |  |  | 0 | 0 | 0 | 0 | 0 | 1 | 0 | 16 | -179917128
| VV |  | ""Dle TZ - izolace čelních zdí - měkká ochrana geotextilie 800g/m2" | [14 empty] | VV | 1 | 1 | True | 0 | ROZPOCET
| VV | A70 | "čelní zídky" 0.55*(14.90+8.50) |  | 12.87 | [12 empty] | VV | 1 | 2 | True | 0 | ROZPOCET
| VV | B70 | "Celkem: A70" | [14 empty] | VV | 1 | 1 | True | 0 | ROZPOCET
| VV | C70 | B70 * 1.05"Koeficient množství |  | 13.514 | [12 empty] | VV | 1 | 2 | True | 1 | ROZPOCET
50 | K | 998711101 | Přesun hmot tonážní pro izolace proti vodě, vlhkosti a plynům v objektech v do 6 m | T | 0.517 |  | 0 | CS ÚRS 2025 01 |  | základní |  | 0 | 0 | 0 | 0 | 0 | 16 | K | 1 |  |  |  | ROZPOCET |  |  |  |  | 0 | 0 | 0 | 0 | 0 | 1 | 0 | 16 | -731863
| Online PSC |  | https://podminky.urs.cz/item/CS_URS_2025_01/998711101 | [14 empty] | Online PSC | 1
51 | K | R711491177 | Připevnění izolace proti tlakové vodě nerezovou lištou | M | 25.8 |  | 0 | R-pol |  | základní |  | 0 | 0.00155 | 0.03999 | 0 | 0 | 16 | K | 1 |  |  |  | ROZPOCET |  |  |  |  | 0 | 0 | 0 | 0 | 0 | 1 | 0 | 16 | -687508983
| VV | A72 | "čelní zídky - původní kce. - připevnění izolace nerez páskem" 14.90+8.50+4*0.6 |  | 25.8 | [12 empty] | VV | 1 | 2 | True | 1 | ROZPOCET
| D | 9 | Ostatní konstrukce a práce, bourání |  |  |  | 0 |  |  |  |  | 0 |  | 13.709 |  | 17.209 | 1 | D | 0 |  |  |  | ROZPOCET | [10 empty] | 0
52 | K | 916131112 | Osazení silničního obrubníku betonového ležatého bez boční opěry do lože z betonu prostého | M | 8 |  | 0 | CS ÚRS 2025 01 |  | základní |  | 0 | 0.15538 | 1.243 | 0 | 0 | 4 | K | 1 |  |  |  | ROZPOCET |  |  |  |  | 0 | 0 | 0 | 0 | 0 | 1 | 0 | 4 | 1218544890
| Online PSC |  | https://podminky.urs.cz/item/CS_URS_2025_01/916131112 | [14 empty] | Online PSC | 1
| VV |  | ""ohraničení dlažby kolem drenáže obrubníkem" | [14 empty] | VV | 1 | 1 | True | 0 | ROZPOCET
| VV | A38 | 2*4.00 |  | 8 | [12 empty] | VV | 1 | 2 | True | 1 | ROZPOCET
53 | M | 59217019 | obrubník betonový chodníkový 1000x100x200mm | M | 8 |  | 0 | CS ÚRS 2025 01 |  | základní |  | 0 | 0.046 | 0.368 | 0 | 0 | 8 | M | 1 |  |  |  | ROZPOCET |  |  |  |  | 0 | 0 | 0 | 0 | 0 | 1 | 0 | 4 | -423452884
54 | K | 931992112 | Výplň dilatačních spár z pěnového polystyrénu tl 30 mm | M2 | 5.22 |  | 0 | CS ÚRS 2025 01 |  | základní |  | 0 | 0.000945 | 0.0049329 | 0 | 0 | 4 | K | 1 |  |  |  | ROZPOCET |  |  |  |  | 0 | 0 | 0 | 0 | 0 | 1 | 0 | 4 | 1597525711
| Online PSC |  | https://podminky.urs.cz/item/CS_URS_2025_01/931992112 | [14 empty] | Online PSC | 1
| VV | A40 | "oddilatování přechod. zídek od čelních zdí" 2*0.30*4.20+2*4.50*0.30 |  | 5.22 | [12 empty] | VV | 1 | 2 | True | 1 | ROZPOCET
55 | K | 936942211 | Zhotovení tabulky s letopočtem opravy mostu vložením šablony do bednění | KUS | 1 |  | 0 | CS ÚRS 2025 01 |  | základní |  | 0 | 0.006485 | 0.006485 | 0 | 0 | 4 | K | 1 |  |  |  | ROZPOCET |  |  |  |  | 0 | 0 | 0 | 0 | 0 | 1 | 0 | 4 | 1593486533
| Online PSC |  | https://podminky.urs.cz/item/CS_URS_2025_01/936942211 | [14 empty] | Online PSC | 1
| VV |  | ""dle TZ" | [14 empty] | VV | 1 | 1 | True | 0 | ROZPOCET
| VV | A41 | "matrice s letopočtem opravy na přechod. zídce vlevo" 1.00 |  | 1 | [12 empty] | VV | 1 | 2 | True | 1 | ROZPOCET
56 | K | 966075141 | Odstranění kovového zábradlí vcelku | M | 22.74 |  | 0 | CS ÚRS 2025 01 |  | základní |  | 0 | 8.36e-05 | 0.0019011 | 0.018 | 0.40932 | 4 | K | 1 |  |  |  | ROZPOCET |  |  |  |  | 0 | 0 | 0 | 0 | 0 | 1 | 0 | 4 | 1870351511
| Online PSC |  | https://podminky.urs.cz/item/CS_URS_2025_01/966075141 | [14 empty] | Online PSC | 1
| VV | A42 | "odstranění starého zábradlí, dle výkresu starého stavu" 14.85+7.89 |  | 22.74 | [12 empty] | VV | 1 | 2 | True | 1 | ROZPOCET
57 | K | 985121122 | Tryskání degradovaného betonu stěn a rubu kleneb vodou pod tlakem přes 300 do 1250 barů | M2 | 169.385 |  | 0 | CS ÚRS 2025 01 |  | základní |  | 0 | 0 | 0 | 0.07 | 11.857 | 4 | K | 1 |  |  |  | ROZPOCET |  |  |  |  | 0 | 0 | 0 | 0 | 0 | 1 | 0 | 4 | 315174424
| Online PSC |  | https://podminky.urs.cz/item/CS_URS_2025_01/985121122 | [14 empty] | Online PSC | 1
58 | K | 985121222 | Tryskání degradovaného betonu líce kleneb vodou pod tlakem přes 300 do 1250 barů | M2 | 26.918 |  | 0 | CS ÚRS 2025 01 |  | základní |  | 0 | 0 | 0 | 0.07 | 1.8843 | 4 | K | 1 |  |  |  | ROZPOCET |  |  |  |  | 0 | 0 | 0 | 0 | 0 | 1 | 0 | 4 | -101002390
| Online PSC |  | https://podminky.urs.cz/item/CS_URS_2025_01/985121222 | [14 empty] | Online PSC | 1
| VV |  | ""tryskání podhledu desky" | [14 empty] | VV | 1 | 1 | True | 0 | ROZPOCET
| VV | A44 | "měřeno digitálně" 5.55*4.85 |  | 26.918 | [12 empty] | VV | 1 | 2 | True | 1 | ROZPOCET
59 | K | 985131411 | Vysušení ploch stěn, rubu kleneb a podlah stlačeným vzduchem | M2 | 169.385 |  | 0 | CS ÚRS 2025 01 |  | základní |  | 0 | 0 | 0 | 0 | 0 | 4 | K | 1 |  |  |  | ROZPOCET |  |  |  |  | 0 | 0 | 0 | 0 | 0 | 1 | 0 | 4 | 1838752669
| Online PSC |  | https://podminky.urs.cz/item/CS_URS_2025_01/985131411 | [14 empty] | Online PSC | 1
60 | K | 985132411 | Vysušení ploch líce kleneb a podhledů stlačeným vzduchem | M2 | 26.918 |  | 0 | CS ÚRS 2025 01 |  | základní |  | 0 | 0 | 0 | 0 | 0 | 4 | K | 1 |  |  |  | ROZPOCET |  |  |  |  | 0 | 0 | 0 | 0 | 0 | 1 | 0 | 4 | -2044428058
| Online PSC |  | https://podminky.urs.cz/item/CS_URS_2025_01/985132411 | [14 empty] | Online PSC | 1
| VV |  | ""vysušení podhledu desky" | [14 empty] | VV | 1 | 1 | True | 0 | ROZPOCET
| VV | A46 | "měřeno digitálně" 5.55*4.85 |  | 26.918 | [12 empty] | VV | 1 | 2 | True | 1 | ROZPOCET
61 | K | 985142212 | Vysekání spojovací hmoty ze spár zdiva hl přes 40 mm dl přes 6 do 12 m/m2 | M2 | 39.261 |  | 0 | CS ÚRS 2025 01 |  | základní |  | 0 | 0 | 0 | 0.0779 | 3.0584 | 4 | K | 1 |  |  |  | ROZPOCET |  |  |  |  | 0 | 0 | 0 | 0 | 0 | 1 | 0 | 4 | 572333888
| Online PSC |  | https://podminky.urs.cz/item/CS_URS_2025_01/985142212 | [14 empty] | Online PSC | 1
| VV |  | ""hloubkové spárování - 20 % pohledových ploch kce." | [14 empty] | VV | 1 | 1 | True | 0 | ROZPOCET
| VV | A47 | (169.385+26.918)*0.20 |  | 39.261 | [12 empty] | VV | 1 | 2 | True | 1 | ROZPOCET
62 | K | 985231112 | Spárování zdiva aktivovanou maltou spára hl do 40 mm dl přes 6 do 12 m/m2 | M2 | 157.042 |  | 0 | CS ÚRS 2025 01 |  | základní |  | 0 | 0.023244 | 3.6503 | 0 | 0 | 4 | K | 1 |  |  |  | ROZPOCET |  |  |  |  | 0 | 0 | 0 | 0 | 0 | 1 | 0 | 4 | 258787172
| Online PSC |  | https://podminky.urs.cz/item/CS_URS_2025_01/985231112 | [14 empty] | Online PSC | 1
| VV |  | ""povrchové spárování - 80 % pohledových ploch kce." | [14 empty] | VV | 1 | 1 | True | 0 | ROZPOCET
| VV | A48 | (169.385+26.918)*0.80 |  | 157.042 | [12 empty] | VV | 1 | 2 | True | 1 | ROZPOCET
63 | K | 985232112 | Hloubkové spárování zdiva aktivovanou maltou spára hl do 80 mm dl přes 6 do 12 m/m2 | M2 | 39.261 |  | 0 | CS ÚRS 2025 01 |  | základní |  | 0 | 0.078164 | 3.0688 | 0 | 0 | 4 | K | 1 |  |  |  | ROZPOCET |  |  |  |  | 0 | 0 | 0 | 0 | 0 | 1 | 0 | 4 | -369561999
| Online PSC |  | https://podminky.urs.cz/item/CS_URS_2025_01/985232112 | [14 empty] | Online PSC | 1
| VV |  | ""hloubkové spárování, 20 % pohledových ploch" | [14 empty] | VV | 1 | 1 | True | 0 | ROZPOCET
| VV | A49 | (169.385+26.918)*0.20 |  | 39.261 | [12 empty] | VV | 1 | 2 | True | 1 | ROZPOCET
64 | K | 985311112 | Reprofilace stěn cementovou sanační maltou tl přes 10 do 20 mm | M2 | 40.958 |  | 0 | CS ÚRS 2025 01 |  | základní |  | 0 | 0.03885 | 1.5912 | 0 | 0 | 4 | K | 1 |  |  |  | ROZPOCET |  |  |  |  | 0 | 0 | 0 | 0 | 0 | 1 | 0 | 4 | 1821969947
| Online PSC |  | https://podminky.urs.cz/item/CS_URS_2025_01/985311112 | [14 empty] | Online PSC | 1
65 | K | 985311312 | Reprofilace rubu kleneb a podlah cementovou sanační maltou tl přes 10 do 20 mm | M2 | 34.716 |  | 0 | CS ÚRS 2025 01 |  | základní |  | 0 | 0.04029 | 1.3987 | 0 | 0 | 4 | K | 1 |  |  |  | ROZPOCET |  |  |  |  | 0 | 0 | 0 | 0 | 0 | 1 | 0 | 4 | 150917914
| Online PSC |  | https://podminky.urs.cz/item/CS_URS_2025_01/985311312 | [14 empty] | Online PSC | 1
| VV |  | ""dle řezů, měřeno digitálně" | [14 empty] | VV | 1 | 1 | True | 0 | ROZPOCET
| VV | A51 | "rub desky" 4.40*7.89 |  | 34.716 | [12 empty] | VV | 1 | 2 | True | 1 | ROZPOCET
66 | K | R9112A11 | D+M mostního zábradlí s vodor. madly vč. povrchové úpravy | KG | 1939.24 |  | 0 | R-pol |  | základní |  | 0 | 0.001 | 1.9392 | 0 | 0 | 4 | K | 1 |  |  |  | ROZPOCET |  |  |  |  | 0 | 0 | 0 | 0 | 0 | 1 | 0 | 4 | 1607301371
| P |  | Poznámka k položce: Cena zahrzuje: - dodání zábradlí včetně předepsané povrchové úpravy - kotvení sloupků, t.j. kotevní desky, šrouby z nerez oceli, vrty a zálivku, pokud zadávací dokumentace nestanoví jinak - případné nivelační hmoty pod kotevní desky | [14 empty] | P | 1
| VV |  | ""dle výkresu zábradlí, příl. 2.5" | [14 empty] | VV | 1 | 1 | True | 0 | ROZPOCET
| VV | A52 | "zábradlí (odpočet pororoštů s přísl.)" 2375.54-436.30 |  | 1939.24 | [12 empty] | VV | 1 | 2 | True | 1 | ROZPOCET
67 | K | R9326201 | D+M rošt/lávka nosná vč. PKO a příslušenství š. do 250mm | KG | 436.3 |  | 0 | R-pol |  | základní |  | 0 | 0.001 | 0.4363 | 0 | 0 | 4 | K | 1 |  |  |  | ROZPOCET |  |  |  |  | 0 | 0 | 0 | 0 | 0 | 1 | 0 | 4 | 299820704
| P |  | Poznámka k položce: 1. Položka obsahuje: – kompletní montáž, rozměření, upevnění, sváření, řezání, spojování a pod. – veškerý spojovací a montážní materiál vč. upevňovacího materiálu ( stojky, držáky, konzoly apod.) – pomocné mechanismy a nátěr | [14 empty] | P | 1
| VV |  | ""dle příl. 2.5" | [14 empty] | VV | 1 | 1 | True | 0 | ROZPOCET
| VV |  | ""pororošty vč. konzol a kotvení" | [14 empty] | VV | 1 | 1 | True | 0 | ROZPOCET
| VV | A53 | "pol. 9, 10, 11, 30, 31, 32" 234.00+36.20+3.10+130.30+28.80+3.90 |  | 436.3 | [12 empty] | VV | 1 | 2 | True | 1 | ROZPOCET
| D | 997 | Přesun sutě |  |  |  | 0 |  |  |  |  | 0 |  | 0 |  | 0 | 1 | D | 0 |  |  |  | ROZPOCET | [10 empty] | 0
68 | K | 997013501 | Odvoz suti a vybouraných hmot na skládku nebo meziskládku do 1 km se složením | T | 125.689 |  | 0 | CS ÚRS 2025 01 |  | základní |  | 0 | 0 | 0 | 0 | 0 | 4 | K | 1 |  |  |  | ROZPOCET |  |  |  |  | 0 | 0 | 0 | 0 | 0 | 1 | 0 | 4 | -1693135565
| Online PSC |  | https://podminky.urs.cz/item/CS_URS_2025_01/997013501 | [14 empty] | Online PSC | 1
69 | K | 997013509 | Příplatek k odvozu suti a vybouraných hmot na skládku ZKD 1 km přes 1 km | T | 326.971 |  | 0 | CS ÚRS 2025 01 |  | základní |  | 0 | 0 | 0 | 0 | 0 | 4 | K | 1 |  |  |  | ROZPOCET |  |  |  |  | 0 | 0 | 0 | 0 | 0 | 1 | 0 | 4 | 1026855285
| Online PSC |  | https://podminky.urs.cz/item/CS_URS_2025_01/997013509 | [14 empty] | Online PSC | 1
| VV |  | ""odvoz sutě na skládku ve vzdálenosti 20km" | [14 empty] | VV | 1 | 1 | True | 0 | ROZPOCET
| VV | A55 | 19.00*17.209 |  | 326.971 | [12 empty] | VV | 1 | 2 | True | 1 | ROZPOCET
70 | K | 997013841 | Poplatek za uložení na skládce (skládkovné) odpadu po otryskávání bez obsahu nebezpečných látek kód odpadu 12 01 17 | T | 13.741 |  | 0 | CS ÚRS 2025 01 |  | základní |  | 0 | 0 | 0 | 0 | 0 | 4 | K | 1 |  |  |  | ROZPOCET |  |  |  |  | 0 | 0 | 0 | 0 | 0 | 1 | 0 | 4 | 678694774
| Online PSC |  | https://podminky.urs.cz/item/CS_URS_2025_01/997013841 | [14 empty] | Online PSC | 1
| VV | A56 | "dle pol. 98512" 11.857+1.884 |  | 13.741 | [12 empty] | VV | 1 | 2 | True | 1 | ROZPOCET
71 | K | 997013873 | Poplatek za uložení stavebního odpadu na recyklační skládce (skládkovné) zeminy a kamení zatříděného do Katalogu odpadů pod kódem 17 05 04 | T | 3.058 |  | 0 | CS ÚRS 2025 01 |  | základní |  | 0 | 0 | 0 | 0 | 0 | 4 | K | 1 |  |  |  | ROZPOCET |  |  |  |  | 0 | 0 | 0 | 0 | 0 | 1 | 0 | 4 | 1874132786
| Online PSC |  | https://podminky.urs.cz/item/CS_URS_2025_01/997013873 | [14 empty] | Online PSC | 1
| VV | A57 | "dle pol. 985142212" 3.058 |  | 3.058 | [12 empty] | VV | 1 | 2 | True | 1 | ROZPOCET
| D | 998 | Přesun hmot |  |  |  | 0 |  |  |  |  | 0 |  | 0 |  | 0 | 1 | D | 0 |  |  |  | ROZPOCET | [10 empty] | 0
72 | K | 998241021 | Přesun hmot pro dráhy kolejové jakéhokoliv rozsahu dopravní vzdálenost do 5000 m | T | 331.209 |  | 0 | CS ÚRS 2025 01 |  | základní |  | 0 | 0 | 0 | 0 | 0 | 4 | K | 1 |  |  |  | ROZPOCET |  |  |  |  | 0 | 0 | 0 | 0 | 0 | 1 | 0 | 4 | -1438428713
| Online PSC |  | https://podminky.urs.cz/item/CS_URS_2025_01/998241021 | [14 empty] | Online PSC | 1

## SO 20-08 - Železniční mos...
[18 empty] | {c5571b7d-41d2-427a-8285-010b733450f7} | [5 empty] | C25 | C25 | 5,376 | 2
-1
| KRYCÍ LIST SOUPISU PRACÍ | [7 empty] | v --- níže se nacházejí doplnkové a pomocné údaje k sestavám --- v | [8 empty] | False
Zakázka:
Prostá rekonstrukce trati v úseku Police nad M. - Teplice nad M.
Objekt:
D.2.1.4 - Mosty, propustky, zdi
Soupis:
SO 20-08 - Železniční most v ev. km 79,192
| KSO: |  |  |  |  | CC-CZ:
| Místo: |  | TÚ Police - Teplice |  |  | Datum: | 7. 2. 2025
| Zadavatel: |  |  |  |  | IČ:
|  | Správa železnic, státní organizace |  |  |  | DIČ:
| Účastník: |  |  |  |  | IČ: | Vyplň údaj
|  | Vyplň údaj |  |  |  | DIČ: | Vyplň údaj
| Projektant: |  |  |  |  | IČ:
|  | PRODIN a.s. |  |  |  | DIČ:
| Zpracovatel: |  |  |  |  | IČ:
|  | PRODIN a.s. |  |  |  | DIČ:
Poznámka:
Soupis prací je sestaven s využitím Cenové soustavy ÚRS. Položky, které pochází z této cenové soustavy, jsou ve sloupci 'Cenová soustava' označeny popisem 'CS ÚRS' a úrovní příslušného kalendářního pololetí. Veškeré další informace vymezující popis a podmínky použití těchto položek z Cenové soustavy, které nejsou uvedeny přímo v soupisu prací, jsou neomezeně dálkově k dispozici na webu podminky.urs.cz.
| Cena bez DPH | [5 empty] | 0
|  |  | Základ daně |  |  | Sazba daně | Výše daně
| DPH | základní | 0 |  |  | 21% | 0
|  | snížená | 0 |  |  | 15% | 0
|  | zákl. přenesená | 0 |  |  | 21% | 0
|  | sníž. přenesená | 0 |  |  | 15% | 0
|  | nulová | 0 |  |  | 0% | 0
| Cena s DPH |  |  | v | CZK |  | 0
REKAPITULACE ČLENĚNÍ SOUPISU PRACÍ
Zakázka:
Prostá rekonstrukce trati v úseku Police nad M. - Teplice nad M.
Objekt:
D.2.1.4 - Mosty, propustky, zdi
Soupis:
SO 20-08 - Železniční most v ev. km 79,192
Místo: |  |  | TÚ Police - Teplice |  |  | Datum: | 7. 2. 2025
Zadavatel: |  |  | Správa železnic, státní organizace |  |  | Projektant: | PRODIN a.s.
Účastník: |  |  | Vyplň údaj |  |  | Zpracovatel: | PRODIN a.s.
Kód dílu - Popis | [6 empty] | Cena celkem [CZK]
Náklady zakázky celkem | [6 empty] | 0 | [11 empty] | -1
| 1 - Zemní práce | [5 empty] | 0
| 2 - Zakládání | [5 empty] | 0
| 4 - Vodorovné konstrukce | [5 empty] | 0
| 5 - Komunikace pozemní | [5 empty] | 0
| 9 - Ostatní konstrukce a práce, bourání | [5 empty] | 0
| 997 - Přesun sutě | [5 empty] | 0
| 998 - Přesun hmot | [5 empty] | 0
SOUPIS PRACÍ
Zakázka:
Prostá rekonstrukce trati v úseku Police nad M. - Teplice nad M.
Objekt:
D.2.1.4 - Mosty, propustky, zdi
Soupis:
SO 20-08 - Železniční most v ev. km 79,192
Místo: |  |  | TÚ Police - Teplice |  |  | Datum: | 7. 2. 2025
Zadavatel: |  |  | Správa železnic, státní organizace |  |  | Projektant: | PRODIN a.s.
Účastník: |  |  | Vyplň údaj |  |  | Zpracovatel: | PRODIN a.s.
PČ | Typ | Kód | Popis | MJ | Množství | J.cena [CZK] | Cena celkem [CZK] | Cenová soustava |  | DPH | J. Nh [h] | Nh celkem [h] | J. hmotnost [t] | Hmotnost celkem [t] | J. suť [t] | Suť Celkem [t]
Náklady soupisu celkem | [6 empty] | 0 |  |  |  |  | 0 |  | 169.7928 |  | 84.4836 |  | D | -1 | [14 empty] | 0
| D | 1 | Zemní práce |  |  |  | 0 |  |  |  |  | 0 |  | 7.3369 |  | 0 | 1 | D | 0 |  |  |  | ROZPOCET | [10 empty] | 0
1 | K | 111251101 | Odstranění křovin a stromů průměru kmene do 100 mm i s kořeny sklonu terénu do 1:5 z celkové plochy do 100 m2 strojně | M2 | 50 |  | 0 | CS ÚRS 2025 01 |  | základní |  | 0 | 0 | 0 | 0 | 0 | 4 | K | 1 |  |  |  | ROZPOCET |  |  |  |  | 0 | 0 | 0 | 0 | 0 | 1 | 0 | 4 | -1165713497
| Online PSC |  | https://podminky.urs.cz/item/CS_URS_2025_01/111251101 | [14 empty] | Online PSC | 1
| VV |  | ""dle TZ" | [14 empty] | VV | 1 | 1 | True | 0 | ROZPOCET
| VV | A1 | "vymýcení náletových křovin" 50.00 |  | 50 | [12 empty] | VV | 1 | 2 | True | 1 | ROZPOCET
2 | K | 122151104 | Odkopávky a prokopávky nezapažené v hornině třídy těžitelnosti I skupiny 1 a 2 objem do 500 m3 strojně | M3 | 32.942 |  | 0 | CS ÚRS 2025 01 |  | základní |  | 0 | 0 | 0 | 0 | 0 | 4 | K | 1 |  |  |  | ROZPOCET |  |  |  |  | 0 | 0 | 0 | 0 | 0 | 1 | 0 | 4 | 1012483619
| Online PSC |  | https://podminky.urs.cz/item/CS_URS_2025_01/122151104 | [14 empty] | Online PSC | 1
3 | K | 122151402 | Vykopávky v zemníku na suchu v hornině třídy těžitelnosti I skupiny 1 a 2 objem do 50 m3 strojně | M3 | 5 |  | 0 | CS ÚRS 2025 01 |  | základní |  | 0 | 0 | 0 | 0 | 0 | 4 | K | 1 |  |  |  | ROZPOCET |  |  |  |  | 0 | 0 | 0 | 0 | 0 | 1 | 0 | 4 | -208948169
| Online PSC |  | https://podminky.urs.cz/item/CS_URS_2025_01/122151402 | [14 empty] | Online PSC | 1
| VV |  | ""dle TZ, zpětný zásyp křídel odkopaným materiálem" | [14 empty] | VV | 1 | 1 | True | 0 | ROZPOCET
| VV | A3 | "měřeno digitálně" 2*5.00*0.5 |  | 5 | [12 empty] | VV | 1 | 2 | True | 1 | ROZPOCET
4 | K | R155213613 | Trn z injekčních zavrtávacích tyčí D 38 mm l 4 m včetně vrtu | KUS | 34 |  | 0 | R-pol |  | základní |  | 0 | 0.047 | 1.598 | 0 | 0 | 4 | K | 1 |  |  |  | ROZPOCET |  |  |  |  | 0 | 0 | 0 | 0 | 0 | 1 | 0 | 4 | -1864574023
| VV |  | ""dle výkresu pohledů" | [14 empty] | VV | 1 | 1 | True | 0 | ROZPOCET
| VV | A4 | 2*17 |  | 34 | [12 empty] | VV | 1 | 2 | True | 1 | ROZPOCET
5 | K | 162301501 | Vodorovné přemístění křovin do 5 km D kmene do 100 mm | M2 | 50 |  | 0 | CS ÚRS 2025 01 |  | základní |  | 0 | 0 | 0 | 0 | 0 | 4 | K | 1 |  |  |  | ROZPOCET |  |  |  |  | 0 | 0 | 0 | 0 | 0 | 1 | 0 | 4 | -1664061589
| Online PSC |  | https://podminky.urs.cz/item/CS_URS_2025_01/162301501 | [14 empty] | Online PSC | 1
| VV | A5 | "dle pol. 111251101" 50.00 |  | 50 | [12 empty] | VV | 1 | 2 | True | 1 | ROZPOCET
6 | K | 162301981 | Příplatek k vodorovnému přemístění křovin D kmene do 100 mm ZKD 1 km | M2 | 750 |  | 0 | CS ÚRS 2025 01 |  | základní |  | 0 | 0 | 0 | 0 | 0 | 4 | K | 1 |  |  |  | ROZPOCET |  |  |  |  | 0 | 0 | 0 | 0 | 0 | 1 | 0 | 4 | -556842297
| Online PSC |  | https://podminky.urs.cz/item/CS_URS_2025_01/162301981 | [14 empty] | Online PSC | 1
| VV |  | ""odvoz křovin na skládku ve vzdálenosti 20km" | [14 empty] | VV | 1 | 1 | True | 0 | ROZPOCET
| VV | A6 | 15.00*50.00 |  | 750 | [12 empty] | VV | 1 | 2 | True | 1 | ROZPOCET
7 | K | 162351103 | Vodorovné přemístění přes 50 do 500 m výkopku/sypaniny z horniny třídy těžitelnosti I skupiny 1 až 3 | M3 | 5 |  | 0 | CS ÚRS 2025 01 |  | základní |  | 0 | 0 | 0 | 0 | 0 | 4 | K | 1 |  |  |  | ROZPOCET |  |  |  |  | 0 | 0 | 0 | 0 | 0 | 1 | 0 | 4 | -1056849369
| Online PSC |  | https://podminky.urs.cz/item/CS_URS_2025_01/162351103 | [14 empty] | Online PSC | 1
| VV |  | ""materiál pro částečný zpětný zásyp" | [14 empty] | VV | 1 | 1 | True | 0 | ROZPOCET
| VV |  | ""dle TZ, zpětný zásyp křídel odkopaným materiálem" | [14 empty] | VV | 1 | 1 | True | 0 | ROZPOCET
| VV | A7 | "měřeno digitálně" 2*5.00*0.5 |  | 5 | [12 empty] | VV | 1 | 2 | True | 1 | ROZPOCET
8 | K | 162751117 | Vodorovné přemístění přes 9 000 do 10000 m výkopku/sypaniny z horniny třídy těžitelnosti I skupiny 1 až 3 | M3 | 27.942 |  | 0 | CS ÚRS 2025 01 |  | základní |  | 0 | 0 | 0 | 0 | 0 | 4 | K | 1 |  |  |  | ROZPOCET |  |  |  |  | 0 | 0 | 0 | 0 | 0 | 1 | 0 | 4 | -1441165960
| Online PSC |  | https://podminky.urs.cz/item/CS_URS_2025_01/162751117 | [14 empty] | Online PSC | 1
9 | K | 162751119 | Příplatek k vodorovnému přemístění výkopku/sypaniny z horniny třídy těžitelnosti I skupiny 1 až 3 ZKD 1000 m přes 10000 m | M3 | 279.42 |  | 0 | CS ÚRS 2025 01 |  | základní |  | 0 | 0 | 0 | 0 | 0 | 4 | K | 1 |  |  |  | ROZPOCET |  |  |  |  | 0 | 0 | 0 | 0 | 0 | 1 | 0 | 4 | 380373755
| Online PSC |  | https://podminky.urs.cz/item/CS_URS_2025_01/162751119 | [14 empty] | Online PSC | 1
| VV |  | ""odvoz výkopku na skládku ve vzdálenosti 20km" | [14 empty] | VV | 1 | 1 | True | 0 | ROZPOCET
| VV | A9 | 10.00*27.942 |  | 279.42 | [12 empty] | VV | 1 | 2 | True | 1 | ROZPOCET
10 | K | 171201201 | Uložení sypaniny na skládky nebo meziskládky | M3 | 27.942 |  | 0 | CS ÚRS 2025 01 |  | základní |  | 0 | 0 | 0 | 0 | 0 | 4 | K | 1 |  |  |  | ROZPOCET |  |  |  |  | 0 | 0 | 0 | 0 | 0 | 1 | 0 | 4 | 1663884709
| Online PSC |  | https://podminky.urs.cz/item/CS_URS_2025_01/171201201 | [14 empty] | Online PSC | 1
| VV | A10 | "dle pol. 162751117" 27.942 |  | 27.942 | [12 empty] | VV | 1 | 2 | True | 1 | ROZPOCET
11 | K | 171201221 | Poplatek za uložení na skládce (skládkovné) zeminy a kamení kód odpadu 17 05 04 | T | 55.884 |  | 0 | CS ÚRS 2025 01 |  | základní |  | 0 | 0 | 0 | 0 | 0 | 4 | K | 1 |  |  |  | ROZPOCET |  |  |  |  | 0 | 0 | 0 | 0 | 0 | 1 | 0 | 4 | -1240362705
| Online PSC |  | https://podminky.urs.cz/item/CS_URS_2025_01/171201221 | [14 empty] | Online PSC | 1
| VV |  | ""dle pol. 17120" | [14 empty] | VV | 1 | 1 | True | 0 | ROZPOCET
| VV | A11 | 27.942*2.00 |  | 55.884 | [12 empty] | VV | 1 | 2 | True | 1 | ROZPOCET
12 | K | 174151101 | Zásyp jam, šachet rýh nebo kolem objektů sypaninou se zhutněním | M3 | 5 |  | 0 | CS ÚRS 2025 01 |  | základní |  | 0 | 0 | 0 | 0 | 0 | 4 | K | 1 |  |  |  | ROZPOCET |  |  |  |  | 0 | 0 | 0 | 0 | 0 | 1 | 0 | 4 | 933307952
| Online PSC |  | https://podminky.urs.cz/item/CS_URS_2025_01/174151101 | [14 empty] | Online PSC | 1
13 | K | 181311103 | Rozprostření ornice tl vrstvy do 200 mm v rovině nebo ve svahu do 1:5 ručně | M2 | 30 |  | 0 | CS ÚRS 2025 01 |  | základní |  | 0 | 0 | 0 | 0 | 0 | 4 | K | 1 |  |  |  | ROZPOCET |  |  |  |  | 0 | 0 | 0 | 0 | 0 | 1 | 0 | 4 | 1545358327
| Online PSC |  | https://podminky.urs.cz/item/CS_URS_2025_01/181311103 | [14 empty] | Online PSC | 1
| VV |  | ""dle TZ" | [14 empty] | VV | 1 | 1 | True | 0 | ROZPOCET
| VV | A13 | "ohumusování okolí mostu zasažené výkopem, tl. 100mm" 30.00 |  | 30 | [12 empty] | VV | 1 | 2 | True | 1 | ROZPOCET
14 | M | 10364101 | zemina pro terénní úpravy - ornice | T | 5.7 |  | 0 | CS ÚRS 2025 01 |  | základní |  | 0 | 1 | 5.7 | 0 | 0 | 8 | M | 1 |  |  |  | ROZPOCET |  |  |  |  | 0 | 0 | 0 | 0 | 0 | 1 | 0 | 4 | 2060087674
| VV |  | ""dle TZ" | [14 empty] | VV | 1 | 1 | True | 0 | ROZPOCET
| VV | A14 | "ohumusování okolí mostu zasažené výkopem, tl. 100mm" 30.00*0.10*1.90 |  | 5.7 | [12 empty] | VV | 1 | 2 | True | 1 | ROZPOCET
15 | K | 183405211 | Výsev trávníku hydroosevem na ornici | M2 | 30 |  | 0 | CS ÚRS 2025 01 |  | základní |  | 0 | 0.0012727 | 0.038181 | 0 | 0 | 4 | K | 1 |  |  |  | ROZPOCET |  |  |  |  | 0 | 0 | 0 | 0 | 0 | 1 | 0 | 4 | 898872492
| Online PSC |  | https://podminky.urs.cz/item/CS_URS_2025_01/183405211 | [14 empty] | Online PSC | 1
| VV |  | ""dle TZ" | [14 empty] | VV | 1 | 1 | True | 0 | ROZPOCET
| VV | A15 | "ohumusování okolí mostu zasažené výkopem, zatravnění" 30.00 |  | 30 | [12 empty] | VV | 1 | 2 | True | 1 | ROZPOCET
16 | M | 00572470 | osivo směs travní univerzál | KG | 0.75 |  | 0 | CS ÚRS 2025 01 |  | základní |  | 0 | 0.001 | 0.00075 | 0 | 0 | 8 | M | 1 |  |  |  | ROZPOCET |  |  |  |  | 0 | 0 | 0 | 0 | 0 | 1 | 0 | 4 | -1757993648
| D | 2 | Zakládání |  |  |  | 0 |  |  |  |  | 0 |  | 3.4534 |  | 0 | 1 | D | 0 |  |  |  | ROZPOCET | [10 empty] | 0
17 | K | 274311127 | Základové pasy, prahy, věnce a ostruhy z betonu prostého C 25/30 | M3 | 1.354 |  | 0 | CS ÚRS 2025 01 |  | základní |  | 0 | 2.5505 | 3.4534 | 0 | 0 | 4 | K | 1 |  |  |  | ROZPOCET |  |  |  |  | 0 | 0 | 0 | 0 | 0 | 1 | 0 | 4 | -130502472
| Online PSC |  | https://podminky.urs.cz/item/CS_URS_2025_01/274311127 | [14 empty] | Online PSC | 1
| VV |  | ""beton. prahy na ukončení dlažby" | [14 empty] | VV | 1 | 1 | True | 0 | ROZPOCET
| VV | A17 | 0.3*0.6*2.62+0.30*0.60*4.90 |  | 1.354 | [12 empty] | VV | 1 | 2 | True | 1 | ROZPOCET
| D | 4 | Vodorovné konstrukce |  |  |  | 0 |  |  |  |  | 0 |  | 137.0855 |  | 0 | 1 | D | 0 |  |  |  | ROZPOCET | [10 empty] | 0
18 | K | 465513157 | Dlažba svahu u opěr z upraveného lomového žulového kamene tl 200 mm do lože C 25/30 pl přes 10 m2 | M2 | 132.938 |  | 0 | CS ÚRS 2025 01 |  | základní |  | 0 | 1.0312 | 137.0855 | 0 | 0 | 4 | K | 1 |  |  |  | ROZPOCET |  |  |  |  | 0 | 0 | 0 | 0 | 0 | 1 | 0 | 4 | 1818087293
| Online PSC |  | https://podminky.urs.cz/item/CS_URS_2025_01/465513157 | [14 empty] | Online PSC | 1
| VV |  | ""dle příl 02.02" | [14 empty] | VV | 1 | 1 | True | 0 | ROZPOCET
| VV |  | ""odláždění kynety a svahů - kámen tl. 200mm do betonu C25/30 tl. 100mm, měřeno digitálně" | [14 empty] | VV | 1 | 1 | True | 0 | ROZPOCET
| VV | A18 | 4.30*1.20+4.65+40.51*2.80+9.70 |  | 132.938 | [12 empty] | VV | 1 | 2 | True | 1 | ROZPOCET
| D | 5 | Komunikace pozemní |  |  |  | 0 |  |  |  |  | 0 |  | 0 |  | 43.392 | 1 | D | 0 |  |  |  | ROZPOCET | [10 empty] | 0
19 | K | 511501255 | Zřízení kolejového lože z drceného kameniva | M3 | 24 |  | 0 | CS ÚRS 2025 01 |  | základní |  | 0 | 0 | 0 | 0 | 0 | 4 | K | 1 |  |  |  | ROZPOCET |  |  |  |  | 0 | 0 | 0 | 0 | 0 | 1 | 0 | 4 | -1698843133
| Online PSC |  | https://podminky.urs.cz/item/CS_URS_2025_01/511501255 | [14 empty] | Online PSC | 1
| VV |  | ""zřízení kolej. lože" | [14 empty] | VV | 1 | 1 | True | 0 | ROZPOCET
| VV | A19 | "měřeno digitálně" 2.00*12.00 |  | 24 | [12 empty] | VV | 1 | 2 | True | 1 | ROZPOCET
20 | K | 512531111 | Odstranění kolejového lože z kameniva po rozebrání koleje | M3 | 24 |  | 0 | CS ÚRS 2025 01 |  | základní |  | 0 | 0 | 0 | 1.808 | 43.392 | 4 | K | 1 |  |  |  | ROZPOCET |  |  |  |  | 0 | 0 | 0 | 0 | 0 | 1 | 0 | 4 | 770427870
| Online PSC |  | https://podminky.urs.cz/item/CS_URS_2025_01/512531111 | [14 empty] | Online PSC | 1
| VV |  | ""dočasné odtěžení kolej. lože" | [14 empty] | VV | 1 | 1 | True | 0 | ROZPOCET
| VV | A20 | "měřeno digitálně" 2.00*12.00 |  | 24 | [12 empty] | VV | 1 | 2 | True | 1 | ROZPOCET
| D | 9 | Ostatní konstrukce a práce, bourání |  |  |  | 0 |  |  |  |  | 0 |  | 21.9169 |  | 41.0916 | 1 | D | 0 |  |  |  | ROZPOCET | [10 empty] | 0
21 | K | 985121122 | Tryskání degradovaného betonu stěn a rubu kleneb vodou pod tlakem přes 300 do 1250 barů | M2 | 266.88 |  | 0 | CS ÚRS 2025 01 |  | základní |  | 0 | 0 | 0 | 0.07 | 18.6816 | 4 | K | 1 |  |  |  | ROZPOCET |  |  |  |  | 0 | 0 | 0 | 0 | 0 | 1 | 0 | 4 | 1454744526
| Online PSC |  | https://podminky.urs.cz/item/CS_URS_2025_01/985121122 | [14 empty] | Online PSC | 1
22 | K | 985131411 | Vysušení ploch stěn, rubu kleneb a podlah stlačeným vzduchem | M2 | 266.88 |  | 0 | CS ÚRS 2025 01 |  | základní |  | 0 | 0 | 0 | 0 | 0 | 4 | K | 1 |  |  |  | ROZPOCET |  |  |  |  | 0 | 0 | 0 | 0 | 0 | 1 | 0 | 4 | -1370935072
| Online PSC |  | https://podminky.urs.cz/item/CS_URS_2025_01/985131411 | [14 empty] | Online PSC | 1
23 | K | R985223212 | Přezdívání kamenného zdiva do aktivované malty přes 3 m3 | M3 | 8.964 |  | 0 | R-pol |  | základní |  | 0 | 0.50375 | 4.5156 | 2.5 | 22.41 | 4 | K | 1 |  |  |  | ROZPOCET |  |  |  |  | 0 | 0 | 0 | 0 | 0 | 1 | 0 | 4 | 1623524127
24 | K | 985231112 | Spárování zdiva aktivovanou maltou spára hl do 40 mm dl přes 6 do 12 m/m2 | M2 | 80.064 |  | 0 | CS ÚRS 2025 01 |  | základní |  | 0 | 0.023244 | 1.861 | 0 | 0 | 4 | K | 1 |  |  |  | ROZPOCET |  |  |  |  | 0 | 0 | 0 | 0 | 0 | 1 | 0 | 4 | 38794038
| Online PSC |  | https://podminky.urs.cz/item/CS_URS_2025_01/985231112 | [14 empty] | Online PSC | 1
25 | K | 985232112 | Hloubkové spárování zdiva aktivovanou maltou spára hl do 80 mm dl přes 6 do 12 m/m2 | M2 | 198.816 |  | 0 | CS ÚRS 2025 01 |  | základní |  | 0 | 0.078164 | 15.5403 | 0 | 0 | 4 | K | 1 |  |  |  | ROZPOCET |  |  |  |  | 0 | 0 | 0 | 0 | 0 | 1 | 0 | 4 | 156143404
| Online PSC |  | https://podminky.urs.cz/item/CS_URS_2025_01/985232112 | [14 empty] | Online PSC | 1
| D | 997 | Přesun sutě |  |  |  | 0 |  |  |  |  | 0 |  | 0 |  | 0 | 1 | D | 0 |  |  |  | ROZPOCET | [10 empty] | 0
26 | K | 997013501 | Odvoz suti a vybouraných hmot na skládku nebo meziskládku do 1 km se složením | T | 84.484 |  | 0 | CS ÚRS 2025 01 |  | základní |  | 0 | 0 | 0 | 0 | 0 | 4 | K | 1 |  |  |  | ROZPOCET |  |  |  |  | 0 | 0 | 0 | 0 | 0 | 1 | 0 | 4 | -1295194726
| Online PSC |  | https://podminky.urs.cz/item/CS_URS_2025_01/997013501 | [14 empty] | Online PSC | 1
27 | K | 997013509 | Příplatek k odvozu suti a vybouraných hmot na skládku ZKD 1 km přes 1 km | T | 440.116 |  | 0 | CS ÚRS 2025 01 |  | základní |  | 0 | 0 | 0 | 0 | 0 | 4 | K | 1 |  |  |  | ROZPOCET |  |  |  |  | 0 | 0 | 0 | 0 | 0 | 1 | 0 | 4 | -707567196
| Online PSC |  | https://podminky.urs.cz/item/CS_URS_2025_01/997013509 | [14 empty] | Online PSC | 1
| VV |  | ""odvoz sutě na skládku ve vzdálenosti 20km" | [14 empty] | VV | 1 | 1 | True | 0 | ROZPOCET
| VV | A27 | 19.00*23.164 |  | 440.116 | [12 empty] | VV | 1 | 2 | True | 1 | ROZPOCET
28 | K | 997013841 | Poplatek za uložení na skládce (skládkovné) odpadu po otryskávání bez obsahu nebezpečných látek kód odpadu 12 01 17 | T | 18.682 |  | 0 | CS ÚRS 2025 01 |  | základní |  | 0 | 0 | 0 | 0 | 0 | 4 | K | 1 |  |  |  | ROZPOCET |  |  |  |  | 0 | 0 | 0 | 0 | 0 | 1 | 0 | 4 | 478496434
| Online PSC |  | https://podminky.urs.cz/item/CS_URS_2025_01/997013841 | [14 empty] | Online PSC | 1
| VV | A28 | "dle pol. 98512" 18.682 |  | 18.682 | [12 empty] | VV | 1 | 2 | True | 1 | ROZPOCET
29 | K | 997013873 | Poplatek za uložení stavebního odpadu na recyklační skládce (skládkovné) zeminy a kamení zatříděného do Katalogu odpadů pod kódem 17 05 04 | T | 4.482 |  | 0 | CS ÚRS 2025 01 |  | základní |  | 0 | 0 | 0 | 0 | 0 | 4 | K | 1 |  |  |  | ROZPOCET |  |  |  |  | 0 | 0 | 0 | 0 | 0 | 1 | 0 | 4 | -695272816
| Online PSC |  | https://podminky.urs.cz/item/CS_URS_2025_01/997013873 | [14 empty] | Online PSC | 1
| VV | A29 | "dle pol. 985223212" 4.482 |  | 4.482 | [12 empty] | VV | 1 | 2 | True | 1 | ROZPOCET
| D | 998 | Přesun hmot |  |  |  | 0 |  |  |  |  | 0 |  | 0 |  | 0 | 1 | D | 0 |  |  |  | ROZPOCET | [10 empty] | 0
30 | K | 998241021 | Přesun hmot pro dráhy kolejové jakéhokoliv rozsahu dopravní vzdálenost do 5000 m | T | 166.338 |  | 0 | CS ÚRS 2025 01 |  | základní |  | 0 | 0 | 0 | 0 | 0 | 4 | K | 1 |  |  |  | ROZPOCET |  |  |  |  | 0 | 0 | 0 | 0 | 0 | 1 | 0 | 4 | -449334413
| Online PSC |  | https://podminky.urs.cz/item/CS_URS_2025_01/998241021 | [14 empty] | Online PSC | 1

## SO 21-01 - Propustek v ev...
[18 empty] | {2c845130-dd56-49cc-9218-367e68cb6db2} | [5 empty] | A45 | A45 | 15 | 2
-1
| KRYCÍ LIST SOUPISU PRACÍ | [7 empty] | v --- níže se nacházejí doplnkové a pomocné údaje k sestavám --- v | [8 empty] | False
Zakázka:
Prostá rekonstrukce trati v úseku Police nad M. - Teplice nad M.
Objekt:
D.2.1.4 - Mosty, propustky, zdi
Soupis:
SO 21-01 - Propustek v ev. km 74,958
| KSO: |  |  |  |  | CC-CZ:
| Místo: |  | TÚ Police - Teplice |  |  | Datum: | 7. 2. 2025
| Zadavatel: |  |  |  |  | IČ:
|  | Správa železnic, státní organizace |  |  |  | DIČ:
| Účastník: |  |  |  |  | IČ: | Vyplň údaj
|  | Vyplň údaj |  |  |  | DIČ: | Vyplň údaj
| Projektant: |  |  |  |  | IČ:
|  | PRODIN a.s. |  |  |  | DIČ:
| Zpracovatel: |  |  |  |  | IČ:
|  | PRODIN a.s. |  |  |  | DIČ:
Poznámka:
Soupis prací je sestaven s využitím Cenové soustavy ÚRS. Položky, které pochází z této cenové soustavy, jsou ve sloupci 'Cenová soustava' označeny popisem 'CS ÚRS' a úrovní příslušného kalendářního pololetí. Veškeré další informace vymezující popis a podmínky použití těchto položek z Cenové soustavy, které nejsou uvedeny přímo v soupisu prací, jsou neomezeně dálkově k dispozici na webu podminky.urs.cz.
| Cena bez DPH | [5 empty] | 0
|  |  | Základ daně |  |  | Sazba daně | Výše daně
| DPH | základní | 0 |  |  | 21% | 0
|  | snížená | 0 |  |  | 15% | 0
|  | zákl. přenesená | 0 |  |  | 21% | 0
|  | sníž. přenesená | 0 |  |  | 15% | 0
|  | nulová | 0 |  |  | 0% | 0
| Cena s DPH |  |  | v | CZK |  | 0
REKAPITULACE ČLENĚNÍ SOUPISU PRACÍ
Zakázka:
Prostá rekonstrukce trati v úseku Police nad M. - Teplice nad M.
Objekt:
D.2.1.4 - Mosty, propustky, zdi
Soupis:
SO 21-01 - Propustek v ev. km 74,958
Místo: |  |  | TÚ Police - Teplice |  |  | Datum: | 7. 2. 2025
Zadavatel: |  |  | Správa železnic, státní organizace |  |  | Projektant: | PRODIN a.s.
Účastník: |  |  | Vyplň údaj |  |  | Zpracovatel: | PRODIN a.s.
Kód dílu - Popis | [6 empty] | Cena celkem [CZK]
Náklady zakázky celkem | [6 empty] | 0 | [11 empty] | -1
| 1 - Zemní práce | [5 empty] | 0
| 2 - Zakládání | [5 empty] | 0
| 4 - Vodorovné konstrukce | [5 empty] | 0
| 5 - Komunikace pozemní | [5 empty] | 0
| 711 - Izolace proti vodě, vlhkosti a plynům | [5 empty] | 0
| 8 - Trubní vedení | [5 empty] | 0
| 9 - Ostatní konstrukce a práce, bourání | [5 empty] | 0
| 997 - Přesun sutě | [5 empty] | 0
| 998 - Přesun hmot | [5 empty] | 0
SOUPIS PRACÍ
Zakázka:
Prostá rekonstrukce trati v úseku Police nad M. - Teplice nad M.
Objekt:
D.2.1.4 - Mosty, propustky, zdi
Soupis:
SO 21-01 - Propustek v ev. km 74,958
Místo: |  |  | TÚ Police - Teplice |  |  | Datum: | 7. 2. 2025
Zadavatel: |  |  | Správa železnic, státní organizace |  |  | Projektant: | PRODIN a.s.
Účastník: |  |  | Vyplň údaj |  |  | Zpracovatel: | PRODIN a.s.
PČ | Typ | Kód | Popis | MJ | Množství | J.cena [CZK] | Cena celkem [CZK] | Cenová soustava |  | DPH | J. Nh [h] | Nh celkem [h] | J. hmotnost [t] | Hmotnost celkem [t] | J. suť [t] | Suť Celkem [t]
Náklady soupisu celkem | [6 empty] | 0 |  |  |  |  | 0 |  | 617.4583 |  | 102.5484 |  | D | -1 | [14 empty] | 0
| D | 1 | Zemní práce |  |  |  | 0 |  |  |  |  | 0 |  | 494.8946 |  | 0 | 1 | D | 0 |  |  |  | ROZPOCET | [10 empty] | 0
1 | K | 111251102 | Odstranění křovin a stromů průměru kmene do 100 mm i s kořeny sklonu terénu do 1:5 z celkové plochy přes 100 do 500 m2 strojně | M2 | 160 |  | 0 | CS ÚRS 2025 01 |  | základní |  | 0 | 0 | 0 | 0 | 0 | 4 | K | 1 |  |  |  | ROZPOCET |  |  |  |  | 0 | 0 | 0 | 0 | 0 | 1 | 0 | 4 | 1708533681
| Online PSC |  | https://podminky.urs.cz/item/CS_URS_2025_01/111251102 | [14 empty] | Online PSC | 1
| VV |  | ""dle TZ" | [14 empty] | VV | 1 | 1 | True | 0 | ROZPOCET
| VV | A1 | "vymýcení náletových křovin" 160.00 |  | 160 | [12 empty] | VV | 1 | 2 | True | 1 | ROZPOCET
2 | K | 112101101 | Odstranění stromů listnatých průměru kmene přes 100 do 300 mm | KUS | 1 |  | 0 | CS ÚRS 2025 01 |  | základní |  | 0 | 0 | 0 | 0 | 0 | 4 | K | 1 |  |  |  | ROZPOCET |  |  |  |  | 0 | 0 | 0 | 0 | 0 | 1 | 0 | 4 | -1362340942
| Online PSC |  | https://podminky.urs.cz/item/CS_URS_2025_01/112101101 | [14 empty] | Online PSC | 1
| VV |  | ""dle TZ" | [14 empty] | VV | 1 | 1 | True | 0 | ROZPOCET
| VV | A2 | "kácení stromu" 1.00 |  | 1 | [12 empty] | VV | 1 | 2 | True | 1 | ROZPOCET
3 | K | 115101202 | Čerpání vody na dopravní výšku do 10 m průměrný přítok přes 500 do 1 000 l/min | HOD | 240 |  | 0 | CS ÚRS 2025 01 |  | základní |  | 0 | 4.0792e-05 | 0.0097902 | 0 | 0 | 4 | K | 1 |  |  |  | ROZPOCET |  |  |  |  | 0 | 0 | 0 | 0 | 0 | 1 | 0 | 4 | -1149792370
| Online PSC |  | https://podminky.urs.cz/item/CS_URS_2025_01/115101202 | [14 empty] | Online PSC | 1
| VV |  | ""dle TZ" | [14 empty] | VV | 1 | 1 | True | 0 | ROZPOCET
| VV | A3 | "čerpání vody - předpoklad 10 dní" 10.00*24.00 |  | 240 | [12 empty] | VV | 1 | 2 | True | 1 | ROZPOCET
4 | K | 131251104 | Hloubení jam nezapažených v hornině třídy těžitelnosti I skupiny 3 objem do 500 m3 strojně | M3 | 277.731 |  | 0 | CS ÚRS 2025 01 |  | základní |  | 0 | 0 | 0 | 0 | 0 | 4 | K | 1 |  |  |  | ROZPOCET |  |  |  |  | 0 | 0 | 0 | 0 | 0 | 1 | 0 | 4 | 1551788571
| Online PSC |  | https://podminky.urs.cz/item/CS_URS_2025_01/131251104 | [14 empty] | Online PSC | 1
5 | K | 131351103 | Hloubení jam nezapažených v hornině třídy těžitelnosti II skupiny 4 objem do 100 m3 strojně | M3 | 74 |  | 0 | CS ÚRS 2025 01 |  | základní |  | 0 | 0 | 0 | 0 | 0 | 4 | K | 1 |  |  |  | ROZPOCET |  |  |  |  | 0 | 0 | 0 | 0 | 0 | 1 | 0 | 4 | 1233746024
| Online PSC |  | https://podminky.urs.cz/item/CS_URS_2025_01/131351103 | [14 empty] | Online PSC | 1
| VV |  | ""výkop, měřeno digitálně, předpoklad 20 % zemina II. třídy těž." | [14 empty] | VV | 1 | 1 | True | 0 | ROZPOCET
| VV | A5 | 370.00*0.20 |  | 74 | [12 empty] | VV | 1 | 2 | True | 1 | ROZPOCET
6 | K | 132251101 | Hloubení rýh nezapažených š do 800 mm v hornině třídy těžitelnosti I skupiny 3 objem do 20 m3 strojně | M3 | 0.986 |  | 0 | CS ÚRS 2025 01 |  | základní |  | 0 | 0 | 0 | 0 | 0 | 4 | K | 1 |  |  |  | ROZPOCET |  |  |  |  | 0 | 0 | 0 | 0 | 0 | 1 | 0 | 4 | -2043559257
| Online PSC |  | https://podminky.urs.cz/item/CS_URS_2025_01/132251101 | [14 empty] | Online PSC | 1
7 | K | 162201401 | Vodorovné přemístění větví stromů listnatých do 1 km D kmene přes 100 do 300 mm | KUS | 1 |  | 0 | CS ÚRS 2025 01 |  | základní |  | 0 | 0 | 0 | 0 | 0 | 4 | K | 1 |  |  |  | ROZPOCET |  |  |  |  | 0 | 0 | 0 | 0 | 0 | 1 | 0 | 4 | -1984783940
| Online PSC |  | https://podminky.urs.cz/item/CS_URS_2025_01/162201401 | [14 empty] | Online PSC | 1
| VV |  | ""odvoz stromů na skládku ve vzdálenosti 20km" | [14 empty] | VV | 1 | 1 | True | 0 | ROZPOCET
| VV | A7 | 1.00 |  | 1 | [12 empty] | VV | 1 | 2 | True | 1 | ROZPOCET
8 | K | 162301931 | Příplatek k vodorovnému přemístění větví stromů listnatých D kmene přes 100 do 300 mm ZKD 1 km | KUS | 19 |  | 0 | CS ÚRS 2025 01 |  | základní |  | 0 | 0 | 0 | 0 | 0 | 4 | K | 1 |  |  |  | ROZPOCET |  |  |  |  | 0 | 0 | 0 | 0 | 0 | 1 | 0 | 4 | -134346147
| Online PSC |  | https://podminky.urs.cz/item/CS_URS_2025_01/162301931 | [14 empty] | Online PSC | 1
| VV |  | ""odvoz křovin a pokácených stromů na skládku ve vzdálenosti 20km" | [14 empty] | VV | 1 | 1 | True | 0 | ROZPOCET
| VV | A8 | 1*19.00 |  | 19 | [12 empty] | VV | 1 | 2 | True | 1 | ROZPOCET
9 | K | 162301501 | Vodorovné přemístění křovin do 5 km D kmene do 100 mm | M2 | 160 |  | 0 | CS ÚRS 2025 01 |  | základní |  | 0 | 0 | 0 | 0 | 0 | 4 | K | 1 |  |  |  | ROZPOCET |  |  |  |  | 0 | 0 | 0 | 0 | 0 | 1 | 0 | 4 | 1148159156
| Online PSC |  | https://podminky.urs.cz/item/CS_URS_2025_01/162301501 | [14 empty] | Online PSC | 1
| VV | A9 | "dle pol. 111251102" 160.00 |  | 160 | [12 empty] | VV | 1 | 2 | True | 1 | ROZPOCET
10 | K | 162301981 | Příplatek k vodorovnému přemístění křovin D kmene do 100 mm ZKD 1 km | M2 | 2400 |  | 0 | CS ÚRS 2025 01 |  | základní |  | 0 | 0 | 0 | 0 | 0 | 4 | K | 1 |  |  |  | ROZPOCET |  |  |  |  | 0 | 0 | 0 | 0 | 0 | 1 | 0 | 4 | 318369173
| Online PSC |  | https://podminky.urs.cz/item/CS_URS_2025_01/162301981 | [14 empty] | Online PSC | 1
| VV |  | ""odvoz křovin na skládku ve vzdálenosti 20km" | [14 empty] | VV | 1 | 1 | True | 0 | ROZPOCET
| VV | A10 | 15.00*160.00 |  | 2400 | [12 empty] | VV | 1 | 2 | True | 1 | ROZPOCET
11 | K | 162751117 | Vodorovné přemístění přes 9 000 do 10000 m výkopku/sypaniny z horniny třídy těžitelnosti I skupiny 1 až 3 | M3 | 278.717 |  | 0 | CS ÚRS 2025 01 |  | základní |  | 0 | 0 | 0 | 0 | 0 | 4 | K | 1 |  |  |  | ROZPOCET |  |  |  |  | 0 | 0 | 0 | 0 | 0 | 1 | 0 | 4 | 886089483
| Online PSC |  | https://podminky.urs.cz/item/CS_URS_2025_01/162751117 | [14 empty] | Online PSC | 1
12 | K | 162751119 | Příplatek k vodorovnému přemístění výkopku/sypaniny z horniny třídy těžitelnosti I skupiny 1 až 3 ZKD 1000 m přes 10000 m | M3 | 2787.17 |  | 0 | CS ÚRS 2025 01 |  | základní |  | 0 | 0 | 0 | 0 | 0 | 4 | K | 1 |  |  |  | ROZPOCET |  |  |  |  | 0 | 0 | 0 | 0 | 0 | 1 | 0 | 4 | 1736508814
| Online PSC |  | https://podminky.urs.cz/item/CS_URS_2025_01/162751119 | [14 empty] | Online PSC | 1
| VV |  | ""odvoz vykopané zeminy na skládku ve vzdálenosti 20km" | [14 empty] | VV | 1 | 1 | True | 0 | ROZPOCET
| VV | A12 | 10.00*278.717 |  | 2787.17 | [12 empty] | VV | 1 | 2 | True | 1 | ROZPOCET
13 | K | 162751137 | Vodorovné přemístění přes 9 000 do 10000 m výkopku/sypaniny z horniny třídy těžitelnosti II skupiny 4 a 5 | M3 | 74 |  | 0 | CS ÚRS 2025 01 |  | základní |  | 0 | 0 | 0 | 0 | 0 | 4 | K | 1 |  |  |  | ROZPOCET |  |  |  |  | 0 | 0 | 0 | 0 | 0 | 1 | 0 | 4 | 1386647901
| Online PSC |  | https://podminky.urs.cz/item/CS_URS_2025_01/162751137 | [14 empty] | Online PSC | 1
| VV |  | ""odvoz vykopané zeminy II. třídy těž. na skládku" | [14 empty] | VV | 1 | 1 | True | 0 | ROZPOCET
| VV | A13 | "dle pol. 131351103" 74.00 |  | 74 | [12 empty] | VV | 1 | 2 | True | 1 | ROZPOCET
14 | K | 162751139 | Příplatek k vodorovnému přemístění výkopku/sypaniny z horniny třídy těžitelnosti II skupiny 4 a 5 ZKD 1000 m přes 10000 m | M3 | 740 |  | 0 | CS ÚRS 2025 01 |  | základní |  | 0 | 0 | 0 | 0 | 0 | 4 | K | 1 |  |  |  | ROZPOCET |  |  |  |  | 0 | 0 | 0 | 0 | 0 | 1 | 0 | 4 | -2096733233
| Online PSC |  | https://podminky.urs.cz/item/CS_URS_2025_01/162751139 | [14 empty] | Online PSC | 1
| VV |  | ""odvoz zeminy z výkopů na skládku ve vzdálenosti 20km" | [14 empty] | VV | 1 | 1 | True | 0 | ROZPOCET
| VV | A14 | 74.00*10.00 |  | 740 | [12 empty] | VV | 1 | 2 | True | 1 | ROZPOCET
15 | K | 171251201 | Uložení sypaniny na skládky nebo meziskládky | M3 | 352.717 |  | 0 | CS ÚRS 2025 01 |  | základní |  | 0 | 0 | 0 | 0 | 0 | 4 | K | 1 |  |  |  | ROZPOCET |  |  |  |  | 0 | 0 | 0 | 0 | 0 | 1 | 0 | 4 | 1320896113
| Online PSC |  | https://podminky.urs.cz/item/CS_URS_2025_01/171251201 | [14 empty] | Online PSC | 1
16 | K | 171201221 | Poplatek za uložení na skládce (skládkovné) zeminy a kamení kód odpadu 17 05 04 | T | 705.434 |  | 0 | CS ÚRS 2025 01 |  | základní |  | 0 | 0 | 0 | 0 | 0 | 4 | K | 1 |  |  |  | ROZPOCET |  |  |  |  | 0 | 0 | 0 | 0 | 0 | 1 | 0 | 4 | -1532875472
| Online PSC |  | https://podminky.urs.cz/item/CS_URS_2025_01/171201221 | [14 empty] | Online PSC | 1
| VV | A16 | "dle pol. 17125" 352.717*2.00 |  | 705.434 | [12 empty] | VV | 1 | 2 | True | 1 | ROZPOCET
17 | K | 174151101 | Zásyp jam, šachet rýh nebo kolem objektů sypaninou se zhutněním | M3 | 226.55 |  | 0 | CS ÚRS 2025 01 |  | základní |  | 0 | 0 | 0 | 0 | 0 | 4 | K | 1 |  |  |  | ROZPOCET |  |  |  |  | 0 | 0 | 0 | 0 | 0 | 1 | 0 | 4 | -1949729611
| Online PSC |  | https://podminky.urs.cz/item/CS_URS_2025_01/174151101 | [14 empty] | Online PSC | 1
| VV |  | ""dle TZ - zásyp ze štěrkodrti 0-32" | [14 empty] | VV | 1 | 1 | True | 0 | ROZPOCET
| VV | A17 | "měřeno digitálně" 19.70*11.50 |  | 226.55 | [12 empty] | VV | 1 | 2 | True | 1 | ROZPOCET
18 | M | 58344169 | štěrkodrť frakce 0/32 OTP ČD | T | 475.755 |  | 0 | CS ÚRS 2025 01 |  | základní |  | 0 | 1 | 475.755 | 0 | 0 | 8 | M | 1 |  |  |  | ROZPOCET |  |  |  |  | 0 | 0 | 0 | 0 | 0 | 1 | 0 | 4 | 710419079
19 | K | 181351003 | Rozprostření ornice tl vrstvy do 200 mm pl do 100 m2 v rovině nebo ve svahu do 1:5 strojně | M2 | 100 |  | 0 | CS ÚRS 2025 01 |  | základní |  | 0 | 0 | 0 | 0 | 0 | 4 | K | 1 |  |  |  | ROZPOCET |  |  |  |  | 0 | 0 | 0 | 0 | 0 | 1 | 0 | 4 | 717071838
| Online PSC |  | https://podminky.urs.cz/item/CS_URS_2025_01/181351003 | [14 empty] | Online PSC | 1
| VV |  | ""dle TZ" | [14 empty] | VV | 1 | 1 | True | 0 | ROZPOCET
| VV | A19 | "ohumusování okolí propustku, tl. 100mm" 100.00 |  | 100 | [12 empty] | VV | 1 | 2 | True | 1 | ROZPOCET
20 | M | 10364101 | zemina pro terénní úpravy - ornice | T | 19 |  | 0 | CS ÚRS 2025 01 |  | základní |  | 0 | 1 | 19 | 0 | 0 | 8 | M | 1 |  |  |  | ROZPOCET |  |  |  |  | 0 | 0 | 0 | 0 | 0 | 1 | 0 | 4 | 831898106
| VV |  | ""dle TZ" | [14 empty] | VV | 1 | 1 | True | 0 | ROZPOCET
| VV | A20 | "ohumusování okolí propustku, tl. 100mm" 100.00*0.10*1.9 |  | 19 | [12 empty] | VV | 1 | 2 | True | 1 | ROZPOCET
21 | K | 183405211 | Výsev trávníku hydroosevem na ornici | M2 | 100 |  | 0 | CS ÚRS 2025 01 |  | základní |  | 0 | 0.0012727 | 0.12727 | 0 | 0 | 4 | K | 1 |  |  |  | ROZPOCET |  |  |  |  | 0 | 0 | 0 | 0 | 0 | 1 | 0 | 4 | 988584647
| Online PSC |  | https://podminky.urs.cz/item/CS_URS_2025_01/183405211 | [14 empty] | Online PSC | 1
| VV |  | ""dle TZ" | [14 empty] | VV | 1 | 1 | True | 0 | ROZPOCET
| VV | A21 | "ohumusování okolí propustku, tl. 100mm" 100.00 |  | 100 | [12 empty] | VV | 1 | 2 | True | 1 | ROZPOCET
22 | M | 00572470 | osivo směs travní univerzál | KG | 2.5 |  | 0 | CS ÚRS 2025 01 |  | základní |  | 0 | 0.001 | 0.0025 | 0 | 0 | 8 | M | 1 |  |  |  | ROZPOCET |  |  |  |  | 0 | 0 | 0 | 0 | 0 | 1 | 0 | 4 | 983536062
| D | 2 | Zakládání |  |  |  | 0 |  |  |  |  | 0 |  | 21.7151 |  | 0 | 1 | D | 0 |  |  |  | ROZPOCET | [10 empty] | 0
23 | K | 273321118 | Základové desky mostních konstrukcí ze ŽB C 30/37 | M3 | 5.18 |  | 0 | CS ÚRS 2025 01 |  | základní |  | 0 | 2.5505 | 13.2118 | 0 | 0 | 4 | K | 1 |  |  |  | ROZPOCET |  |  |  |  | 0 | 0 | 0 | 0 | 0 | 1 | 0 | 4 | -357143351
| Online PSC |  | https://podminky.urs.cz/item/CS_URS_2025_01/273321118 | [14 empty] | Online PSC | 1
| VV |  | ""zákl. deska C30/37 tl. 200mm" | [14 empty] | VV | 1 | 1 | True | 0 | ROZPOCET
| VV | A23 | "měřeno digitálně" 25.90*0.20 |  | 5.18 | [12 empty] | VV | 1 | 2 | True | 1 | ROZPOCET
24 | K | 273321191 | Příplatek k základovým deskám mostních konstrukcí ze ŽB za betonáž malého rozsahu do 25 m3 | M3 | 5.18 |  | 0 | CS ÚRS 2025 01 |  | základní |  | 0 | 0.04858 | 0.25164 | 0 | 0 | 4 | K | 1 |  |  |  | ROZPOCET |  |  |  |  | 0 | 0 | 0 | 0 | 0 | 1 | 0 | 4 | -921513168
| Online PSC |  | https://podminky.urs.cz/item/CS_URS_2025_01/273321191 | [14 empty] | Online PSC | 1
25 | K | 273354111 | Bednění základových desek - zřízení | M2 | 9.054 |  | 0 | CS ÚRS 2025 01 |  | základní |  | 0 | 0.001298 | 0.011752 | 0 | 0 | 4 | K | 1 |  |  |  | ROZPOCET |  |  |  |  | 0 | 0 | 0 | 0 | 0 | 1 | 0 | 4 | 425809768
| Online PSC |  | https://podminky.urs.cz/item/CS_URS_2025_01/273354111 | [14 empty] | Online PSC | 1
| VV |  | ""bednění zákl. desky" | [14 empty] | VV | 1 | 1 | True | 0 | ROZPOCET
| VV | A25 | 2*16.20*0.20+2*1.98*0.65 |  | 9.054 | [12 empty] | VV | 1 | 2 | True | 1 | ROZPOCET
26 | K | 273354211 | Bednění základových desek - odstranění | M2 | 9.054 |  | 0 | CS ÚRS 2025 01 |  | základní |  | 0 | 3.6e-05 | 0.00032594 | 0 | 0 | 4 | K | 1 |  |  |  | ROZPOCET |  |  |  |  | 0 | 0 | 0 | 0 | 0 | 1 | 0 | 4 | 1087067882
| Online PSC |  | https://podminky.urs.cz/item/CS_URS_2025_01/273354211 | [14 empty] | Online PSC | 1
| VV | A26 | "dle pol. zřízení" 9.054 |  | 9.054 | [12 empty] | VV | 1 | 2 | True | 1 | ROZPOCET
27 | K | 273361116 | Výztuž základových desek z betonářské oceli 10 505 | T | 0.884 |  | 0 | CS ÚRS 2025 01 |  | základní |  | 0 | 1.0383 | 0.91786 | 0 | 0 | 4 | K | 1 |  |  |  | ROZPOCET |  |  |  |  | 0 | 0 | 0 | 0 | 0 | 1 | 0 | 4 | -1122161517
| Online PSC |  | https://podminky.urs.cz/item/CS_URS_2025_01/273361116 | [14 empty] | Online PSC | 1
| VV | A27 | "předpoklad 120 kg/m3" 120.00*(5.18+2.187)/1000.00 |  | 0.884 | [12 empty] | VV | 1 | 2 | True | 1 | ROZPOCET
28 | K | 274321118 | Základové pasy, prahy, věnce a ostruhy mostních konstrukcí ze ŽB C 30/37 | M3 | 2.187 |  | 0 | CS ÚRS 2025 01 |  | základní |  | 0 | 2.5505 | 5.578 | 0 | 0 | 4 | K | 1 |  |  |  | ROZPOCET |  |  |  |  | 0 | 0 | 0 | 0 | 0 | 1 | 0 | 4 | -1233802106
| Online PSC |  | https://podminky.urs.cz/item/CS_URS_2025_01/274321118 | [14 empty] | Online PSC | 1
29 | K | 274321191 | Příplatek k základovým pasům, prahům a věncům mostních konstrukcí ze ŽB za betonáž malého rozsahu do 25 m3 | M3 | 2.187 |  | 0 | CS ÚRS 2025 01 |  | základní |  | 0 | 0.04858 | 0.10624 | 0 | 0 | 4 | K | 1 |  |  |  | ROZPOCET |  |  |  |  | 0 | 0 | 0 | 0 | 0 | 1 | 0 | 4 | 7760891
| Online PSC |  | https://podminky.urs.cz/item/CS_URS_2025_01/274321191 | [14 empty] | Online PSC | 1
30 | K | 274311127 | Základové pasy, prahy, věnce a ostruhy z betonu prostého C 25/30 | M3 | 0.63 |  | 0 | CS ÚRS 2025 01 |  | základní |  | 0 | 2.5505 | 1.6068 | 0 | 0 | 4 | K | 1 |  |  |  | ROZPOCET |  |  |  |  | 0 | 0 | 0 | 0 | 0 | 1 | 0 | 4 | -2085061338
| Online PSC |  | https://podminky.urs.cz/item/CS_URS_2025_01/274311127 | [14 empty] | Online PSC | 1
| VV | A30 | "bet. prahy na konci dlažby" (2.10+1.40)*0.60*0.30 |  | 0.63 | [12 empty] | VV | 1 | 2 | True | 1 | ROZPOCET
31 | K | 274311191 | Příplatek k základovým pasům, prahům a věncům za betonáž malého rozsahu do 25 m3 | M3 | 0.63 |  | 0 | CS ÚRS 2025 01 |  | základní |  | 0 | 0.04858 | 0.030605 | 0 | 0 | 4 | K | 1 |  |  |  | ROZPOCET |  |  |  |  | 0 | 0 | 0 | 0 | 0 | 1 | 0 | 4 | 1364067571
| Online PSC |  | https://podminky.urs.cz/item/CS_URS_2025_01/274311191 | [14 empty] | Online PSC | 1
| D | 4 | Vodorovné konstrukce |  |  |  | 0 |  |  |  |  | 0 |  | 40.484 |  | 0 | 1 | D | 0 |  |  |  | ROZPOCET | [10 empty] | 0
32 | K | 451315114 | Podkladní nebo výplňová vrstva z betonu C 12/15 tl do 100 mm | M2 | 33.84 |  | 0 | CS ÚRS 2025 01 |  | základní |  | 0 | 0.22798 | 7.7147 | 0 | 0 | 4 | K | 1 |  |  |  | ROZPOCET |  |  |  |  | 0 | 0 | 0 | 0 | 0 | 1 | 0 | 4 | 947431946
| Online PSC |  | https://podminky.urs.cz/item/CS_URS_2025_01/451315114 | [14 empty] | Online PSC | 1
| VV |  | ""podkl. beton zákl. desky propustku, tl. 100mm" | [14 empty] | VV | 1 | 1 | True | 0 | ROZPOCET
| VV | A32 | "měřeno digitálně" 2*2.30*2.40+1.90*12.00 |  | 33.84 | [12 empty] | VV | 1 | 2 | True | 1 | ROZPOCET
33 | K | 451315117 | Podkladní nebo výplňová vrstva z betonu C 25/30 tl do 100 mm | M2 | 34.14 |  | 0 | CS ÚRS 2025 01 |  | základní |  | 0 | 0.24787 | 8.4621 | 0 | 0 | 4 | K | 1 |  |  |  | ROZPOCET |  |  |  |  | 0 | 0 | 0 | 0 | 0 | 1 | 0 | 4 | -1458556882
| Online PSC |  | https://podminky.urs.cz/item/CS_URS_2025_01/451315117 | [14 empty] | Online PSC | 1
| VV | A33 | "podkl beton dlažby, tl. 100mm, dle pol. 465511521" 34.14 |  | 34.14 | [12 empty] | VV | 1 | 2 | True | 1 | ROZPOCET
34 | K | 465511521 | Dlažba z lomového kamene do malty s vyplněním spár maltou a vyspárováním pl přes 20 m2 tl 200 mm | M2 | 34.14 |  | 0 | CS ÚRS 2025 01 |  | základní |  | 0 | 0.71198 | 24.3071 | 0 | 0 | 4 | K | 1 |  |  |  | ROZPOCET |  |  |  |  | 0 | 0 | 0 | 0 | 0 | 1 | 0 | 4 | -335077368
| Online PSC |  | https://podminky.urs.cz/item/CS_URS_2025_01/465511521 | [14 empty] | Online PSC | 1
| D | 5 | Komunikace pozemní |  |  |  | 0 |  |  |  |  | 0 |  | 0 |  | 65.088 | 1 | D | 0 |  |  |  | ROZPOCET | [10 empty] | 0
35 | K | 511501255 | Zřízení kolejového lože z drceného kameniva | M3 | 36 |  | 0 | CS ÚRS 2025 01 |  | základní |  | 0 | 0 | 0 | 0 | 0 | 4 | K | 1 |  |  |  | ROZPOCET |  |  |  |  | 0 | 0 | 0 | 0 | 0 | 1 | 0 | 4 | 1846660980
| Online PSC |  | https://podminky.urs.cz/item/CS_URS_2025_01/511501255 | [14 empty] | Online PSC | 1
| VV |  | ""zřízení kolej. lože" | [14 empty] | VV | 1 | 1 | True | 0 | ROZPOCET
| VV | A35 | "měřeno digitálně" 2.00*18.00 |  | 36 | [12 empty] | VV | 1 | 2 | True | 1 | ROZPOCET
36 | K | 512531111 | Odstranění kolejového lože z kameniva po rozebrání koleje | M3 | 36 |  | 0 | CS ÚRS 2025 01 |  | základní |  | 0 | 0 | 0 | 1.808 | 65.088 | 4 | K | 1 |  |  |  | ROZPOCET |  |  |  |  | 0 | 0 | 0 | 0 | 0 | 1 | 0 | 4 | -364669376
| Online PSC |  | https://podminky.urs.cz/item/CS_URS_2025_01/512531111 | [14 empty] | Online PSC | 1
| VV |  | ""dočasné odtěžení kolej. lože" | [14 empty] | VV | 1 | 1 | True | 0 | ROZPOCET
| VV | A36 | "měřeno digitálně" 2.00*18.00 |  | 36 | [12 empty] | VV | 1 | 2 | True | 1 | ROZPOCET
| D | 711 | Izolace proti vodě, vlhkosti a plynům |  |  |  | 0 |  |  |  |  | 0 |  | 0.063 |  | 0 | 2 | D | 0 |  |  |  | ROZPOCET | [10 empty] | 0
37 | K | 711112001 | Provedení izolace proti zemní vlhkosti svislé za studena nátěrem penetračním | M2 | 63.08 |  | 0 | CS ÚRS 2025 01 |  | základní |  | 0 | 0 | 0 | 0 | 0 | 16 | K | 1 |  |  |  | ROZPOCET |  |  |  |  | 0 | 0 | 0 | 0 | 0 | 1 | 0 | 16 | -99727572
| Online PSC |  | https://podminky.urs.cz/item/CS_URS_2025_01/711112001 | [14 empty] | Online PSC | 1
| VV |  | ""izolace trub penetračním asf. nátěrem, měřeno digitálně" | [14 empty] | VV | 1 | 1 | True | 0 | ROZPOCET
| VV | A51 | "1x ALP" 4.15*15.20 |  | 63.08 | [12 empty] | VV | 1 | 2 | True | 1 | ROZPOCET
38 | M | 11163150 | lak penetrační asfaltový | T | 0.019 |  | 0 | CS ÚRS 2025 01 |  | základní |  | 0 | 1 | 0.019 | 0 | 0 | 32 | M | 1 |  |  |  | ROZPOCET |  |  |  |  | 0 | 0 | 0 | 0 | 0 | 1 | 0 | 16 | -297407964
| P |  | Poznámka k položce: Spotřeba 0,3-0,4kg/m2 | [14 empty] | P | 1
39 | K | 711112052 | Provedení izolace proti zemní vlhkosti svislé za studena 2x nátěr tekutou lepenkou | M2 | 63.08 |  | 0 | CS ÚRS 2025 01 |  | základní |  | 0 | 0 | 0 | 0 | 0 | 16 | K | 1 |  |  |  | ROZPOCET |  |  |  |  | 0 | 0 | 0 | 0 | 0 | 1 | 0 | 16 | 861353288
| Online PSC |  | https://podminky.urs.cz/item/CS_URS_2025_01/711112052 | [14 empty] | Online PSC | 1
| VV |  | ""izolace trub asf. nátěrem, měřeno digitálně" | [14 empty] | VV | 1 | 1 | True | 0 | ROZPOCET
| VV | A53 | "2x ALN" 4.15*15.20 |  | 63.08 | [12 empty] | VV | 1 | 2 | True | 1 | ROZPOCET
40 | M | 11163152 | lak hydroizolační asfaltový | T | 0.044 |  | 0 | CS ÚRS 2025 01 |  | základní |  | 0 | 1 | 0.044 | 0 | 0 | 32 | M | 1 |  |  |  | ROZPOCET |  |  |  |  | 0 | 0 | 0 | 0 | 0 | 1 | 0 | 16 | -1724428384
| P |  | Poznámka k položce: Spotřeba: 0,3-0,5 kg/m2 | [14 empty] | P | 1
41 | K | 998711101 | Přesun hmot tonážní pro izolace proti vodě, vlhkosti a plynům v objektech v do 6 m | T | 0.063 |  | 0 | CS ÚRS 2025 01 |  | základní |  | 0 | 0 | 0 | 0 | 0 | 16 | K | 1 |  |  |  | ROZPOCET |  |  |  |  | 0 | 0 | 0 | 0 | 0 | 1 | 0 | 16 | -1953160180
| Online PSC |  | https://podminky.urs.cz/item/CS_URS_2025_01/998711101 | [14 empty] | Online PSC | 1
| D | 8 | Trubní vedení |  |  |  | 0 |  |  |  |  | 0 |  | 0 |  | 0.21 | 1 | D | 0 |  |  |  | ROZPOCET | [10 empty] | 0
42 | K | 871445811 | Bourání stávajícího potrubí z PVC nebo PP DN přes 400 do 600 | M | 3 |  | 0 | CS ÚRS 2025 01 |  | základní |  | 0 | 0 | 0 | 0.07 | 0.21 | 4 | K | 1 |  |  |  | ROZPOCET |  |  |  |  | 0 | 0 | 0 | 0 | 0 | 1 | 0 | 4 | -1617325104
| Online PSC |  | https://podminky.urs.cz/item/CS_URS_2025_01/871445811 | [14 empty] | Online PSC | 1
| VV | A37 | "bourání části propustku z PVC trouby DN500" 3.00 |  | 3 | [12 empty] | VV | 1 | 2 | True | 1 | ROZPOCET
| D | 9 | Ostatní konstrukce a práce, bourání |  |  |  | 0 |  |  |  |  | 0 |  | 60.3016 |  | 37.2504 | 1 | D | 0 |  |  |  | ROZPOCET | [10 empty] | 0
43 | K | 919521180 | Zřízení silničního propustku z trub betonových nebo ŽB DN 1000 | M | 16.204 |  | 0 | CS ÚRS 2025 01 |  | základní |  | 0 | 2.2042 | 35.7166 | 0 | 0 | 4 | K | 1 |  |  |  | ROZPOCET |  |  |  |  | 0 | 0 | 0 | 0 | 0 | 1 | 0 | 4 | 107243634
| Online PSC |  | https://podminky.urs.cz/item/CS_URS_2025_01/919521180 | [14 empty] | Online PSC | 1
| VV |  | ""trubní propustek DN1000 z patkových trub" | [14 empty] | VV | 1 | 1 | True | 0 | ROZPOCET
| VV | A38 | 16.204 |  | 16.204 | [12 empty] | VV | 1 | 2 | True | 1 | ROZPOCET
44 | M | R59222003 | trouba ŽB hrdlová DN 1000 | KUS | 13 |  | 0 | R-pol |  | základní |  | 0 | 1.384 | 17.992 | 0 | 0 | 8 | M | 1 |  |  |  | ROZPOCET |  |  |  |  | 0 | 0 | 0 | 0 | 0 | 1 | 0 | 4 | 765981412
| P |  | Poznámka k položce: Položka zahrnuje: - dodání a položení potrubí z trub z dokumentací předepsaného materiálu a předepsaného průměru -výplň spar, těsnění, (tmelem, silikonem..) - případné úpravy trub (zkrácení, šikmé seříznutí) Nezahrnuje podkladní vrstvy a obetonování | [14 empty] | P | 1
| VV |  | ""dle výkresu nového stavu" | [14 empty] | VV | 1 | 1 | True | 0 | ROZPOCET
| VV | A39 | "patkové trouby DN1000" 13.00 |  | 13 | [12 empty] | VV | 1 | 2 | True | 1 | ROZPOCET
45 | M | R59222001 | trouba ŽB hrdlová výtoková a vtoková DN 1000 | KUS | 2 |  | 0 | R-pol |  | základní |  | 0 | 2.37 | 4.74 | 0 | 0 | 8 | M | 1 |  |  |  | ROZPOCET |  |  |  |  | 0 | 0 | 0 | 0 | 0 | 1 | 0 | 4 | 51435635
| P |  | Poznámka k položce: Položka zahrnuje: - dodání a položení potrubí z trub z dokumentací předepsaného materiálu a předepsaného průměru -výplň spar, těsnění, (tmelem, silikonem..) - případné úpravy trub (zkrácení, šikmé seříznutí) Nezahrnuje podkladní vrstvy a obetonování | [14 empty] | P | 1
| VV |  | ""dle výkresu nového stavu" | [14 empty] | VV | 1 | 1 | True | 0 | ROZPOCET
| VV | A40 | "patkové trouby šikmé DN1000 - vtoková, výtoková" 1+1 |  | 2 | [12 empty] | VV | 1 | 2 | True | 1 | ROZPOCET
46 | K | 931994142 | Těsnění dilatační spáry betonové konstrukce polyuretanovým tmelem do pl 4,0 cm2 | M | 56 |  | 0 | CS ÚRS 2025 01 |  | základní |  | 0 | 0.000174 | 0.009744 | 0 | 0 | 4 | K | 1 |  |  |  | ROZPOCET |  |  |  |  | 0 | 0 | 0 | 0 | 0 | 1 | 0 | 4 | -1655445086
| Online PSC |  | https://podminky.urs.cz/item/CS_URS_2025_01/931994142 | [14 empty] | Online PSC | 1
| VV |  | ""těsnění mezi jednotlivými troubami" | [14 empty] | VV | 1 | 1 | True | 0 | ROZPOCET
| VV | A41 | 14*4.00 |  | 56 | [12 empty] | VV | 1 | 2 | True | 1 | ROZPOCET
47 | K | 936942211 | Zhotovení tabulky s letopočtem opravy mostu vložením šablony do bednění | KUS | 1 |  | 0 | CS ÚRS 2025 01 |  | základní |  | 0 | 0.006485 | 0.006485 | 0 | 0 | 4 | K | 1 |  |  |  | ROZPOCET |  |  |  |  | 0 | 0 | 0 | 0 | 0 | 1 | 0 | 4 | -241771421
| Online PSC |  | https://podminky.urs.cz/item/CS_URS_2025_01/936942211 | [14 empty] | Online PSC | 1
| VV | A42 | "dle TZ, letopočet do kamenné dlažby nad výtokem" 1.00 |  | 1 | [12 empty] | VV | 1 | 2 | True | 1 | ROZPOCET
48 | K | 962021112 | Bourání mostních zdí a pilířů z kamene | M3 | 12.24 |  | 0 | CS ÚRS 2025 01 |  | základní |  | 0 | 0.12 | 1.4688 | 2.49 | 30.4776 | 4 | K | 1 |  |  |  | ROZPOCET |  |  |  |  | 0 | 0 | 0 | 0 | 0 | 1 | 0 | 4 | -795157654
| Online PSC |  | https://podminky.urs.cz/item/CS_URS_2025_01/962021112 | [14 empty] | Online PSC | 1
| VV |  | ""kamenné opěry starého propustku" | [14 empty] | VV | 1 | 1 | True | 0 | ROZPOCET
| VV | A43 | 2*17.00*0.60*0.60 |  | 12.24 | [12 empty] | VV | 1 | 2 | True | 1 | ROZPOCET
49 | K | 963021112 | Bourání mostní nosné konstrukce z kamene | M3 | 2.72 |  | 0 | CS ÚRS 2025 01 |  | základní |  | 0 | 0.12 | 0.3264 | 2.49 | 6.7728 | 4 | K | 1 |  |  |  | ROZPOCET |  |  |  |  | 0 | 0 | 0 | 0 | 0 | 1 | 0 | 4 | 1035130089
| Online PSC |  | https://podminky.urs.cz/item/CS_URS_2025_01/963021112 | [14 empty] | Online PSC | 1
| VV | A44 | "kamenná deska propustku" 17.00*0.80*0.20 |  | 2.72 | [12 empty] | VV | 1 | 2 | True | 1 | ROZPOCET
50 | K | 992114111 | Vodorovné přemístění mostních dílců z ŽB na vzdálenost 1000 m hmotnosti do 5 t | KUS | 15 |  | 0 | CS ÚRS 2025 01 |  | základní |  | 0 | 0.002772 | 0.04158 | 0 | 0 | 4 | K | 1 |  |  |  | ROZPOCET |  |  |  |  | 0 | 0 | 0 | 0 | 0 | 1 | 0 | 4 | 1881005362
| Online PSC |  | https://podminky.urs.cz/item/CS_URS_2025_01/992114111 | [14 empty] | Online PSC | 1
| VV | A45 | "doprava A45 manipulace ŽB trub DN1000 na stavbě" 13+1+1 |  | 15 | [12 empty] | VV | 1 | 2 | True | 1 | ROZPOCET
| D | 997 | Přesun sutě |  |  |  | 0 |  |  |  |  | 0 |  | 0 |  | 0 | 1 | D | 0 |  |  |  | ROZPOCET | [10 empty] | 0
51 | K | 997013501 | Odvoz suti a vybouraných hmot na skládku nebo meziskládku do 1 km se složením | T | 102.548 |  | 0 | CS ÚRS 2025 01 |  | základní |  | 0 | 0 | 0 | 0 | 0 | 4 | K | 1 |  |  |  | ROZPOCET |  |  |  |  | 0 | 0 | 0 | 0 | 0 | 1 | 0 | 4 | -1642084071
| Online PSC |  | https://podminky.urs.cz/item/CS_URS_2025_01/997013501 | [14 empty] | Online PSC | 1
52 | K | 997013509 | Příplatek k odvozu suti a vybouraných hmot na skládku ZKD 1 km přes 1 km | T | 711.74 |  | 0 | CS ÚRS 2025 01 |  | základní |  | 0 | 0 | 0 | 0 | 0 | 4 | K | 1 |  |  |  | ROZPOCET |  |  |  |  | 0 | 0 | 0 | 0 | 0 | 1 | 0 | 4 | 1042881107
| Online PSC |  | https://podminky.urs.cz/item/CS_URS_2025_01/997013509 | [14 empty] | Online PSC | 1
| VV |  | ""odvoz na skládku ve vzdálenosti 20km" | [14 empty] | VV | 1 | 1 | True | 0 | ROZPOCET
| VV | A47 | 19.00*37.460 |  | 711.74 | [12 empty] | VV | 1 | 2 | True | 1 | ROZPOCET
53 | K | 997013813 | Poplatek za uložení na skládce (skládkovné) stavebního odpadu z plastických hmot kód odpadu 17 02 03 | T | 0.21 |  | 0 | CS ÚRS 2025 01 |  | základní |  | 0 | 0 | 0 | 0 | 0 | 4 | K | 1 |  |  |  | ROZPOCET |  |  |  |  | 0 | 0 | 0 | 0 | 0 | 1 | 0 | 4 | 1710593690
| Online PSC |  | https://podminky.urs.cz/item/CS_URS_2025_01/997013813 | [14 empty] | Online PSC | 1
| VV | A48 | "dle pol. 871445811" 0.210 |  | 0.21 | [12 empty] | VV | 1 | 2 | True | 1 | ROZPOCET
54 | K | 997221655 | Poplatek za uložení na skládce (skládkovné) zeminy a kamení kód odpadu 17 05 04 | T | 37.251 |  | 0 | CS ÚRS 2025 01 |  | základní |  | 0 | 0 | 0 | 0 | 0 | 4 | K | 1 |  |  |  | ROZPOCET |  |  |  |  | 0 | 0 | 0 | 0 | 0 | 1 | 0 | 4 | 297917084
| Online PSC |  | https://podminky.urs.cz/item/CS_URS_2025_01/997221655 | [14 empty] | Online PSC | 1
| D | 998 | Přesun hmot |  |  |  | 0 |  |  |  |  | 0 |  | 0 |  | 0 | 1 | D | 0 |  |  |  | ROZPOCET | [10 empty] | 0
55 | K | 998241021 | Přesun hmot pro dráhy kolejové jakéhokoliv rozsahu dopravní vzdálenost do 5000 m | T | 588.895 |  | 0 | CS ÚRS 2025 01 |  | základní |  | 0 | 0 | 0 | 0 | 0 | 4 | K | 1 |  |  |  | ROZPOCET |  |  |  |  | 0 | 0 | 0 | 0 | 0 | 1 | 0 | 4 | -1708118726
| Online PSC |  | https://podminky.urs.cz/item/CS_URS_2025_01/998241021 | [14 empty] | Online PSC | 1

## SO 21-02 - Propustek v ev...
[18 empty] | {b157e137-b527-4acb-beae-953f22dba9d1} | [5 empty] | A16 | A16 | 13,3 | 2
[18 empty] | -1 | [5 empty] | A38 | A38 | 10 | 2
| KRYCÍ LIST SOUPISU PRACÍ | [7 empty] | v --- níže se nacházejí doplnkové a pomocné údaje k sestavám --- v | [8 empty] | False | [5 empty] | C30 | C30 | 21,516 | 2
Zakázka:
Prostá rekonstrukce trati v úseku Police nad M. - Teplice nad M.
Objekt:
D.2.1.4 - Mosty, propustky, zdi
Soupis:
SO 21-02 - Propustek v ev. km 75,277
| KSO: |  |  |  |  | CC-CZ:
| Místo: |  | TÚ Police - Teplice |  |  | Datum: | 7. 2. 2025
| Zadavatel: |  |  |  |  | IČ:
|  | Správa železnic, státní organizace |  |  |  | DIČ:
| Účastník: |  |  |  |  | IČ: | Vyplň údaj
|  | Vyplň údaj |  |  |  | DIČ: | Vyplň údaj
| Projektant: |  |  |  |  | IČ:
|  | PRODIN a.s. |  |  |  | DIČ:
| Zpracovatel: |  |  |  |  | IČ:
|  | PRODIN a.s. |  |  |  | DIČ:
Poznámka:
Soupis prací je sestaven s využitím Cenové soustavy ÚRS. Položky, které pochází z této cenové soustavy, jsou ve sloupci 'Cenová soustava' označeny popisem 'CS ÚRS' a úrovní příslušného kalendářního pololetí. Veškeré další informace vymezující popis a podmínky použití těchto položek z Cenové soustavy, které nejsou uvedeny přímo v soupisu prací, jsou neomezeně dálkově k dispozici na webu podminky.urs.cz.
| Cena bez DPH | [5 empty] | 0
|  |  | Základ daně |  |  | Sazba daně | Výše daně
| DPH | základní | 0 |  |  | 21% | 0
|  | snížená | 0 |  |  | 15% | 0
|  | zákl. přenesená | 0 |  |  | 21% | 0
|  | sníž. přenesená | 0 |  |  | 15% | 0
|  | nulová | 0 |  |  | 0% | 0
| Cena s DPH |  |  | v | CZK |  | 0
REKAPITULACE ČLENĚNÍ SOUPISU PRACÍ
Zakázka:
Prostá rekonstrukce trati v úseku Police nad M. - Teplice nad M.
Objekt:
D.2.1.4 - Mosty, propustky, zdi
Soupis:
SO 21-02 - Propustek v ev. km 75,277
Místo: |  |  | TÚ Police - Teplice |  |  | Datum: | 7. 2. 2025
Zadavatel: |  |  | Správa železnic, státní organizace |  |  | Projektant: | PRODIN a.s.
Účastník: |  |  | Vyplň údaj |  |  | Zpracovatel: | PRODIN a.s.
Kód dílu - Popis | [6 empty] | Cena celkem [CZK]
Náklady zakázky celkem | [6 empty] | 0 | [11 empty] | -1
| 1 - Zemní práce | [5 empty] | 0
| 2 - Zakládání | [5 empty] | 0
| 4 - Vodorovné konstrukce | [5 empty] | 0
| 711 - Izolace proti vodě, vlhkosti a plynům | [5 empty] | 0
| 9 - Ostatní konstrukce a práce, bourání | [5 empty] | 0
| 997 - Přesun sutě | [5 empty] | 0
| 998 - Přesun hmot | [5 empty] | 0
SOUPIS PRACÍ
Zakázka:
Prostá rekonstrukce trati v úseku Police nad M. - Teplice nad M.
Objekt:
D.2.1.4 - Mosty, propustky, zdi
Soupis:
SO 21-02 - Propustek v ev. km 75,277
Místo: |  |  | TÚ Police - Teplice |  |  | Datum: | 7. 2. 2025
Zadavatel: |  |  | Správa železnic, státní organizace |  |  | Projektant: | PRODIN a.s.
Účastník: |  |  | Vyplň údaj |  |  | Zpracovatel: | PRODIN a.s.
PČ | Typ | Kód | Popis | MJ | Množství | J.cena [CZK] | Cena celkem [CZK] | Cenová soustava |  | DPH | J. Nh [h] | Nh celkem [h] | J. hmotnost [t] | Hmotnost celkem [t] | J. suť [t] | Suť Celkem [t]
Náklady soupisu celkem | [6 empty] | 0 |  |  |  |  | 0 |  | 317.5334 |  | 40.089 |  | D | -1 | [14 empty] | 0
| D | 1 | Zemní práce |  |  |  | 0 |  |  |  |  | 0 |  | 231.4238 |  | 0 | 1 | D | 0 |  |  |  | ROZPOCET | [10 empty] | 0
1 | K | 111251102 | Odstranění křovin a stromů průměru kmene do 100 mm i s kořeny sklonu terénu do 1:5 z celkové plochy přes 100 do 500 m2 strojně | M2 | 150 |  | 0 | CS ÚRS 2025 01 |  | základní |  | 0 | 0 | 0 | 0 | 0 | 4 | K | 1 |  |  |  | ROZPOCET |  |  |  |  | 0 | 0 | 0 | 0 | 0 | 1 | 0 | 4 | -1558849647
| Online PSC |  | https://podminky.urs.cz/item/CS_URS_2025_01/111251102 | [14 empty] | Online PSC | 1
| VV |  | ""dle TZ" | [14 empty] | VV | 1 | 1 | True | 0 | ROZPOCET
| VV | A1 | "vymýcení náletových křovin" 150.00 |  | 150 | [12 empty] | VV | 1 | 2 | True | 1 | ROZPOCET
2 | K | 131251104 | Hloubení jam nezapažených v hornině třídy těžitelnosti I skupiny 3 objem do 500 m3 strojně | M3 | 87.9 |  | 0 | CS ÚRS 2025 01 |  | základní |  | 0 | 0 | 0 | 0 | 0 | 4 | K | 1 |  |  |  | ROZPOCET |  |  |  |  | 0 | 0 | 0 | 0 | 0 | 1 | 0 | 4 | 1735813067
| Online PSC |  | https://podminky.urs.cz/item/CS_URS_2025_01/131251104 | [14 empty] | Online PSC | 1
3 | K | 131351103 | Hloubení jam nezapažených v hornině třídy těžitelnosti II skupiny 4 objem do 100 m3 strojně | M3 | 21.975 |  | 0 | CS ÚRS 2025 01 |  | základní |  | 0 | 0 | 0 | 0 | 0 | 4 | K | 1 |  |  |  | ROZPOCET |  |  |  |  | 0 | 0 | 0 | 0 | 0 | 1 | 0 | 4 | 1142400998
| Online PSC |  | https://podminky.urs.cz/item/CS_URS_2025_01/131351103 | [14 empty] | Online PSC | 1
4 | K | 132251101 | Hloubení rýh nezapažených š do 800 mm v hornině třídy těžitelnosti I skupiny 3 objem do 20 m3 strojně | M3 | 0.972 |  | 0 | CS ÚRS 2025 01 |  | základní |  | 0 | 0 | 0 | 0 | 0 | 4 | K | 1 |  |  |  | ROZPOCET |  |  |  |  | 0 | 0 | 0 | 0 | 0 | 1 | 0 | 4 | 1187013649
| Online PSC |  | https://podminky.urs.cz/item/CS_URS_2025_01/132251101 | [14 empty] | Online PSC | 1
5 | K | 162301501 | Vodorovné přemístění křovin do 5 km D kmene do 100 mm | M2 | 150 |  | 0 | CS ÚRS 2025 01 |  | základní |  | 0 | 0 | 0 | 0 | 0 | 4 | K | 1 |  |  |  | ROZPOCET |  |  |  |  | 0 | 0 | 0 | 0 | 0 | 1 | 0 | 4 | -1845023432
| Online PSC |  | https://podminky.urs.cz/item/CS_URS_2025_01/162301501 | [14 empty] | Online PSC | 1
| VV | A5 | "dle pol. 111251102" 150.00 |  | 150 | [12 empty] | VV | 1 | 2 | True | 1 | ROZPOCET
6 | K | 162301981 | Příplatek k vodorovnému přemístění křovin D kmene do 100 mm ZKD 1 km | M2 | 2250 |  | 0 | CS ÚRS 2025 01 |  | základní |  | 0 | 0 | 0 | 0 | 0 | 4 | K | 1 |  |  |  | ROZPOCET |  |  |  |  | 0 | 0 | 0 | 0 | 0 | 1 | 0 | 4 | 1045905966
| Online PSC |  | https://podminky.urs.cz/item/CS_URS_2025_01/162301981 | [14 empty] | Online PSC | 1
| VV |  | ""odvoz křovin na skládku ve vzdálenosti 20km" | [14 empty] | VV | 1 | 1 | True | 0 | ROZPOCET
| VV | A6 | 15.00*150.00 |  | 2250 | [12 empty] | VV | 1 | 2 | True | 1 | ROZPOCET
7 | K | 162751117 | Vodorovné přemístění přes 9 000 do 10000 m výkopku/sypaniny z horniny třídy těžitelnosti I skupiny 1 až 3 | M3 | 88.872 |  | 0 | CS ÚRS 2025 01 |  | základní |  | 0 | 0 | 0 | 0 | 0 | 4 | K | 1 |  |  |  | ROZPOCET |  |  |  |  | 0 | 0 | 0 | 0 | 0 | 1 | 0 | 4 | 2077593853
| Online PSC |  | https://podminky.urs.cz/item/CS_URS_2025_01/162751117 | [14 empty] | Online PSC | 1
8 | K | 162751119 | Příplatek k vodorovnému přemístění výkopku/sypaniny z horniny třídy těžitelnosti I skupiny 1 až 3 ZKD 1000 m přes 10000 m | M3 | 888.72 |  | 0 | CS ÚRS 2025 01 |  | základní |  | 0 | 0 | 0 | 0 | 0 | 4 | K | 1 |  |  |  | ROZPOCET |  |  |  |  | 0 | 0 | 0 | 0 | 0 | 1 | 0 | 4 | 42188256
| Online PSC |  | https://podminky.urs.cz/item/CS_URS_2025_01/162751119 | [14 empty] | Online PSC | 1
| VV |  | ""odvoz vykopané zeminy na skládku ve vzdálenosti 20km" | [14 empty] | VV | 1 | 1 | True | 0 | ROZPOCET
| VV | A8 | 10.00*88.872 |  | 888.72 | [12 empty] | VV | 1 | 2 | True | 1 | ROZPOCET
9 | K | 162751137 | Vodorovné přemístění přes 9 000 do 10000 m výkopku/sypaniny z horniny třídy těžitelnosti II skupiny 4 a 5 | M3 | 21.975 |  | 0 | CS ÚRS 2025 01 |  | základní |  | 0 | 0 | 0 | 0 | 0 | 4 | K | 1 |  |  |  | ROZPOCET |  |  |  |  | 0 | 0 | 0 | 0 | 0 | 1 | 0 | 4 | 1791041470
| Online PSC |  | https://podminky.urs.cz/item/CS_URS_2025_01/162751137 | [14 empty] | Online PSC | 1
| VV |  | ""odvoz vykopané zeminy II. třídy těž. na skládku" | [14 empty] | VV | 1 | 1 | True | 0 | ROZPOCET
| VV | A9 | "dle pol. 131351103" 21.975 |  | 21.975 | [12 empty] | VV | 1 | 2 | True | 1 | ROZPOCET
10 | K | 162751139 | Příplatek k vodorovnému přemístění výkopku/sypaniny z horniny třídy těžitelnosti II skupiny 4 a 5 ZKD 1000 m přes 10000 m | M3 | 219.75 |  | 0 | CS ÚRS 2025 01 |  | základní |  | 0 | 0 | 0 | 0 | 0 | 4 | K | 1 |  |  |  | ROZPOCET |  |  |  |  | 0 | 0 | 0 | 0 | 0 | 1 | 0 | 4 | -2074991262
| Online PSC |  | https://podminky.urs.cz/item/CS_URS_2025_01/162751139 | [14 empty] | Online PSC | 1
| VV |  | ""odvoz zeminy z výkopů na skládku ve vzdálenosti 20km" | [14 empty] | VV | 1 | 1 | True | 0 | ROZPOCET
| VV | A10 | 21.975*10.00 |  | 219.75 | [12 empty] | VV | 1 | 2 | True | 1 | ROZPOCET
11 | K | 171251201 | Uložení sypaniny na skládky nebo meziskládky | M3 | 110.847 |  | 0 | CS ÚRS 2025 01 |  | základní |  | 0 | 0 | 0 | 0 | 0 | 4 | K | 1 |  |  |  | ROZPOCET |  |  |  |  | 0 | 0 | 0 | 0 | 0 | 1 | 0 | 4 | 800010233
| Online PSC |  | https://podminky.urs.cz/item/CS_URS_2025_01/171251201 | [14 empty] | Online PSC | 1
12 | K | 171201221 | Poplatek za uložení na skládce (skládkovné) zeminy a kamení kód odpadu 17 05 04 | T | 221.694 |  | 0 | CS ÚRS 2025 01 |  | základní |  | 0 | 0 | 0 | 0 | 0 | 4 | K | 1 |  |  |  | ROZPOCET |  |  |  |  | 0 | 0 | 0 | 0 | 0 | 1 | 0 | 4 | -1578076825
| Online PSC |  | https://podminky.urs.cz/item/CS_URS_2025_01/171201221 | [14 empty] | Online PSC | 1
| VV | A12 | "dle pol. 17125" 110.847*2.00 |  | 221.694 | [12 empty] | VV | 1 | 2 | True | 1 | ROZPOCET
13 | K | 174151101 | Zásyp jam, šachet rýh nebo kolem objektů sypaninou se zhutněním | M3 | 110 |  | 0 | CS ÚRS 2025 01 |  | základní |  | 0 | 0 | 0 | 0 | 0 | 4 | K | 1 |  |  |  | ROZPOCET |  |  |  |  | 0 | 0 | 0 | 0 | 0 | 1 | 0 | 4 | -706151214
| Online PSC |  | https://podminky.urs.cz/item/CS_URS_2025_01/174151101 | [14 empty] | Online PSC | 1
| VV |  | ""dle TZ - zásyp ze štěrkodrti 0-32" | [14 empty] | VV | 1 | 1 | True | 0 | ROZPOCET
| VV | A13 | "měřeno digitálně" 11.00*10.00 |  | 110 | [12 empty] | VV | 1 | 2 | True | 1 | ROZPOCET
14 | M | 58344169 | štěrkodrť frakce 0/32 OTP ČD | T | 231 |  | 0 | CS ÚRS 2025 01 |  | základní |  | 0 | 1 | 231 | 0 | 0 | 8 | M | 1 |  |  |  | ROZPOCET |  |  |  |  | 0 | 0 | 0 | 0 | 0 | 1 | 0 | 4 | 665064603
15 | K | 181351003 | Rozprostření ornice tl vrstvy do 200 mm pl do 100 m2 v rovině nebo ve svahu do 1:5 strojně | M2 | 70 |  | 0 | CS ÚRS 2025 01 |  | základní |  | 0 | 0 | 0 | 0 | 0 | 4 | K | 1 |  |  |  | ROZPOCET |  |  |  |  | 0 | 0 | 0 | 0 | 0 | 1 | 0 | 4 | -1490761868
| Online PSC |  | https://podminky.urs.cz/item/CS_URS_2025_01/181351003 | [14 empty] | Online PSC | 1
| VV |  | ""dle TZ" | [14 empty] | VV | 1 | 1 | True | 0 | ROZPOCET
| VV | A15 | "ohumusování okolí propustku, tl. 100mm" 70.00 |  | 70 | [12 empty] | VV | 1 | 2 | True | 1 | ROZPOCET
16 | M | 10364101 | zemina pro terénní úpravy - ornice | T | 0.333 |  | 0 | CS ÚRS 2025 01 |  | základní |  | 0 | 1 | 0.333 | 0 | 0 | 8 | M | 1 |  |  |  | ROZPOCET |  |  |  |  | 0 | 0 | 0 | 0 | 0 | 1 | 0 | 4 | 556333054
| VV |  | ""dle TZ" | [14 empty] | VV | 1 | 1 | True | 0 | ROZPOCET
| VV | A16 | "ohumusování okolí propustku, tl. 100mm" 70.00*0.10*1.9 |  | 13.3 | [12 empty] | VV | 1 | 2 | True | 0 | ROZPOCET
| VV | B16 | A16 * 0.025"Koeficient množství |  | 0.333 | [12 empty] | VV | 1 | 2 | True | 1 | ROZPOCET
17 | K | 183405211 | Výsev trávníku hydroosevem na ornici | M2 | 70 |  | 0 | CS ÚRS 2025 01 |  | základní |  | 0 | 0.0012727 | 0.089089 | 0 | 0 | 4 | K | 1 |  |  |  | ROZPOCET |  |  |  |  | 0 | 0 | 0 | 0 | 0 | 1 | 0 | 4 | 477768258
| Online PSC |  | https://podminky.urs.cz/item/CS_URS_2025_01/183405211 | [14 empty] | Online PSC | 1
| VV |  | ""dle TZ" | [14 empty] | VV | 1 | 1 | True | 0 | ROZPOCET
| VV | A17 | "ohumusování okolí propustku, tl. 100mm" 70.00 |  | 70 | [12 empty] | VV | 1 | 2 | True | 1 | ROZPOCET
18 | M | 00572470 | osivo směs travní univerzál | KG | 1.75 |  | 0 | CS ÚRS 2025 01 |  | základní |  | 0 | 0.001 | 0.00175 | 0 | 0 | 8 | M | 1 |  |  |  | ROZPOCET |  |  |  |  | 0 | 0 | 0 | 0 | 0 | 1 | 0 | 4 | -1389476165
| D | 2 | Zakládání |  |  |  | 0 |  |  |  |  | 0 |  | 17.5851 |  | 0 | 1 | D | 0 |  |  |  | ROZPOCET | [10 empty] | 0
19 | K | 273321118 | Základové desky mostních konstrukcí ze ŽB C 30/37 | M3 | 3.359 |  | 0 | CS ÚRS 2025 01 |  | základní |  | 0 | 2.5505 | 8.5673 | 0 | 0 | 4 | K | 1 |  |  |  | ROZPOCET |  |  |  |  | 0 | 0 | 0 | 0 | 0 | 1 | 0 | 4 | -1660183860
| Online PSC |  | https://podminky.urs.cz/item/CS_URS_2025_01/273321118 | [14 empty] | Online PSC | 1
| VV |  | ""zákl. deska C30/37 tl. 200mm" | [14 empty] | VV | 1 | 1 | True | 0 | ROZPOCET
| VV | A19 | "měřeno digitálně" 11.195*1.50*0.20 |  | 3.359 | [12 empty] | VV | 1 | 2 | True | 1 | ROZPOCET
20 | K | 273321191 | Příplatek k základovým deskám mostních konstrukcí ze ŽB za betonáž malého rozsahu do 25 m3 | M3 | 3.359 |  | 0 | CS ÚRS 2025 01 |  | základní |  | 0 | 0.04858 | 0.16318 | 0 | 0 | 4 | K | 1 |  |  |  | ROZPOCET |  |  |  |  | 0 | 0 | 0 | 0 | 0 | 1 | 0 | 4 | -1643110313
| Online PSC |  | https://podminky.urs.cz/item/CS_URS_2025_01/273321191 | [14 empty] | Online PSC | 1
21 | K | 273354111 | Bednění základových desek - zřízení | M2 | 13.652 |  | 0 | CS ÚRS 2025 01 |  | základní |  | 0 | 0.001298 | 0.01772 | 0 | 0 | 4 | K | 1 |  |  |  | ROZPOCET |  |  |  |  | 0 | 0 | 0 | 0 | 0 | 1 | 0 | 4 | -1056804738
| Online PSC |  | https://podminky.urs.cz/item/CS_URS_2025_01/273354111 | [14 empty] | Online PSC | 1
22 | K | 273354211 | Bednění základových desek - odstranění | M2 | 13.652 |  | 0 | CS ÚRS 2025 01 |  | základní |  | 0 | 3.6e-05 | 0.00049147 | 0 | 0 | 4 | K | 1 |  |  |  | ROZPOCET |  |  |  |  | 0 | 0 | 0 | 0 | 0 | 1 | 0 | 4 | -1893897422
| Online PSC |  | https://podminky.urs.cz/item/CS_URS_2025_01/273354211 | [14 empty] | Online PSC | 1
| VV | A22 | "dle pol. zřízení" 13.652 |  | 13.652 | [12 empty] | VV | 1 | 2 | True | 1 | ROZPOCET
23 | K | 273361116 | Výztuž základových desek z betonářské oceli 10 505 | T | 0.4 |  | 0 | CS ÚRS 2025 01 |  | základní |  | 0 | 1.0383 | 0.41532 | 0 | 0 | 4 | K | 1 |  |  |  | ROZPOCET |  |  |  |  | 0 | 0 | 0 | 0 | 0 | 1 | 0 | 4 | -754016615
| Online PSC |  | https://podminky.urs.cz/item/CS_URS_2025_01/273361116 | [14 empty] | Online PSC | 1
| VV |  | "dle příl. 02.03.02 | [14 empty] | VV | 1 | 1 | True | 0 | ROZPOCET
| VV | A23 | "výztuž základů" 400.05/1000.00 |  | 0.4 | [12 empty] | VV | 1 | 2 | True | 1 | ROZPOCET
24 | K | 274311127 | Základové pasy, prahy, věnce a ostruhy z betonu prostého C 25/30 | M3 | 0.497 |  | 0 | CS ÚRS 2025 01 |  | základní |  | 0 | 2.5505 | 1.2676 | 0 | 0 | 4 | K | 1 |  |  |  | ROZPOCET |  |  |  |  | 0 | 0 | 0 | 0 | 0 | 1 | 0 | 4 | -1859551604
| Online PSC |  | https://podminky.urs.cz/item/CS_URS_2025_01/274311127 | [14 empty] | Online PSC | 1
| VV | A24 | "bet. prahy na konci dlažby" 2* 1.38*0.60*0.30 |  | 0.497 | [12 empty] | VV | 1 | 2 | True | 1 | ROZPOCET
25 | K | 274311191 | Příplatek k základovým pasům, prahům a věncům za betonáž malého rozsahu do 25 m3 | M3 | 0.497 |  | 0 | CS ÚRS 2025 01 |  | základní |  | 0 | 0.04858 | 0.024144 | 0 | 0 | 4 | K | 1 |  |  |  | ROZPOCET |  |  |  |  | 0 | 0 | 0 | 0 | 0 | 1 | 0 | 4 | -672067236
| Online PSC |  | https://podminky.urs.cz/item/CS_URS_2025_01/274311191 | [14 empty] | Online PSC | 1
26 | K | 274321118 | Základové pasy, prahy, věnce a ostruhy mostních konstrukcí ze ŽB C 30/37 | M3 | 2.743 |  | 0 | CS ÚRS 2025 01 |  | základní |  | 0 | 2.5505 | 6.9961 | 0 | 0 | 4 | K | 1 |  |  |  | ROZPOCET |  |  |  |  | 0 | 0 | 0 | 0 | 0 | 1 | 0 | 4 | 2023152919
| Online PSC |  | https://podminky.urs.cz/item/CS_URS_2025_01/274321118 | [14 empty] | Online PSC | 1
27 | K | 274321191 | Příplatek k základovým pasům, prahům a věncům mostních konstrukcí ze ŽB za betonáž malého rozsahu do 25 m3 | M3 | 2.743 |  | 0 | CS ÚRS 2025 01 |  | základní |  | 0 | 0.04858 | 0.13325 | 0 | 0 | 4 | K | 1 |  |  |  | ROZPOCET |  |  |  |  | 0 | 0 | 0 | 0 | 0 | 1 | 0 | 4 | -2087885314
| Online PSC |  | https://podminky.urs.cz/item/CS_URS_2025_01/274321191 | [14 empty] | Online PSC | 1
| D | 4 | Vodorovné konstrukce |  |  |  | 0 |  |  |  |  | 0 |  | 26.0141 |  | 0 | 1 | D | 0 |  |  |  | ROZPOCET | [10 empty] | 0
28 | K | 451315114 | Podkladní nebo výplňová vrstva z betonu C 12/15 tl do 100 mm | M2 | 23.52 |  | 0 | CS ÚRS 2025 01 |  | základní |  | 0 | 0.22798 | 5.362 | 0 | 0 | 4 | K | 1 |  |  |  | ROZPOCET |  |  |  |  | 0 | 0 | 0 | 0 | 0 | 1 | 0 | 4 | 1795127027
| Online PSC |  | https://podminky.urs.cz/item/CS_URS_2025_01/451315114 | [14 empty] | Online PSC | 1
| VV |  | ""podkl. beton zákl. desky propustku, tl. 100mm" | [14 empty] | VV | 1 | 1 | True | 0 | ROZPOCET
| VV | A28 | "měřeno digitálně" 2.10*11.20 |  | 23.52 | [12 empty] | VV | 1 | 2 | True | 1 | ROZPOCET
29 | K | 451315117 | Podkladní nebo výplňová vrstva z betonu C 25/30 tl do 100 mm | M2 | 21.516 |  | 0 | CS ÚRS 2025 01 |  | základní |  | 0 | 0.24787 | 5.3331 | 0 | 0 | 4 | K | 1 |  |  |  | ROZPOCET |  |  |  |  | 0 | 0 | 0 | 0 | 0 | 1 | 0 | 4 | -96007649
| Online PSC |  | https://podminky.urs.cz/item/CS_URS_2025_01/451315117 | [14 empty] | Online PSC | 1
| VV | A29 | "podkl beton dlažby, tl. 100mm, dle pol. 465511521" 21.516 |  | 21.516 | [12 empty] | VV | 1 | 2 | True | 1 | ROZPOCET
30 | K | 465511521 | Dlažba z lomového kamene do malty s vyplněním spár maltou a vyspárováním pl přes 20 m2 tl 200 mm | M2 | 21.516 |  | 0 | CS ÚRS 2025 01 |  | základní |  | 0 | 0.71198 | 15.319 | 0 | 0 | 4 | K | 1 |  |  |  | ROZPOCET |  |  |  |  | 0 | 0 | 0 | 0 | 0 | 1 | 0 | 4 | 899493011
| Online PSC |  | https://podminky.urs.cz/item/CS_URS_2025_01/465511521 | [14 empty] | Online PSC | 1
| D | 711 | Izolace proti vodě, vlhkosti a plynům |  |  |  | 0 |  |  |  |  | 0 |  | 0.05 |  | 0 | 2 | D | 0 |  |  |  | ROZPOCET | [10 empty] | 0
31 | K | 711112001 | Provedení izolace proti zemní vlhkosti svislé za studena nátěrem penetračním | M2 | 50.378 |  | 0 | CS ÚRS 2025 01 |  | základní |  | 0 | 0 | 0 | 0 | 0 | 16 | K | 1 |  |  |  | ROZPOCET |  |  |  |  | 0 | 0 | 0 | 0 | 0 | 1 | 0 | 16 | -1324370705
| Online PSC |  | https://podminky.urs.cz/item/CS_URS_2025_01/711112001 | [14 empty] | Online PSC | 1
| VV |  | ""izolace trub penetračním asf. nátěrem, měřeno digitálně" | [14 empty] | VV | 1 | 1 | True | 0 | ROZPOCET
| VV | A43 | "1x ALP" 4.5*11.195 |  | 50.378 | [12 empty] | VV | 1 | 2 | True | 1 | ROZPOCET
32 | M | 11163150 | lak penetrační asfaltový | T | 0.015 |  | 0 | CS ÚRS 2025 01 |  | základní |  | 0 | 1 | 0.015 | 0 | 0 | 32 | M | 1 |  |  |  | ROZPOCET |  |  |  |  | 0 | 0 | 0 | 0 | 0 | 1 | 0 | 16 | 491126137
| P |  | Poznámka k položce: Spotřeba 0,3-0,4kg/m2 | [14 empty] | P | 1
33 | K | 711112052 | Provedení izolace proti zemní vlhkosti svislé za studena 2x nátěr tekutou lepenkou | M2 | 50.378 |  | 0 | CS ÚRS 2025 01 |  | základní |  | 0 | 0 | 0 | 0 | 0 | 16 | K | 1 |  |  |  | ROZPOCET |  |  |  |  | 0 | 0 | 0 | 0 | 0 | 1 | 0 | 16 | -2034956373
| Online PSC |  | https://podminky.urs.cz/item/CS_URS_2025_01/711112052 | [14 empty] | Online PSC | 1
| VV |  | ""izolace trub asf. nátěrem, měřeno digitálně" | [14 empty] | VV | 1 | 1 | True | 0 | ROZPOCET
| VV | A45 | "2x ALN" 4.50*11.195 |  | 50.378 | [12 empty] | VV | 1 | 2 | True | 1 | ROZPOCET
34 | M | 11163152 | lak hydroizolační asfaltový | T | 0.035 |  | 0 | CS ÚRS 2025 01 |  | základní |  | 0 | 1 | 0.035 | 0 | 0 | 32 | M | 1 |  |  |  | ROZPOCET |  |  |  |  | 0 | 0 | 0 | 0 | 0 | 1 | 0 | 16 | -288622363
| P |  | Poznámka k položce: Spotřeba: 0,3-0,5 kg/m2 | [14 empty] | P | 1
35 | K | 998711101 | Přesun hmot tonážní pro izolace proti vodě, vlhkosti a plynům v objektech v do 6 m | T | 0.05 |  | 0 | CS ÚRS 2025 01 |  | základní |  | 0 | 0 | 0 | 0 | 0 | 16 | K | 1 |  |  |  | ROZPOCET |  |  |  |  | 0 | 0 | 0 | 0 | 0 | 1 | 0 | 16 | -1180785882
| Online PSC |  | https://podminky.urs.cz/item/CS_URS_2025_01/998711101 | [14 empty] | Online PSC | 1
| D | 9 | Ostatní konstrukce a práce, bourání |  |  |  | 0 |  |  |  |  | 0 |  | 42.4603 |  | 40.089 | 1 | D | 0 |  |  |  | ROZPOCET | [10 empty] | 0
36 | K | 919521180 | Zřízení silničního propustku z trub betonových nebo ŽB DN 1000 | M | 11.195 |  | 0 | CS ÚRS 2025 01 |  | základní |  | 0 | 2.2042 | 24.6759 | 0 | 0 | 4 | K | 1 |  |  |  | ROZPOCET |  |  |  |  | 0 | 0 | 0 | 0 | 0 | 1 | 0 | 4 | -762145202
| Online PSC |  | https://podminky.urs.cz/item/CS_URS_2025_01/919521180 | [14 empty] | Online PSC | 1
| VV |  | ""trubní propustek DN1000 z patkových trub" | [14 empty] | VV | 1 | 1 | True | 0 | ROZPOCET
| VV | A31 | 11.195 |  | 11.195 | [12 empty] | VV | 1 | 2 | True | 1 | ROZPOCET
37 | M | R59222003 | trouba ŽB hrdlová DN 1000 | KUS | 8 |  | 0 | R-pol |  | základní |  | 0 | 1.384 | 11.072 | 0 | 0 | 8 | M | 1 |  |  |  | ROZPOCET |  |  |  |  | 0 | 0 | 0 | 0 | 0 | 1 | 0 | 4 | -1471207430
| VV |  | ""dle výkresu nového stavu" | [14 empty] | VV | 1 | 1 | True | 0 | ROZPOCET
| VV | A32 | "patkové trouby DN1000" 8.00 |  | 8 | [12 empty] | VV | 1 | 2 | True | 1 | ROZPOCET
38 | M | R59222001 | trouba ŽB hrdlová výtoková a vtoková DN 1000 | KUS | 2 |  | 0 | R-pol |  | základní |  | 0 | 2.37 | 4.74 | 0 | 0 | 8 | M | 1 |  |  |  | ROZPOCET |  |  |  |  | 0 | 0 | 0 | 0 | 0 | 1 | 0 | 4 | -680314119
| VV |  | ""dle výkresu nového stavu" | [14 empty] | VV | 1 | 1 | True | 0 | ROZPOCET
| VV | A33 | "patkové trouby šikmé DN1000 - vtoková, výtoková" 1+1 |  | 2 | [12 empty] | VV | 1 | 2 | True | 1 | ROZPOCET
39 | K | 931994142 | Těsnění dilatační spáry betonové konstrukce polyuretanovým tmelem do pl 4,0 cm2 | M | 36 |  | 0 | CS ÚRS 2025 01 |  | základní |  | 0 | 0.000174 | 0.006264 | 0 | 0 | 4 | K | 1 |  |  |  | ROZPOCET |  |  |  |  | 0 | 0 | 0 | 0 | 0 | 1 | 0 | 4 | -1063055362
| Online PSC |  | https://podminky.urs.cz/item/CS_URS_2025_01/931994142 | [14 empty] | Online PSC | 1
| VV |  | ""těsnění mezi jednotlivými troubami" | [14 empty] | VV | 1 | 1 | True | 0 | ROZPOCET
| VV | A34 | 9*4.00 |  | 36 | [12 empty] | VV | 1 | 2 | True | 1 | ROZPOCET
40 | K | 936942211 | Zhotovení tabulky s letopočtem opravy mostu vložením šablony do bednění | KUS | 1 |  | 0 | CS ÚRS 2025 01 |  | základní |  | 0 | 0.006485 | 0.006485 | 0 | 0 | 4 | K | 1 |  |  |  | ROZPOCET |  |  |  |  | 0 | 0 | 0 | 0 | 0 | 1 | 0 | 4 | -1766978290
| Online PSC |  | https://podminky.urs.cz/item/CS_URS_2025_01/936942211 | [14 empty] | Online PSC | 1
| VV | A35 | "dle TZ, letopočet do kamenné dlažby nad výtokem" 1.00 |  | 1 | [12 empty] | VV | 1 | 2 | True | 1 | ROZPOCET
41 | K | 962021112 | Bourání mostních zdí a pilířů z kamene | M3 | 11.375 |  | 0 | CS ÚRS 2025 01 |  | základní |  | 0 | 0.12 | 1.365 | 2.49 | 28.3238 | 4 | K | 1 |  |  |  | ROZPOCET |  |  |  |  | 0 | 0 | 0 | 0 | 0 | 1 | 0 | 4 | -1200230259
| Online PSC |  | https://podminky.urs.cz/item/CS_URS_2025_01/962021112 | [14 empty] | Online PSC | 1
| VV |  | ""kamenné opěry starého propustku" | [14 empty] | VV | 1 | 1 | True | 0 | ROZPOCET
| VV | A36 | 2*8.75*0.65 |  | 11.375 | [12 empty] | VV | 1 | 2 | True | 1 | ROZPOCET
42 | K | 963021112 | Bourání mostní nosné konstrukce z kamene | M3 | 4.725 |  | 0 | CS ÚRS 2025 01 |  | základní |  | 0 | 0.12 | 0.567 | 2.49 | 11.7652 | 4 | K | 1 |  |  |  | ROZPOCET |  |  |  |  | 0 | 0 | 0 | 0 | 0 | 1 | 0 | 4 | 1083418988
| Online PSC |  | https://podminky.urs.cz/item/CS_URS_2025_01/963021112 | [14 empty] | Online PSC | 1
| VV | A37 | "kamenná deska propustku" 8.75*1.80*0.30 |  | 4.725 | [12 empty] | VV | 1 | 2 | True | 1 | ROZPOCET
43 | K | 992114111 | Vodorovné přemístění mostních dílců z ŽB na vzdálenost 1000 m hmotnosti do 5 t | KUS | 10 |  | 0 | CS ÚRS 2025 01 |  | základní |  | 0 | 0.002772 | 0.02772 | 0 | 0 | 4 | K | 1 |  |  |  | ROZPOCET |  |  |  |  | 0 | 0 | 0 | 0 | 0 | 1 | 0 | 4 | -370987857
| Online PSC |  | https://podminky.urs.cz/item/CS_URS_2025_01/992114111 | [14 empty] | Online PSC | 1
| VV | A38 | "doprava A38 manipulace ŽB trub DN1000 na stavbě" 8+1+1 |  | 10 | [12 empty] | VV | 1 | 2 | True | 1 | ROZPOCET
| D | 997 | Přesun sutě |  |  |  | 0 |  |  |  |  | 0 |  | 0 |  | 0 | 1 | D | 0 |  |  |  | ROZPOCET | [10 empty] | 0
44 | K | 997013501 | Odvoz suti a vybouraných hmot na skládku nebo meziskládku do 1 km se složením | T | 40.089 |  | 0 | CS ÚRS 2025 01 |  | základní |  | 0 | 0 | 0 | 0 | 0 | 4 | K | 1 |  |  |  | ROZPOCET |  |  |  |  | 0 | 0 | 0 | 0 | 0 | 1 | 0 | 4 | -263538766
| Online PSC |  | https://podminky.urs.cz/item/CS_URS_2025_01/997013501 | [14 empty] | Online PSC | 1
45 | K | 997013509 | Příplatek k odvozu suti a vybouraných hmot na skládku ZKD 1 km přes 1 km | T | 761.691 |  | 0 | CS ÚRS 2025 01 |  | základní |  | 0 | 0 | 0 | 0 | 0 | 4 | K | 1 |  |  |  | ROZPOCET |  |  |  |  | 0 | 0 | 0 | 0 | 0 | 1 | 0 | 4 | 257445364
| Online PSC |  | https://podminky.urs.cz/item/CS_URS_2025_01/997013509 | [14 empty] | Online PSC | 1
| VV |  | ""odvoz na skládku ve vzdálenosti 20km" | [14 empty] | VV | 1 | 1 | True | 0 | ROZPOCET
| VV | A40 | 19.00*40.089 |  | 761.691 | [12 empty] | VV | 1 | 2 | True | 1 | ROZPOCET
46 | K | 997221655 | Poplatek za uložení na skládce (skládkovné) zeminy a kamení kód odpadu 17 05 04 | T | 40.089 |  | 0 | CS ÚRS 2025 01 |  | základní |  | 0 | 0 | 0 | 0 | 0 | 4 | K | 1 |  |  |  | ROZPOCET |  |  |  |  | 0 | 0 | 0 | 0 | 0 | 1 | 0 | 4 | 1842994895
| Online PSC |  | https://podminky.urs.cz/item/CS_URS_2025_01/997221655 | [14 empty] | Online PSC | 1
| D | 998 | Přesun hmot |  |  |  | 0 |  |  |  |  | 0 |  | 0 |  | 0 | 1 | D | 0 |  |  |  | ROZPOCET | [10 empty] | 0
47 | K | 998241021 | Přesun hmot pro dráhy kolejové jakéhokoliv rozsahu dopravní vzdálenost do 5000 m | T | 294.97 |  | 0 | CS ÚRS 2025 01 |  | základní |  | 0 | 0 | 0 | 0 | 0 | 4 | K | 1 |  |  |  | ROZPOCET |  |  |  |  | 0 | 0 | 0 | 0 | 0 | 1 | 0 | 4 | -344867514
| Online PSC |  | https://podminky.urs.cz/item/CS_URS_2025_01/998241021 | [14 empty] | Online PSC | 1

## SO 21-03 - Propustek v ev...
{2db82ca6-3353-4055-a85a-dd310e45a7cd}
-1
| KRYCÍ LIST SOUPISU PRACÍ | [7 empty] | v --- níže se nacházejí doplnkové a pomocné údaje k sestavám --- v | [8 empty] | False
Zakázka:
Prostá rekonstrukce trati v úseku Police nad M. - Teplice nad M.
Objekt:
D.2.1.4 - Mosty, propustky, zdi
Soupis:
SO 21-03 - Propustek v ev. km 75,484
| KSO: |  |  |  |  | CC-CZ:
| Místo: |  | TÚ Police - Teplice |  |  | Datum: | 7. 2. 2025
| Zadavatel: |  |  |  |  | IČ:
|  | Správa železnic, státní organizace |  |  |  | DIČ:
| Účastník: |  |  |  |  | IČ: | Vyplň údaj
|  | Vyplň údaj |  |  |  | DIČ: | Vyplň údaj
| Projektant: |  |  |  |  | IČ:
|  | PRODIN a.s. |  |  |  | DIČ:
| Zpracovatel: |  |  |  |  | IČ:
|  | PRODIN a.s. |  |  |  | DIČ:
Poznámka:
Soupis prací je sestaven s využitím Cenové soustavy ÚRS. Položky, které pochází z této cenové soustavy, jsou ve sloupci 'Cenová soustava' označeny popisem 'CS ÚRS' a úrovní příslušného kalendářního pololetí. Veškeré další informace vymezující popis a podmínky použití těchto položek z Cenové soustavy, které nejsou uvedeny přímo v soupisu prací, jsou neomezeně dálkově k dispozici na webu podminky.urs.cz.
| Cena bez DPH | [5 empty] | 0
|  |  | Základ daně |  |  | Sazba daně | Výše daně
| DPH | základní | 0 |  |  | 21% | 0
|  | snížená | 0 |  |  | 15% | 0
|  | zákl. přenesená | 0 |  |  | 21% | 0
|  | sníž. přenesená | 0 |  |  | 15% | 0
|  | nulová | 0 |  |  | 0% | 0
| Cena s DPH |  |  | v | CZK |  | 0
REKAPITULACE ČLENĚNÍ SOUPISU PRACÍ
Zakázka:
Prostá rekonstrukce trati v úseku Police nad M. - Teplice nad M.
Objekt:
D.2.1.4 - Mosty, propustky, zdi
Soupis:
SO 21-03 - Propustek v ev. km 75,484
Místo: |  |  | TÚ Police - Teplice |  |  | Datum: | 7. 2. 2025
Zadavatel: |  |  | Správa železnic, státní organizace |  |  | Projektant: | PRODIN a.s.
Účastník: |  |  | Vyplň údaj |  |  | Zpracovatel: | PRODIN a.s.
Kód dílu - Popis | [6 empty] | Cena celkem [CZK]
Náklady zakázky celkem | [6 empty] | 0 | [11 empty] | -1
| 1 - Zemní práce | [5 empty] | 0
| 9 - Ostatní konstrukce a práce, bourání | [5 empty] | 0
| 997 - Přesun sutě | [5 empty] | 0
| 998 - Přesun hmot | [5 empty] | 0
SOUPIS PRACÍ
Zakázka:
Prostá rekonstrukce trati v úseku Police nad M. - Teplice nad M.
Objekt:
D.2.1.4 - Mosty, propustky, zdi
Soupis:
SO 21-03 - Propustek v ev. km 75,484
Místo: |  |  | TÚ Police - Teplice |  |  | Datum: | 7. 2. 2025
Zadavatel: |  |  | Správa železnic, státní organizace |  |  | Projektant: | PRODIN a.s.
Účastník: |  |  | Vyplň údaj |  |  | Zpracovatel: | PRODIN a.s.
PČ | Typ | Kód | Popis | MJ | Množství | J.cena [CZK] | Cena celkem [CZK] | Cenová soustava |  | DPH | J. Nh [h] | Nh celkem [h] | J. hmotnost [t] | Hmotnost celkem [t] | J. suť [t] | Suť Celkem [t]
Náklady soupisu celkem | [6 empty] | 0 |  |  |  |  | 0 |  | 0.51288 |  | 10.6423 |  | D | -1 | [10 empty] | 0
| D | 1 | Zemní práce |  |  |  | 0 |  |  |  |  | 0 |  | 0 |  | 0 | 1 | D | 0 |  |  |  | ROZPOCET | [6 empty] | 0
1 | K | 111251102 | Odstranění křovin a stromů průměru kmene do 100 mm i s kořeny sklonu terénu do 1:5 z celkové plochy přes 100 do 500 m2 strojně | M2 | 60 |  | 0 | CS ÚRS 2025 01 |  | základní |  | 0 | 0 | 0 | 0 | 0 | 4 | K | 1 |  |  |  | ROZPOCET | 0 | 0 | 0 | 0 | 0 | 1 | 0 | 4 | -235073585
| Online PSC |  | https://podminky.urs.cz/item/CS_URS_2025_01/111251102 | [14 empty] | Online PSC | 1
| VV |  | ""dle TZ" | [14 empty] | VV | 1 | 1 | True | 0 | ROZPOCET
| VV | A1 | "vymýcení náletových křovin" 60.00 |  | 60 | [12 empty] | VV | 1 | 2 | True | 1 | ROZPOCET
2 | K | 131251104 | Hloubení jam nezapažených v hornině třídy těžitelnosti I skupiny 3 objem do 500 m3 strojně | M3 | 18.826 |  | 0 | CS ÚRS 2025 01 |  | základní |  | 0 | 0 | 0 | 0 | 0 | 4 | K | 1 |  |  |  | ROZPOCET | 0 | 0 | 0 | 0 | 0 | 1 | 0 | 4 | -690100279
| Online PSC |  | https://podminky.urs.cz/item/CS_URS_2025_01/131251104 | [14 empty] | Online PSC | 1
3 | K | 162301501 | Vodorovné přemístění křovin do 5 km D kmene do 100 mm | M2 | 60 |  | 0 | CS ÚRS 2025 01 |  | základní |  | 0 | 0 | 0 | 0 | 0 | 4 | K | 1 |  |  |  | ROZPOCET | 0 | 0 | 0 | 0 | 0 | 1 | 0 | 4 | -798662586
| Online PSC |  | https://podminky.urs.cz/item/CS_URS_2025_01/162301501 | [14 empty] | Online PSC | 1
| VV | A3 | "dle pol. 111251102" 60.00 |  | 60 | [12 empty] | VV | 1 | 2 | True | 1 | ROZPOCET
4 | K | 162301981 | Příplatek k vodorovnému přemístění křovin D kmene do 100 mm ZKD 1 km | M2 | 900 |  | 0 | CS ÚRS 2025 01 |  | základní |  | 0 | 0 | 0 | 0 | 0 | 4 | K | 1 |  |  |  | ROZPOCET | 0 | 0 | 0 | 0 | 0 | 1 | 0 | 4 | -852146807
| Online PSC |  | https://podminky.urs.cz/item/CS_URS_2025_01/162301981 | [14 empty] | Online PSC | 1
| VV |  | ""odvoz křovin na skládku ve vzdálenosti 20km" | [14 empty] | VV | 1 | 1 | True | 0 | ROZPOCET
| VV | A4 | 15.00*60.00 |  | 900 | [12 empty] | VV | 1 | 2 | True | 1 | ROZPOCET
5 | K | 162751117 | Vodorovné přemístění přes 9 000 do 10000 m výkopku/sypaniny z horniny třídy těžitelnosti I skupiny 1 až 3 | M3 | 18.826 |  | 0 | CS ÚRS 2025 01 |  | základní |  | 0 | 0 | 0 | 0 | 0 | 4 | K | 1 |  |  |  | ROZPOCET | 0 | 0 | 0 | 0 | 0 | 1 | 0 | 4 | 1707105428
| Online PSC |  | https://podminky.urs.cz/item/CS_URS_2025_01/162751117 | [14 empty] | Online PSC | 1
6 | K | 162751119 | Příplatek k vodorovnému přemístění výkopku/sypaniny z horniny třídy těžitelnosti I skupiny 1 až 3 ZKD 1000 m přes 10000 m | M3 | 188.26 |  | 0 | CS ÚRS 2025 01 |  | základní |  | 0 | 0 | 0 | 0 | 0 | 4 | K | 1 |  |  |  | ROZPOCET | 0 | 0 | 0 | 0 | 0 | 1 | 0 | 4 | 519901930
| Online PSC |  | https://podminky.urs.cz/item/CS_URS_2025_01/162751119 | [14 empty] | Online PSC | 1
| VV |  | ""odvoz vykopané zeminy na skládku ve vzdálenosti 20km" | [14 empty] | VV | 1 | 1 | True | 0 | ROZPOCET
| VV | A6 | 10.00*18.826 |  | 188.26 | [12 empty] | VV | 1 | 2 | True | 1 | ROZPOCET
7 | K | 171201221 | Poplatek za uložení na skládce (skládkovné) zeminy a kamení kód odpadu 17 05 04 | T | 37.652 |  | 0 | CS ÚRS 2025 01 |  | základní |  | 0 | 0 | 0 | 0 | 0 | 4 | K | 1 |  |  |  | ROZPOCET | 0 | 0 | 0 | 0 | 0 | 1 | 0 | 4 | -827390800
| Online PSC |  | https://podminky.urs.cz/item/CS_URS_2025_01/171201221 | [14 empty] | Online PSC | 1
| VV | A7 | "dle pol. 17120" 18.826*2.00 |  | 37.652 | [12 empty] | VV | 1 | 2 | True | 1 | ROZPOCET
8 | K | 171251201 | Uložení sypaniny na skládky nebo meziskládky | M3 | 18.826 |  | 0 | CS ÚRS 2025 01 |  | základní |  | 0 | 0 | 0 | 0 | 0 | 4 | K | 1 |  |  |  | ROZPOCET | 0 | 0 | 0 | 0 | 0 | 1 | 0 | 4 | -1387696344
| Online PSC |  | https://podminky.urs.cz/item/CS_URS_2025_01/171251201 | [14 empty] | Online PSC | 1
| D | 9 | Ostatní konstrukce a práce, bourání |  |  |  | 0 |  |  |  |  | 0 |  | 0.51288 |  | 10.6423 | 1 | D | 0 |  |  |  | ROZPOCET | [6 empty] | 0
9 | K | 963021112 | Bourání mostní nosné konstrukce z kamene | M3 | 4.274 |  | 0 | CS ÚRS 2025 01 |  | základní |  | 0 | 0.12 | 0.51288 | 2.49 | 10.6423 | 4 | K | 1 |  |  |  | ROZPOCET | 0 | 0 | 0 | 0 | 0 | 1 | 0 | 4 | -1237776546
| Online PSC |  | https://podminky.urs.cz/item/CS_URS_2025_01/963021112 | [14 empty] | Online PSC | 1
| VV | A9 | "kamenná deska propustku" 1.85*7.70*0.30 |  | 4.274 | [12 empty] | VV | 1 | 2 | True | 1 | ROZPOCET
| D | 997 | Přesun sutě |  |  |  | 0 |  |  |  |  | 0 |  | 0 |  | 0 | 1 | D | 0 |  |  |  | ROZPOCET | [6 empty] | 0
10 | K | 997013501 | Odvoz suti a vybouraných hmot na skládku nebo meziskládku do 1 km se složením | T | 10.642 |  | 0 | CS ÚRS 2025 01 |  | základní |  | 0 | 0 | 0 | 0 | 0 | 4 | K | 1 |  |  |  | ROZPOCET | 0 | 0 | 0 | 0 | 0 | 1 | 0 | 4 | 898314901
| Online PSC |  | https://podminky.urs.cz/item/CS_URS_2025_01/997013501 | [14 empty] | Online PSC | 1
11 | K | 997013509 | Příplatek k odvozu suti a vybouraných hmot na skládku ZKD 1 km přes 1 km | T | 202.198 |  | 0 | CS ÚRS 2025 01 |  | základní |  | 0 | 0 | 0 | 0 | 0 | 4 | K | 1 |  |  |  | ROZPOCET | 0 | 0 | 0 | 0 | 0 | 1 | 0 | 4 | -128547378
| Online PSC |  | https://podminky.urs.cz/item/CS_URS_2025_01/997013509 | [14 empty] | Online PSC | 1
| VV |  | ""odvoz na skládku ve vzdálenosti 20km" | [14 empty] | VV | 1 | 1 | True | 0 | ROZPOCET
| VV | A11 | 19.00*10.642 |  | 202.198 | [12 empty] | VV | 1 | 2 | True | 1 | ROZPOCET
12 | K | 997221655 | Poplatek za uložení na skládce (skládkovné) zeminy a kamení kód odpadu 17 05 04 | T | 10.642 |  | 0 | CS ÚRS 2025 01 |  | základní |  | 0 | 0 | 0 | 0 | 0 | 4 | K | 1 |  |  |  | ROZPOCET | 0 | 0 | 0 | 0 | 0 | 1 | 0 | 4 | 1793967570
| Online PSC |  | https://podminky.urs.cz/item/CS_URS_2025_01/997221655 | [14 empty] | Online PSC | 1
| D | 998 | Přesun hmot |  |  |  | 0 |  |  |  |  | 0 |  | 0 |  | 0 | 1 | D | 0 |  |  |  | ROZPOCET | [6 empty] | 0
13 | K | 998241021 | Přesun hmot pro dráhy kolejové jakéhokoliv rozsahu dopravní vzdálenost do 5000 m | T | 0.513 |  | 0 | CS ÚRS 2025 01 |  | základní |  | 0 | 0 | 0 | 0 | 0 | 4 | K | 1 |  |  |  | ROZPOCET | 0 | 0 | 0 | 0 | 0 | 1 | 0 | 4 | 387545893
| Online PSC |  | https://podminky.urs.cz/item/CS_URS_2025_01/998241021 | [14 empty] | Online PSC | 1

## SO 21-04 - Propustek v ev...
[18 empty] | {6643803f-5f14-49d2-9b76-d0aaf15017ef} | [5 empty] | A40 | A40 | 2 | 2
[18 empty] | -1 | [5 empty] | A43 | A43 | 18 | 2
| KRYCÍ LIST SOUPISU PRACÍ | [7 empty] | v --- níže se nacházejí doplnkové a pomocné údaje k sestavám --- v | [8 empty] | False
Zakázka:
Prostá rekonstrukce trati v úseku Police nad M. - Teplice nad M.
Objekt:
D.2.1.4 - Mosty, propustky, zdi
Soupis:
SO 21-04 - Propustek v ev. km 80,063
| KSO: |  |  |  |  | CC-CZ:
| Místo: |  | TÚ Police - Teplice |  |  | Datum: | 7. 2. 2025
| Zadavatel: |  |  |  |  | IČ:
|  | Správa železnic, státní organizace |  |  |  | DIČ:
| Účastník: |  |  |  |  | IČ: | Vyplň údaj
|  | Vyplň údaj |  |  |  | DIČ: | Vyplň údaj
| Projektant: |  |  |  |  | IČ:
|  | PRODIN a.s. |  |  |  | DIČ:
| Zpracovatel: |  |  |  |  | IČ:
|  | PRODIN a.s. |  |  |  | DIČ:
Poznámka:
Soupis prací je sestaven s využitím Cenové soustavy ÚRS. Položky, které pochází z této cenové soustavy, jsou ve sloupci 'Cenová soustava' označeny popisem 'CS ÚRS' a úrovní příslušného kalendářního pololetí. Veškeré další informace vymezující popis a podmínky použití těchto položek z Cenové soustavy, které nejsou uvedeny přímo v soupisu prací, jsou neomezeně dálkově k dispozici na webu podminky.urs.cz.
| Cena bez DPH | [5 empty] | 0
|  |  | Základ daně |  |  | Sazba daně | Výše daně
| DPH | základní | 0 |  |  | 21% | 0
|  | snížená | 0 |  |  | 15% | 0
|  | zákl. přenesená | 0 |  |  | 21% | 0
|  | sníž. přenesená | 0 |  |  | 15% | 0
|  | nulová | 0 |  |  | 0% | 0
| Cena s DPH |  |  | v | CZK |  | 0
REKAPITULACE ČLENĚNÍ SOUPISU PRACÍ
Zakázka:
Prostá rekonstrukce trati v úseku Police nad M. - Teplice nad M.
Objekt:
D.2.1.4 - Mosty, propustky, zdi
Soupis:
SO 21-04 - Propustek v ev. km 80,063
Místo: |  |  | TÚ Police - Teplice |  |  | Datum: | 7. 2. 2025
Zadavatel: |  |  | Správa železnic, státní organizace |  |  | Projektant: | PRODIN a.s.
Účastník: |  |  | Vyplň údaj |  |  | Zpracovatel: | PRODIN a.s.
Kód dílu - Popis | [6 empty] | Cena celkem [CZK]
Náklady zakázky celkem | [6 empty] | 0 | [11 empty] | -1
| 1 - Zemní práce | [5 empty] | 0
| 2 - Zakládání | [5 empty] | 0
| 4 - Vodorovné konstrukce | [5 empty] | 0
| 711 - Izolace proti vodě, vlhkosti a plynům | [5 empty] | 0
| 9 - Ostatní konstrukce a práce, bourání | [5 empty] | 0
| 997 - Přesun sutě | [5 empty] | 0
| 998 - Přesun hmot | [5 empty] | 0
SOUPIS PRACÍ
Zakázka:
Prostá rekonstrukce trati v úseku Police nad M. - Teplice nad M.
Objekt:
D.2.1.4 - Mosty, propustky, zdi
Soupis:
SO 21-04 - Propustek v ev. km 80,063
Místo: |  |  | TÚ Police - Teplice |  |  | Datum: | 7. 2. 2025
Zadavatel: |  |  | Správa železnic, státní organizace |  |  | Projektant: | PRODIN a.s.
Účastník: |  |  | Vyplň údaj |  |  | Zpracovatel: | PRODIN a.s.
PČ | Typ | Kód | Popis | MJ | Množství | J.cena [CZK] | Cena celkem [CZK] | Cenová soustava |  | DPH | J. Nh [h] | Nh celkem [h] | J. hmotnost [t] | Hmotnost celkem [t] | J. suť [t] | Suť Celkem [t]
Náklady soupisu celkem | [6 empty] | 0 |  |  |  |  | 0 |  | 1145.6628 |  | 139.2259 |  | D | -1 | [14 empty] | 0
| D | 1 | Zemní práce |  |  |  | 0 |  |  |  |  | 0 |  | 867.1098 |  | 0 | 1 | D | 0 |  |  |  | ROZPOCET | [10 empty] | 0
1 | K | 111251102 | Odstranění křovin a stromů průměru kmene do 100 mm i s kořeny sklonu terénu do 1:5 z celkové plochy přes 100 do 500 m2 strojně | M2 | 150 |  | 0 | CS ÚRS 2025 01 |  | základní |  | 0 | 0 | 0 | 0 | 0 | 4 | K | 1 |  |  |  | ROZPOCET |  |  |  |  | 0 | 0 | 0 | 0 | 0 | 1 | 0 | 4 | 1275989667
| Online PSC |  | https://podminky.urs.cz/item/CS_URS_2025_01/111251102 | [14 empty] | Online PSC | 1
| VV |  | ""dle TZ" | [14 empty] | VV | 1 | 1 | True | 0 | ROZPOCET
| VV | A1 | "vymýcení náletových křovin" 150.00 |  | 150 | [12 empty] | VV | 1 | 2 | True | 1 | ROZPOCET
2 | K | 122151404 | Vykopávky v zemníku na suchu v hornině třídy těžitelnosti I skupiny 1 a 2 objem do 500 m3 strojně | M3 | 357 |  | 0 | CS ÚRS 2025 01 |  | základní |  | 0 | 0 | 0 | 0 | 0 | 4 | K | 1 |  |  |  | ROZPOCET |  |  |  |  | 0 | 0 | 0 | 0 | 0 | 1 | 0 | 4 | 130860603
| Online PSC |  | https://podminky.urs.cz/item/CS_URS_2025_01/122151404 | [14 empty] | Online PSC | 1
| VV |  | ""zemina pro zpětný zásyp" | [14 empty] | VV | 1 | 1 | True | 0 | ROZPOCET
| VV |  | ""dle pol. 17451101" | [14 empty] | VV | 1 | 1 | True | 0 | ROZPOCET
| VV |  | ""zpětný zásyp odtěženou zeminou - 50 % zásypu" | [14 empty] | VV | 1 | 1 | True | 0 | ROZPOCET
| VV | A2 | "měřeno digitálně" 51.00*14.00*0.50 |  | 357 | [12 empty] | VV | 1 | 2 | True | 1 | ROZPOCET
3 | K | 131251105 | Hloubení jam nezapažených v hornině třídy těžitelnosti I skupiny 3 objemu do 1000 m3 strojně | M3 | 600.32 |  | 0 | CS ÚRS 2025 01 |  | základní |  | 0 | 0 | 0 | 0 | 0 | 4 | K | 1 |  |  |  | ROZPOCET |  |  |  |  | 0 | 0 | 0 | 0 | 0 | 1 | 0 | 4 | 1260273890
| Online PSC |  | https://podminky.urs.cz/item/CS_URS_2025_01/131251105 | [14 empty] | Online PSC | 1
4 | K | 131351104 | Hloubení jam nezapažených v hornině třídy těžitelnosti II skupiny 4 objem do 500 m3 strojně | M3 | 150.08 |  | 0 | CS ÚRS 2025 01 |  | základní |  | 0 | 0 | 0 | 0 | 0 | 4 | K | 1 |  |  |  | ROZPOCET |  |  |  |  | 0 | 0 | 0 | 0 | 0 | 1 | 0 | 4 | -1892413578
| Online PSC |  | https://podminky.urs.cz/item/CS_URS_2025_01/131351104 | [14 empty] | Online PSC | 1
| VV |  | ""výkop, měřeno digitálně, předpoklad 20 % zemina II. třídy těž." | [14 empty] | VV | 1 | 1 | True | 0 | ROZPOCET
| VV | A4 | 53.60*14.00*0.20 |  | 150.08 | [12 empty] | VV | 1 | 2 | True | 1 | ROZPOCET
5 | K | 132251101 | Hloubení rýh nezapažených š do 800 mm v hornině třídy těžitelnosti I skupiny 3 objem do 20 m3 strojně | M3 | 1.836 |  | 0 | CS ÚRS 2025 01 |  | základní |  | 0 | 0 | 0 | 0 | 0 | 4 | K | 1 |  |  |  | ROZPOCET |  |  |  |  | 0 | 0 | 0 | 0 | 0 | 1 | 0 | 4 | 1490901867
| Online PSC |  | https://podminky.urs.cz/item/CS_URS_2025_01/132251101 | [14 empty] | Online PSC | 1
6 | K | 162301501 | Vodorovné přemístění křovin do 5 km D kmene do 100 mm | M2 | 150 |  | 0 | CS ÚRS 2025 01 |  | základní |  | 0 | 0 | 0 | 0 | 0 | 4 | K | 1 |  |  |  | ROZPOCET |  |  |  |  | 0 | 0 | 0 | 0 | 0 | 1 | 0 | 4 | 1944094546
| Online PSC |  | https://podminky.urs.cz/item/CS_URS_2025_01/162301501 | [14 empty] | Online PSC | 1
| VV | A6 | "dle pol. 111251102" 150.00 |  | 150 | [12 empty] | VV | 1 | 2 | True | 1 | ROZPOCET
7 | K | 162301981 | Příplatek k vodorovnému přemístění křovin D kmene do 100 mm ZKD 1 km | M2 | 2250 |  | 0 | CS ÚRS 2025 01 |  | základní |  | 0 | 0 | 0 | 0 | 0 | 4 | K | 1 |  |  |  | ROZPOCET |  |  |  |  | 0 | 0 | 0 | 0 | 0 | 1 | 0 | 4 | 1934338662
| Online PSC |  | https://podminky.urs.cz/item/CS_URS_2025_01/162301981 | [14 empty] | Online PSC | 1
| VV |  | ""odvoz křovin na skládku ve vzdálenosti 20km" | [14 empty] | VV | 1 | 1 | True | 0 | ROZPOCET
| VV | A7 | 15.00*150.00 |  | 2250 | [12 empty] | VV | 1 | 2 | True | 1 | ROZPOCET
8 | K | 162351103 | Vodorovné přemístění přes 50 do 500 m výkopku/sypaniny z horniny třídy těžitelnosti I skupiny 1 až 3 | M3 | 357 |  | 0 | CS ÚRS 2025 01 |  | základní |  | 0 | 0 | 0 | 0 | 0 | 4 | K | 1 |  |  |  | ROZPOCET |  |  |  |  | 0 | 0 | 0 | 0 | 0 | 1 | 0 | 4 | 400282202
| Online PSC |  | https://podminky.urs.cz/item/CS_URS_2025_01/162351103 | [14 empty] | Online PSC | 1
| VV |  | ""zemina pro zpětný zásyp" | [14 empty] | VV | 1 | 1 | True | 0 | ROZPOCET
| VV |  | ""dle pol. 17451101" | [14 empty] | VV | 1 | 1 | True | 0 | ROZPOCET
| VV |  | ""zpětný zásyp odtěženou zeminou - 50 % zásypu" | [14 empty] | VV | 1 | 1 | True | 0 | ROZPOCET
| VV | A8 | "měřeno digitálně" 51.00*14.00*0.50 |  | 357 | [12 empty] | VV | 1 | 2 | True | 1 | ROZPOCET
9 | K | 162751117 | Vodorovné přemístění přes 9 000 do 10000 m výkopku/sypaniny z horniny třídy těžitelnosti I skupiny 1 až 3 | M3 | 245.156 |  | 0 | CS ÚRS 2025 01 |  | základní |  | 0 | 0 | 0 | 0 | 0 | 4 | K | 1 |  |  |  | ROZPOCET |  |  |  |  | 0 | 0 | 0 | 0 | 0 | 1 | 0 | 4 | -170764329
| Online PSC |  | https://podminky.urs.cz/item/CS_URS_2025_01/162751117 | [14 empty] | Online PSC | 1
10 | K | 162751119 | Příplatek k vodorovnému přemístění výkopku/sypaniny z horniny třídy těžitelnosti I skupiny 1 až 3 ZKD 1000 m přes 10000 m | M3 | 2451.56 |  | 0 | CS ÚRS 2025 01 |  | základní |  | 0 | 0 | 0 | 0 | 0 | 4 | K | 1 |  |  |  | ROZPOCET |  |  |  |  | 0 | 0 | 0 | 0 | 0 | 1 | 0 | 4 | -87071527
| Online PSC |  | https://podminky.urs.cz/item/CS_URS_2025_01/162751119 | [14 empty] | Online PSC | 1
| VV |  | ""odvoz vykopané zeminy na skládku ve vzdálenosti 20km" | [14 empty] | VV | 1 | 1 | True | 0 | ROZPOCET
| VV | A10 | 10.00*245.156 |  | 2451.56 | [12 empty] | VV | 1 | 2 | True | 1 | ROZPOCET
11 | K | 162751137 | Vodorovné přemístění přes 9 000 do 10000 m výkopku/sypaniny z horniny třídy těžitelnosti II skupiny 4 a 5 | M3 | 150.08 |  | 0 | CS ÚRS 2025 01 |  | základní |  | 0 | 0 | 0 | 0 | 0 | 4 | K | 1 |  |  |  | ROZPOCET |  |  |  |  | 0 | 0 | 0 | 0 | 0 | 1 | 0 | 4 | 1695603986
| Online PSC |  | https://podminky.urs.cz/item/CS_URS_2025_01/162751137 | [14 empty] | Online PSC | 1
| VV |  | ""odvoz vykopané zeminy II. třídy těž. na skládku" | [14 empty] | VV | 1 | 1 | True | 0 | ROZPOCET
| VV | A11 | "dle pol. 131351104" 150.080 |  | 150.08 | [12 empty] | VV | 1 | 2 | True | 1 | ROZPOCET
12 | K | 162751139 | Příplatek k vodorovnému přemístění výkopku/sypaniny z horniny třídy těžitelnosti II skupiny 4 a 5 ZKD 1000 m přes 10000 m | M3 | 1500.8 |  | 0 | CS ÚRS 2025 01 |  | základní |  | 0 | 0 | 0 | 0 | 0 | 4 | K | 1 |  |  |  | ROZPOCET |  |  |  |  | 0 | 0 | 0 | 0 | 0 | 1 | 0 | 4 | 1673927862
| Online PSC |  | https://podminky.urs.cz/item/CS_URS_2025_01/162751139 | [14 empty] | Online PSC | 1
| VV |  | ""odvoz zeminy z výkopů na skládku ve vzdálenosti 20km" | [14 empty] | VV | 1 | 1 | True | 0 | ROZPOCET
| VV | A12 | 150.08*10.00 |  | 1500.8 | [12 empty] | VV | 1 | 2 | True | 1 | ROZPOCET
13 | K | 171201221 | Poplatek za uložení na skládce (skládkovné) zeminy a kamení kód odpadu 17 05 04 | T | 790.472 |  | 0 | CS ÚRS 2025 01 |  | základní |  | 0 | 0 | 0 | 0 | 0 | 4 | K | 1 |  |  |  | ROZPOCET |  |  |  |  | 0 | 0 | 0 | 0 | 0 | 1 | 0 | 4 | 1704411327
| Online PSC |  | https://podminky.urs.cz/item/CS_URS_2025_01/171201221 | [14 empty] | Online PSC | 1
| VV | A13 | "dle pol. 17125" 395.236*2.00 |  | 790.472 | [12 empty] | VV | 1 | 2 | True | 1 | ROZPOCET
14 | K | 171251201 | Uložení sypaniny na skládky nebo meziskládky | M3 | 395.236 |  | 0 | CS ÚRS 2025 01 |  | základní |  | 0 | 0 | 0 | 0 | 0 | 4 | K | 1 |  |  |  | ROZPOCET |  |  |  |  | 0 | 0 | 0 | 0 | 0 | 1 | 0 | 4 | -938032489
| Online PSC |  | https://podminky.urs.cz/item/CS_URS_2025_01/171251201 | [14 empty] | Online PSC | 1
15 | K | 174151101 | Zásyp jam, šachet rýh nebo kolem objektů sypaninou se zhutněním | M3 | 760.8 |  | 0 | CS ÚRS 2025 01 |  | základní |  | 0 | 0 | 0 | 0 | 0 | 4 | K | 1 |  |  |  | ROZPOCET |  |  |  |  | 0 | 0 | 0 | 0 | 0 | 1 | 0 | 4 | -392213974
| Online PSC |  | https://podminky.urs.cz/item/CS_URS_2025_01/174151101 | [14 empty] | Online PSC | 1
16 | M | 58344169 | štěrkodrť frakce 0/32 OTP ČD | T | 847.98 |  | 0 | CS ÚRS 2025 01 |  | základní |  | 0 | 1 | 847.98 | 0 | 0 | 8 | M | 1 |  |  |  | ROZPOCET |  |  |  |  | 0 | 0 | 0 | 0 | 0 | 1 | 0 | 4 | 350938187
17 | K | 181351003 | Rozprostření ornice tl vrstvy do 200 mm pl do 100 m2 v rovině nebo ve svahu do 1:5 strojně | M2 | 100 |  | 0 | CS ÚRS 2025 01 |  | základní |  | 0 | 0 | 0 | 0 | 0 | 4 | K | 1 |  |  |  | ROZPOCET |  |  |  |  | 0 | 0 | 0 | 0 | 0 | 1 | 0 | 4 | -2113384792
| Online PSC |  | https://podminky.urs.cz/item/CS_URS_2025_01/181351003 | [14 empty] | Online PSC | 1
| VV |  | ""dle TZ" | [14 empty] | VV | 1 | 1 | True | 0 | ROZPOCET
| VV | A17 | "ohumusování okolí propustku, tl. 100mm" 100.00 |  | 100 | [12 empty] | VV | 1 | 2 | True | 1 | ROZPOCET
18 | M | 10364101 | zemina pro terénní úpravy - ornice | T | 19 |  | 0 | CS ÚRS 2025 01 |  | základní |  | 0 | 1 | 19 | 0 | 0 | 8 | M | 1 |  |  |  | ROZPOCET |  |  |  |  | 0 | 0 | 0 | 0 | 0 | 1 | 0 | 4 | -945556636
| VV |  | ""dle TZ" | [14 empty] | VV | 1 | 1 | True | 0 | ROZPOCET
| VV | A18 | "ohumusování okolí propustku, tl. 100mm" 100.00*0.10*1.9 |  | 19 | [12 empty] | VV | 1 | 2 | True | 1 | ROZPOCET
19 | K | 183405211 | Výsev trávníku hydroosevem na ornici | M2 | 100 |  | 0 | CS ÚRS 2025 01 |  | základní |  | 0 | 0.0012727 | 0.12727 | 0 | 0 | 4 | K | 1 |  |  |  | ROZPOCET |  |  |  |  | 0 | 0 | 0 | 0 | 0 | 1 | 0 | 4 | -1212864265
| Online PSC |  | https://podminky.urs.cz/item/CS_URS_2025_01/183405211 | [14 empty] | Online PSC | 1
| VV |  | ""dle TZ" | [14 empty] | VV | 1 | 1 | True | 0 | ROZPOCET
| VV | A19 | "ohumusování okolí propustku, tl. 100mm" 100.00 |  | 100 | [12 empty] | VV | 1 | 2 | True | 1 | ROZPOCET
20 | M | 00572470 | osivo směs travní univerzál | KG | 2.5 |  | 0 | CS ÚRS 2025 01 |  | základní |  | 0 | 0.001 | 0.0025 | 0 | 0 | 8 | M | 1 |  |  |  | ROZPOCET |  |  |  |  | 0 | 0 | 0 | 0 | 0 | 1 | 0 | 4 | -776806783
| D | 2 | Zakládání |  |  |  | 0 |  |  |  |  | 0 |  | 59.1087 |  | 0 | 1 | D | 0 |  |  |  | ROZPOCET | [10 empty] | 0
21 | K | 273321118 | Základové desky mostních konstrukcí ze ŽB C 30/37 | M3 | 12.179 |  | 0 | CS ÚRS 2025 01 |  | základní |  | 0 | 2.5505 | 31.063 | 0 | 0 | 4 | K | 1 |  |  |  | ROZPOCET |  |  |  |  | 0 | 0 | 0 | 0 | 0 | 1 | 0 | 4 | 189554546
| Online PSC |  | https://podminky.urs.cz/item/CS_URS_2025_01/273321118 | [14 empty] | Online PSC | 1
| VV |  | ""zákl. deska C30/37 tl. 300mm" | [14 empty] | VV | 1 | 1 | True | 0 | ROZPOCET
| VV | A21 | "měřeno digitálně" 19.90*2.04*0.30 |  | 12.179 | [12 empty] | VV | 1 | 2 | True | 1 | ROZPOCET
22 | K | 273321191 | Příplatek k základovým deskám mostních konstrukcí ze ŽB za betonáž malého rozsahu do 25 m3 | M3 | 12.179 |  | 0 | CS ÚRS 2025 01 |  | základní |  | 0 | 0.04858 | 0.59166 | 0 | 0 | 4 | K | 1 |  |  |  | ROZPOCET |  |  |  |  | 0 | 0 | 0 | 0 | 0 | 1 | 0 | 4 | -382342616
| Online PSC |  | https://podminky.urs.cz/item/CS_URS_2025_01/273321191 | [14 empty] | Online PSC | 1
23 | K | 273354111 | Bednění základových desek - zřízení | M2 | 13.164 |  | 0 | CS ÚRS 2025 01 |  | základní |  | 0 | 0.001298 | 0.017087 | 0 | 0 | 4 | K | 1 |  |  |  | ROZPOCET |  |  |  |  | 0 | 0 | 0 | 0 | 0 | 1 | 0 | 4 | -460324101
| Online PSC |  | https://podminky.urs.cz/item/CS_URS_2025_01/273354111 | [14 empty] | Online PSC | 1
| VV |  | ""bednění zákl. desky" | [14 empty] | VV | 1 | 1 | True | 0 | ROZPOCET
| VV | A23 | 2*19.90*0.30+2*2.04*0.30 |  | 13.164 | [12 empty] | VV | 1 | 2 | True | 1 | ROZPOCET
24 | K | 273354211 | Bednění základových desek - odstranění | M2 | 13.164 |  | 0 | CS ÚRS 2025 01 |  | základní |  | 0 | 3.6e-05 | 0.0004739 | 0 | 0 | 4 | K | 1 |  |  |  | ROZPOCET |  |  |  |  | 0 | 0 | 0 | 0 | 0 | 1 | 0 | 4 | -2111592983
| Online PSC |  | https://podminky.urs.cz/item/CS_URS_2025_01/273354211 | [14 empty] | Online PSC | 1
| VV | A24 | "dle pol. zřízení" 13.164 |  | 13.164 | [12 empty] | VV | 1 | 2 | True | 1 | ROZPOCET
25 | K | 273361116 | Výztuž základových desek z betonářské oceli 10 505 | T | 1.461 |  | 0 | CS ÚRS 2025 01 |  | základní |  | 0 | 1.0383 | 1.517 | 0 | 0 | 4 | K | 1 |  |  |  | ROZPOCET |  |  |  |  | 0 | 0 | 0 | 0 | 0 | 1 | 0 | 4 | 1785947172
| Online PSC |  | https://podminky.urs.cz/item/CS_URS_2025_01/273361116 | [14 empty] | Online PSC | 1
| VV | A25 | "předpoklad 120 kg/m3" 120.00*12.179/1000.00 |  | 1.461 | [12 empty] | VV | 1 | 2 | True | 1 | ROZPOCET
26 | K | 274311127 | Základové pasy, prahy, věnce a ostruhy z betonu prostého C 25/30 | M3 | 0.367 |  | 0 | CS ÚRS 2025 01 |  | základní |  | 0 | 2.5505 | 0.93605 | 0 | 0 | 4 | K | 1 |  |  |  | ROZPOCET |  |  |  |  | 0 | 0 | 0 | 0 | 0 | 1 | 0 | 4 | -1894289667
| Online PSC |  | https://podminky.urs.cz/item/CS_URS_2025_01/274311127 | [14 empty] | Online PSC | 1
| VV | A26 | "bet. prah na konci dlažby na vtoku" 2.04*0.60*0.30 |  | 0.367 | [12 empty] | VV | 1 | 2 | True | 1 | ROZPOCET
27 | K | 274311191 | Příplatek k základovým pasům, prahům a věncům za betonáž malého rozsahu do 25 m3 | M3 | 0.367 |  | 0 | CS ÚRS 2025 01 |  | základní |  | 0 | 0.04858 | 0.017829 | 0 | 0 | 4 | K | 1 |  |  |  | ROZPOCET |  |  |  |  | 0 | 0 | 0 | 0 | 0 | 1 | 0 | 4 | 1840435477
| Online PSC |  | https://podminky.urs.cz/item/CS_URS_2025_01/274311191 | [14 empty] | Online PSC | 1
28 | K | 274321118 | Základové pasy, prahy, věnce a ostruhy mostních konstrukcí ze ŽB C 30/37 | M3 | 9.166 |  | 0 | CS ÚRS 2025 01 |  | základní |  | 0 | 2.5505 | 23.3782 | 0 | 0 | 4 | K | 1 |  |  |  | ROZPOCET |  |  |  |  | 0 | 0 | 0 | 0 | 0 | 1 | 0 | 4 | 1552279916
| Online PSC |  | https://podminky.urs.cz/item/CS_URS_2025_01/274321118 | [14 empty] | Online PSC | 1
29 | K | 274321191 | Příplatek k základovým pasům, prahům a věncům mostních konstrukcí ze ŽB za betonáž malého rozsahu do 25 m3 | M3 | 9.166 |  | 0 | CS ÚRS 2025 01 |  | základní |  | 0 | 0.04858 | 0.44528 | 0 | 0 | 4 | K | 1 |  |  |  | ROZPOCET |  |  |  |  | 0 | 0 | 0 | 0 | 0 | 1 | 0 | 4 | -560068634
| Online PSC |  | https://podminky.urs.cz/item/CS_URS_2025_01/274321191 | [14 empty] | Online PSC | 1
30 | K | 274361116 | Výztuž základových pasů, prahů, věnců a ostruh z betonářské oceli 10 505 | T | 1.1 |  | 0 | CS ÚRS 2025 01 |  | základní |  | 0 | 1.0383 | 1.1421 | 0 | 0 | 4 | K | 1 |  |  |  | ROZPOCET |  |  |  |  | 0 | 0 | 0 | 0 | 0 | 1 | 0 | 4 | 1525032606
| Online PSC |  | https://podminky.urs.cz/item/CS_URS_2025_01/274361116 | [14 empty] | Online PSC | 1
| VV | A30 | "předpoklad 120 kg/m3" 120.00*9.166/1000.00 |  | 1.1 | [12 empty] | VV | 1 | 2 | True | 1 | ROZPOCET
| D | 4 | Vodorovné konstrukce |  |  |  | 0 |  |  |  |  | 0 |  | 71.3782 |  | 0 | 1 | D | 0 |  |  |  | ROZPOCET | [10 empty] | 0
31 | K | 451315114 | Podkladní nebo výplňová vrstva z betonu C 12/15 tl do 100 mm | M2 | 54.812 |  | 0 | CS ÚRS 2025 01 |  | základní |  | 0 | 0.22798 | 12.4958 | 0 | 0 | 4 | K | 1 |  |  |  | ROZPOCET |  |  |  |  | 0 | 0 | 0 | 0 | 0 | 1 | 0 | 4 | -223864109
| Online PSC |  | https://podminky.urs.cz/item/CS_URS_2025_01/451315114 | [14 empty] | Online PSC | 1
| VV |  | ""podkl. beton zákl. desky propustku, tl. 100mm" | [14 empty] | VV | 1 | 1 | True | 0 | ROZPOCET
| VV | A31 | "měřeno digitálně" 19.30*2.84 |  | 54.812 | [12 empty] | VV | 1 | 2 | True | 1 | ROZPOCET
32 | K | 451315117 | Podkladní nebo výplňová vrstva z betonu C 25/30 tl do 100 mm | M2 | 53.664 |  | 0 | CS ÚRS 2025 01 |  | základní |  | 0 | 0.24787 | 13.3015 | 0 | 0 | 4 | K | 1 |  |  |  | ROZPOCET |  |  |  |  | 0 | 0 | 0 | 0 | 0 | 1 | 0 | 4 | 824946645
| Online PSC |  | https://podminky.urs.cz/item/CS_URS_2025_01/451315117 | [14 empty] | Online PSC | 1
33 | K | 451315124 | Podkladní nebo výplňová vrstva z betonu C 12/15 tl do 150 mm | M2 | 6.12 |  | 0 | CS ÚRS 2025 01 |  | základní |  | 0 | 0.34191 | 2.0925 | 0 | 0 | 4 | K | 1 |  |  |  | ROZPOCET |  |  |  |  | 0 | 0 | 0 | 0 | 0 | 1 | 0 | 4 | 1867107097
| Online PSC |  | https://podminky.urs.cz/item/CS_URS_2025_01/451315124 | [14 empty] | Online PSC | 1
| VV |  | ""podkl. beton stupňů kaskády tl. 150mm" | [14 empty] | VV | 1 | 1 | True | 0 | ROZPOCET
| VV | A33 | 5*0.60*2.04 |  | 6.12 | [12 empty] | VV | 1 | 2 | True | 1 | ROZPOCET
34 | K | 465210122 | Schody z lomového kamene na maltu cementovou s vyspárováním tl 250 mm | M2 | 12.24 |  | 0 | CS ÚRS 2025 01 |  | základní |  | 0 | 0.78741 | 9.6379 | 0 | 0 | 4 | K | 1 |  |  |  | ROZPOCET |  |  |  |  | 0 | 0 | 0 | 0 | 0 | 1 | 0 | 4 | -842236009
| Online PSC |  | https://podminky.urs.cz/item/CS_URS_2025_01/465210122 | [14 empty] | Online PSC | 1
| VV |  | ""stupně kaskády 500x600mm - 5x" | [14 empty] | VV | 1 | 1 | True | 0 | ROZPOCET
| VV | A34 | 5*0.60*2.04*2 |  | 12.24 | [12 empty] | VV | 1 | 2 | True | 1 | ROZPOCET
35 | K | 465511521 | Dlažba z lomového kamene do malty s vyplněním spár maltou a vyspárováním pl přes 20 m2 tl 200 mm | M2 | 47.544 |  | 0 | CS ÚRS 2025 01 |  | základní |  | 0 | 0.71198 | 33.8506 | 0 | 0 | 4 | K | 1 |  |  |  | ROZPOCET |  |  |  |  | 0 | 0 | 0 | 0 | 0 | 1 | 0 | 4 | 218512156
| Online PSC |  | https://podminky.urs.cz/item/CS_URS_2025_01/465511521 | [14 empty] | Online PSC | 1
| D | 711 | Izolace proti vodě, vlhkosti a plynům |  |  |  | 0 |  |  |  |  | 0 |  | 0.107 |  | 0 | 2 | D | 0 |  |  |  | ROZPOCET | [10 empty] | 0
36 | K | 711112001 | Provedení izolace proti zemní vlhkosti svislé za studena nátěrem penetračním | M2 | 107.8 |  | 0 | CS ÚRS 2025 01 |  | základní |  | 0 | 0 | 0 | 0 | 0 | 16 | K | 1 |  |  |  | ROZPOCET |  |  |  |  | 0 | 0 | 0 | 0 | 0 | 1 | 0 | 16 | -1054566644
| Online PSC |  | https://podminky.urs.cz/item/CS_URS_2025_01/711112001 | [14 empty] | Online PSC | 1
| VV |  | ""izolace trub penetračním asf. nátěrem, měřeno digitálně" | [14 empty] | VV | 1 | 1 | True | 0 | ROZPOCET
| VV | A48 | "1x ALP" 5.50*19.60 |  | 107.8 | [12 empty] | VV | 1 | 2 | True | 1 | ROZPOCET
37 | M | 11163150 | lak penetrační asfaltový | T | 0.032 |  | 0 | CS ÚRS 2025 01 |  | základní |  | 0 | 1 | 0.032 | 0 | 0 | 32 | M | 1 |  |  |  | ROZPOCET |  |  |  |  | 0 | 0 | 0 | 0 | 0 | 1 | 0 | 16 | -1229689409
| P |  | Poznámka k položce: Spotřeba 0,3-0,4kg/m2 | [14 empty] | P | 1
38 | K | 711112052 | Provedení izolace proti zemní vlhkosti svislé za studena 2x nátěr tekutou lepenkou | M2 | 107.8 |  | 0 | CS ÚRS 2025 01 |  | základní |  | 0 | 0 | 0 | 0 | 0 | 16 | K | 1 |  |  |  | ROZPOCET |  |  |  |  | 0 | 0 | 0 | 0 | 0 | 1 | 0 | 16 | -908451463
| Online PSC |  | https://podminky.urs.cz/item/CS_URS_2025_01/711112052 | [14 empty] | Online PSC | 1
| VV |  | ""izolace trub asf. nátěrem, měřeno digitálně" | [14 empty] | VV | 1 | 1 | True | 0 | ROZPOCET
| VV | A50 | "2x ALN" 5.50*19.60 |  | 107.8 | [12 empty] | VV | 1 | 2 | True | 1 | ROZPOCET
39 | M | 11163152 | lak hydroizolační asfaltový | T | 0.075 |  | 0 | CS ÚRS 2025 01 |  | základní |  | 0 | 1 | 0.075 | 0 | 0 | 32 | M | 1 |  |  |  | ROZPOCET |  |  |  |  | 0 | 0 | 0 | 0 | 0 | 1 | 0 | 16 | -796359017
| P |  | Poznámka k položce: Spotřeba: 0,3-0,5 kg/m2 | [14 empty] | P | 1
40 | K | 998711101 | Přesun hmot tonážní pro izolace proti vodě, vlhkosti a plynům v objektech v do 6 m | T | 0.107 |  | 0 | CS ÚRS 2025 01 |  | základní |  | 0 | 0 | 0 | 0 | 0 | 16 | K | 1 |  |  |  | ROZPOCET |  |  |  |  | 0 | 0 | 0 | 0 | 0 | 1 | 0 | 16 | -1471513510
| Online PSC |  | https://podminky.urs.cz/item/CS_URS_2025_01/998711101 | [14 empty] | Online PSC | 1
| D | 9 | Ostatní konstrukce a práce, bourání |  |  |  | 0 |  |  |  |  | 0 |  | 147.9591 |  | 139.2259 | 1 | D | 0 |  |  |  | ROZPOCET | [10 empty] | 0
41 | K | 919521250 | Zřízení silničního propustku z trub betonových nebo ŽB DN 1600 | M | 19.9 |  | 0 | CS ÚRS 2025 01 |  | základní |  | 0 | 4.3794 | 87.1503 | 0 | 0 | 4 | K | 1 |  |  |  | ROZPOCET |  |  |  |  | 0 | 0 | 0 | 0 | 0 | 1 | 0 | 4 | 1938800506
| Online PSC |  | https://podminky.urs.cz/item/CS_URS_2025_01/919521250 | [14 empty] | Online PSC | 1
| VV |  | ""trubní propustek DN1600 z patkových trub" | [14 empty] | VV | 1 | 1 | True | 0 | ROZPOCET
| VV | A36 | 19.90 |  | 19.9 | [12 empty] | VV | 1 | 2 | True | 1 | ROZPOCET
42 | M | R59222008 | trouba ŽB hrdlová DN 1600 | KUS | 16 |  | 0 | R-pol |  | základní |  | 0 | 3.08 | 49.28 | 0 | 0 | 8 | M | 1 |  |  |  | ROZPOCET |  |  |  |  | 0 | 0 | 0 | 0 | 0 | 1 | 0 | 4 | 1132137537
| P |  | Poznámka k položce: Položka zahrnuje: - dodání a položení potrubí z trub z dokumentací předepsaného materiálu a předepsaného průměru -výplň spar, těsnění, (tmelem, silikonem..) - případné úpravy trub (zkrácení, šikmé seříznutí) Nezahrnuje podkladní vrstvy a obetonování | [14 empty] | P | 1
| VV |  | ""dle výkresu nového stavu" | [14 empty] | VV | 1 | 1 | True | 0 | ROZPOCET
| VV | A37 | "patkové trouby DN1600" 16.00 |  | 16 | [12 empty] | VV | 1 | 2 | True | 1 | ROZPOCET
43 | M | R59222001 | trouba ŽB hrdlová výtoková a vtoková DN 1600 | KUS | 2 |  | 0 | R-pol |  | základní |  | 0 | 2.37 | 4.74 | 0 | 0 | 8 | M | 1 |  |  |  | ROZPOCET |  |  |  |  | 0 | 0 | 0 | 0 | 0 | 1 | 0 | 4 | -59517281
| P |  | Poznámka k položce: Položka zahrnuje: - dodání a položení potrubí z trub z dokumentací předepsaného materiálu a předepsaného průměru -výplň spar, těsnění, (tmelem, silikonem..) - případné úpravy trub (zkrácení, šikmé seříznutí) Nezahrnuje podkladní vrstvy a obetonování | [14 empty] | P | 1
| VV |  | ""dle výkresu nového stavu" | [14 empty] | VV | 1 | 1 | True | 0 | ROZPOCET
| VV | A38 | "patkové trouby šikmé DN1600 - vtoková, výtoková" 1+1 |  | 2 | [12 empty] | VV | 1 | 2 | True | 1 | ROZPOCET
44 | K | 931994142 | Těsnění dilatační spáry betonové konstrukce polyuretanovým tmelem do pl 4,0 cm2 | M | 93.5 |  | 0 | CS ÚRS 2025 01 |  | základní |  | 0 | 0.000174 | 0.016269 | 0 | 0 | 4 | K | 1 |  |  |  | ROZPOCET |  |  |  |  | 0 | 0 | 0 | 0 | 0 | 1 | 0 | 4 | -664100180
| Online PSC |  | https://podminky.urs.cz/item/CS_URS_2025_01/931994142 | [14 empty] | Online PSC | 1
| VV |  | ""těsnění mezi jednotlivými troubami" | [14 empty] | VV | 1 | 1 | True | 0 | ROZPOCET
| VV | A39 | 17*5.50 |  | 93.5 | [12 empty] | VV | 1 | 2 | True | 1 | ROZPOCET
45 | K | 936942211 | Zhotovení tabulky s letopočtem opravy mostu vložením šablony do bednění | KUS | 2 |  | 0 | CS ÚRS 2025 01 |  | základní |  | 0 | 0.006485 | 0.01297 | 0 | 0 | 4 | K | 1 |  |  |  | ROZPOCET |  |  |  |  | 0 | 0 | 0 | 0 | 0 | 1 | 0 | 4 | -917538838
| Online PSC |  | https://podminky.urs.cz/item/CS_URS_2025_01/936942211 | [14 empty] | Online PSC | 1
| VV | A40 | "dle příl. 2.02, letopočet do kamenné dlažby nad vtokem A40 výtokem" 1+1 |  | 2 | [12 empty] | VV | 1 | 2 | True | 1 | ROZPOCET
46 | K | 962021112 | Bourání mostních zdí a pilířů z kamene | M3 | 49.824 |  | 0 | CS ÚRS 2025 01 |  | základní |  | 0 | 0.12 | 5.9789 | 2.49 | 124.0618 | 4 | K | 1 |  |  |  | ROZPOCET |  |  |  |  | 0 | 0 | 0 | 0 | 0 | 1 | 0 | 4 | -429617336
| Online PSC |  | https://podminky.urs.cz/item/CS_URS_2025_01/962021112 | [14 empty] | Online PSC | 1
| VV |  | ""kamenné opěry starého propustku" | [14 empty] | VV | 1 | 1 | True | 0 | ROZPOCET
| VV | A41 | 2*17.30*1.80*0.80 |  | 49.824 | [12 empty] | VV | 1 | 2 | True | 1 | ROZPOCET
47 | K | 963021112 | Bourání mostní nosné konstrukce z kamene | M3 | 6.09 |  | 0 | CS ÚRS 2025 01 |  | základní |  | 0 | 0.12 | 0.7308 | 2.49 | 15.1641 | 4 | K | 1 |  |  |  | ROZPOCET |  |  |  |  | 0 | 0 | 0 | 0 | 0 | 1 | 0 | 4 | -520456059
| Online PSC |  | https://podminky.urs.cz/item/CS_URS_2025_01/963021112 | [14 empty] | Online PSC | 1
| VV | A42 | "demolice - kamenná deska propustku" 20.30*1.50*0.20 |  | 6.09 | [12 empty] | VV | 1 | 2 | True | 1 | ROZPOCET
48 | K | 992114111 | Vodorovné přemístění mostních dílců z ŽB na vzdálenost 1000 m hmotnosti do 5 t | KUS | 18 |  | 0 | CS ÚRS 2025 01 |  | základní |  | 0 | 0.002772 | 0.049896 | 0 | 0 | 4 | K | 1 |  |  |  | ROZPOCET |  |  |  |  | 0 | 0 | 0 | 0 | 0 | 1 | 0 | 4 | -909336248
| Online PSC |  | https://podminky.urs.cz/item/CS_URS_2025_01/992114111 | [14 empty] | Online PSC | 1
| VV | A43 | "doprava A43 manipulace ŽB trub DN1000 na stavbě" 16+1+1 |  | 18 | [12 empty] | VV | 1 | 2 | True | 1 | ROZPOCET
| D | 997 | Přesun sutě |  |  |  | 0 |  |  |  |  | 0 |  | 0 |  | 0 | 1 | D | 0 |  |  |  | ROZPOCET | [10 empty] | 0
49 | K | 997013501 | Odvoz suti a vybouraných hmot na skládku nebo meziskládku do 1 km se složením | T | 139.226 |  | 0 | CS ÚRS 2025 01 |  | základní |  | 0 | 0 | 0 | 0 | 0 | 4 | K | 1 |  |  |  | ROZPOCET |  |  |  |  | 0 | 0 | 0 | 0 | 0 | 1 | 0 | 4 | 408638339
| Online PSC |  | https://podminky.urs.cz/item/CS_URS_2025_01/997013501 | [14 empty] | Online PSC | 1
50 | K | 997013509 | Příplatek k odvozu suti a vybouraných hmot na skládku ZKD 1 km přes 1 km | T | 2645.294 |  | 0 | CS ÚRS 2025 01 |  | základní |  | 0 | 0 | 0 | 0 | 0 | 4 | K | 1 |  |  |  | ROZPOCET |  |  |  |  | 0 | 0 | 0 | 0 | 0 | 1 | 0 | 4 | 1734278634
| Online PSC |  | https://podminky.urs.cz/item/CS_URS_2025_01/997013509 | [14 empty] | Online PSC | 1
| VV |  | ""odvoz na skládku ve vzdálenosti 20km" | [14 empty] | VV | 1 | 1 | True | 0 | ROZPOCET
| VV | A45 | 19.00*139.226 |  | 2645.294 | [12 empty] | VV | 1 | 2 | True | 1 | ROZPOCET
51 | K | 997221655 | Poplatek za uložení na skládce (skládkovné) zeminy a kamení kód odpadu 17 05 04 | T | 139.226 |  | 0 | CS ÚRS 2025 01 |  | základní |  | 0 | 0 | 0 | 0 | 0 | 4 | K | 1 |  |  |  | ROZPOCET |  |  |  |  | 0 | 0 | 0 | 0 | 0 | 1 | 0 | 4 | 1941389882
| Online PSC |  | https://podminky.urs.cz/item/CS_URS_2025_01/997221655 | [14 empty] | Online PSC | 1
| D | 998 | Přesun hmot |  |  |  | 0 |  |  |  |  | 0 |  | 0 |  | 0 | 1 | D | 0 |  |  |  | ROZPOCET | [10 empty] | 0
52 | K | 998241021 | Přesun hmot pro dráhy kolejové jakéhokoliv rozsahu dopravní vzdálenost do 5000 m | T | 1074.535 |  | 0 | CS ÚRS 2025 01 |  | základní |  | 0 | 0 | 0 | 0 | 0 | 4 | K | 1 |  |  |  | ROZPOCET |  |  |  |  | 0 | 0 | 0 | 0 | 0 | 1 | 0 | 4 | 1733358163
| Online PSC |  | https://podminky.urs.cz/item/CS_URS_2025_01/998241021 | [14 empty] | Online PSC | 1

## SO 21-05 - Propustek v ev...
[18 empty] | {26434cec-0a02-439a-99db-a6dbcd77f736} | [5 empty] | A57 | A57 | 5,6 | 2
[18 empty] | -1 | [5 empty] | B56 | B56 | 13,28 | 2
| KRYCÍ LIST SOUPISU PRACÍ | [7 empty] | v --- níže se nacházejí doplnkové a pomocné údaje k sestavám --- v | [8 empty] | False
Zakázka:
Prostá rekonstrukce trati v úseku Police nad M. - Teplice nad M.
Objekt:
D.2.1.4 - Mosty, propustky, zdi
Soupis:
SO 21-05 - Propustek v ev. km 80,518
| KSO: |  |  |  |  | CC-CZ:
| Místo: |  | TÚ Police - Teplice |  |  | Datum: | 7. 2. 2025
| Zadavatel: |  |  |  |  | IČ:
|  | Správa železnic, státní organizace |  |  |  | DIČ:
| Účastník: |  |  |  |  | IČ: | Vyplň údaj
|  | Vyplň údaj |  |  |  | DIČ: | Vyplň údaj
| Projektant: |  |  |  |  | IČ:
|  | PRODIN a.s. |  |  |  | DIČ:
| Zpracovatel: |  |  |  |  | IČ:
|  | PRODIN a.s. |  |  |  | DIČ:
Poznámka:
Soupis prací je sestaven s využitím Cenové soustavy ÚRS. Položky, které pochází z této cenové soustavy, jsou ve sloupci 'Cenová soustava' označeny popisem 'CS ÚRS' a úrovní příslušného kalendářního pololetí. Veškeré další informace vymezující popis a podmínky použití těchto položek z Cenové soustavy, které nejsou uvedeny přímo v soupisu prací, jsou neomezeně dálkově k dispozici na webu podminky.urs.cz.
| Cena bez DPH | [5 empty] | 0
|  |  | Základ daně |  |  | Sazba daně | Výše daně
| DPH | základní | 0 |  |  | 21% | 0
|  | snížená | 0 |  |  | 15% | 0
|  | zákl. přenesená | 0 |  |  | 21% | 0
|  | sníž. přenesená | 0 |  |  | 15% | 0
|  | nulová | 0 |  |  | 0% | 0
| Cena s DPH |  |  | v | CZK |  | 0
REKAPITULACE ČLENĚNÍ SOUPISU PRACÍ
Zakázka:
Prostá rekonstrukce trati v úseku Police nad M. - Teplice nad M.
Objekt:
D.2.1.4 - Mosty, propustky, zdi
Soupis:
SO 21-05 - Propustek v ev. km 80,518
Místo: |  |  | TÚ Police - Teplice |  |  | Datum: | 7. 2. 2025
Zadavatel: |  |  | Správa železnic, státní organizace |  |  | Projektant: | PRODIN a.s.
Účastník: |  |  | Vyplň údaj |  |  | Zpracovatel: | PRODIN a.s.
Kód dílu - Popis | [6 empty] | Cena celkem [CZK]
Náklady zakázky celkem | [6 empty] | 0 | [11 empty] | -1
| 1 - Zemní práce | [5 empty] | 0
| 3 - Svislé a kompletní konstrukce | [5 empty] | 0
| 4 - Vodorovné konstrukce | [5 empty] | 0
| 5 - Komunikace pozemní | [5 empty] | 0
| 711 - Izolace proti vodě, vlhkosti a plynům | [5 empty] | 0
| 9 - Ostatní konstrukce a práce, bourání | [5 empty] | 0
| 997 - Přesun sutě | [5 empty] | 0
| 998 - Přesun hmot | [5 empty] | 0
SOUPIS PRACÍ
Zakázka:
Prostá rekonstrukce trati v úseku Police nad M. - Teplice nad M.
Objekt:
D.2.1.4 - Mosty, propustky, zdi
Soupis:
SO 21-05 - Propustek v ev. km 80,518
Místo: |  |  | TÚ Police - Teplice |  |  | Datum: | 7. 2. 2025
Zadavatel: |  |  | Správa železnic, státní organizace |  |  | Projektant: | PRODIN a.s.
Účastník: |  |  | Vyplň údaj |  |  | Zpracovatel: | PRODIN a.s.
PČ | Typ | Kód | Popis | MJ | Množství | J.cena [CZK] | Cena celkem [CZK] | Cenová soustava |  | DPH | J. Nh [h] | Nh celkem [h] | J. hmotnost [t] | Hmotnost celkem [t] | J. suť [t] | Suť Celkem [t]
Náklady soupisu celkem | [6 empty] | 0 |  |  |  |  | 0 |  | 420.2663 |  | 111.016 |  | D | -1 | [14 empty] | 0
| D | 1 | Zemní práce |  |  |  | 0 |  |  |  |  | 0 |  | 257.6479 |  | 0 | 1 | D | 0 |  |  |  | ROZPOCET | [10 empty] | 0
1 | K | 111251102 | Odstranění křovin a stromů průměru kmene do 100 mm i s kořeny sklonu terénu do 1:5 z celkové plochy přes 100 do 500 m2 strojně | M2 | 80 |  | 0 | CS ÚRS 2025 01 |  | základní |  | 0 | 0 | 0 | 0 | 0 | 4 | K | 1 |  |  |  | ROZPOCET |  |  |  |  | 0 | 0 | 0 | 0 | 0 | 1 | 0 | 4 | 1683775730
| Online PSC |  | https://podminky.urs.cz/item/CS_URS_2025_01/111251102 | [14 empty] | Online PSC | 1
| VV |  | ""dle TZ" | [14 empty] | VV | 1 | 1 | True | 0 | ROZPOCET
| VV | A1 | "vymýcení náletových křovin" 80.00 |  | 80 | [12 empty] | VV | 1 | 2 | True | 1 | ROZPOCET
2 | K | 131251104 | Hloubení jam nezapažených v hornině třídy těžitelnosti I skupiny 3 objem do 500 m3 strojně | M3 | 130 |  | 0 | CS ÚRS 2025 01 |  | základní |  | 0 | 0 | 0 | 0 | 0 | 4 | K | 1 |  |  |  | ROZPOCET |  |  |  |  | 0 | 0 | 0 | 0 | 0 | 1 | 0 | 4 | -1617939380
| Online PSC |  | https://podminky.urs.cz/item/CS_URS_2025_01/131251104 | [14 empty] | Online PSC | 1
3 | K | R155213613 | Trn z injekčních zavrtávacích tyčí D 38 mm l 4 m včetně vrtu | KUS | 10 |  | 0 | R-pol |  | základní |  | 0 | 0.047 | 0.47 | 0 | 0 | 4 | K | 1 |  |  |  | ROZPOCET |  |  |  |  | 0 | 0 | 0 | 0 | 0 | 1 | 0 | 4 | -1564683994
| VV |  | ""dle výkresu pohledů- kotevní zavrtávací tyče" | [14 empty] | VV | 1 | 1 | True | 0 | ROZPOCET
| VV | A3 | 2*5 |  | 10 | [12 empty] | VV | 1 | 2 | True | 1 | ROZPOCET
4 | K | 162301501 | Vodorovné přemístění křovin do 5 km D kmene do 100 mm | M2 | 80 |  | 0 | CS ÚRS 2025 01 |  | základní |  | 0 | 0 | 0 | 0 | 0 | 4 | K | 1 |  |  |  | ROZPOCET |  |  |  |  | 0 | 0 | 0 | 0 | 0 | 1 | 0 | 4 | -93129531
| Online PSC |  | https://podminky.urs.cz/item/CS_URS_2025_01/162301501 | [14 empty] | Online PSC | 1
| VV | A4 | "dle pol. 111251102" 80.00 |  | 80 | [12 empty] | VV | 1 | 2 | True | 1 | ROZPOCET
5 | K | 162301981 | Příplatek k vodorovnému přemístění křovin D kmene do 100 mm ZKD 1 km | M2 | 1200 |  | 0 | CS ÚRS 2025 01 |  | základní |  | 0 | 0 | 0 | 0 | 0 | 4 | K | 1 |  |  |  | ROZPOCET |  |  |  |  | 0 | 0 | 0 | 0 | 0 | 1 | 0 | 4 | 669099325
| Online PSC |  | https://podminky.urs.cz/item/CS_URS_2025_01/162301981 | [14 empty] | Online PSC | 1
| VV |  | ""odvoz křovin na skládku ve vzdálenosti 20km" | [14 empty] | VV | 1 | 1 | True | 0 | ROZPOCET
| VV | A5 | 15.00*80.00 |  | 1200 | [12 empty] | VV | 1 | 2 | True | 1 | ROZPOCET
6 | K | 162751117 | Vodorovné přemístění přes 9 000 do 10000 m výkopku/sypaniny z horniny třídy těžitelnosti I skupiny 1 až 3 | M3 | 130 |  | 0 | CS ÚRS 2025 01 |  | základní |  | 0 | 0 | 0 | 0 | 0 | 4 | K | 1 |  |  |  | ROZPOCET |  |  |  |  | 0 | 0 | 0 | 0 | 0 | 1 | 0 | 4 | 1089524785
| Online PSC |  | https://podminky.urs.cz/item/CS_URS_2025_01/162751117 | [14 empty] | Online PSC | 1
7 | K | 162751119 | Příplatek k vodorovnému přemístění výkopku/sypaniny z horniny třídy těžitelnosti I skupiny 1 až 3 ZKD 1000 m přes 10000 m | M3 | 1300 |  | 0 | CS ÚRS 2025 01 |  | základní |  | 0 | 0 | 0 | 0 | 0 | 4 | K | 1 |  |  |  | ROZPOCET |  |  |  |  | 0 | 0 | 0 | 0 | 0 | 1 | 0 | 4 | 2065315698
| Online PSC |  | https://podminky.urs.cz/item/CS_URS_2025_01/162751119 | [14 empty] | Online PSC | 1
| VV |  | ""odvoz vykopané zeminy na skládku ve vzdálenosti 20km" | [14 empty] | VV | 1 | 1 | True | 0 | ROZPOCET
| VV | A7 | 10.00*130.00 |  | 1300 | [12 empty] | VV | 1 | 2 | True | 1 | ROZPOCET
8 | K | 171201221 | Poplatek za uložení na skládce (skládkovné) zeminy a kamení kód odpadu 17 05 04 | T | 260 |  | 0 | CS ÚRS 2025 01 |  | základní |  | 0 | 0 | 0 | 0 | 0 | 4 | K | 1 |  |  |  | ROZPOCET |  |  |  |  | 0 | 0 | 0 | 0 | 0 | 1 | 0 | 4 | -1123452894
| Online PSC |  | https://podminky.urs.cz/item/CS_URS_2025_01/171201221 | [14 empty] | Online PSC | 1
| VV | A8 | "dle pol. 17125" 130.00*2.00 |  | 260 | [12 empty] | VV | 1 | 2 | True | 1 | ROZPOCET
9 | K | 171251201 | Uložení sypaniny na skládky nebo meziskládky | M3 | 130 |  | 0 | CS ÚRS 2025 01 |  | základní |  | 0 | 0 | 0 | 0 | 0 | 4 | K | 1 |  |  |  | ROZPOCET |  |  |  |  | 0 | 0 | 0 | 0 | 0 | 1 | 0 | 4 | 1959931927
| Online PSC |  | https://podminky.urs.cz/item/CS_URS_2025_01/171251201 | [14 empty] | Online PSC | 1
10 | K | 174151101 | Zásyp jam, šachet rýh nebo kolem objektů sypaninou se zhutněním | M3 | 117 |  | 0 | CS ÚRS 2025 01 |  | základní |  | 0 | 0 | 0 | 0 | 0 | 4 | K | 1 |  |  |  | ROZPOCET |  |  |  |  | 0 | 0 | 0 | 0 | 0 | 1 | 0 | 4 | 1901386132
| Online PSC |  | https://podminky.urs.cz/item/CS_URS_2025_01/174151101 | [14 empty] | Online PSC | 1
| VV |  | ""dle TZ - zásyp ze štěrkodrti 0-32" | [14 empty] | VV | 1 | 1 | True | 0 | ROZPOCET
| VV |  | ""měřeno digitálně" | [14 empty] | VV | 1 | 1 | True | 0 | ROZPOCET
| VV | A10 | 18.00*6.50 |  | 117 | [12 empty] | VV | 1 | 2 | True | 1 | ROZPOCET
11 | M | 58344169 | štěrkodrť frakce 0/32 OTP ČD | T | 245.7 |  | 0 | CS ÚRS 2025 01 |  | základní |  | 0 | 1 | 245.7 | 0 | 0 | 8 | M | 1 |  |  |  | ROZPOCET |  |  |  |  | 0 | 0 | 0 | 0 | 0 | 1 | 0 | 4 | 1607685862
| VV |  | ""dle TZ - zásyp ze štěrkodrti 0-32" | [14 empty] | VV | 1 | 1 | True | 0 | ROZPOCET
| VV |  | ""měřeno digitálně" | [14 empty] | VV | 1 | 1 | True | 0 | ROZPOCET
| VV | A11 | 18.00*6.50*2.10 |  | 245.7 | [12 empty] | VV | 1 | 2 | True | 1 | ROZPOCET
12 | K | 181351003 | Rozprostření ornice tl vrstvy do 200 mm pl do 100 m2 v rovině nebo ve svahu do 1:5 strojně | M2 | 60 |  | 0 | CS ÚRS 2025 01 |  | základní |  | 0 | 0 | 0 | 0 | 0 | 4 | K | 1 |  |  |  | ROZPOCET |  |  |  |  | 0 | 0 | 0 | 0 | 0 | 1 | 0 | 4 | 1508599572
| Online PSC |  | https://podminky.urs.cz/item/CS_URS_2025_01/181351003 | [14 empty] | Online PSC | 1
| VV |  | ""dle TZ" | [14 empty] | VV | 1 | 1 | True | 0 | ROZPOCET
| VV | A12 | "ohumusování okolí propustku, tl. 100mm" 60.00 |  | 60 | [12 empty] | VV | 1 | 2 | True | 1 | ROZPOCET
13 | M | 10364101 | zemina pro terénní úpravy - ornice | T | 11.4 |  | 0 | CS ÚRS 2025 01 |  | základní |  | 0 | 1 | 11.4 | 0 | 0 | 8 | M | 1 |  |  |  | ROZPOCET |  |  |  |  | 0 | 0 | 0 | 0 | 0 | 1 | 0 | 4 | -791410759
| VV |  | ""dle TZ" | [14 empty] | VV | 1 | 1 | True | 0 | ROZPOCET
| VV | A13 | "ohumusování okolí propustku, tl. 100mm" 60.00*0.10*1.9 |  | 11.4 | [12 empty] | VV | 1 | 2 | True | 1 | ROZPOCET
14 | K | 183405211 | Výsev trávníku hydroosevem na ornici | M2 | 60 |  | 0 | CS ÚRS 2025 01 |  | základní |  | 0 | 0.0012727 | 0.076362 | 0 | 0 | 4 | K | 1 |  |  |  | ROZPOCET |  |  |  |  | 0 | 0 | 0 | 0 | 0 | 1 | 0 | 4 | 1780081256
| Online PSC |  | https://podminky.urs.cz/item/CS_URS_2025_01/183405211 | [14 empty] | Online PSC | 1
| VV |  | ""dle TZ" | [14 empty] | VV | 1 | 1 | True | 0 | ROZPOCET
| VV | A14 | "ohumusování okolí propustku, tl. 100mm" 60.00 |  | 60 | [12 empty] | VV | 1 | 2 | True | 1 | ROZPOCET
15 | M | 00572470 | osivo směs travní univerzál | KG | 1.5 |  | 0 | CS ÚRS 2025 01 |  | základní |  | 0 | 0.001 | 0.0015 | 0 | 0 | 8 | M | 1 |  |  |  | ROZPOCET |  |  |  |  | 0 | 0 | 0 | 0 | 0 | 1 | 0 | 4 | 727408428
| D | 3 | Svislé a kompletní konstrukce |  |  |  | 0 |  |  |  |  | 0 |  | 1.5345 |  | 0 | 1 | D | 0 |  |  |  | ROZPOCET | [10 empty] | 0
16 | K | 317321118 | Mostní římsy ze ŽB C 30/37 | M3 | 0.57 |  | 0 | CS ÚRS 2025 01 |  | základní |  | 0 | 2.5021 | 1.4262 | 0 | 0 | 4 | K | 1 |  |  |  | ROZPOCET |  |  |  |  | 0 | 0 | 0 | 0 | 0 | 1 | 0 | 4 | -813929835
| Online PSC |  | https://podminky.urs.cz/item/CS_URS_2025_01/317321118 | [14 empty] | Online PSC | 1
| VV |  | ""dle příl. 2.3" | [14 empty] | VV | 1 | 1 | True | 0 | ROZPOCET
| VV | A16 | "ŽB římsa C30/37" 0.57 |  | 0.57 | [12 empty] | VV | 1 | 2 | True | 1 | ROZPOCET
17 | K | 317321191 | Příplatek k mostním římsám ze ŽB za betonáž malého rozsahu do 25 m3 | M3 | 0.57 |  | 0 | CS ÚRS 2025 01 |  | základní |  | 0 | 0.04858 | 0.027691 | 0 | 0 | 4 | K | 1 |  |  |  | ROZPOCET |  |  |  |  | 0 | 0 | 0 | 0 | 0 | 1 | 0 | 4 | 1917991562
| Online PSC |  | https://podminky.urs.cz/item/CS_URS_2025_01/317321191 | [14 empty] | Online PSC | 1
18 | K | 317361116 | Výztuž mostních říms z betonářské oceli 10 505 | T | 0.063 |  | 0 | CS ÚRS 2025 01 |  | základní |  | 0 | 1.0488 | 0.066072 | 0 | 0 | 4 | K | 1 |  |  |  | ROZPOCET |  |  |  |  | 0 | 0 | 0 | 0 | 0 | 1 | 0 | 4 | 1872947820
| Online PSC |  | https://podminky.urs.cz/item/CS_URS_2025_01/317361116 | [14 empty] | Online PSC | 1
| VV |  | ""dle příl. 2.3" | [14 empty] | VV | 1 | 1 | True | 0 | ROZPOCET
| VV | A18 | "výztuž řísmy" 62.87/1000.00 |  | 0.063 | [12 empty] | VV | 1 | 2 | True | 1 | ROZPOCET
19 | K | 317171126 | Kotvení monolitického betonu římsy do mostovky kotvou do vývrtu | KUS | 26 |  | 0 | CS ÚRS 2025 01 |  | základní |  | 0 | 0.0003261 | 0.0084787 | 0 | 0 | 4 | K | 1 |  |  |  | ROZPOCET |  |  |  |  | 0 | 0 | 0 | 0 | 0 | 1 | 0 | 4 | -1061561831
| Online PSC |  | https://podminky.urs.cz/item/CS_URS_2025_01/317171126 | [14 empty] | Online PSC | 1
| VV | A19 | "kotvení římsy bet. výztuží pr. 14mm" 2*13 |  | 26 | [12 empty] | VV | 1 | 2 | True | 1 | ROZPOCET
20 | K | R317321110 | Zřízení a odstranění bednění systémového mostních říms pro ŽB vč. pomocných konstrukcí | M2 | 2.16 |  | 0 | R-pol |  | základní |  | 0 | 0.0028 | 0.006048 | 0 | 0 | 4 | K | 1 |  |  |  | ROZPOCET |  |  |  |  | 0 | 0 | 0 | 0 | 0 | 1 | 0 | 4 | -699440289
| P |  | Poznámka k položce: Položka zahrnuje dopravu, dodání, zřízení, údržbu a odstranění bednění s úpravou povrchu podle požadované kvality povrchu betonu, včetně odbědňovacích prostředků, podpěrných a pomocných konstrukcí a materiálů; Vcenách odstranění je započteno odbednění konstrukce, očištění bednění, vyplnění kuželových otvorů vbetonu po spínacích tyčích bednění. Bednění pro železobetonovou konstrukci obsahuje materiál distančních tělísek krytí výztuže, ukládka tělísek je započtena vukládce betonářské výztuže do bednění. Cena dále zahrnuje: - nátěry zabraňující soudržnost betonu a bednění; - bednění pracovních a dilatačních spár, těsnění spár betonové konstrukce pásy, profily a tmely; - spojovací materiál a drobný spotřební materiál; - rozepření bednění; - zakřivení líce bednění nebo sklon; - zřízení otvorů pro ukládání betonu a pro jeho řádné zpracování; - zřízení prostupů, výklenků, drážek a kapes; - montážní plošiny nebo lešení nutné pro provedení prací. | [14 empty] | P | 1
| VV |  | ""bednění ŽB římsy" | [14 empty] | VV | 1 | 1 | True | 0 | ROZPOCET
| VV | A20 | 2*3.30*0.3+0.6*0.3 |  | 2.16 | [12 empty] | VV | 1 | 2 | True | 1 | ROZPOCET
| D | 4 | Vodorovné konstrukce |  |  |  | 0 |  |  |  |  | 0 |  | 28.3825 |  | 0 | 1 | D | 0 |  |  |  | ROZPOCET | [10 empty] | 0
21 | K | 421321128 | Mostní nosné konstrukce deskové ze ŽB C 30/37 | M3 | 8.112 |  | 0 | CS ÚRS 2025 01 |  | základní |  | 0 | 2.5022 | 20.2979 | 0 | 0 | 4 | K | 1 |  |  |  | ROZPOCET |  |  |  |  | 0 | 0 | 0 | 0 | 0 | 1 | 0 | 4 | 273631422
| Online PSC |  | https://podminky.urs.cz/item/CS_URS_2025_01/421321128 | [14 empty] | Online PSC | 1
22 | K | 421321192 | Příplatek k mostní železobetonové nosné konstrukci deskové nebo klenbové za betonáž malého rozsahu do 50 m3 | M3 | 8.112 |  | 0 | CS ÚRS 2025 01 |  | základní |  | 0 | 0.04858 | 0.39408 | 0 | 0 | 4 | K | 1 |  |  |  | ROZPOCET |  |  |  |  | 0 | 0 | 0 | 0 | 0 | 1 | 0 | 4 | 1828272932
| Online PSC |  | https://podminky.urs.cz/item/CS_URS_2025_01/421321192 | [14 empty] | Online PSC | 1
23 | K | 421351131 | Bednění boční stěny konstrukcí mostů výšky do 350 mm - zřízení | M2 | 3.92 |  | 0 | CS ÚRS 2025 01 |  | základní |  | 0 | 0.017643 | 0.069162 | 0 | 0 | 4 | K | 1 |  |  |  | ROZPOCET |  |  |  |  | 0 | 0 | 0 | 0 | 0 | 1 | 0 | 4 | -1253070496
| Online PSC |  | https://podminky.urs.cz/item/CS_URS_2025_01/421351131 | [14 empty] | Online PSC | 1
| VV |  | ""bednění plovoucí ŽB desky" | [14 empty] | VV | 1 | 1 | True | 0 | ROZPOCET
| VV | A23 | 4*2.80*0.20+2*4.20*0.20 |  | 3.92 | [12 empty] | VV | 1 | 2 | True | 1 | ROZPOCET
24 | K | 421351231 | Bednění stěny boční konstrukcí mostů výšky do 350 mm - odstranění | M2 | 3.92 |  | 0 | CS ÚRS 2025 01 |  | základní |  | 0 | 0 | 0 | 0 | 0 | 4 | K | 1 |  |  |  | ROZPOCET |  |  |  |  | 0 | 0 | 0 | 0 | 0 | 1 | 0 | 4 | -1088502246
| Online PSC |  | https://podminky.urs.cz/item/CS_URS_2025_01/421351231 | [14 empty] | Online PSC | 1
| VV | A24 | "dle pol. zřízení" 3.92 |  | 3.92 | [12 empty] | VV | 1 | 2 | True | 1 | ROZPOCET
25 | K | 421361412 | Výztuž mostních desek ze svařovaných sítí nad 4 kg/m2 | T | 0.365 |  | 0 | CS ÚRS 2025 01 |  | základní |  | 0 | 1.0969 | 0.40036 | 0 | 0 | 4 | K | 1 |  |  |  | ROZPOCET |  |  |  |  | 0 | 0 | 0 | 0 | 0 | 1 | 0 | 4 | -1558887219
| Online PSC |  | https://podminky.urs.cz/item/CS_URS_2025_01/421361412 | [14 empty] | Online PSC | 1
| VV | A25 | "výztuž ŽB desky kari sítí 8/100/100 (7,90 kg/m2), měřeno digitálně" 38.50*1.20*7.90/1000.00 |  | 0.365 | [12 empty] | VV | 1 | 2 | True | 1 | ROZPOCET
26 | K | 457451134 | Ochranná betonová vrstva na izolaci přesýpaných objektů tl 60 mm s výztuží sítí beton C 30/37 | M2 | 32.9 |  | 0 | CS ÚRS 2025 01 |  | základní |  | 0 | 0.1568 | 5.1586 | 0 | 0 | 4 | K | 1 |  |  |  | ROZPOCET |  |  |  |  | 0 | 0 | 0 | 0 | 0 | 1 | 0 | 4 | -545917376
| Online PSC |  | https://podminky.urs.cz/item/CS_URS_2025_01/457451134 | [14 empty] | Online PSC | 1
| VV |  | ""dle příl. 2.4" | [14 empty] | VV | 1 | 1 | True | 0 | ROZPOCET
| VV |  | ""tvrdá ochrana izolace bet. deska vyztuž. kari sítí 4/100/100" | [14 empty] | VV | 1 | 1 | True | 0 | ROZPOCET
| VV | A26 | 32.90 |  | 32.9 | [12 empty] | VV | 1 | 2 | True | 1 | ROZPOCET
27 | K | 465513156 | Dlažba svahu u opěr z upraveného lomového žulového kamene tl 200 mm do lože C 25/30 pl do 10 m2 | M2 | 2 |  | 0 | CS ÚRS 2025 01 |  | základní |  | 0 | 1.0312 | 2.0624 | 0 | 0 | 4 | K | 1 |  |  |  | ROZPOCET |  |  |  |  | 0 | 0 | 0 | 0 | 0 | 1 | 0 | 4 | 2086292130
| Online PSC |  | https://podminky.urs.cz/item/CS_URS_2025_01/465513156 | [14 empty] | Online PSC | 1
| VV |  | ""dle výkresu pohledu zleva" | [14 empty] | VV | 1 | 1 | True | 0 | ROZPOCET
| VV |  | ""odláždění vyústění drenáže - kámen tl. 200mm do betonu C25/30 tl. 100mm" | [14 empty] | VV | 1 | 1 | True | 0 | ROZPOCET
| VV | A27 | 2*1.00*1.00 |  | 2 | [12 empty] | VV | 1 | 2 | True | 1 | ROZPOCET
| D | 5 | Komunikace pozemní |  |  |  | 0 |  |  |  |  | 0 |  | 127.66 |  | 94.016 | 1 | D | 0 |  |  |  | ROZPOCET | [10 empty] | 0
28 | K | 511501111 | Konstrukční vrstva tělesa železničního spodku ze štěrkodrti | M3 | 65 |  | 0 | CS ÚRS 2025 01 |  | základní |  | 0 | 1.964 | 127.66 | 0 | 0 | 4 | K | 1 |  |  |  | ROZPOCET |  |  |  |  | 0 | 0 | 0 | 0 | 0 | 1 | 0 | 4 | 716623767
| Online PSC |  | https://podminky.urs.cz/item/CS_URS_2025_01/511501111 | [14 empty] | Online PSC | 1
| VV |  | ""ZKPP ŠD 0-32 tl. 500mm" | [14 empty] | VV | 1 | 1 | True | 0 | ROZPOCET
| VV | A28 | "měřeno digitálně" 5.00*26.00*0.50 |  | 65 | [12 empty] | VV | 1 | 2 | True | 1 | ROZPOCET
29 | K | 511501255 | Zřízení kolejového lože z drceného kameniva | M3 | 52 |  | 0 | CS ÚRS 2025 01 |  | základní |  | 0 | 0 | 0 | 0 | 0 | 4 | K | 1 |  |  |  | ROZPOCET |  |  |  |  | 0 | 0 | 0 | 0 | 0 | 1 | 0 | 4 | -210725529
| Online PSC |  | https://podminky.urs.cz/item/CS_URS_2025_01/511501255 | [14 empty] | Online PSC | 1
| VV |  | ""zřízení kolej. lože" | [14 empty] | VV | 1 | 1 | True | 0 | ROZPOCET
| VV | A29 | "měřeno digitálně" 2.00*(13.00+13.00) |  | 52 | [12 empty] | VV | 1 | 2 | True | 1 | ROZPOCET
30 | K | 512531111 | Odstranění kolejového lože z kameniva po rozebrání koleje | M3 | 52 |  | 0 | CS ÚRS 2025 01 |  | základní |  | 0 | 0 | 0 | 1.808 | 94.016 | 4 | K | 1 |  |  |  | ROZPOCET |  |  |  |  | 0 | 0 | 0 | 0 | 0 | 1 | 0 | 4 | 1323310498
| Online PSC |  | https://podminky.urs.cz/item/CS_URS_2025_01/512531111 | [14 empty] | Online PSC | 1
| VV |  | ""dočasné odtěžení kolej. lože" | [14 empty] | VV | 1 | 1 | True | 0 | ROZPOCET
| VV | A30 | "měřeno digitálně" 2.00*(13.00+13.00) |  | 52 | [12 empty] | VV | 1 | 2 | True | 1 | ROZPOCET
| D | 711 | Izolace proti vodě, vlhkosti a plynům |  |  |  | 0 |  |  |  |  | 0 |  | 0.3465 |  | 0 | 2 | D | 0 |  |  |  | ROZPOCET | [10 empty] | 0
31 | K | 711111001 | Provedení izolace proti zemní vlhkosti vodorovné za studena nátěrem penetračním | M2 | 5.6 |  | 0 | CS ÚRS 2025 01 |  | základní |  | 0 | 0 | 0 | 0 | 0 | 16 | K | 1 |  |  |  | ROZPOCET |  |  |  |  | 0 | 0 | 0 | 0 | 0 | 1 | 0 | 16 | 875966154
| Online PSC |  | https://podminky.urs.cz/item/CS_URS_2025_01/711111001 | [14 empty] | Online PSC | 1
| VV |  | ""Izolace penetračním nátěrem" | [14 empty] | VV | 1 | 1 | True | 0 | ROZPOCET
| VV |  | ""dle příl. 2.4 | [14 empty] | VV | 1 | 1 | True | 0 | ROZPOCET
| VV | A45 | "izolace drenáže" 2*2.80 |  | 5.6 | [12 empty] | VV | 1 | 2 | True | 1 | ROZPOCET
32 | K | 711112001 | Provedení izolace proti zemní vlhkosti svislé za studena nátěrem penetračním | M2 | 13.28 |  | 0 | CS ÚRS 2025 01 |  | základní |  | 0 | 0 | 0 | 0 | 0 | 16 | K | 1 |  |  |  | ROZPOCET |  |  |  |  | 0 | 0 | 0 | 0 | 0 | 1 | 0 | 16 | 407377361
| Online PSC |  | https://podminky.urs.cz/item/CS_URS_2025_01/711112001 | [14 empty] | Online PSC | 1
33 | M | 11163150 | lak penetrační asfaltový | T | 0.006 |  | 0 | CS ÚRS 2025 01 |  | základní |  | 0 | 1 | 0.006 | 0 | 0 | 32 | M | 1 |  |  |  | ROZPOCET |  |  |  |  | 0 | 0 | 0 | 0 | 0 | 1 | 0 | 16 | 1136772602
| P |  | Poznámka k položce: Spotřeba 0,3-0,4kg/m2 | [14 empty] | P | 1
34 | K | 711111052 | Provedení izolace proti zemní vlhkosti vodorovné za studena 2x nátěr tekutou lepenkou | M2 | 5.6 |  | 0 | CS ÚRS 2025 01 |  | základní |  | 0 | 0 | 0 | 0 | 0 | 16 | K | 1 |  |  |  | ROZPOCET |  |  |  |  | 0 | 0 | 0 | 0 | 0 | 1 | 0 | 16 | 1073923473
| Online PSC |  | https://podminky.urs.cz/item/CS_URS_2025_01/711111052 | [14 empty] | Online PSC | 1
| VV |  | ""2xALN" | [14 empty] | VV | 1 | 1 | True | 0 | ROZPOCET
| VV |  | ""dle příl. 2.4 | [14 empty] | VV | 1 | 1 | True | 0 | ROZPOCET
| VV | A48 | "izolace drenáže" 2*2.80 |  | 5.6 | [12 empty] | VV | 1 | 2 | True | 1 | ROZPOCET
35 | K | 711112052 | Provedení izolace proti zemní vlhkosti svislé za studena 2x nátěr tekutou lepenkou | M2 | 13.28 |  | 0 | CS ÚRS 2025 01 |  | základní |  | 0 | 0 | 0 | 0 | 0 | 16 | K | 1 |  |  |  | ROZPOCET |  |  |  |  | 0 | 0 | 0 | 0 | 0 | 1 | 0 | 16 | -993604966
| Online PSC |  | https://podminky.urs.cz/item/CS_URS_2025_01/711112052 | [14 empty] | Online PSC | 1
36 | M | 11163152 | lak hydroizolační asfaltový | T | 0.013 |  | 0 | CS ÚRS 2025 01 |  | základní |  | 0 | 1 | 0.013 | 0 | 0 | 32 | M | 1 |  |  |  | ROZPOCET |  |  |  |  | 0 | 0 | 0 | 0 | 0 | 1 | 0 | 16 | 1318500809
| P |  | Poznámka k položce: Spotřeba: 0,3-0,5 kg/m2 | [14 empty] | P | 1
37 | K | 711141559 | Provedení izolace proti zemní vlhkosti pásy přitavením vodorovné NAIP | M2 | 38.5 |  | 0 | CS ÚRS 2025 01 |  | základní |  | 0 | 0.00039825 | 0.015333 | 0 | 0 | 16 | K | 1 |  |  |  | ROZPOCET |  |  |  |  | 0 | 0 | 0 | 0 | 0 | 1 | 0 | 16 | -1543268163
| Online PSC |  | https://podminky.urs.cz/item/CS_URS_2025_01/711141559 | [14 empty] | Online PSC | 1
38 | K | 711142559 | Provedení izolace proti zemní vlhkosti pásy přitavením svislé NAIP | M2 | 13.28 |  | 0 | CS ÚRS 2025 01 |  | základní |  | 0 | 0.00039825 | 0.0052888 | 0 | 0 | 16 | K | 1 |  |  |  | ROZPOCET |  |  |  |  | 0 | 0 | 0 | 0 | 0 | 1 | 0 | 16 | -1923069484
| Online PSC |  | https://podminky.urs.cz/item/CS_URS_2025_01/711142559 | [14 empty] | Online PSC | 1
39 | M | 62832001 | pás asfaltový natavitelný oxidovaný s vložkou ze skleněné rohože typu V60 s jemnozrnným minerálním posypem tl 3,5mm | M2 | 54.369 |  | 0 | CS ÚRS 2025 01 |  | základní |  | 0 | 0.0048 | 0.26097 | 0 | 0 | 32 | M | 1 |  |  |  | ROZPOCET |  |  |  |  | 0 | 0 | 0 | 0 | 0 | 1 | 0 | 16 | -1850712141
40 | K | 711491172 | Provedení doplňků izolace proti vodě na vodorovné ploše z textilií vrstva ochranná | M2 | 5.6 |  | 0 | CS ÚRS 2025 01 |  | základní |  | 0 | 0 | 0 | 0 | 0 | 16 | K | 1 |  |  |  | ROZPOCET |  |  |  |  | 0 | 0 | 0 | 0 | 0 | 1 | 0 | 16 | 2122557283
| Online PSC |  | https://podminky.urs.cz/item/CS_URS_2025_01/711491172 | [14 empty] | Online PSC | 1
| VV |  | ""dle příl. 2.4." | [14 empty] | VV | 1 | 1 | True | 0 | ROZPOCET
| VV | A54 | "izolace drenáže. měřeno digitálně" 2*2.80 |  | 5.6 | [12 empty] | VV | 1 | 2 | True | 1 | ROZPOCET
41 | K | 711491272 | Provedení doplňků izolace proti vodě na ploše svislé z textilií vrstva ochranná | M2 | 13.28 |  | 0 | CS ÚRS 2025 01 |  | základní |  | 0 | 0 | 0 | 0 | 0 | 16 | K | 1 |  |  |  | ROZPOCET |  |  |  |  | 0 | 0 | 0 | 0 | 0 | 1 | 0 | 16 | 1546031576
| Online PSC |  | https://podminky.urs.cz/item/CS_URS_2025_01/711491272 | [14 empty] | Online PSC | 1
42 | M | 69311085 | geotextilie netkaná separační, ochranná, filtrační, drenážní PP 800g/m2 | M2 | 13.944 |  | 0 | CS ÚRS 2025 01 |  | základní |  | 0 | 0.0008 | 0.011155 | 0 | 0 | 32 | M | 1 |  |  |  | ROZPOCET |  |  |  |  | 0 | 0 | 0 | 0 | 0 | 1 | 0 | 16 | -1803188168
| VV |  | ""dle příl. 2.4" | [14 empty] | VV | 1 | 1 | True | 0 | ROZPOCET
| VV | A56 | "čelní zídky - původní kce. - měkká ochrana geotextilie 800g/m2" 10.00*0.80+4.40*0.80+2*1.10*0.80 |  | 13.28 | [12 empty] | VV | 1 | 2 | True | 0 | ROZPOCET
| VV | B56 | "Celkem: A56" | [14 empty] | VV | 1 | 1 | True | 0 | ROZPOCET
| VV | C56 | B56 * 1.05"Koeficient množství |  | 13.944 | [12 empty] | VV | 1 | 2 | True | 1 | ROZPOCET
43 | M | 69311068 | geotextilie netkaná separační, ochranná, filtrační, drenážní PP 300g/m2 | M2 | 5.88 |  | 0 | CS ÚRS 2025 01 |  | základní |  | 0 | 0.0003 | 0.001764 | 0 | 0 | 32 | M | 1 |  |  |  | ROZPOCET |  |  |  |  | 0 | 0 | 0 | 0 | 0 | 1 | 0 | 16 | -2085160466
| VV |  | ""dle příl. 2.4." | [14 empty] | VV | 1 | 1 | True | 0 | ROZPOCET
| VV | A57 | "izolace drenáže. měřeno digitálně" 2*2.80 |  | 5.6 | [12 empty] | VV | 1 | 2 | True | 0 | ROZPOCET
| VV | B57 | A57 * 1.05"Koeficient množství |  | 5.88 | [12 empty] | VV | 1 | 2 | True | 1 | ROZPOCET
44 | K | 998711101 | Přesun hmot tonážní pro izolace proti vodě, vlhkosti a plynům v objektech v do 6 m | T | 0.347 |  | 0 | CS ÚRS 2025 01 |  | základní |  | 0 | 0 | 0 | 0 | 0 | 16 | K | 1 |  |  |  | ROZPOCET |  |  |  |  | 0 | 0 | 0 | 0 | 0 | 1 | 0 | 16 | -778111195
| Online PSC |  | https://podminky.urs.cz/item/CS_URS_2025_01/998711101 | [14 empty] | Online PSC | 1
45 | K | R711491177 | Připevnění izolace proti tlakové vodě nerezovou lištou | M | 21.28 |  | 0 | R-pol |  | základní |  | 0 | 0.00155 | 0.032984 | 0 | 0 | 16 | K | 1 |  |  |  | ROZPOCET |  |  |  |  | 0 | 0 | 0 | 0 | 0 | 1 | 0 | 16 | -1784503631
| VV | A59 | "připevnění izolace nerez páskem" 2.39+2.39+0.8+0.80+4.90+10.00 |  | 21.28 | [12 empty] | VV | 1 | 2 | True | 1 | ROZPOCET
| D | 9 | Ostatní konstrukce a práce, bourání |  |  |  | 0 |  |  |  |  | 0 |  | 4.6949 |  | 17 | 1 | D | 0 |  |  |  | ROZPOCET | [10 empty] | 0
46 | K | 916131112 | Osazení silničního obrubníku betonového ležatého bez boční opěry do lože z betonu prostého | M | 8 |  | 0 | CS ÚRS 2025 01 |  | základní |  | 0 | 0.15538 | 1.243 | 0 | 0 | 4 | K | 1 |  |  |  | ROZPOCET |  |  |  |  | 0 | 0 | 0 | 0 | 0 | 1 | 0 | 4 | -1745903049
| Online PSC |  | https://podminky.urs.cz/item/CS_URS_2025_01/916131112 | [14 empty] | Online PSC | 1
| VV |  | ""ohraničení dlažby kolem drenáže obrubníkem" | [14 empty] | VV | 1 | 1 | True | 0 | ROZPOCET
| VV | A31 | 2*4.00 |  | 8 | [12 empty] | VV | 1 | 2 | True | 1 | ROZPOCET
47 | M | 59217019 | obrubník betonový chodníkový 1000x100x200mm | M | 8 |  | 0 | CS ÚRS 2025 01 |  | základní |  | 0 | 0.046 | 0.368 | 0 | 0 | 8 | M | 1 |  |  |  | ROZPOCET |  |  |  |  | 0 | 0 | 0 | 0 | 0 | 1 | 0 | 4 | 2015717945
48 | K | 931992112 | Výplň dilatačních spár z pěnového polystyrénu tl 30 mm | M2 | 2.88 |  | 0 | CS ÚRS 2025 01 |  | základní |  | 0 | 0.000945 | 0.0027216 | 0 | 0 | 4 | K | 1 |  |  |  | ROZPOCET |  |  |  |  | 0 | 0 | 0 | 0 | 0 | 1 | 0 | 4 | 1632051546
| Online PSC |  | https://podminky.urs.cz/item/CS_URS_2025_01/931992112 | [14 empty] | Online PSC | 1
| VV | A33 | "oddilatování ŽB desky od rovnoběžných křídel" 0.20*10.00+0.20*4.40 |  | 2.88 | [12 empty] | VV | 1 | 2 | True | 1 | ROZPOCET
49 | K | 936942211 | Zhotovení tabulky s letopočtem opravy mostu vložením šablony do bednění | KUS | 1 |  | 0 | CS ÚRS 2025 01 |  | základní |  | 0 | 0.006485 | 0.006485 | 0 | 0 | 4 | K | 1 |  |  |  | ROZPOCET |  |  |  |  | 0 | 0 | 0 | 0 | 0 | 1 | 0 | 4 | -1131457640
| Online PSC |  | https://podminky.urs.cz/item/CS_URS_2025_01/936942211 | [14 empty] | Online PSC | 1
| VV | A34 | "dle TZ, letopočet do sanované římsy" 1.00 |  | 1 | [12 empty] | VV | 1 | 2 | True | 1 | ROZPOCET
50 | K | 963051111 | Bourání mostní nosné konstrukce z ŽB | M3 | 5 |  | 0 | CS ÚRS 2025 01 |  | základní |  | 0 | 0.12171 | 0.60856 | 2.4 | 12 | 4 | K | 1 |  |  |  | ROZPOCET |  |  |  |  | 0 | 0 | 0 | 0 | 0 | 1 | 0 | 4 | 1470939235
| Online PSC |  | https://podminky.urs.cz/item/CS_URS_2025_01/963051111 | [14 empty] | Online PSC | 1
| VV |  | ""ubourání části původní římsy, dle TZ" | [14 empty] | VV | 1 | 1 | True | 0 | ROZPOCET
| VV | A35 | 5.00 |  | 5 | [12 empty] | VV | 1 | 2 | True | 1 | ROZPOCET
51 | K | 985223211 | Přezdívání kamenného zdiva do aktivované malty objemu přes 1 do 3 m3 | M3 | 2 |  | 0 | CS ÚRS 2025 01 |  | základní |  | 0 | 0.50375 | 1.0075 | 2.5 | 5 | 4 | K | 1 |  |  |  | ROZPOCET |  |  |  |  | 0 | 0 | 0 | 0 | 0 | 1 | 0 | 4 | -662780454
| Online PSC |  | https://podminky.urs.cz/item/CS_URS_2025_01/985223211 | [14 empty] | Online PSC | 1
| VV |  | ""dle TZ" | [14 empty] | VV | 1 | 1 | True | 0 | ROZPOCET
| VV |  | ""přezdění rozvolněného zdiva křídel a čelních zdí" | [14 empty] | VV | 1 | 1 | True | 0 | ROZPOCET
| VV | A36 | "předpoklad 20 %" 2.00 |  | 2 | [12 empty] | VV | 1 | 2 | True | 1 | ROZPOCET
52 | K | 985231112 | Spárování zdiva aktivovanou maltou spára hl do 40 mm dl přes 6 do 12 m/m2 | M2 | 16.039 |  | 0 | CS ÚRS 2025 01 |  | základní |  | 0 | 0.023244 | 0.37282 | 0 | 0 | 4 | K | 1 |  |  |  | ROZPOCET |  |  |  |  | 0 | 0 | 0 | 0 | 0 | 1 | 0 | 4 | 807936164
| Online PSC |  | https://podminky.urs.cz/item/CS_URS_2025_01/985231112 | [14 empty] | Online PSC | 1
53 | K | 985232112 | Hloubkové spárování zdiva aktivovanou maltou spára hl do 80 mm dl přes 6 do 12 m/m2 | M2 | 10.693 |  | 0 | CS ÚRS 2025 01 |  | základní |  | 0 | 0.078164 | 0.83581 | 0 | 0 | 4 | K | 1 |  |  |  | ROZPOCET |  |  |  |  | 0 | 0 | 0 | 0 | 0 | 1 | 0 | 4 | -1537177132
| Online PSC |  | https://podminky.urs.cz/item/CS_URS_2025_01/985232112 | [14 empty] | Online PSC | 1
54 | K | R9326202 | Drobné opravy kovových částí mostu vč. PKO a příslušenství | KG | 250 |  | 0 | R-pol |  | základní |  | 0 | 0.001 | 0.25 | 0 | 0 | 4 | K | 1 |  |  |  | ROZPOCET |  |  |  |  | 0 | 0 | 0 | 0 | 0 | 1 | 0 | 4 | -770497105
| P |  | Poznámka k položce: 1. Položka obsahuje: – kompletní demontáž a zpětnou montáž, rozměření, upevnění, sváření, řezání, spojování a pod. – veškerý spojovací a montážní materiál vč. upevňovacího materiálu ( stojky, držáky, konzoly apod.) – dopravu, dílenskou opravu - pomocné mechanismy a nátěr | [14 empty] | P | 1
| VV |  | ""dle příl. 2.5" | [14 empty] | VV | 1 | 1 | True | 0 | ROZPOCET
| VV | A39 | "výměna části zábradlí, předpoklad" 250.00 |  | 250 | [12 empty] | VV | 1 | 2 | True | 1 | ROZPOCET
55 | K | R936171120 | Kotvení mostní konstrukce bet. výztuží do vrtů pr. do 20mm | KUS | 50 |  | 0 | R-pol |  | základní |  | 0 | 0 | 0 | 0 | 0 | 4 | K | 1 |  |  |  | ROZPOCET |  |  |  |  | 0 | 0 | 0 | 0 | 0 | 1 | 0 | 4 | 837856051
| P |  | Poznámka k položce: 1. Vcenách jsou započteny náklady na rozměření a osazení kovového doplňku ke konstrukci, do lože nebo do otvoru, případně do výztuže, vyrovnání supevněním svarem nebo vázáním kvýztuži, případně vyrovnání a upevnění šroubem - svorníkem ke konstrukci. a) vrtání otvorů do betonu sosazením hmoždinek b) chemická kotva, zálivka c) kotvící trny dl. do 800mm | [14 empty] | P | 1
| VV | A40 | "kotvení plovoucí desky kotevními trny pr. 16mm" 50.00 |  | 50 | [12 empty] | VV | 1 | 2 | True | 1 | ROZPOCET
| D | 997 | Přesun sutě |  |  |  | 0 |  |  |  |  | 0 |  | 0 |  | 0 | 1 | D | 0 |  |  |  | ROZPOCET | [10 empty] | 0
56 | K | 997013501 | Odvoz suti a vybouraných hmot na skládku nebo meziskládku do 1 km se složením | T | 111.016 |  | 0 | CS ÚRS 2025 01 |  | základní |  | 0 | 0 | 0 | 0 | 0 | 4 | K | 1 |  |  |  | ROZPOCET |  |  |  |  | 0 | 0 | 0 | 0 | 0 | 1 | 0 | 4 | 231617414
| Online PSC |  | https://podminky.urs.cz/item/CS_URS_2025_01/997013501 | [14 empty] | Online PSC | 1
57 | K | 997013509 | Příplatek k odvozu suti a vybouraných hmot na skládku ZKD 1 km přes 1 km | T | 228.95 |  | 0 | CS ÚRS 2025 01 |  | základní |  | 0 | 0 | 0 | 0 | 0 | 4 | K | 1 |  |  |  | ROZPOCET |  |  |  |  | 0 | 0 | 0 | 0 | 0 | 1 | 0 | 4 | -1484960583
| Online PSC |  | https://podminky.urs.cz/item/CS_URS_2025_01/997013509 | [14 empty] | Online PSC | 1
| VV |  | ""odvoz na skládku ve vzdálenosti 20km" | [14 empty] | VV | 1 | 1 | True | 0 | ROZPOCET
| VV | A42 | 19.00*12.050 |  | 228.95 | [12 empty] | VV | 1 | 2 | True | 1 | ROZPOCET
58 | K | 997221625 | Poplatek za uložení na skládce (skládkovné) stavebního odpadu železobetonového kód odpadu 17 01 01 | T | 12 |  | 0 | CS ÚRS 2025 01 |  | základní |  | 0 | 0 | 0 | 0 | 0 | 4 | K | 1 |  |  |  | ROZPOCET |  |  |  |  | 0 | 0 | 0 | 0 | 0 | 1 | 0 | 4 | -1943458417
| Online PSC |  | https://podminky.urs.cz/item/CS_URS_2025_01/997221625 | [14 empty] | Online PSC | 1
| D | 998 | Přesun hmot |  |  |  | 0 |  |  |  |  | 0 |  | 0 |  | 0 | 1 | D | 0 |  |  |  | ROZPOCET | [10 empty] | 0
59 | K | 998241021 | Přesun hmot pro dráhy kolejové jakéhokoliv rozsahu dopravní vzdálenost do 5000 m | T | 398.098 |  | 0 | CS ÚRS 2025 01 |  | základní |  | 0 | 0 | 0 | 0 | 0 | 4 | K | 1 |  |  |  | ROZPOCET |  |  |  |  | 0 | 0 | 0 | 0 | 0 | 1 | 0 | 4 | 1678380502
| Online PSC |  | https://podminky.urs.cz/item/CS_URS_2025_01/998241021 | [14 empty] | Online PSC | 1

## SO 55_01.1.01 - Úprava ka...
{bb74fd3e-a076-4c3e-9211-ebfcaf357a02}
2
| KRYCÍ LIST SOUPISU PRACÍ | [7 empty] | v --- níže se nacházejí doplnkové a pomocné údaje k sestavám --- v | [8 empty] | False
Zakázka:
Prostá rekonstrukce trati v úseku Police nad M. - Teplice nad M.
Objekt:
D.2.1.5 - Ostatní inženýrské objekty
Soupis:
SO 55_01.1.01 - Úprava kabelové trasy 73,287-81,500 (mimo NZ Česká Metuje)_ÚOŽI - část.01
| KSO: |  |  |  |  | CC-CZ:
| Místo: |  | TÚ Police - Teplice |  |  | Datum: | 7. 2. 2025
| Zadavatel: |  |  |  |  | IČ:
|  | Správa železnic, státní organizace |  |  |  | DIČ:
| Účastník: |  |  |  |  | IČ: | Vyplň údaj
|  | Vyplň údaj |  |  |  | DIČ: | Vyplň údaj
| Projektant: |  |  |  |  | IČ:
|  | PRODIN a.s. |  |  |  | DIČ:
| Zpracovatel: |  |  |  |  | IČ:
|  | PRODIN a.s. |  |  |  | DIČ:
Poznámka:
Soupis prací je sestaven s využitím Cenové soustavy ÚRS. Položky, které pochází z této cenové soustavy, jsou ve sloupci 'Cenová soustava' označeny popisem 'CS ÚRS' a úrovní příslušného kalendářního pololetí. Veškeré další informace vymezující popis a podmínky použití těchto položek z Cenové soustavy, které nejsou uvedeny přímo v soupisu prací, jsou neomezeně dálkově k dispozici na webu podminky.urs.cz.
| Cena bez DPH | [5 empty] | 0
|  |  | Základ daně |  |  | Sazba daně | Výše daně
| DPH | základní | 0 |  |  | 21% | 0
|  | snížená | 0 |  |  | 15% | 0
|  | zákl. přenesená | 0 |  |  | 21% | 0
|  | sníž. přenesená | 0 |  |  | 15% | 0
|  | nulová | 0 |  |  | 0% | 0
| Cena s DPH |  |  | v | CZK |  | 0
REKAPITULACE ČLENĚNÍ SOUPISU PRACÍ
Zakázka:
Prostá rekonstrukce trati v úseku Police nad M. - Teplice nad M.
Objekt:
D.2.1.5 - Ostatní inženýrské objekty
Soupis:
SO 55_01.1.01 - Úprava kabelové trasy 73,287-81,500 (mimo NZ Česká Metuje)_ÚOŽI - část.01
Místo: |  |  | TÚ Police - Teplice |  |  | Datum: | 7. 2. 2025
Zadavatel: |  |  | Správa železnic, státní organizace |  |  | Projektant: | PRODIN a.s.
Účastník: |  |  | Vyplň údaj |  |  | Zpracovatel: | PRODIN a.s.
Kód dílu - Popis | [6 empty] | Cena celkem [CZK]
Náklady zakázky celkem | [6 empty] | 0 | [11 empty] | -1
| HSV - Práce a dodávky HSV | [5 empty] | 0
| 1 - Zemní práce | [5 empty] | 0
| M - Práce a dodávky M | [5 empty] | 0
| Ostatní - Meření, kontroly, zkoušky | [5 empty] | 0
| VRN - Vedlejší rozpočtové náklady | [5 empty] | 0
| URS - URS | [5 empty] | 0
SOUPIS PRACÍ
Zakázka:
Prostá rekonstrukce trati v úseku Police nad M. - Teplice nad M.
Objekt:
D.2.1.5 - Ostatní inženýrské objekty
Soupis:
SO 55_01.1.01 - Úprava kabelové trasy 73,287-81,500 (mimo NZ Česká Metuje)_ÚOŽI - část.01
Místo: |  |  | TÚ Police - Teplice |  |  | Datum: | 7. 2. 2025
Zadavatel: |  |  | Správa železnic, státní organizace |  |  | Projektant: | PRODIN a.s.
Účastník: |  |  | Vyplň údaj |  |  | Zpracovatel: | PRODIN a.s.
PČ | Typ | Kód | Popis | MJ | Množství | J.cena [CZK] | Cena celkem [CZK] | Cenová soustava |  | DPH | J. Nh [h] | Nh celkem [h] | J. hmotnost [t] | Hmotnost celkem [t] | J. suť [t] | Suť Celkem [t]
Náklady soupisu celkem | [6 empty] | 0 |  |  |  |  | 0 |  | 0 |  | 0 |  | D | -1 | [10 empty] | 0
| D | HSV | Práce a dodávky HSV |  |  |  | 0 |  |  |  |  | 0 |  | 0 |  | 0 | 1 | D | 0 |  |  |  | ROZPOCET | [6 empty] | 0
| D | 1 | Zemní práce |  |  |  | 0 |  |  |  |  | 0 |  | 0 |  | 0 | 1 | D | 1 |  |  |  | ROZPOCET | [6 empty] | 0
1 | K | 5915005020 | Hloubení rýh nebo jam ručně na železničním spodku třídy těžitelnosti I skupiny 2 | m3 | 919.36 |  | 0 | ÚOŽI 2025 01 |  | základní |  | 0 | 0 | 0 | 0 | 0 | 4 | K | 2 |  |  |  | ROZPOCET | 0 | 0 | 0 | 0 | 0 | 1 | 0 | 4 | 1975266751
| VV |  | "dodatečná ochrana kab. trasy v úsecích viz. níže" 1013*0,8*0,4 |  | 324.16 | [12 empty] | VV | 2 | 2 | True | 0 | ROZPOCET
| VV |  | "č.2, č.4, č.5, č.6, č.8, č.9, č.12, č.13, č.14, č.15, č.19, č.21, č.23, č.33, č.34, č.35, č.36" | [14 empty] | VV | 2 | 1 | True | 0 | ROZPOCET
| VV |  | "přeložení dle tabulky v TZ, úsek č. č.10, č.17, č.18, č.20, č.22, č.38, č.39, č.40" 930*0,8*0,4*2 |  | 595.2 | [12 empty] | VV | 2 | 2 | True | 0 | ROZPOCET
| VV |  | Součet |  | 919.36 | [12 empty] | VV | 2 | 4 | True | 1 | ROZPOCET
2 | K | 5915007010 | Zásyp jam nebo rýh sypaninou na železničním spodku bez zhutnění | m3 | 919.36 |  | 0 | ÚOŽI 2025 01 |  | základní |  | 0 | 0 | 0 | 0 | 0 | 4 | K | 2 |  |  |  | ROZPOCET | 0 | 0 | 0 | 0 | 0 | 1 | 0 | 4 | 2044300632
| VV |  | "dodatečná ochrana kab. trasy v úsecích viz. níže" 1013*0,8*0,4 |  | 324.16 | [12 empty] | VV | 2 | 2 | True | 0 | ROZPOCET
| VV |  | "č.2, č.4, č.5, č.6, č.8, č.9, č.12, č.13, č.14, č.15, č.19, č.21, č.23, č.33, č.34, č.35, č.36" | [14 empty] | VV | 2 | 1 | True | 0 | ROZPOCET
| VV |  | "přeložení dle tabulky v TZ, úsek č. č.10, č.17, č.18, č.20, č.22, č.38, č.39, č.40" 930*0,8*0,4*2 |  | 595.2 | [12 empty] | VV | 2 | 2 | True | 0 | ROZPOCET
| VV |  | Součet |  | 919.36 | [12 empty] | VV | 2 | 4 | True | 1 | ROZPOCET
| D | M | Práce a dodávky M |  |  |  | 0 |  |  |  |  | 0 |  | 0 |  | 0 | 3 | D | 0 |  |  |  | ROZPOCET | [6 empty] | 0
3 | K | 7492652010R | Přeložení kabelů 4- a 5-žílových Al do 25 mm2 | m | 95 |  | 0 |  |  | základní |  | 0 | 0 | 0 | 0 | 0 | 1 | K | 1 |  |  |  | ROZPOCET | 0 | 0 | 0 | 0 | 0 | 1 | 0 | 1 | -947905065
| VV |  | "přeložení kabelů AYKY dle tabulky v TZ" 95 |  | 95 | [12 empty] | VV | 1 | 2 | True | 1 | ROZPOCET
4 | K | 7590525220R | Přeložení kabelu návěstního s jádry 0,4 a 0,6 mm Cu TCEKEZE do 25 XN | m | 810 |  | 0 |  |  | základní |  | 0 | 0 | 0 | 0 | 0 | 512 | K | 1 |  |  |  | ROZPOCET | 0 | 0 | 0 | 0 | 0 | 1 | 0 | 512 | 543035792
| VV |  | "přeložení kabelů TK5XN dle tabulky v TZ" 810 |  | 810 | [12 empty] | VV | 1 | 2 | True | 1 | ROZPOCET
| VV |  | "úseky č.10, č.17, č.18, č.20, č.22, č.38" | [14 empty] | VV | 1 | 1 | True | 0 | ROZPOCET
5 | K | 7590525230R | Přeložení kabelu návěstního volně uloženého s jádrem 1 mm Cu TCEKEZE, TCEKFE, TCEKPFLEY, TCEKPFLEZE do 7 P | m | 680 |  | 0 |  |  | základní |  | 0 | 0 | 0 | 0 | 0 | 4 | K | 1 |  |  |  | ROZPOCET | 0 | 0 | 0 | 0 | 0 | 1 | 0 | 4 | 1809084182
| VV |  | "přeložení kabelů 3P dle tabulky v TZ" 680 |  | 680 | [12 empty] | VV | 1 | 2 | True | 0 | ROZPOCET
| VV |  | "úseky č.10, č.17, č.18, č.20, č.22" | [14 empty] | VV | 1 | 1 | True | 0 | ROZPOCET
| VV |  | Součet |  | 680 | [12 empty] | VV | 1 | 4 | True | 1 | ROZPOCET
6 | K | 7590525232R | Přeložení kabelu návěstního volně uloženého s jádrem 1 mm Cu TCEKEZE, TCEKFE, TCEKPFLEY, TCEKPFLEZE do 30 P | m | 900 |  | 0 |  |  | základní |  | 0 | 0 | 0 | 0 | 0 | 512 | K | 1 |  |  |  | ROZPOCET | 0 | 0 | 0 | 0 | 0 | 1 | 0 | 512 | -1177329005
| VV |  | "přeložení kabelů 24P a 30P dle tabulky v TZ" 900 |  | 900 | [12 empty] | VV | 1 | 2 | True | 1 | ROZPOCET
| VV |  | "úseky č.10, č.17, č.18, č.20, č.22, č.38, č.40" | [14 empty] | VV | 1 | 1 | True | 0 | ROZPOCET
7 | K | 7590525250 | Montáž spojek se spojováním žil zátorkami spojky rovné metalického DK do 11 čtyřek | kus | 12 |  | 0 | ÚOŽI 2025 01 |  | základní |  | 0 | 0 | 0 | 0 | 0 | 512 | K | 1 |  |  |  | ROZPOCET | 0 | 0 | 0 | 0 | 0 | 1 | 0 | 512 | -257499873
| VV |  | "spojky na kabely 5XN" 12 |  | 12 | [12 empty] | VV | 1 | 2 | True | 1 | ROZPOCET
8 | K | 7590525445 | Montáž spojky rovné pro plastové kabely párové Raychem XAGA s konektory UDW2 na 1 plášť bez pancíře do 10 žil | kus | 12 |  | 0 | ÚOŽI 2025 01 |  | základní |  | 0 | 0 | 0 | 0 | 0 | 512 | K | 1 |  |  |  | ROZPOCET | 0 | 0 | 0 | 0 | 0 | 1 | 0 | 512 | -1689205958
| VV |  | "spojky na kabely 3p" 12 |  | 12 | [12 empty] | VV | 1 | 2 | True | 1 | ROZPOCET
9 | K | 7590525448 | Montáž spojky rovné pro plastové kabely párové Raychem XAGA s konektory UDW2 na 1 plášť bez pancíře do 48 žil | kus | 16 |  | 0 | ÚOŽI 2025 01 |  | základní |  | 0 | 0 | 0 | 0 | 0 | 512 | K | 1 |  |  |  | ROZPOCET | 0 | 0 | 0 | 0 | 0 | 1 | 0 | 512 | -1858719424
| VV |  | "spojky na kabely 24p" 16 |  | 16 | [12 empty] | VV | 1 | 2 | True | 1 | ROZPOCET
10 | K | 7590525449 | Montáž spojky rovné pro plastové kabely párové Raychem XAGA s konektory UDW2 na 1 plášť bez pancíře do 60 žil | kus | 2 |  | 0 | ÚOŽI 2025 01 |  | základní |  | 0 | 0 | 0 | 0 | 0 | 512 | K | 1 |  |  |  | ROZPOCET | 0 | 0 | 0 | 0 | 0 | 1 | 0 | 512 | 737123392
| VV |  | "spojky na kabely 30p" 2 |  | 2 | [12 empty] | VV | 1 | 2 | True | 1 | ROZPOCET
11 | M | 7593500525 | Trasy kabelového vedení Kabelové krycí desky a pásy Kabelová krycí deska 250/2 PVC modrá | m | 1013 |  | 0 | ÚOŽI 2025 01 |  | základní |  | 0 | 0 | 0 | 0 | 0 | 8 | M | 1 |  |  |  | ROZPOCET | 0 | 0 | 0 | 0 | 0 | 1 | 0 | 4 | -1864223404
| VV |  | "dodatečná ochrana kab. trasy" 1013 |  | 1013 | [12 empty] | VV | 1 | 2 | True | 0 | ROZPOCET
| VV |  | "úseky č.1, č.2, č.4, č.5, č.6, č.8, č.9, č.12, č.13, č.14, č.15, č.19, č.21, č.23, č.33, č.34, č.35, č.36" | [14 empty] | VV | 1 | 1 | True | 0 | ROZPOCET
| VV |  | Součet |  | 1013 | [12 empty] | VV | 1 | 4 | True | 1 | ROZPOCET
12 | K | 7593505132 | Zakrytí kabelu HDPE plastovou deskou (bez desky) | m | 1013 |  | 0 | ÚOŽI 2025 01 |  | základní |  | 0 | 0 | 0 | 0 | 0 | 512 | K | 1 |  |  |  | ROZPOCET | 0 | 0 | 0 | 0 | 0 | 1 | 0 | 512 | 1696276859
| VV |  | "dodatečná ochrana kab. trasy" 1013 |  | 1013 | [12 empty] | VV | 1 | 2 | True | 0 | ROZPOCET
| VV |  | "úseky č.2, č.4, č.5, č.6, č.8, č.9, č.12, č.13, č.14, č.15, č.19, č.21, č.23, č.33, č.34, č.35, č.36" | [14 empty] | VV | 1 | 1 | True | 0 | ROZPOCET
| VV |  | Součet |  | 1013 | [12 empty] | VV | 1 | 4 | True | 1 | ROZPOCET
13 | M | 7593500600 | Trasy kabelového vedení Kabelové krycí desky a pásy Fólie výstražná modrá š. 34cm (HM0673909991034) | m | 930 |  | 0 | ÚOŽI 2025 01 |  | základní |  | 0 | 0 | 0 | 0 | 0 | 32 | M | 1 |  |  |  | ROZPOCET | 0 | 0 | 0 | 0 | 0 | 1 | 0 | 16 | 1806881162
| VV |  | "úsek kab. trasy č.10, č.17, č.18, č.20, č.22, č.38, č.39, č.40" | [14 empty] | VV | 1 | 1 | True | 0 | ROZPOCET
| VV |  | "ochranná fólie kab. trasy" 930 |  | 930 | [12 empty] | VV | 1 | 2 | True | 1 | ROZPOCET
14 | K | 7593505134 | Zakrytí kabelu resp. trubek výstražnou fólií (bez fólie) | m | 930 |  | 0 | ÚOŽI 2025 01 |  | základní |  | 0 | 0 | 0 | 0 | 0 | 512 | K | 1 |  |  |  | ROZPOCET | 0 | 0 | 0 | 0 | 0 | 1 | 0 | 512 | 937401391
| VV |  | "úsek kab. trasy č.10, č.17, č.18, č.20, č.22, č.38, č.39, č.40" | [14 empty] | VV | 1 | 1 | True | 0 | ROZPOCET
| VV |  | "ochranná fólie kab. trasy" 930 |  | 930 | [12 empty] | VV | 1 | 2 | True | 1 | ROZPOCET
15 | K | 7593505200R | Montáž HDPE (skalní zářez), včetně kotvení | m | 535 |  | 0 |  |  | základní |  | 0 | 0 | 0 | 0 | 0 | 512 | K | 1 |  |  |  | ROZPOCET | 0 | 0 | 0 | 0 | 0 | 1 | 0 | 512 | -1527591808
| VV |  | "úsek č.3, č.7, č.11, č.16, č.37" 150+80+60+40+145+60 |  | 535 | [12 empty] | VV | 1 | 2 | True | 1 | ROZPOCET
16 | K | 7593505220 | Montáž spojky Plasson na HDPE trubce rovné nebo redukční | kus | 8 |  | 0 | ÚOŽI 2025 01 |  | základní |  | 0 | 0 | 0 | 0 | 0 | 512 | K | 1 |  |  |  | ROZPOCET | 0 | 0 | 0 | 0 | 0 | 1 | 0 | 512 | 209082665
| VV |  | "spojky pro úseky č.3, č.11, č.37, č.41 " 8 |  | 8 | [12 empty] | VV | 1 | 2 | True | 1 | ROZPOCET
17 | K | 7593505270 | Montáž kabelového označníku Ball Marker | kus | 20 |  | 0 | ÚOŽI 2025 01 |  | základní |  | 0 | 0 | 0 | 0 | 0 | 512 | K | 1 |  |  |  | ROZPOCET | 0 | 0 | 0 | 0 | 0 | 1 | 0 | 512 | -270664783
18 | M | 7590521514 | Venkovní vedení kabelová - metalické sítě Plněné, párované s ochr. vodičem TCEKPFLEY 3 P 1,0 D | m | 240 |  | 0 | ÚOŽI 2025 01 |  | základní |  | 0 | 0 | 0 | 0 | 0 | 128 | M | 1 |  |  |  | ROZPOCET | 0 | 0 | 0 | 0 | 0 | 1 | 0 | 128 | 582125840
| VV |  | "kabelové vložky" 12*20 |  | 240 | [12 empty] | VV | 1 | 2 | True | 1 | ROZPOCET
19 | M | 7590521544 | Venkovní vedení kabelová - metalické sítě Plněné, párované s ochr. vodičem TCEKPFLEY 24 P 1,0 D | m | 320 |  | 0 | ÚOŽI 2025 01 |  | základní |  | 0 | 0 | 0 | 0 | 0 | 128 | M | 1 |  |  |  | ROZPOCET | 0 | 0 | 0 | 0 | 0 | 1 | 0 | 128 | -1283978838
| VV |  | "kabelové vložky" 16*20 |  | 320 | [12 empty] | VV | 1 | 2 | True | 1 | ROZPOCET
20 | M | 7590521549 | Venkovní vedení kabelová - metalické sítě Plněné, párované s ochr. vodičem TCEKPFLEY 30 P 1,0 D | m | 40 |  | 0 | ÚOŽI 2025 01 |  | základní |  | 0 | 0 | 0 | 0 | 0 | 128 | M | 1 |  |  |  | ROZPOCET | 0 | 0 | 0 | 0 | 0 | 1 | 0 | 128 | 132763895
| VV |  | "kabelovévložky" 2*20 |  | 40 | [12 empty] | VV | 1 | 2 | True | 1 | ROZPOCET
21 | M | 7590520614 | Venkovní vedení kabelová - metalické sítě Plněné 4x0,8 TCEPKPFLEY 5 x 4 x 0,8 | m | 240 |  | 0 | ÚOŽI 2025 01 |  | základní |  | 0 | 0 | 0 | 0 | 0 | 128 | M | 1 |  |  |  | ROZPOCET | 0 | 0 | 0 | 0 | 0 | 1 | 0 | 128 | -167956314
| VV |  | "kabelové vložky" 12*20 |  | 240 | [12 empty] | VV | 1 | 2 | True | 1 | ROZPOCET
22 | M | 7590541464 | Slaboproudé rozvody, kabely pro přívod a vnitřní instalaci Spojky metalických kabelů a příslušenství Teplem smrštitelná zesílená spojka pro netlakované kabely XAGA 500-75/15-300/EY | kus | 42 |  | 0 | ÚOŽI 2025 01 |  | základní |  | 0 | 0 | 0 | 0 | 0 | 128 | M | 1 |  |  |  | ROZPOCET | 0 | 0 | 0 | 0 | 0 | 1 | 0 | 128 | 1520437730
| VV |  | "spojky na kabelech 3p, 24p, 30p, 5XN" 12+16+2+12 |  | 42 | [12 empty] | VV | 1 | 2 | True | 1 | ROZPOCET
23 | M | 7492103550 | Spojovací vedení, podpěrné izolátory Spojky, ukončení pasu, ostatní Spojka SVCZ-S4-1 4x6-4-35mm2 AL+Cu | kus | 2 |  | 0 | ÚOŽI 2025 01 |  | základní |  | 0 | 0 | 0 | 0 | 0 | 2 | M | 1 |  |  |  | ROZPOCET | 0 | 0 | 0 | 0 | 0 | 1 | 0 | 1 | 1887342727
| VV |  | "spojky na kabelech AYKY" 2 |  | 2 | [12 empty] | VV | 1 | 2 | True | 1 | ROZPOCET
24 | M | 7593500325R | Kotvící sada do skalního zářezu (kotva, tyč, objímka chráničky) | kus | 374.5 |  | 0 |  |  | základní |  | 0 | 0 | 0 | 0 | 0 | 128 | M | 1 |  |  |  | ROZPOCET | 0 | 0 | 0 | 0 | 0 | 1 | 0 | 128 | -330826663
| VV |  | "kotvení do skály cca po 0,7m" 535*0,7 |  | 374.5 | [12 empty] | VV | 1 | 2 | True | 1 | ROZPOCET
25 | M | 7593501195 | Trasy kabelového vedení Spojky šroubovací pro chráničky optického kabelu HDPE 5050 průměr 40 mm | kus | 8 |  | 0 | ÚOŽI 2025 01 |  | základní |  | 0 | 0 | 0 | 0 | 0 | 128 | M | 1 |  |  |  | ROZPOCET | 0 | 0 | 0 | 0 | 0 | 1 | 0 | 128 | 385090820
| VV |  | "spojky pro úseky č.3, č.11, č.37, č.41 " 8 |  | 8 | [12 empty] | VV | 1 | 2 | True | 1 | ROZPOCET
26 | M | 7593501130 | Trasy kabelového vedení Chráničky optického kabelu HDPE 6050 průměr 50/41 mm | m | 535 |  | 0 | ÚOŽI 2025 01 |  | základní |  | 0 | 0 | 0 | 0 | 0 | 128 | M | 1 |  |  |  | ROZPOCET | 0 | 0 | 0 | 0 | 0 | 1 | 0 | 128 | -2122493003
| VV |  | "nová trubka na instalace na skálu" 535 |  | 535 | [12 empty] | VV | 1 | 2 | True | 1 | ROZPOCET
| VV |  | "úseky č.3, č.11, č.37, č.41" | [14 empty] | VV | 1 | 1 | True | 0 | ROZPOCET
27 | M | 7491401100 | Kabelové rošty a žlaby Elektroinstalační lišty a kabelové žlaby Zemní kanál KOPOKAN 1 ZD (100x100) šedé tělo/ modré víko 2m | kus | 930 |  | 0 | ÚOŽI 2025 01 |  | základní |  | 0 | 0 | 0 | 0 | 0 | 128 | M | 1 |  |  |  | ROZPOCET | 0 | 0 | 0 | 0 | 0 | 1 | 0 | 128 | -595924267
| VV |  | "plastový žlab v úsecích viz. níže" 930 |  | 930 | [12 empty] | VV | 1 | 2 | True | 0 | ROZPOCET
| VV |  | "úsek č. č.10, č.17, č.18, č.20, č.22, č.38, č.39, č.40" | [14 empty] | VV | 1 | 1 | True | 0 | ROZPOCET
| VV |  | Součet |  | 930 | [12 empty] | VV | 1 | 4 | True | 1 | ROZPOCET
28 | M | 7593501820 | Trasy kabelového vedení Lokátory a markery Ball Marker 1408-XR, fialový zabezpečováci | kus | 20 |  | 0 | ÚOŽI 2025 01 |  | základní |  | 0 | 0 | 0 | 0 | 0 | 512 | M | 1 |  |  |  | ROZPOCET | 0 | 0 | 0 | 0 | 0 | 1 | 0 | 512 | -634104566
29 | K | 7593507198R | Demontáž trubek HDPE (skalní zářez), včetně upevňovacích kotev | m | 535 |  | 0 |  |  | základní |  | 0 | 0 | 0 | 0 | 0 | 512 | K | 1 |  |  |  | ROZPOCET | 0 | 0 | 0 | 0 | 0 | 1 | 0 | 512 | -1389627909
| VV |  | "úsek č.3, č.7, č.11, č.16, č.37" 150+80+60+40+145+60 |  | 535 | [12 empty] | VV | 1 | 2 | True | 1 | ROZPOCET
| D | Ostatní | Meření, kontroly, zkoušky |  |  |  | 0 |  |  |  |  | 0 |  | 0 |  | 0 | 4 | D | 0 |  |  |  | ROZPOCET | [6 empty] | 0
30 | K | 7598015185 | Jednosměrné měření kabelu místního | pár | 112 |  | 0 | ÚOŽI 2025 01 |  | základní |  | 0 | 0 | 0 | 0 | 0 | 1 | K | 1 |  |  |  | ROZPOCET | 0 | 0 | 0 | 0 | 0 | 1 | 0 | 1 | 767659012
| VV |  | "na začátku stavby" 56 |  | 56 | [12 empty] | VV | 1 | 2 | True | 0 | ROZPOCET
| VV |  | "na konci stavby" 56 |  | 56 | [12 empty] | VV | 1 | 2 | True | 0 | ROZPOCET
| VV |  | Součet |  | 112 | [12 empty] | VV | 1 | 4 | True | 1 | ROZPOCET
31 | K | 7598025010 | Měření dálkových kabelů zkrácené v obou směrech za provozu 5 čtyřek | úsek | 2 |  | 0 | ÚOŽI 2019 01 |  | základní |  | 0 | 0 | 0 | 0 | 0 | 512 | K | 1 |  |  |  | ROZPOCET | 0 | 0 | 0 | 0 | 0 | 1 | 0 | 512 | 1756463244
| VV |  | "na začátku stavby" 1 |  | 1 | [12 empty] | VV | 1 | 2 | True | 0 | ROZPOCET
| VV |  | "na konci stavby" 1 |  | 1 | [12 empty] | VV | 1 | 2 | True | 0 | ROZPOCET
| VV |  | Součet |  | 2 | [12 empty] | VV | 1 | 4 | True | 1 | ROZPOCET
32 | K | 7598035150 | Záznam a vyhodnocení měřících protokolů na nosič (1 případ = 1 kus) | kus | 2 |  | 0 | ÚOŽI 2025 01 |  | základní |  | 0 | 0 | 0 | 0 | 0 | 1 | K | 1 |  |  |  | ROZPOCET | 0 | 0 | 0 | 0 | 0 | 1 | 0 | 1 | 1089381214
| VV |  | "Měřící protokoly 1x před stavbou + 1x po stavbě" 2 |  | 2 | [12 empty] | VV | 1 | 2 | True | 1 | ROZPOCET
| D | VRN | Vedlejší rozpočtové náklady |  |  |  | 0 |  |  |  |  | 0 |  | 0 |  | 0 | 5 | D | 0 |  |  |  | ROZPOCET | [6 empty] | 0
33 | K | 022101001 | Geodetické práce Geodetické práce před opravou | % |  |  | 0 | ÚOŽI 2025 01 |  | základní |  | 0 | 0 | 0 | 0 | 0 | 1024 | K | 1 |  |  |  | ROZPOCET | 0 | 0 | 0 | 0 | 0 | 1 | 0 | 1024 | -1151821864
34 | K | 022101021 | Geodetické práce Geodetické práce po ukončení opravy | % |  |  | 0 | ÚOŽI 2025 01 |  | základní |  | 0 | 0 | 0 | 0 | 0 | 1024 | K | 1 |  |  |  | ROZPOCET | 0 | 0 | 0 | 0 | 0 | 1 | 0 | 1024 | -9723087
35 | K | 022121001 | Geodetické práce Diagnostika technické infrastruktury Vytýčení trasy inženýrských sítí | % |  |  | 0 | ÚOŽI 2025 01 |  | základní |  | 0 | 0 | 0 | 0 | 0 | 1024 | K | 1 |  |  |  | ROZPOCET | 0 | 0 | 0 | 0 | 0 | 1 | 0 | 1024 | -115445694
36 | K | 023131011 | Projektové práce Dokumentace skutečného provedení zabezpečovacích, sdělovacích, elektrických zařízení | % |  |  | 0 | ÚOŽI 2024 01 |  | základní |  | 0 | 0 | 0 | 0 | 0 | 64 | K | 1 |  |  |  | ROZPOCET | 0 | 0 | 0 | 0 | 0 | 1 | 0 | 64 | -724278445
37 | K | 031101031 | Zařízení a vybavení staveniště vyjma dále jmenované práce včetně opatření na ochranu sousedních pozemků, informační tabule, dopravního značení na staveništi aj. při velikosti nákladů přes 5 do 20 mil. Kč | % |  |  | 0 | ÚOŽI 2025 01 |  | základní |  | 0 | 0 | 0 | 0 | 0 | 1024 | K | 1 |  |  |  | ROZPOCET | 0 | 0 | 0 | 0 | 0 | 1 | 0 | 1024 | 1498705911
| D | URS | URS |  |  |  | 0 |  |  |  |  | 0 |  | 0 |  | 0 | 5 | D | 0 |  |  |  | ROZPOCET | [6 empty] | 0
38 | K | 460752112R | Osazení kabelových kanálů do rýhy ze žlabů plastových šířky přes 10 do 20 cm | m | 930 |  | 0 |  |  | základní |  | 0 | 0 | 0 | 0 | 0 | 4 | K | 1 |  |  |  | ROZPOCET | 0 | 0 | 0 | 0 | 0 | 1 | 0 | 4 | -2001316477
| VV |  | "uložení plastového žlabu v úsecích viz. níže" 930 |  | 930 | [12 empty] | VV | 1 | 2 | True | 1 | ROZPOCET
| VV |  | "úsek č24, č.25, č.26, č.27, č.28, č.31" | [14 empty] | VV | 1 | 1 | True | 0 | ROZPOCET

## SO 76-01 - ZAST Žďár nad ...
{d12e94c9-ba67-4c55-9e98-3b640017f84a}
2
| KRYCÍ LIST SOUPISU PRACÍ | [7 empty] | v --- níže se nacházejí doplnkové a pomocné údaje k sestavám --- v | [8 empty] | False
Zakázka:
Prostá rekonstrukce trati v úseku Police nad M. - Teplice nad M.
Objekt:
D.2.3.6.1 - NN
Soupis:
SO 76-01 - ZAST Žďár nad Metují, oprava osvětlení
| KSO: |  |  |  |  | CC-CZ:
| Místo: |  | TÚ Police - Teplice |  |  | Datum: | 7. 2. 2025
| Zadavatel: |  |  |  |  | IČ:
|  | Správa železnic, státní organizace |  |  |  | DIČ:
| Účastník: |  |  |  |  | IČ: | Vyplň údaj
|  | Vyplň údaj |  |  |  | DIČ: | Vyplň údaj
| Projektant: |  |  |  |  | IČ:
|  | PRODIN a.s. |  |  |  | DIČ:
| Zpracovatel: |  |  |  |  | IČ:
|  | PRODIN a.s. |  |  |  | DIČ:
Poznámka:
Soupis prací je sestaven s využitím Cenové soustavy ÚRS. Položky, které pochází z této cenové soustavy, jsou ve sloupci 'Cenová soustava' označeny popisem 'CS ÚRS' a úrovní příslušného kalendářního pololetí. Veškeré další informace vymezující popis a podmínky použití těchto položek z Cenové soustavy, které nejsou uvedeny přímo v soupisu prací, jsou neomezeně dálkově k dispozici na webu podminky.urs.cz.
| Cena bez DPH | [5 empty] | 0
|  |  | Základ daně |  |  | Sazba daně | Výše daně
| DPH | základní | 0 |  |  | 21% | 0
|  | snížená | 0 |  |  | 15% | 0
|  | zákl. přenesená | 0 |  |  | 21% | 0
|  | sníž. přenesená | 0 |  |  | 15% | 0
|  | nulová | 0 |  |  | 0% | 0
| Cena s DPH |  |  | v | CZK |  | 0
REKAPITULACE ČLENĚNÍ SOUPISU PRACÍ
Zakázka:
Prostá rekonstrukce trati v úseku Police nad M. - Teplice nad M.
Objekt:
D.2.3.6.1 - NN
Soupis:
SO 76-01 - ZAST Žďár nad Metují, oprava osvětlení
Místo: |  |  | TÚ Police - Teplice |  |  | Datum: | 7. 2. 2025
Zadavatel: |  |  | Správa železnic, státní organizace |  |  | Projektant: | PRODIN a.s.
Účastník: |  |  | Vyplň údaj |  |  | Zpracovatel: | PRODIN a.s.
Kód dílu - Popis | [6 empty] | Cena celkem [CZK]
Náklady zakázky celkem | [6 empty] | 0 | [11 empty] | -1
| D1 - Dozbrojení rozvaděč RV1 | [5 empty] | 0
| D2 - MODULOVÉ PŘÍSTROJE | [5 empty] | 0
| 9999-1280 - HODINOVE ZUCTOVACI SAZBY | [5 empty] | 0
| D3 - Dozbrojení rozvaděče RV1 - celkem | [5 empty] | 0
| D4 - Dodávky | [5 empty] | 0
| D5 - Rozvaděče | [5 empty] | 0
| D6 - Dodávky - celkem | [5 empty] | 0
| D7 - Elektromontáže | [5 empty] | 0
| D8 - Demontáže | [5 empty] | 0
| R-1041-483 - SVÍTIDLO VENKOVNÍ | [5 empty] | 0
| 1048-191 - OSVĚTLOVACÍ STOŽÁR | [5 empty] | 0
| R-1048-191 - kompletně včetně výzbroje a základu | [5 empty] | 0
| 7002-17 - KABEL SILOVÝ,IZOLACE PVC | [5 empty] | 0
| 9999-443 - UKONČENÍ VODIČŮ V ROZVADĚČÍCH | [5 empty] | 0
| 7004-10046 - UKONČENÍ VODIČŮ NA SVORKOVNICI | [5 empty] | 0
| 9999-1280 - HODINOVE ZUCTOVACI SAZBY | [5 empty] | 0
| D9 - Demontáže - celkem | [5 empty] | 0
| D10 - Elektroinstalační práce a materiál | [5 empty] | 0
| D11 - KABELOVÉ CHRÁNIČKY | [5 empty] | 0
| 7002-17 - KABEL SILOVÝ,IZOLACE PVC | [5 empty] | 0
| 9999-443 - UKONČENÍ VODIČŮ V ROZVADĚČÍCH | [5 empty] | 0
| 7004-10046 - UKONČENÍ VODIČŮ NA SVORKOVNICI | [5 empty] | 0
| 1244-1 - OCELOVÝ DRÁT POZINKOVANÝ | [5 empty] | 0
| 1244-199 - SVORKA HROMOSVODNÍ,UZEMŇOVACÍ | [5 empty] | 0
| 1048-213r - STOŽÁR ŽELEZNIČNÍ SKLÁPĚCÍ | [5 empty] | 0
| D12 - kompletní, včetně stožárové výzbroje | [5 empty] | 0
| 1048-535 - VÝLOŽNÍK ROVNÝ | [5 empty] | 0
| R-1047-001 - SVÍTIDLA PRO VEŘEJNÉ OSVĚTLENÍ - včetně světelných zdrojů | [5 empty] | 0
| R-1047-003 - Pro vybraný typ svítidel musí být proveden kontrolní výpočet osvětlení (dle požadavků platných norem | [5 empty] | 0
| 9999-1280 - HODINOVE ZUCTOVACI SAZBY | [5 empty] | 0
| 9999-1292 - SPOLUPRACE S DODAVATELEM PRI | [5 empty] | 0
| 9999-1294 - KOORDINACE POSTUPU PRACI | [5 empty] | 0
| 9999-1296 - PROVEDENI REVIZNICH ZKOUSEK | [5 empty] | 0
| 9999-1297 - DLE CSN 331500 | [5 empty] | 0
| D13 - ZAJIŠTĚNÍ PRŮKAZU ZPŮSOBILOSTI | [5 empty] | 0
| D14 - Elektroinstalační práce a materiál - celkem | [5 empty] | 0
| D15 - Elektromontáže - celkem | [5 empty] | 0
| D16 - Zemní práce | [5 empty] | 0
| 9999-878 - VYTÝČENÍ TRATI | [5 empty] | 0
| 9999-931 - VÝKOP JÁMY PRO STOŽÁR | [5 empty] | 0
| 9999-980 - ZÁHOZ JÁMY,UPĚCHOVÁNÍ,ÚPRAVA | [5 empty] | 0
| 9999-981 - POVRCHU | [5 empty] | 0
| D17 - ZÁKLAD PRO OSVĚTLOVACÍ STOŽÁR | [5 empty] | 0
| D18 - (bude upřesněn podle konkrétně zvolených stožárů | [5 empty] | 0
| 9999-991 - HLOUBENÍ KABELOVÉ RÝHY | [5 empty] | 0
| 9999-1067 - ZŘÍZENÍ KABELOVÉHO LOŽE | [5 empty] | 0
| 9999-1115r - KŘIŽOVATKA S PODZEMNÍMI SÍTĚMI | [5 empty] | 0
| 9999-1117 - FOLIE VÝSTRAŽNÁ Z PVC | [5 empty] | 0
| 9999-1175 - ZÁHOZ KABELOVÉ RÝHY | [5 empty] | 0
| 9999-1185 - ODVOZ ZEMINY | [5 empty] | 0
| 9999-1188 - ÚPRAVA POVRCHU | [5 empty] | 0
| D19 - Zemní práce - celkem | [5 empty] | 0
SOUPIS PRACÍ
Zakázka:
Prostá rekonstrukce trati v úseku Police nad M. - Teplice nad M.
Objekt:
D.2.3.6.1 - NN
Soupis:
SO 76-01 - ZAST Žďár nad Metují, oprava osvětlení
Místo: |  |  | TÚ Police - Teplice |  |  | Datum: | 7. 2. 2025
Zadavatel: |  |  | Správa železnic, státní organizace |  |  | Projektant: | PRODIN a.s.
Účastník: |  |  | Vyplň údaj |  |  | Zpracovatel: | PRODIN a.s.
PČ | Typ | Kód | Popis | MJ | Množství | J.cena [CZK] | Cena celkem [CZK] | Cenová soustava |  | DPH | J. Nh [h] | Nh celkem [h] | J. hmotnost [t] | Hmotnost celkem [t] | J. suť [t] | Suť Celkem [t]
Náklady soupisu celkem | [6 empty] | 0 |  |  |  |  | 0 |  | 0 |  | 0 |  | D | -1 | [7 empty] | 0
| D | D1 | Dozbrojení rozvaděč RV1 |  |  |  | 0 |  |  |  |  | 0 |  | 0 |  | 0 | 1 | D | 0 | ROZPOCET | [6 empty] | 0
| D | D2 | MODULOVÉ PŘÍSTROJE |  |  |  | 0 |  |  |  |  | 0 |  | 0 |  | 0 | 1 | D | 1 | ROZPOCET | [6 empty] | 0
1 | K | 1182-15940R | LFN-25-4-100AC Proudový chránič | Ks | 1 |  | 0 |  |  | základní |  | 0 | 0 | 0 | 0 | 0 | 4 | K | 2 | ROZPOCET | 0 | 0 | 0 | 0 | 0 | 1 | 0 | 4 | 2018068481
| D | 9999-1280 | HODINOVE ZUCTOVACI SAZBY |  |  |  | 0 |  |  |  |  | 0 |  | 0 |  | 0 | 1 | D | 1 | ROZPOCET | [6 empty] | 0
2 | K | 9999-1284R | Uprava stavajiciho rozvadece | hod | 2 |  | 0 |  |  | základní |  | 0 | 0 | 0 | 0 | 0 | 4 | K | 2 | ROZPOCET | 0 | 0 | 0 | 0 | 0 | 1 | 0 | 4 | 581386309
| D | D3 | Dozbrojení rozvaděče RV1 - celkem |  |  |  | 0 |  |  |  |  | 0 |  | 0 |  | 0 | 1 | D | 0 | ROZPOCET | [6 empty] | 0
| D | D4 | Dodávky |  |  |  | 0 |  |  |  |  | 0 |  | 0 |  | 0 | 1 | D | 0 | ROZPOCET | [6 empty] | 0
| D | D5 | Rozvaděče |  |  |  | 0 |  |  |  |  | 0 |  | 0 |  | 0 | 1 | D | 1 | ROZPOCET | [6 empty] | 0
3 | K | Pol1 | Dozbrojení rozvaděč RV1 | ks | 1 |  | 0 |  |  | základní |  | 0 | 0 | 0 | 0 | 0 | 4 | K | 2 | ROZPOCET | 0 | 0 | 0 | 0 | 0 | 1 | 0 | 4 | 1347644845
| D | D6 | Dodávky - celkem |  |  |  | 0 |  |  |  |  | 0 |  | 0 |  | 0 | 1 | D | 0 | ROZPOCET | [6 empty] | 0
| D | D7 | Elektromontáže |  |  |  | 0 |  |  |  |  | 0 |  | 0 |  | 0 | 1 | D | 0 | ROZPOCET | [6 empty] | 0
| D | D8 | Demontáže |  |  |  | 0 |  |  |  |  | 0 |  | 0 |  | 0 | 1 | D | 1 | ROZPOCET | [6 empty] | 0
| D | R-1041-483 | SVÍTIDLO VENKOVNÍ |  |  |  | 0 |  |  |  |  | 0 |  | 0 |  | 0 | 1 | D | 1 | ROZPOCET | [6 empty] | 0
4 | K | R-1047-483aR | výbojkové do 100W,IP23 | ks | 5 |  | 0 |  |  | základní |  | 0 | 0 | 0 | 0 | 0 | 4 | K | 2 | ROZPOCET | 0 | 0 | 0 | 0 | 0 | 1 | 0 | 4 | -277233109
| D | 1048-191 | OSVĚTLOVACÍ STOŽÁR |  |  |  | 0 |  |  |  |  | 0 |  | 0 |  | 0 | 1 | D | 1 | ROZPOCET | [6 empty] | 0
| D | R-1048-191 | kompletně včetně výzbroje a základu |  |  |  | 0 |  |  |  |  | 0 |  | 0 |  | 0 | 1 | D | 1 | ROZPOCET | [6 empty] | 0
5 | K | R-1048-212R | ocelový - do 6m | ks | 5 |  | 0 |  |  | základní |  | 0 | 0 | 0 | 0 | 0 | 4 | K | 2 | ROZPOCET | 0 | 0 | 0 | 0 | 0 | 1 | 0 | 4 | -972526229
| D | 7002-17 | KABEL SILOVÝ,IZOLACE PVC |  |  |  | 0 |  |  |  |  | 0 |  | 0 |  | 0 | 1 | D | 1 | ROZPOCET | [6 empty] | 0
6 | K | 7002-34r | CYKY-J 5x4 | m | 95 |  | 0 |  |  | základní |  | 0 | 0 | 0 | 0 | 0 | 4 | K | 2 | ROZPOCET | 0 | 0 | 0 | 0 | 0 | 1 | 0 | 4 | -11259689
| D | 9999-443 | UKONČENÍ VODIČŮ V ROZVADĚČÍCH |  |  |  | 0 |  |  |  |  | 0 |  | 0 |  | 0 | 1 | D | 1 | ROZPOCET | [6 empty] | 0
7 | K | 9999-446R | Do 16 mm2 | ks | 4 |  | 0 |  |  | základní |  | 0 | 0 | 0 | 0 | 0 | 4 | K | 2 | ROZPOCET | 0 | 0 | 0 | 0 | 0 | 1 | 0 | 4 | 757868214
| D | 7004-10046 | UKONČENÍ VODIČŮ NA SVORKOVNICI |  |  |  | 0 |  |  |  |  | 0 |  | 0 |  | 0 | 1 | D | 1 | ROZPOCET | [6 empty] | 0
8 | K | 7004-10047R | do 16 mm2 | ks | 58 |  | 0 |  |  | základní |  | 0 | 0 | 0 | 0 | 0 | 4 | K | 2 | ROZPOCET | 0 | 0 | 0 | 0 | 0 | 1 | 0 | 4 | -1319768993
| D | 9999-1280 | HODINOVE ZUCTOVACI SAZBY |  |  |  | 0 |  |  |  |  | 0 |  | 0 |  | 0 | 1 | D | 1 | ROZPOCET | [6 empty] | 0
9 | K | 9999-1281R | Demontaz stavajiciho zarizeni | hod | 5 |  | 0 |  |  | základní |  | 0 | 0 | 0 | 0 | 0 | 4 | K | 2 | ROZPOCET | 0 | 0 | 0 | 0 | 0 | 1 | 0 | 4 | -1616173883
10 | K | R-9999-1281aR | Strojhodiny jeřábu | hod | 5 |  | 0 |  |  | základní |  | 0 | 0 | 0 | 0 | 0 | 4 | K | 2 | ROZPOCET | 0 | 0 | 0 | 0 | 0 | 1 | 0 | 4 | -832767443
11 | K | R-9999-1281bR | Strojhodiny montážní plošiny | hod | 5 |  | 0 |  |  | základní |  | 0 | 0 | 0 | 0 | 0 | 4 | K | 2 | ROZPOCET | 0 | 0 | 0 | 0 | 0 | 1 | 0 | 4 | 929694770
| D | D9 | Demontáže - celkem |  |  |  | 0 |  |  |  |  | 0 |  | 0 |  | 0 | 1 | D | 2 | ROZPOCET | [6 empty] | 0
| D | D10 | Elektroinstalační práce a materiál |  |  |  | 0 |  |  |  |  | 0 |  | 0 |  | 0 | 1 | D | 2 | ROZPOCET | [6 empty] | 0
| D | D11 | KABELOVÉ CHRÁNIČKY |  |  |  | 0 |  |  |  |  | 0 |  | 0 |  | 0 | 1 | D | 1 | ROZPOCET | [6 empty] | 0
12 | K | 1123-591R | KF 09040_BA TRUBKA KOPOFLEX 40 | m | 20 |  | 0 |  |  | základní |  | 0 | 0 | 0 | 0 | 0 | 4 | K | 2 | ROZPOCET | 0 | 0 | 0 | 0 | 0 | 1 | 0 | 4 | 807359823
13 | K | 1123-592R | KF 09050_BA TRUBKA KOPOFLEX 50 | m | 20 |  | 0 |  |  | základní |  | 0 | 0 | 0 | 0 | 0 | 4 | K | 2 | ROZPOCET | 0 | 0 | 0 | 0 | 0 | 1 | 0 | 4 | 467367353
| D | 7002-17 | KABEL SILOVÝ,IZOLACE PVC |  |  |  | 0 |  |  |  |  | 0 |  | 0 |  | 0 | 1 | D | 1 | ROZPOCET | [6 empty] | 0
14 | K | 7002-22R | CYKY-J 3x1.5 | m | 40 |  | 0 |  |  | základní |  | 0 | 0 | 0 | 0 | 0 | 4 | K | 2 | ROZPOCET | 0 | 0 | 0 | 0 | 0 | 1 | 0 | 4 | -1164027691
15 | K | 7002-34R | CYKY-J 5x4 | m | 160 |  | 0 |  |  | základní |  | 0 | 0 | 0 | 0 | 0 | 4 | K | 2 | ROZPOCET | 0 | 0 | 0 | 0 | 0 | 1 | 0 | 4 | 1668335483
| D | 9999-443 | UKONČENÍ VODIČŮ V ROZVADĚČÍCH |  |  |  | 0 |  |  |  |  | 0 |  | 0 |  | 0 | 1 | D | 1 | ROZPOCET | [6 empty] | 0
16 | K | 9999-444 | Do 2,5 mm2 | ks | 3 |  | 0 |  |  | základní |  | 0 | 0 | 0 | 0 | 0 | 4 | K | 2 | ROZPOCET | 0 | 0 | 0 | 0 | 0 | 1 | 0 | 4 | 1506374129
17 | K | 9999-445 | Do 6 mm2 | ks | 5 |  | 0 |  |  | základní |  | 0 | 0 | 0 | 0 | 0 | 4 | K | 2 | ROZPOCET | 0 | 0 | 0 | 0 | 0 | 1 | 0 | 4 | 2024140154
| D | 7004-10046 | UKONČENÍ VODIČŮ NA SVORKOVNICI |  |  |  | 0 |  |  |  |  | 0 |  | 0 |  | 0 | 1 | D | 1 | ROZPOCET | [6 empty] | 0
18 | K | 7004-10047.1 | do 16 mm2 | ks | 63 |  | 0 |  |  | základní |  | 0 | 0 | 0 | 0 | 0 | 4 | K | 2 | ROZPOCET | 0 | 0 | 0 | 0 | 0 | 1 | 0 | 4 | 2092258888
| D | 1244-1 | OCELOVÝ DRÁT POZINKOVANÝ |  |  |  | 0 |  |  |  |  | 0 |  | 0 |  | 0 | 1 | D | 1 | ROZPOCET | [6 empty] | 0
19 | K | 1244-3 | Drát 10 drát ø 10mm(0,62kg/m), volně | m | 140 |  | 0 |  |  | základní |  | 0 | 0 | 0 | 0 | 0 | 4 | K | 2 | ROZPOCET | 0 | 0 | 0 | 0 | 0 | 1 | 0 | 4 | 1675738571
| D | 1244-199 | SVORKA HROMOSVODNÍ,UZEMŇOVACÍ |  |  |  | 0 |  |  |  |  | 0 |  | 0 |  | 0 | 1 | D | 1 | ROZPOCET | [6 empty] | 0
20 | K | 1244-73 | SP připojovací | ks | 5 |  | 0 |  |  | základní |  | 0 | 0 | 0 | 0 | 0 | 4 | K | 2 | ROZPOCET | 0 | 0 | 0 | 0 | 0 | 1 | 0 | 4 | 930079835
21 | K | 1244-204 | SSp spojovací s příložkou | ks | 16 |  | 0 |  |  | základní |  | 0 | 0 | 0 | 0 | 0 | 4 | K | 2 | ROZPOCET | 0 | 0 | 0 | 0 | 0 | 1 | 0 | 4 | 1909673952
| D | 1048-213r | STOŽÁR ŽELEZNIČNÍ SKLÁPĚCÍ |  |  |  | 0 |  |  |  |  | 0 |  | 0 |  | 0 | 1 | D | 1 | ROZPOCET | [6 empty] | 0
| D | D12 | kompletní, včetně stožárové výzbroje |  |  |  | 0 |  |  |  |  | 0 |  | 0 |  | 0 | 1 | D | 1 | ROZPOCET | [6 empty] | 0
22 | K | 1048-253r1 | 6m, žárově zinkovaný | ks | 5 |  | 0 |  |  | základní |  | 0 | 0 | 0 | 0 | 0 | 4 | K | 2 | ROZPOCET | 0 | 0 | 0 | 0 | 0 | 1 | 0 | 4 | -883526882
| D | 1048-535 | VÝLOŽNÍK ROVNÝ |  |  |  | 0 |  |  |  |  | 0 |  | 0 |  | 0 | 1 | D | 1 | ROZPOCET | [6 empty] | 0
23 | K | 1048-577a | výložník rovný jednoduchý žárově zinkovaný, stěnový | ks | 1 |  | 0 |  |  | základní |  | 0 | 0 | 0 | 0 | 0 | 4 | K | 2 | ROZPOCET | 0 | 0 | 0 | 0 | 0 | 1 | 0 | 4 | 581930047
| D | R-1047-001 | SVÍTIDLA PRO VEŘEJNÉ OSVĚTLENÍ - včetně světelných zdrojů |  |  |  | 0 |  |  |  |  | 0 |  | 0 |  | 0 | 1 | D | 1 | ROZPOCET | [6 empty] | 0
| D | R-1047-003 | Pro vybraný typ svítidel musí být proveden kontrolní výpočet osvětlení (dle požadavků platných norem |  |  |  | 0 |  |  |  |  | 0 |  | 0 |  | 0 | 1 | D | 1 | ROZPOCET | [6 empty] | 0
24 | K | R-1047-005a | A - venkovní "silniční" LED, optika DN09, 3000K, 5500lm, IP65, IK08, tř.II | ks | 4 |  | 0 |  |  | základní |  | 0 | 0 | 0 | 0 | 0 | 4 | K | 2 | ROZPOCET | 0 | 0 | 0 | 0 | 0 | 1 | 0 | 4 | -1703000691
25 | K | R-1047-005b | B - venkovní ""silniční"" LED, optika DRM2, 3000K, 6500lm, IP65, IK08, tř.II | ks | 1 |  | 0 |  |  | základní |  | 0 | 0 | 0 | 0 | 0 | 4 | K | 2 | ROZPOCET | 0 | 0 | 0 | 0 | 0 | 1 | 0 | 4 | 930755727
26 | K | R-1047-005c | C - venkovní ""silniční"" LED, optika DX10, 3000K, 2000lm, IP65, IK08, tř.II" | ks | 1 |  | 0 |  |  | základní |  | 0 | 0 | 0 | 0 | 0 | 4 | K | 2 | ROZPOCET | 0 | 0 | 0 | 0 | 0 | 1 | 0 | 4 | -397387829
27 | K | Pol2 | příspěvek na recyklaci | ks | 6 |  | 0 |  |  | základní |  | 0 | 0 | 0 | 0 | 0 | 4 | K | 2 | ROZPOCET | 0 | 0 | 0 | 0 | 0 | 1 | 0 | 4 | 1157633426
| D | 9999-1280 | HODINOVE ZUCTOVACI SAZBY |  |  |  | 0 |  |  |  |  | 0 |  | 0 |  | 0 | 1 | D | 1 | ROZPOCET | [6 empty] | 0
28 | K | 9999-1286 | Napojeni na stavajici zarizeni | hod | 4 |  | 0 |  |  | základní |  | 0 | 0 | 0 | 0 | 0 | 4 | K | 2 | ROZPOCET | 0 | 0 | 0 | 0 | 0 | 1 | 0 | 4 | 960076719
29 | K | R-9999-1281aR | Strojhodiny jeřábu | hod | 5 |  | 0 |  |  | základní |  | 0 | 0 | 0 | 0 | 0 | 4 | K | 2 | ROZPOCET | 0 | 0 | 0 | 0 | 0 | 1 | 0 | 4 | -947862440
30 | K | R-9999-1281bR | Strojhodiny montážní plošiny | hod | 6 |  | 0 |  |  | základní |  | 0 | 0 | 0 | 0 | 0 | 4 | K | 2 | ROZPOCET | 0 | 0 | 0 | 0 | 0 | 1 | 0 | 4 | 1224813477
| D | 9999-1292 | SPOLUPRACE S DODAVATELEM PRI |  |  |  | 0 |  |  |  |  | 0 |  | 0 |  | 0 | 1 | D | 1 | ROZPOCET | [6 empty] | 0
31 | K | 9999-1293 | zapojovani a zkouskach | hod | 4 |  | 0 |  |  | základní |  | 0 | 0 | 0 | 0 | 0 | 4 | K | 2 | ROZPOCET | 0 | 0 | 0 | 0 | 0 | 1 | 0 | 4 | 1327109750
| D | 9999-1294 | KOORDINACE POSTUPU PRACI |  |  |  | 0 |  |  |  |  | 0 |  | 0 |  | 0 | 1 | D | 1 | ROZPOCET | [6 empty] | 0
32 | K | 9999-1295 | S ostatnimi profesemi | hod | 6 |  | 0 |  |  | základní |  | 0 | 0 | 0 | 0 | 0 | 4 | K | 2 | ROZPOCET | 0 | 0 | 0 | 0 | 0 | 1 | 0 | 4 | 326662219
| D | 9999-1296 | PROVEDENI REVIZNICH ZKOUSEK |  |  |  | 0 |  |  |  |  | 0 |  | 0 |  | 0 | 1 | D | 1 | ROZPOCET | [6 empty] | 0
| D | 9999-1297 | DLE CSN 331500 |  |  |  | 0 |  |  |  |  | 0 |  | 0 |  | 0 | 1 | D | 1 | ROZPOCET | [6 empty] | 0
33 | K | 9999-1298 | Revizni technik | hod | 8 |  | 0 |  |  | základní |  | 0 | 0 | 0 | 0 | 0 | 4 | K | 2 | ROZPOCET | 0 | 0 | 0 | 0 | 0 | 1 | 0 | 4 | -537393843
34 | K | 9999-1299 | Spoluprace s reviz.technikem | hod | 4 |  | 0 |  |  | základní |  | 0 | 0 | 0 | 0 | 0 | 4 | K | 2 | ROZPOCET | 0 | 0 | 0 | 0 | 0 | 1 | 0 | 4 | 302350711
| D | D13 | ZAJIŠTĚNÍ PRŮKAZU ZPŮSOBILOSTI |  |  |  | 0 |  |  |  |  | 0 |  | 0 |  | 0 | 1 | D | 1 | ROZPOCET | [6 empty] | 0
35 | K | Pol3 | zajištění průkazu UTZ ke kolaudaci | set | 1 |  | 0 |  |  | základní |  | 0 | 0 | 0 | 0 | 0 | 4 | K | 2 | ROZPOCET | 0 | 0 | 0 | 0 | 0 | 1 | 0 | 4 | -126906210
| D | D14 | Elektroinstalační práce a materiál - celkem |  |  |  | 0 |  |  |  |  | 0 |  | 0 |  | 0 | 1 | D | 2 | ROZPOCET | [6 empty] | 0
| D | D15 | Elektromontáže - celkem |  |  |  | 0 |  |  |  |  | 0 |  | 0 |  | 0 | 1 | D | 0 | ROZPOCET | [6 empty] | 0
| D | D16 | Zemní práce |  |  |  | 0 |  |  |  |  | 0 |  | 0 |  | 0 | 1 | D | 0 | ROZPOCET | [6 empty] | 0
| D | 9999-878 | VYTÝČENÍ TRATI |  |  |  | 0 |  |  |  |  | 0 |  | 0 |  | 0 | 1 | D | 1 | ROZPOCET | [6 empty] | 0
36 | K | 9999-887 | Kabelové vedení v obvodu železniční stanice | km | 0.2 |  | 0 |  |  | základní |  | 0 | 0 | 0 | 0 | 0 | 4 | K | 2 | ROZPOCET | 0 | 0 | 0 | 0 | 0 | 1 | 0 | 4 | -77600912
| D | 9999-931 | VÝKOP JÁMY PRO STOŽÁR |  |  |  | 0 |  |  |  |  | 0 |  | 0 |  | 0 | 1 | D | 1 | ROZPOCET | [6 empty] | 0
37 | K | 9999-934 | Zemina třídy 3-4,ručně | m3 | 3.75 |  | 0 |  |  | základní |  | 0 | 0 | 0 | 0 | 0 | 4 | K | 2 | ROZPOCET | 0 | 0 | 0 | 0 | 0 | 1 | 0 | 4 | -1090604223
| D | 9999-980 | ZÁHOZ JÁMY,UPĚCHOVÁNÍ,ÚPRAVA |  |  |  | 0 |  |  |  |  | 0 |  | 0 |  | 0 | 1 | D | 1 | ROZPOCET | [6 empty] | 0
| D | 9999-981 | POVRCHU |  |  |  | 0 |  |  |  |  | 0 |  | 0 |  | 0 | 1 | D | 1 | ROZPOCET | [6 empty] | 0
38 | K | 9999-983 | V zemine třídy 3-4 | m3 | 1.25 |  | 0 |  |  | základní |  | 0 | 0 | 0 | 0 | 0 | 4 | K | 2 | ROZPOCET | 0 | 0 | 0 | 0 | 0 | 1 | 0 | 4 | 1805993795
| D | D17 | ZÁKLAD PRO OSVĚTLOVACÍ STOŽÁR |  |  |  | 0 |  |  |  |  | 0 |  | 0 |  | 0 | 1 | D | 1 | ROZPOCET | [6 empty] | 0
| D | D18 | (bude upřesněn podle konkrétně zvolených stožárů |  |  |  | 0 |  |  |  |  | 0 |  | 0 |  | 0 | 1 | D | 1 | ROZPOCET | [6 empty] | 0
39 | K | Pol4 | pro 6m skl. stožár | ks | 5 |  | 0 |  |  | základní |  | 0 | 0 | 0 | 0 | 0 | 4 | K | 2 | ROZPOCET | 0 | 0 | 0 | 0 | 0 | 1 | 0 | 4 | -1624030414
| D | 9999-991 | HLOUBENÍ KABELOVÉ RÝHY |  |  |  | 0 |  |  |  |  | 0 |  | 0 |  | 0 | 1 | D | 1 | ROZPOCET | [6 empty] | 0
40 | K | 9999-999 | Zemina třídy 3, šíře 500mm,hloubka 900mm | m | 120 |  | 0 |  |  | základní |  | 0 | 0 | 0 | 0 | 0 | 4 | K | 2 | ROZPOCET | 0 | 0 | 0 | 0 | 0 | 1 | 0 | 4 | -273894017
| D | 9999-1067 | ZŘÍZENÍ KABELOVÉHO LOŽE |  |  |  | 0 |  |  |  |  | 0 |  | 0 |  | 0 | 1 | D | 1 | ROZPOCET | [6 empty] | 0
41 | K | 9999-1073 | Z kopaného písku, bez zakrytí, šíře do 65cm,tloušťka 10cm | m | 120 |  | 0 |  |  | základní |  | 0 | 0 | 0 | 0 | 0 | 4 | K | 2 | ROZPOCET | 0 | 0 | 0 | 0 | 0 | 1 | 0 | 4 | -868331646
| D | 9999-1115r | KŘIŽOVATKA S PODZEMNÍMI SÍTĚMI |  |  |  | 0 |  |  |  |  | 0 |  | 0 |  | 0 | 1 | D | 1 | ROZPOCET | [6 empty] | 0
42 | K | 9999-1116r | Položení chráničky vč.zakrytí | ks | 8 |  | 0 |  |  | základní |  | 0 | 0 | 0 | 0 | 0 | 4 | K | 2 | ROZPOCET | 0 | 0 | 0 | 0 | 0 | 1 | 0 | 4 | 1760422616
| D | 9999-1117 | FOLIE VÝSTRAŽNÁ Z PVC |  |  |  | 0 |  |  |  |  | 0 |  | 0 |  | 0 | 1 | D | 1 | ROZPOCET | [6 empty] | 0
43 | K | 9999-1118 | Do šířky 20cm | m | 120 |  | 0 |  |  | základní |  | 0 | 0 | 0 | 0 | 0 | 4 | K | 2 | ROZPOCET | 0 | 0 | 0 | 0 | 0 | 1 | 0 | 4 | 638186389
| D | 9999-1175 | ZÁHOZ KABELOVÉ RÝHY |  |  |  | 0 |  |  |  |  | 0 |  | 0 |  | 0 | 1 | D | 1 | ROZPOCET | [6 empty] | 0
44 | K | 9999-1180 | Zemina třídy 3, šíře 500mm,hloubka 900mm | m | 120 |  | 0 |  |  | základní |  | 0 | 0 | 0 | 0 | 0 | 4 | K | 2 | ROZPOCET | 0 | 0 | 0 | 0 | 0 | 1 | 0 | 4 | 1511231614
| D | 9999-1185 | ODVOZ ZEMINY |  |  |  | 0 |  |  |  |  | 0 |  | 0 |  | 0 | 1 | D | 1 | ROZPOCET | [6 empty] | 0
45 | K | 9999-1186 | Do vzdálenosti 1 km | m3 | 10.9 |  | 0 |  |  | základní |  | 0 | 0 | 0 | 0 | 0 | 4 | K | 2 | ROZPOCET | 0 | 0 | 0 | 0 | 0 | 1 | 0 | 4 | 533157574
| D | 9999-1188 | ÚPRAVA POVRCHU |  |  |  | 0 |  |  |  |  | 0 |  | 0 |  | 0 | 1 | D | 1 | ROZPOCET | [6 empty] | 0
46 | K | 9999-1195 | Provizorní úprava terénu v zemina třídy 3 | m2 | 60 |  | 0 |  |  | základní |  | 0 | 0 | 0 | 0 | 0 | 4 | K | 2 | ROZPOCET | 0 | 0 | 0 | 0 | 0 | 1 | 0 | 4 | -257990227
| D | D19 | Zemní práce - celkem |  |  |  | 0 |  |  |  |  | 0 |  | 0 |  | 0 | 1 | D | 0 | ROZPOCET | [6 empty] | 0

## SO 98-98 - Všeobecný stav...
{fdec3592-6ee6-403c-bd07-4a325c50b76e}
2
| KRYCÍ LIST SOUPISU PRACÍ | [7 empty] | v --- níže se nacházejí doplnkové a pomocné údaje k sestavám --- v | [8 empty] | False
Zakázka:
Prostá rekonstrukce trati v úseku Police nad M. - Teplice nad M.
Objekt:
D.2.4 - Ostatní stavební objekty
Soupis:
SO 98-98 - Všeobecný stavební objekt
| KSO: |  |  |  |  | CC-CZ:
| Místo: |  | TÚ Police - Teplice |  |  | Datum: | 7. 2. 2025
| Zadavatel: |  |  |  |  | IČ:
|  | Správa železnic, státní organizace |  |  |  | DIČ:
| Účastník: |  |  |  |  | IČ: | Vyplň údaj
|  | Vyplň údaj |  |  |  | DIČ: | Vyplň údaj
| Projektant: |  |  |  |  | IČ:
|  | PRODIN a.s. |  |  |  | DIČ:
| Zpracovatel: |  |  |  |  | IČ:
|  | PRODIN a.s. |  |  |  | DIČ:
Poznámka:
Soupis prací je sestaven s využitím Cenové soustavy ÚRS. Položky, které pochází z této cenové soustavy, jsou ve sloupci 'Cenová soustava' označeny popisem 'CS ÚRS' a úrovní příslušného kalendářního pololetí. Veškeré další informace vymezující popis a podmínky použití těchto položek z Cenové soustavy, které nejsou uvedeny přímo v soupisu prací, jsou neomezeně dálkově k dispozici na webu podminky.urs.cz.
| Cena bez DPH | [5 empty] | 0
|  |  | Základ daně |  |  | Sazba daně | Výše daně
| DPH | základní | 0 |  |  | 21% | 0
|  | snížená | 0 |  |  | 15% | 0
|  | zákl. přenesená | 0 |  |  | 21% | 0
|  | sníž. přenesená | 0 |  |  | 15% | 0
|  | nulová | 0 |  |  | 0% | 0
| Cena s DPH |  |  | v | CZK |  | 0
REKAPITULACE ČLENĚNÍ SOUPISU PRACÍ
Zakázka:
Prostá rekonstrukce trati v úseku Police nad M. - Teplice nad M.
Objekt:
D.2.4 - Ostatní stavební objekty
Soupis:
SO 98-98 - Všeobecný stavební objekt
Místo: |  |  | TÚ Police - Teplice |  |  | Datum: | 7. 2. 2025
Zadavatel: |  |  | Správa železnic, státní organizace |  |  | Projektant: | PRODIN a.s.
Účastník: |  |  | Vyplň údaj |  |  | Zpracovatel: | PRODIN a.s.
Kód dílu - Popis | [6 empty] | Cena celkem [CZK]
Náklady zakázky celkem | [6 empty] | 0 | [11 empty] | -1
| HSV - Práce a dodávky HSV | [5 empty] | 0
| VRN_B - pro zajištění skalních zářezů | [5 empty] | 0
| VRN_C - pro mosty a propusty | [5 empty] | 0
| VRN_D - pro zab. zař | [5 empty] | 0
SOUPIS PRACÍ
Zakázka:
Prostá rekonstrukce trati v úseku Police nad M. - Teplice nad M.
Objekt:
D.2.4 - Ostatní stavební objekty
Soupis:
SO 98-98 - Všeobecný stavební objekt
Místo: |  |  | TÚ Police - Teplice |  |  | Datum: | 7. 2. 2025
Zadavatel: |  |  | Správa železnic, státní organizace |  |  | Projektant: | PRODIN a.s.
Účastník: |  |  | Vyplň údaj |  |  | Zpracovatel: | PRODIN a.s.
PČ | Typ | Kód | Popis | MJ | Množství | J.cena [CZK] | Cena celkem [CZK] | Cenová soustava |  | DPH | J. Nh [h] | Nh celkem [h] | J. hmotnost [t] | Hmotnost celkem [t] | J. suť [t] | Suť Celkem [t]
Náklady soupisu celkem | [6 empty] | 0 |  |  |  |  | 0 |  | 0 |  | 0 |  | D | -1 | [10 empty] | 0
| D | HSV | Práce a dodávky HSV |  |  |  | 0 |  |  |  |  | 0 |  | 0 |  | 0 | 1 | D | 0 |  |  |  | ROZPOCET | [6 empty] | 0
1 | K | 9903200100 | Přeprava mechanizace na místo prováděných prací o hmotnosti přes 12 t přes 50 do 100 km | kus | 6 |  | 0 | Sborník UOŽI 01 2025 |  | základní |  | 0 | 0 | 0 | 0 | 0 | 1024 | K | 1 |  |  |  | ROZPOCET | 0 | 0 | 0 | 0 | 0 | 1 | 0 | 1024 | 343025032
| VV |  | 6"MHS |  | 6 | [12 empty] | VV | 1 | 2 | True | 1 | ROZPOCET
2 | K | 9903200200 | Přeprava mechanizace na místo prováděných prací o hmotnosti přes 12 t do 200 km | kus | 8 |  | 0 | Sborník UOŽI 01 2025 |  | základní |  | 0 | 0 | 0 | 0 | 0 | 1024 | K | 1 |  |  |  | ROZPOCET | 0 | 0 | 0 | 0 | 0 | 1 | 0 | 1024 | -463354299
| VV |  | 3"ASP/ASPv i pro sníž. přev., následná úprava |  | 3 | [12 empty] | VV | 1 | 2 | True | 0 | ROZPOCET
| VV |  | 2"SSP |  | 2 | [12 empty] | VV | 1 | 2 | True | 0 | ROZPOCET
| VV |  | 1"mobilní svařovna |  | 1 | [12 empty] | VV | 1 | 2 | True | 0 | ROZPOCET
| VV |  | 2"loko |  | 2 | [12 empty] | VV | 1 | 2 | True | 0 | ROZPOCET
| VV |  | Součet |  | 8 | [12 empty] | VV | 1 | 4 | True | 1 | ROZPOCET
3 | K | 9903200300 | Přeprava mechanizace na místo prováděných prací o hmotnosti přes 12 t do 300 km | kus | 2 |  | 0 | Sborník UOŽI 01 2025 |  | základní |  | 0 | 0 | 0 | 0 | 0 | 1024 | K | 1 |  |  |  | ROZPOCET | 0 | 0 | 0 | 0 | 0 | 1 | 0 | 1024 | 876932184
| VV |  | 1"SČ+SMV+PA |  | 1 | [12 empty] | VV | 1 | 2 | True | 0 | ROZPOCET
| VV |  | 1"brousící vlak |  | 1 | [12 empty] | VV | 1 | 2 | True | 0 | ROZPOCET
| VV |  | Součet |  | 2 | [12 empty] | VV | 1 | 4 | True | 1 | ROZPOCET
4 | K | 9903200400 | Přeprava mechanizace na místo prováděných prací o hmotnosti přes 12 t do 400 km | kus | 1 |  | 0 | Sborník UOŽI 01 2025 |  | základní |  | 0 | 0 | 0 | 0 | 0 | 1024 | K | 1 |  |  |  | ROZPOCET | 0 | 0 | 0 | 0 | 0 | 1 | 0 | 1024 | 1089393038
| VV |  | 1"mechanizace na kontinuální výměnu kol. roštu |  | 1 | [12 empty] | VV | 1 | 2 | True | 1 | ROZPOCET
5 | K | 0111010R1 | Finanční náklady pojistné | kpl | 1 |  | 0 | R - položka |  | základní |  | 0 | 0 | 0 | 0 | 0 | 1024 | K | 1 |  |  |  | ROZPOCET | 0 | 0 | 0 | 0 | 0 | 1 | 0 | 1024 | -580879127
6 | K | 02110102R | Zkoušky únosnosti | kpl | 1 |  | 0 | R - položka |  | základní |  | 0 | 0 | 0 | 0 | 0 | 1024 | K | 1 |  |  |  | ROZPOCET | 0 | 0 | 0 | 0 | 0 | 1 | 0 | 1024 | -2130949395
7 | K | 0212110R1 | Průzkumné práce pro opravy Doplňující laboratorní rozbor kontaminace zeminy nebo kol. lože | kpl | 1 |  | 0 | R - položka |  | základní |  | 0 | 0 | 0 | 0 | 0 | 1024 | K | 1 |  |  |  | ROZPOCET | 0 | 0 | 0 | 0 | 0 | 1 | 0 | 1024 | -1132833684
8 | K | 022101001 | Geodetické práce Geodetické práce před opravou | kpl | 1 |  | 0 | Sborník UOŽI 01 2025 |  | základní |  | 0 | 0 | 0 | 0 | 0 | 4 | K | 1 |  |  |  | ROZPOCET | 0 | 0 | 0 | 0 | 0 | 1 | 0 | 4 | 1762355991
9 | K | 022101R11 | Geodetické práce Geodetické práce v průběhu opravy | kpl | 1 |  | 0 | R - položka |  | základní |  | 0 | 0 | 0 | 0 | 0 | 1024 | K | 1 |  |  |  | ROZPOCET | 0 | 0 | 0 | 0 | 0 | 1 | 0 | 1024 | 877048847
10 | K | 022101021 | Geodetické práce Geodetické práce po ukončení opravy | kpl | 1 |  | 0 | Sborník UOŽI 01 2025 |  | základní |  | 0 | 0 | 0 | 0 | 0 | 4 | K | 1 |  |  |  | ROZPOCET | 0 | 0 | 0 | 0 | 0 | 1 | 0 | 4 | -1300657532
11 | K | 022111001 | Geodetické práce Měření prostorové polohy koleje zaměřením APK trať jednokolejná | km | 5.502 |  | 0 | Sborník UOŽI 01 2025 |  | základní |  | 0 | 0 | 0 | 0 | 0 | 1024 | K | 1 |  |  |  | ROZPOCET | 0 | 0 | 0 | 0 | 0 | 1 | 0 | 1024 | -331171398
| P |  | Poznámka k položce: Jedná se o cenu za zaměření ve výluce koleje. | [14 empty] | P | 1
12 | K | 022121R01 | Geodetické práce Diagnostika technické infrastruktury Vytýčení trasy inženýrských sítí | kpl | 1 |  | 0 | R - položka |  | základní |  | 0 | 0 | 0 | 0 | 0 | 1024 | K | 1 |  |  |  | ROZPOCET | 0 | 0 | 0 | 0 | 0 | 1 | 0 | 1024 | 457159780
13 | K | 023111011 | Projektové práce Technický projekt zajištění PPK bez optimalizace osy a nivelety koleje trať jednokolejná zajištění PPK | km | 5.502 |  | 0 | Sborník UOŽI 01 2025 |  | základní |  | 0 | 0 | 0 | 0 | 0 | 1024 | K | 1 |  |  |  | ROZPOCET | 0 | 0 | 0 | 0 | 0 | 1 | 0 | 1024 | 2137187939
14 | K | 0231310R1 | Dokumentace skutečného provedení železničního svršku a spodku vč. nutných geodet. prací v listinné i el. podobě | kpl | 1 |  | 0 | R - položka |  | základní |  | 0 | 0 | 0 | 0 | 0 | 1024 | K | 1 |  |  |  | ROZPOCET | 0 | 0 | 0 | 0 | 0 | 1 | 0 | 1024 | -611797568
15 | K | 02410130R | Osvědčení o shodě notifikovanou osobou | kpl | 1 |  | 0 | R - položka |  | základní |  | 0 | 0 | 0 | 0 | 0 | 1024 | K | 1 |  |  |  | ROZPOCET | 0 | 0 | 0 | 0 | 0 | 1 | 0 | 1024 | -1005520679
16 | K | 04200200R | Osvědčení o bezpečnosti před uvedením do provozu | kpl | 1 |  | 0 | R - položka |  | základní |  | 0 | 0 | 0 | 0 | 0 | 1024 | K | 1 |  |  |  | ROZPOCET | 0 | 0 | 0 | 0 | 0 | 1 | 0 | 1024 | -400235968
17 | K | 04400298R | Obnova bodu ŽBP | kus | 14 |  | 0 | R - položka |  | základní |  | 0 | 0 | 0 | 0 | 0 | 1024 | K | 1 |  |  |  | ROZPOCET | 0 | 0 | 0 | 0 | 0 | 1 | 0 | 1024 | -307910072
18 | K | 0241014R1 | Inženýrská činnost koordinační a kompletační činnost | kpl | 1 |  | 0 | R - položka |  | základní |  | 0 | 0 | 0 | 0 | 0 | 1024 | K | 1 |  |  |  | ROZPOCET | 0 | 0 | 0 | 0 | 0 | 1 | 0 | 1024 | 874423151
19 | K | 031101R41 | Zařízení a vybavení staveniště vyjma dále jmenované práce včetně opatření na ochranu sousedních pozemků, včetně opatření na ochranu sousedních pozemků, informační tabule, dopravního značení na staveništi aj. při velikosti nákladů přes 20 mil. Kč | kpl | 1 |  | 0 | R - položka |  | základní |  | 0 | 0 | 0 | 0 | 0 | 1024 | K | 1 |  |  |  | ROZPOCET | 0 | 0 | 0 | 0 | 0 | 1 | 0 | 1024 | 601139060
20 | K | 033111R01 | Provozní vlivy Výluka silničního provozu se zajištěním objížďky | kpl | 1 |  | 0 | R - položka |  | základní |  | 0 | 0 | 0 | 0 | 0 | 1024 | K | 1 |  |  |  | ROZPOCET | 0 | 0 | 0 | 0 | 0 | 1 | 0 | 1024 | -394085853
21 | K | 033131001 | Provozní vlivy Organizační zajištění prací při zřizování a udržování BK kolejí a výhybek | m | 5886 |  | 0 | Sborník UOŽI 01 2025 |  | základní |  | 0 | 0 | 0 | 0 | 0 | 1024 | K | 1 |  |  |  | ROZPOCET | 0 | 0 | 0 | 0 | 0 | 1 | 0 | 1024 | -839700556
22 | K | 01329400R | Dílenská dokumentace zábradlí | kpl | 1 |  | 0 | R - položka |  | základní |  | 0 | 0 | 0 | 0 | 0 | 1024 | K | 1 |  |  |  | ROZPOCET | 0 | 0 | 0 | 0 | 0 | 1 | 0 | 1024 | -2042638171
23 | K | 029101001 | Ostatní náklady Náklady na informační cedule, desky, publikační náklady, aj. | kpl | 1 |  | 0 | Sborník UOŽI 01 2025 |  | základní |  | 0 | 0 | 0 | 0 | 0 | 4 | K | 1 |  |  |  | ROZPOCET | 0 | 0 | 0 | 0 | 0 | 1 | 0 | 4 | -1003066380
| D | VRN_B | pro zajištění skalních zářezů |  |  |  | 0 |  |  |  |  | 0 |  | 0 |  | 0 | 1 | D | 1 |  |  |  | ROZPOCET | [6 empty] | 0
24 | K | 023131001B | Projektové práce Dokumentace skutečného provedení zajištění skalních zářezů | kpl | 1 |  | 0 | R - položka |  | základní |  | 0 | 0 | 0 | 0 | 0 | 1024 | K | 2 |  |  |  | ROZPOCET | 0 | 0 | 0 | 0 | 0 | 1 | 0 | 1024 | 292187658
25 | K | 041002000R | Dozory (ekologický, bezpečnost) | kpl | 1 |  | 0 |  |  | základní |  | 0 | 0 | 0 | 0 | 0 | 1024 | K | 2 |  |  |  | ROZPOCET | 0 | 0 | 0 | 0 | 0 | 1 | 0 | 1024 | 1168771310
| D | VRN_C | pro mosty a propusty |  |  |  | 0 |  |  |  |  | 0 |  | 0 |  | 0 | 1 | D | 1 |  |  |  | ROZPOCET | [6 empty] | 0
26 | K | 010001000R | Průzkumné, geodetické a projektové práce, DSPS | kpl | 1 |  | 0 |  |  | základní |  | 0 | 0 | 0 | 0 | 0 | 1024 | K | 2 |  |  |  | ROZPOCET | 0 | 0 | 0 | 0 | 0 | 1 | 0 | 1024 | -1368814622
27 | K | 040001000R | Inženýrská činnost | kpl | 1 |  | 0 |  |  | základní |  | 0 | 0 | 0 | 0 | 0 | 1024 | K | 2 |  |  |  | ROZPOCET | 0 | 0 | 0 | 0 | 0 | 1 | 0 | 1024 | 524011201
28 | K | 060001000R | Územní vlivy | kpl | 1 |  | 0 |  |  | základní |  | 0 | 0 | 0 | 0 | 0 | 1024 | K | 2 |  |  |  | ROZPOCET | 0 | 0 | 0 | 0 | 0 | 1 | 0 | 1024 | -238358930
29 | K | 070001000R | Provozní vlivy | kpl | 1 |  | 0 |  |  | základní |  | 0 | 0 | 0 | 0 | 0 | 1024 | K | 2 |  |  |  | ROZPOCET | 0 | 0 | 0 | 0 | 0 | 1 | 0 | 1024 | 1214423276
| D | VRN_D | pro zab. zař |  |  |  | 0 |  |  |  |  | 0 |  | 0 |  | 0 | 1 | D | 1 |  |  |  | ROZPOCET | [6 empty] | 0
30 | K | 022101021R | Geodetické práce Geodetické práce po ukončení opravy | kus | 1 |  | 0 | R - položka |  | základní |  | 0 | 0 | 0 | 0 | 0 | 1024 | K | 2 |  |  |  | ROZPOCET | 0 | 0 | 0 | 0 | 0 | 1 | 0 | 1024 | -681357443
31 | K | 023122001R | Realizační projektová dokumentace - Přesné trasování kabelové trasy pro ETCS (pochozí žlab, 3x HDPE trubky) | kus | 1 |  | 0 | R - položka |  | základní |  | 0 | 0 | 0 | 0 | 0 | 1024 | K | 2 |  |  |  | ROZPOCET | 0 | 0 | 0 | 0 | 0 | 1 | 0 | 1024 | 1829370822
32 | K | 023131011R | Projektové práce Dokumentace skutečného provedení zabezpečovacích, sdělovacích, elektrických zařízení | kus | 1 |  | 0 | R - položka |  | základní |  | 0 | 0 | 0 | 0 | 0 | 1024 | K | 2 |  |  |  | ROZPOCET | 0 | 0 | 0 | 0 | 0 | 1 | 0 | 1024 | -1793282760
33 | K | 7598095700 | Dozor pracovníků provozovatele při práci na živém zařízení | hod | 35 |  | 0 | Sborník UOŽI 01 2025 |  | základní |  | 0 | 0 | 0 | 0 | 0 | 1024 | K | 2 |  |  |  | ROZPOCET | 0 | 0 | 0 | 0 | 0 | 1 | 0 | 1024 | 1474103790
34 | K | 023111001R | Projektové práce Technický projekt, zaměření ZZ | km | 3.6 |  | 0 | R - položka |  | základní |  | 0 | 0 | 0 | 0 | 0 | 1024 | K | 2 |  |  |  | ROZPOCET | 0 | 0 | 0 | 0 | 0 | 1 | 0 | 1024 | 1516894874
| VV |  | "Zaměření kab. trasy dotčené stavbou dle tabulky v TZ" 3,6 |  | 3.6 | [12 empty] | VV | 2 | 2 | True | 1 | ROZPOCET

## SO 99-99 - Materiál dodan...
{a1716f52-9636-4e50-b35d-b5aaeefe70dd}
2
| KRYCÍ LIST SOUPISU PRACÍ | [7 empty] | v --- níže se nacházejí doplnkové a pomocné údaje k sestavám --- v | [8 empty] | False
Zakázka:
Prostá rekonstrukce trati v úseku Police nad M. - Teplice nad M.
Objekt:
D.2.4 - Ostatní stavební objekty
Soupis:
SO 99-99 - Materiál dodaný objednatelem ! NEOCEŇOVAT !
| KSO: |  |  |  |  | CC-CZ:
| Místo: |  | TÚ Police - Teplice |  |  | Datum: | 7. 2. 2025
| Zadavatel: |  |  |  |  | IČ:
|  | Správa železnic, státní organizace |  |  |  | DIČ:
| Účastník: |  |  |  |  | IČ: | Vyplň údaj
|  | Vyplň údaj |  |  |  | DIČ: | Vyplň údaj
| Projektant: |  |  |  |  | IČ:
|  | PRODIN a.s. |  |  |  | DIČ:
| Zpracovatel: |  |  |  |  | IČ:
|  | PRODIN a.s. |  |  |  | DIČ:
Poznámka:
Soupis prací je sestaven s využitím Cenové soustavy ÚRS. Položky, které pochází z této cenové soustavy, jsou ve sloupci 'Cenová soustava' označeny popisem 'CS ÚRS' a úrovní příslušného kalendářního pololetí. Veškeré další informace vymezující popis a podmínky použití těchto položek z Cenové soustavy, které nejsou uvedeny přímo v soupisu prací, jsou neomezeně dálkově k dispozici na webu podminky.urs.cz.
| Cena bez DPH | [5 empty] | 0
|  |  | Základ daně |  |  | Sazba daně | Výše daně
| DPH | základní | 0 |  |  | 21% | 0
|  | snížená | 0 |  |  | 15% | 0
|  | zákl. přenesená | 0 |  |  | 21% | 0
|  | sníž. přenesená | 0 |  |  | 15% | 0
|  | nulová | 0 |  |  | 0% | 0
| Cena s DPH |  |  | v | CZK |  | 0
REKAPITULACE ČLENĚNÍ SOUPISU PRACÍ
Zakázka:
Prostá rekonstrukce trati v úseku Police nad M. - Teplice nad M.
Objekt:
D.2.4 - Ostatní stavební objekty
Soupis:
SO 99-99 - Materiál dodaný objednatelem ! NEOCEŇOVAT !
Místo: |  |  | TÚ Police - Teplice |  |  | Datum: | 7. 2. 2025
Zadavatel: |  |  | Správa železnic, státní organizace |  |  | Projektant: | PRODIN a.s.
Účastník: |  |  | Vyplň údaj |  |  | Zpracovatel: | PRODIN a.s.
Kód dílu - Popis | [6 empty] | Cena celkem [CZK]
Náklady zakázky celkem | [6 empty] | 0 | [11 empty] | -1
| HSV - HSV | [5 empty] | 0
| OBJ_SO 10-01.01 - Materiál objednatele pro SO 10-01.01 | [5 empty] | 0
SOUPIS PRACÍ
Zakázka:
Prostá rekonstrukce trati v úseku Police nad M. - Teplice nad M.
Objekt:
D.2.4 - Ostatní stavební objekty
Soupis:
SO 99-99 - Materiál dodaný objednatelem ! NEOCEŇOVAT !
Místo: |  |  | TÚ Police - Teplice |  |  | Datum: | 7. 2. 2025
Zadavatel: |  |  | Správa železnic, státní organizace |  |  | Projektant: | PRODIN a.s.
Účastník: |  |  | Vyplň údaj |  |  | Zpracovatel: | PRODIN a.s.
PČ | Typ | Kód | Popis | MJ | Množství | J.cena [CZK] | Cena celkem [CZK] | Cenová soustava |  | DPH | J. Nh [h] | Nh celkem [h] | J. hmotnost [t] | Hmotnost celkem [t] | J. suť [t] | Suť Celkem [t]
Náklady soupisu celkem | [6 empty] | 0 |  |  |  |  | 0 |  | 3371.1588 |  | 0 |  | D | -1 | [10 empty] | 0
| D | HSV | HSV |  |  |  | 0 |  |  |  |  | 0 |  | 3371.1588 |  | 0 | 1 | D | 0 |  |  |  | ROZPOCET | [6 empty] | 0
| D | OBJ_SO 10-01.01 | Materiál objednatele pro SO 10-01.01 |  |  |  | 0 |  |  |  |  | 0 |  | 3371.1588 |  | 0 | 1 | D | 1 |  |  |  | ROZPOCET | [6 empty] | 0
1 | M | 5957104035 | Kolejnicové pásy třídy R260 tv. 49 E1 délky 120 metrů | kus | 35 |  | 0 | Sborník UOŽI 01 2025 |  | základní |  | 0 | 5.9268 | 207.438 | 0 | 0 | 8 | M | 2 |  |  |  | ROZPOCET | 0 | 0 | 0 | 0 | 0 | 1 | 0 | 4 | -2058260553
| VV |  | 35 |  | 35 | [12 empty] | VV | 2 | 2 | True | 1 | ROZPOCET
| VV |  | "3984/120 zaokrouhlení na celé ks | [14 empty] | VV | 2 | 1 | True | 0 | ROZPOCET
| VV |  | Součet |  | 35 | [12 empty] | VV | 2 | 4 | True | 0 | ROZPOCET
2 | M | 5957107015 | Kolejnicové pásy R350HT tv.49 E1 délky 120 metrů | kus | 56 |  | 0 | Sborník UOŽI 01 2025 |  | základní |  | 0 | 5.9268 | 331.9008 | 0 | 0 | 8 | M | 2 |  |  |  | ROZPOCET | 0 | 0 | 0 | 0 | 0 | 1 | 0 | 4 | -1110235451
| VV |  | 56 |  | 56 | [12 empty] | VV | 2 | 2 | True | 1 | ROZPOCET
| VV |  | "6531,8/120zaokrouhlení na celé sudé ks | [14 empty] | VV | 2 | 1 | True | 0 | ROZPOCET
| VV |  | Součet |  | 56 | [12 empty] | VV | 2 | 4 | True | 0 | ROZPOCET
3 | M | 595614003R | Pražec betonový příčný vystrojený včetně kompletů tv. B 91T/2 (S) vč. dopravy na místo stavby | kus | 8660 |  | 0 | bez vazby na cenovou soustavu |  | základní |  | 0 | 0.327 | 2831.82 | 0 | 0 | 8 | M | 2 |  |  |  | ROZPOCET | 0 | 0 | 0 | 0 | 0 | 1 | 0 | 4 | 571086564
| VV |  | s návrhovou hodnotou rozchodu 1437mm | [14 empty] | VV | 2 | 1 | True | 0 | ROZPOCET
| VV |  | 8642+18" |  | 8660 | [12 empty] | VV | 2 | 2 | True | 1 | ROZPOCET

## Seznam figur
SEZNAM FIGUR
Kód: | 64025011
Zakázka: | Prostá rekonstrukce trati v úseku Police nad M. - Teplice nad M.
Datum: | 7. 2. 2025
Kód | Popis | MJ | Výměra
D.2.1.4/ SO 20-01 | Železniční most v ev. km 73,761
A1 | A1 |  | 170
A1 | "odstranění náletových křovin v okolí mostu" 170.00 |  | 170
A10 | A10 |  | 8
| ""materiál pro částečný zpětný zásyp" |  | 0
| ""dle TZ, zpětný zásyp přechod. zídek vykopaným materiálem" |  | 0
A10 | "měřeno digitálně" 2*4.00 |  | 8
A11 | A11 |  | 175
| ""odvoz vykopaného materiálu na skládku" |  | 0
A11 | "dle pol. 122151104" 175.00 |  | 175
A12 | A12 |  | 1670
| ""odvoz zeminy z výkopů na skládku ve vzdálenosti 20km" |  | 0
A12 | 10.00*167.00 |  | 1670
A13 | A13 |  | 48
| ""odvoz vykopané zeminy II. třídy těž. na skládku" |  | 0
A13 | "dle pol. 122351103" 48.00 |  | 48
A14 | A14 |  | 480
| ""odvoz zeminy z výkopů na skládku ve vzdálenosti 20km" |  | 0
A14 | 48.00*10.00 |  | 480
A15 | A15 |  | 161
A15 | "odvoz zeminy na skládku" 161.00 |  | 161
A16 | A16 |  | 338
A16 | "odvezená zemina na skládku, dle pol. 162751117" 169.00*2.00 |  | 338
A17 | A17 |  | 8
| ""dle TZ, zpětný zásyp přechod. zídek vykopaným materiálem" |  | 0
A17 | "měřeno digitálně" 2*4.00 |  | 8
A18 | A18 |  | 228.5991
| ""zásyp zemního klínu ŠD 0-32" |  | 0
A18 | "měřeno digitálně" 21.85*4.982*2.10 |  | 228.599
A19 | A19 |  | 170
| ""dle TZ" |  | 0
A19 | "ohumusování okolí mostu zasažené výkopem, tl. 100mm" 170.00 |  | 170
A2 | A2 |  | 1
| ""dle TZ" |  | 0
A2 | "kácení stromu" 1.00 |  | 1
A20 | A20 |  | 32.3
| ""dle TZ" |  | 0
A20 | "ohumusování okolí mostu zasažené výkopem, tl. 100mm" 170.00*0.10*1.90 |  | 32.3
A21 | A21 |  | 170
| ""dle TZ" |  | 0
A21 | "ohumusování okolí mostu zasažené výkopem, tl. 100mm" 170.00 |  | 170
A23 | A23 |  | 45
| ""opláštění příčné drenáže geotextílií - dle skladby S3" |  | 0
A23 | 2*9.00*2.50 |  | 45
A25 | A25 |  | 18
| ""příčná drenáž HDPE DN 150 s obsypem ŠD 16-32 tl. 300mm" |  | 0
A25 | "měřeno digitálně" 2*9.00 |  | 18
A26 | A26 |  | 3.6
| ""dle příl. 2.4" |  | 0
A26 | "přechodové zídky" 2*1.80 |  | 3.6
A28 | A28 |  | 0.3348
| ""dle příl. 2.4" |  | 0
A28 | "výztuž přechodových zídek" 334.80/1000.00 |  | 0.335
A29 | A29 |  | 21.6096
| ""bednění a pomocné kce. pro betonáž přechod. zídek" |  | 0
| ""měřeno digitálně" |  | 0
A29 | 2*(3.00*1.30+1.20*1.30+2.68*1.10+0.88*1.10+0.32*1.10+3.00*0.20+0.32*0.74+1.20*0.20) |  | 21.61
A3 | A3 |  | 192
| ""odkopání klenby a výkopy za rubem opěr - 80 % I. třída těžitelnosti" |  | 0
A3 | "měřeno digitálně" 48.00*5.00*0.80 |  | 192
A30 | A30 |  | 12.2808
| ""ŽB deska C30/37 vyztužená kari sítí 8/100/100" |  | 0
A30 | "měřeno digitálně" 3.01*3.40*1.20 |  | 12.281
A32 | A32 |  | 0.57695
A32 | "výztuž ŽB desky kari sítí 8/100/100 (7,90 kg/m2)" 3.40*17.90*1.20*7.90/1000.00 |  | 0.577
A33 | A33 |  | 8.4
| ""dle příl. 2.4" |  | 0
A33 | "podkl. beton přechod. zídek" 2*3.00*1.40 |  | 8.4
A34 | A34 |  | 49.984
| ""ochrana izolace bet. deska C30/37, vyztužena kari sítí 4/100/100; měřeno digitálně" |  | 0
A34 | 14.20*3.52 |  | 49.984
A35 | A35 |  | 2
| ""dle výkresu pohledu zleva" |  | 0
| ""odláždění vyústění drenáže - kámen tl. 200mm do betonu C25/30 tl. 100mm" |  | 0
A35 | 2*1.00*1.00 |  | 2
A36 | A36 |  | 127.02
| ""ZKPP ŠD 0-32 tl. 660mm" |  | 0
A36 | "měřeno digitálně" 5.30*7.50*2+5.60*0.66*5+11*0.66*4 |  | 127.02
A37 | A37 |  | 50
| ""zřízení kolej. lože, dle TZ" |  | 0
A37 | "měřeno digitálně" 2.00*25.00 |  | 50
A38 | A38 |  | 50
| ""dočasné odtěžení kolej. lože" |  | 0
A38 | "měřeno digitálně" 2.00*25.00 |  | 50
A39 | A39 |  | 8
| ""ohraničení dlažby kolem drenáže obrubníkem" |  | 0
A39 | 2*4.00 |  | 8
A4 | A4 |  | 48
| ""odkopání klenby a výkopy za rubem opěr - 20 % II. třída těžitelnosti" |  | 0
A4 | "měřeno digitálně" 48.00*5.00*0.20 |  | 48
A41 | A41 |  | 2.288
A41 | "oddilatování zídek od čelních zdí, měřeno digitálně" 2*1.30*0.88 |  | 2.288
A42 | A42 |  | 1
A42 | "dle TZ, otisk matrice do přechodové zídky" 1.00 |  | 1
A43 | A43 |  | 6
| ""dle TZ" |  | 0
A43 | "bourání beton. desky nad klenbou" 6.00 |  | 6
A44 | A44 |  | 28.71
| ""demontáž původního zábradlí, měřeno digitálně dle výkresu starého stavu" |  | 0
A44 | 10.25+18.46 |  | 28.71
A45 | A45 |  | 45
| ""tryskání pohledových ploch - celoplošně, dle TZ a výpočtů projektanta" |  | 0
A45 | "klenba" 45.00 |  | 45
Použití figury:
985121122 | Tryskání degradovaného betonu stěn a rubu kleneb vodou pod tlakem přes 300 do 1250 barů | M2 | 178
A46 | A46 |  | 42.5
| ""tryskání podhledu klenby" |  | 0
A46 | 8.50*5.00 |  | 42.5
A47 | A47 |  | 178
A47 | "dle pol. 985121122" 178.00 |  | 178
A48 | A48 |  | 42.5
A48 | "dle pol. 985121222" 42.50 |  | 42.5
A49 | A49 |  | 30.5
| ""hloubkové spárování - 20 % pohledových ploch kce." |  | 0
A49 | 30.50 |  | 30.5
A5 | A5 |  | 8
| ""vykopaný materiál pro částečný zpětný zásyp" |  | 0
| ""dle TZ, zpětný zásyp přechod. zídek vykopaným materiálem" |  | 0
A5 | "měřeno digitálně" 2*4.00 |  | 8
A50 | A50 |  | 2
| ""dle TZ" |  | 0
A50 | "přezdění rozvolněného zdiva" 2.00 |  | 2
A51 | A51 |  | 122
| ""povrchové spárování - 80 % pohledových ploch kce." |  | 0
A51 | 122.00 |  | 122
A52 | A52 |  | 30.5
| ""hloubkové spárování - 20 % pohledových ploch kce." |  | 0
A52 | 30.50 |  | 30.5
A53 | A53 |  | 45.1
| ""reprofilace dle S2 - čelní zídky vnitřní strana, tl. 20mm" |  | 0
A53 | "čelní zídky - vnitřní strana - původní kce." 45.10 |  | 45.1
A54 | A54 |  | 49
| ""reprofilace rubu kleneb, tl. 20mm" |  | 0
A54 | 49.00 |  | 49
A56 | A56 |  | 12.6
| ""dle TZ, tabulky výpočtů projektanta" |  | 0
| ""helikální výztuž pro kotvení zábradlí, vlepená výztuž dl. 0,90m" |  | 0
A56 | 2*7*0.90 |  | 12.6
A57 | A57 |  | 1961.2
| ""dle příl. 2.5" |  | 0
A57 | "ocelové zábradlí" 1961.20 |  | 1961.2
A58 | A58 |  | 1202.7
| ""dle příl. 2.5" |  | 0
| ""rozšíření mostu lávkou s pororoštěm" |  | 0
A58 | 1961.20-(133.70+47.40+36.30+8.00+12.10+367.50+86.90+6.90)-59.70 |  | 1202.7
A59 | A59 |  | 59.7
| ""dle příl. 2.5" |  | 0
A59 | "kabelový nerez žlab" 59.70 |  | 59.7
A6 | A6 |  | 1
| ""odvoz stromů na skládku ve vzdálenosti 20km" |  | 0
A6 | 1.00 |  | 1
A61 | A61 |  | 570.494
| ""odvoz suti na skládku ve vzdálenosti 20km" |  | 0
A61 | 19.00*30.026 |  | 570.494
A62 | A62 |  | 14.4
A62 | "dle pol. 963051" 14.40 |  | 14.4
A63 | A63 |  | 11.512
A63 | "dle pol. 985121; 985142" 8.537+2.975 |  | 11.512
A65 | A65 |  | 42.5
| ""Izolace penetračním nátěrem" |  | 0
| ""dle skladby S3" |  | 0
A65 | "izolace drenáže" 2*2.50*8.50 |  | 42.5
A66 | A66 |  | 15.8
| ""Izolace penetračním nátěrem" |  | 0
| ""dle skladby S4" |  | 0
A66 | "přechodové zídky" 2*(3.0+2.4+1.30*0.88+1.13*1.20) |  | 15.8
A68 | A68 |  | 15.8
| ""dle skladby S4" |  | 0
A68 | "2xALN - přechodové zídky" 2*(3.0+2.4+1.30*0.88+1.13*1.20) |  | 15.8
A7 | A7 |  | 19
| ""odvoz křovin a pokácených stromů na skládku ve vzdálenosti 20km" |  | 0
A7 | 1*19.00 |  | 19
A70 | A70 |  | 42.5
| ""Izolace NAIP" |  | 0
| ""dle skladby S3" |  | 0
A70 | "izolace drenáže" 2*2.50*8.50 |  | 42.5
A71 | A71 |  | 27.65
| ""Izolace NAIP" |  | 0
| ""dle skladby S2" |  | 0
A71 | "čelní zídky - původní kce." 1.00*(16.60+11.05) |  | 27.65
A73 | A73 |  | 48.28
| ""dle skladby S1" |  | 0
A73 | "izolace desky - separační folie PE" 3.40*14.20 |  | 48.28
A76 | A76 |  | 48.28
| ""dle skladby S1" |  | 0
A76 | "izolace desky" 3.40*14.20 |  | 48.28
Použití figury:
69311068 | geotextilie netkaná separační, ochranná, filtrační, drenážní PP 300g/m2 | M2 | 50.694
A77 | A77 |  | 33
| ""izolace geotextilií 800g/m2" |  | 0
| ""dle skladby S2" |  | 0
A77 | "čelní zídky - původní kce." 21.00+12.00 |  | 33
Použití figury:
69311085 | geotextilie netkaná separační, ochranná, filtrační, drenážní PP 800g/m2 | M2 | 34.65
A78 | A78 |  | 35.65
| ""připevnění NAIP na římsách nerez páskem" |  | 0
A78 | 11.05+16.60+8.00 |  | 35.65
A8 | A8 |  | 170
A8 | "dle pol. 111251102" 170.00 |  | 170
A9 | A9 |  | 2550
| ""odvoz křovin na skládku ve vzdálenosti 20km" |  | 0
A9 | 15.00*170.00 |  | 2550
B11 | B11 |  | -8
B11 | "odpočet materiálu pro zpětný zásyp, dle pol. 162351103" -8.00 |  | -8
B15 | B15 |  | 8
B15 | "zemina pro zpětný zásyp na meziskládku" 8.00 |  | 8
B17 | B17 |  | 108.857
| ""zásyp zemního klínu ŠD 0-32" |  | 0
B17 | "měřeno digitálně" 21.85*4.982 |  | 108.857
B18 | B18 |  | 0
B18 | "Celkem: A18" |  | 0
B26 | B26 |  | 0
B26 | "Celkem: A26" |  | 0
B28 | B28 |  | 0
B28 | "Celkem: A28" |  | 0
B41 | B41 |  | 5.2
B41 | "dilatace desky od čelních zídek" 0.20*(15.00+11.00) |  | 5.2
B45 | B45 |  | 74
B45 | "tryskání křídel A45 čel" 35.00+26.00+13.00 |  | 74
Použití figury:
985121122 | Tryskání degradovaného betonu stěn a rubu kleneb vodou pod tlakem přes 300 do 1250 barů | M2 | 178
B57 | B57 |  | -1262.4
B57 | "odpočet pororoštů s příslušenstvím, dle pol. R9326201" -1262.40 |  | -1262.4
B65 | B65 |  | 48.28
| ""dle skladby S1" |  | 0
B65 | "izolace desky" 3.40*14.20 |  | 48.28
B66 | B66 |  | 27.65
| ""dle skladby S2" |  | 0
B66 | "čelní zídky - původní kce." 1.00*(16.60+11.05) |  | 27.65
B68 | B68 |  | 0
B68 | "Celkem: A68" |  | 0
B70 | B70 |  | 48.28
| ""dle skladby S1" |  | 0
B70 | "izolace desky" 3.40*14.20 |  | 48.28
B71 | B71 |  | 0
B71 | "Celkem: A71" |  | 0
B76 | B76 |  | 50.694
B76 | A76 * 1.05"Koeficient množství |  | 50.694
B77 | B77 |  | 34.65
B77 | A77 * 1.05"Koeficient množství |  | 34.65
C11 | C11 |  | 0
C11 | "Celkem: A11+B11" |  | 0
C15 | C15 |  | 0
C15 | "Celkem: A15+B15" |  | 0
C17 | C17 |  | 0
C17 | "Celkem: A17+B17" |  | 0
C41 | C41 |  | 0
C41 | "Celkem: A41+B41" |  | 0
C45 | C45 |  | 26
C45 | "římsy" 26.00 |  | 26
Použití figury:
985121122 | Tryskání degradovaného betonu stěn a rubu kleneb vodou pod tlakem přes 300 do 1250 barů | M2 | 178
C57 | C57 |  | 0
C57 | "Celkem: A57+B57" |  | 0
C65 | C65 |  | 0
C65 | "Celkem: A65+B65" |  | 0
C66 | C66 |  | 0
C66 | "Celkem: A66+B66" |  | 0
C70 | C70 |  | 0
C70 | "Celkem: A70+B70" |  | 0
D45 | D45 |  | 33
D45 | "zídky uvnitř" 21.00+12.00 |  | 33
Použití figury:
985121122 | Tryskání degradovaného betonu stěn a rubu kleneb vodou pod tlakem přes 300 do 1250 barů | M2 | 178
E45 | E45 |  | 178
E45 | "Celkem: "A45+B45+C45+D45 |  | 178
D.2.1.4/ SO 20-02 | Železniční most v ev. km 73,812
A1 | A1 |  | 250
| ""dle TZ" |  | 0
A1 | "zmýtění náletových dřevin" 250.00 |  | 250
A10 | A10 |  | 7
| ""materiál pro částečný zpětný zásyp" |  | 0
| ""dle TZ, zpětný zásyp přechod. zídek vykopaným materiálem" |  | 0
A10 | "měřeno digitálně" 2*3.50 |  | 7
A11 | A11 |  | 216
| ""odvoz vykopaného materiálu na skládku" |  | 0
A11 | "dle pol. 122151104" 216.00 |  | 216
A12 | A12 |  | 2090
| ""odvoz zeminy na skládku do vzdálenosti 20km" |  | 0
A12 | 10.00*209.00 |  | 2090
A13 | A13 |  | 54
| ""odvoz vykopané zeminy II. třídy těž. na skládku" |  | 0
A13 | "dle pol. 122351103" 54.00 |  | 54
A14 | A14 |  | 540
| ""odvoz zeminy z výkopů na skládku ve vzdálenosti 20km" |  | 0
A14 | 54.00*10.00 |  | 540
A15 | A15 |  | 209
A15 | "dle pol. 162751117" 209.00 |  | 209
A16 | A16 |  | 526
A16 | "dle pol. 17120" 263.00*2.00 |  | 526
A17 | A17 |  | 7
| ""dle TZ, zpětný zásyp přechod. zídek vykopaným materiálem" |  | 0
A17 | "měřeno digitálně" 2*3.50 |  | 7
A18 | A18 |  | 176.0304
| ""zásyp zemního klínu ŠD 0-32" |  | 0
A18 | "měřeno digitálně" 16.90*4.96*2.10 |  | 176.03
A19 | A19 |  | 170
| ""dle TZ" |  | 0
A19 | "ohumusování okolí mostu zasažené výkopem, tl. 100mm" 170.00 |  | 170
A2 | A2 |  | 3
| ""dle TZ" |  | 0
A2 | "kácení stromu" 3.00 |  | 3
A20 | A20 |  | 32.3
| ""dle TZ" |  | 0
A20 | "ohumusování okolí mostu zasažené výkopem, tl. 100mm" 170.00*0.10*1.90 |  | 32.3
A21 | A21 |  | 170
| ""dle TZ" |  | 0
A21 | "ohumusování okolí mostu zasažené výkopem, tl. 100mm" 170.00 |  | 170
A23 | A23 |  | 60
| ""opláštění příčné drenáže geotextílií- dle skladby S3" |  | 0
A23 | 60.00 |  | 60
A25 | A25 |  | 18
| ""příčná drenáž HDPE DN 150 s obsypem ŠD 16-32 tl. 300mm" |  | 0
A25 | "měřeno digitálně" 2*9.00 |  | 18
A26 | A26 |  | 3.2
| ""dle příl. 2.4" |  | 0
A26 | "přechodové zídky" 2*1.60 |  | 3.2
A27 | A27 |  | 0.2888
| ""dle příl. 2.4." |  | 0
A27 | "výztuž přechod. zídek" 288.80/1000.00 |  | 0.289
A28 | A28 |  | 17.3989
| ""bednění přechod. zídek vč. pomocných kcí" |  | 0
A28 | 2*(1.20*3.00+1.20*1.05+0.627*0.35+1.05*0.20+1.00*0.73+1.00*2.68) |  | 17.399
A29 | A29 |  | 12.1484
| ""dle skladby S1" |  | 0
| ""ŽB deska C30/37 vyztužená kari sítí 8/100/100" |  | 0
A29 | "měřeno digitálně" 3.013*3.36*1.20 |  | 12.148
A3 | A3 |  | 208.8
| ""80 % zemina I. třídy těžitelnosti |  | 0
| ""odkopávky za rubem opěr pro drenáž a obnažení klenby" |  | 0
A3 | "měřeno digitálně" 261.00*0.80 |  | 208.8
A30 | A30 |  | 0.57017
| ""dle skladby S1" |  | 0
| ""ŽB deska C30/37 vyztužená kari sítí 8/100/100 (7,90 kg/m2)" |  | 0
A30 | 3.36*17.90*7.90*1.20/1000.00 |  | 0.57
A31 | A31 |  | 7.5
| ""dle příl. 2.4" |  | 0
A31 | "podkl. beton přechod. zídek" 2*1.25*3.00 |  | 7.5
A32 | A32 |  | 49.7
| ""dle skladby S1" |  | 0
| ""ochrana izolace bet. deska vyztuž. kari sítí 4/100/100" |  | 0
A32 | 14.20*3.50 |  | 49.7
A33 | A33 |  | 2
| ""dle výkresu pohledu zleva" |  | 0
| ""odláždění vyústění drenáže - kámen tl. 200mm do betonu C25/30 tl. 100mm" |  | 0
A33 | 2*1.00*1.00 |  | 2
A34 | A34 |  | 123
| ""ZKPP ŠD 0-32 tl. 600mm" |  | 0
A34 | "měřeno digitálně" 123.00 |  | 123
A35 | A35 |  | 60
| ""zřízení kolej. lože, dl TZ" |  | 0
A35 | 2.00*30.00 |  | 60
A36 | A36 |  | 60
| ""dočasné odtěžení kolej. lože" |  | 0
A36 | "měřeno digitálně" 2.00*30.00 |  | 60
A37 | A37 |  | 8
| ""ohraničení dlažby kolem drenáže obrubníkem" |  | 0
A37 | 2*4.00 |  | 8
A39 | A39 |  | 1.752
A39 | "oddilatování přechod. zídek od čelních zdí" 2*0.73*1.20 |  | 1.752
A4 | A4 |  | 52.2
| ""20 % II. třída těžitelnosti" |  | 0
| ""odkopávky za rubem opěr pro drenáž a obnažení klenby" |  | 0
A4 | "měřeno digitálně" 261.00*0.20 |  | 52.2
A40 | A40 |  | 1
| ""dle TZ" |  | 0
A40 | "otisk matrice d opřechod. zídky" 1.00 |  | 1
A41 | A41 |  | 6
| ""dle TZ" |  | 0
A41 | "bourání beton. desky nad klenbou" 6.00 |  | 6
A42 | A42 |  | 28.71
| ""dle výkresu starého stavu" |  | 0
A42 | "odstranění starého zábradlí" 18.46+10.25 |  | 28.71
A43 | A43 |  | 84.1
| ""dle výkresů pohledů" |  | 0
A43 | "Sanace A43, čelní plochy, měřeno digitálně" 49.60+34.50 |  | 84.1
A44 | A44 |  | 35.8592
| ""dle řezů" |  | 0
A44 | "Sanace A44, podhled klenby, měřeno digitálně" 8.62*4.16 |  | 35.859
A45 | A45 |  | 84.1
| ""dle výkresů pohledů" |  | 0
A45 | "Sanace A45, čelní plochy, měřeno digitálně" 49.60+34.50 |  | 84.1
A46 | A46 |  | 35.8592
| ""dle řezů" |  | 0
A46 | "Sanace A46, podhled klenby, měřeno digitálně" 8.62*4.16 |  | 35.859
A47 | A47 |  | 42.6118
| ""vysekání spár pro hloubkové spárování, 20 % plochy" |  | 0
A47 | (177.20+35.859)*0.20 |  | 42.612
A48 | A48 |  | 2
| ""dle TZ" |  | 0
A48 | "přezdění rozvolněného zdiva" 2.00 |  | 2
A49 | A49 |  | 170.4472
| ""povrchové spárování - 80 % pohledových ploch kce." |  | 0
A49 | (177.20+35.859)*0.80 |  | 170.447
A5 | A5 |  | 3
| ""odvoz stromů na skládku ve vzdálenosti 20km" |  | 0
A5 | 3.00 |  | 3
A50 | A50 |  | 42.6118
| ""hloubkové spárování, 20 % plochy" |  | 0
A50 | (177.20+35.859)*0.20 |  | 42.612
A51 | A51 |  | 42.27
| ""dle skladby S2" |  | 0
A51 | "čelní zídky - původní kce." 0.90*(19.40+10.90)+15.00 |  | 42.27
A52 | A52 |  | 49
| ""dle řezu B-B, měřeno digitálně" |  | 0
A52 | "rub klenby" 49.00 |  | 49
A54 | A54 |  | 81
| ""dle TZ" |  | 0
| ""sešití trhlin helikální výztuží v klenbě na pravé straně" |  | 0
A54 | "nerez helik. výztuž dl. 1,50m pr. 6mm do spár po dvou kusech, 2*27ks" 2*27.00*1.50 |  | 81
A55 | A55 |  | 23.4
| ""dle TZ, tabulky výpočtů projektanta" |  | 0
| ""helikální výztuž pro kotvení zábradlí, vlepená výztuž dl. 0,90m" |  | 0
A55 | 2*13*0.90 |  | 23.4
A56 | A56 |  | 578.3
| ""dle příl. 2.5" |  | 0
A56 | "zábradlí (odpočet pororoštů s přísl.)" 2239.20-1660.90 |  | 578.3
A57 | A57 |  | 1620.1
| ""dle příl. 2.5" |  | 0
| ""pororošty vč. konzol, kotvení, spoj. plechů a kabel. žlabu" |  | 0
A57 | 2189.5-(133.70+47.40+36.30+8.00+243.50+55.30+4.40)-40.80 |  | 1620.1
A58 | A58 |  | 40.8
| ""dle příl. 2.5" |  | 0
A58 | "kabelový nerez žlab" 40.80 |  | 40.8
A6 | A6 |  | 57
| ""odvoz křovin a pokácených stromů na skládku ve vzdálenosti 20km" |  | 0
A6 | 3*19.00 |  | 57
A60 | A60 |  | 761.121
| ""odvoz suti na skládku ve vzdálenosti 20km" |  | 0
A60 | 19.00*40.059 |  | 761.121
A61 | A61 |  | 16.823
A61 | "dle pol. 985121" 14.313+2.510 |  | 16.823
A62 | A62 |  | 14.4
A62 | "dle pol. 963051111" 14.40 |  | 14.4
A64 | A64 |  | 45
| ""Izolace penetračním nátěrem" |  | 0
| ""dle skladby S3" |  | 0
A64 | "izolace drenáže" 2*2.50*9.00 |  | 45
A65 | A65 |  | 11.88
| ""Izolace penetračním nátěrem" |  | 0
| ""dle skladby S4" |  | 0
A65 | "přechodové zídky" 2*(3.00*0.60+2.15+1.05*1.20+0.73*1.00) |  | 11.88
A67 | A67 |  | 11.88
| ""dle skladby S4" |  | 0
| ""2xALN" |  | 0
A67 | "přechodové zídky" 2*(3.00*0.60+2.15+1.05*1.20+0.73*1.00) |  | 11.88
A69 | A69 |  | 45
| ""izolace NAIP" |  | 0
| ""dle skladby S3" |  | 0
A69 | "izolace drenáže" 2*2.50*9.00 |  | 45
A7 | A7 |  | 250
A7 | "dle pol. 111251102" 250.00 |  | 250
A70 | A70 |  | 27.27
| ""izolace NAIP" |  | 0
| ""dle skladby S2" |  | 0
A70 | "čelní zídky - původní kce." 0.90*(19.40+10.90) |  | 27.27
A72 | A72 |  | 51.12
| ""dle skladby S1" |  | 0
A72 | "izolace desky - separační folie PE" 3.60*14.20 |  | 51.12
A75 | A75 |  | 51.12
| ""dle skladby S1" |  | 0
A75 | "izolace desky - geotextilie 300g/m2" 3.60*14.20 |  | 51.12
Použití figury:
69311068 | geotextilie netkaná separační, ochranná, filtrační, drenážní PP 300g/m2 | M2 | 53.676
A76 | A76 |  | 27.27
| ""geotextilie 800g/m2" |  | 0
| ""dle skladby S2" |  | 0
A76 | "čelní zídky - původní kce." 0.90*(19.40+10.90) |  | 27.27
Použití figury:
69311085 | geotextilie netkaná separační, ochranná, filtrační, drenážní PP 800g/m2 | M2 | 28.634
A77 | A77 |  | 38.3
A77 | "čelní zídky - původní kce. - připevnění izolace nerez páskem" 19.40+10.90+8.00 |  | 38.3
A8 | A8 |  | 3750
| ""odvoz křovin na skládku ve vzdálenosti 20km" |  | 0
A8 | 15.00*250.00 |  | 3750
A9 | A9 |  | 7
| ""dle TZ, zpětný zásyp přechod. zídek vykopaným materiálem" |  | 0
A9 | "měřeno digitálně" 2*3.50 |  | 7
B11 | B11 |  | -7
B11 | "odpočet materiálu pro zpětný zásyp, dle pol. 162351103" -7.00 |  | -7
B15 | B15 |  | 54
B15 | "dle pol. 162751137" 54.00 |  | 54
B17 | B17 |  | 83.824
| ""zásyp zemního klínu ŠD 0-32" |  | 0
B17 | "měřeno digitálně" 16.90*4.96 |  | 83.824
B3 | B3 |  | 7.2
B3 | "odkopávky pro přechodové zídky" 2*4.50*0.80 |  | 7.2
B4 | B4 |  | 1.8
B4 | "odkopávky pro přechodové zídky" 2*4.50*0.20 |  | 1.8
B43 | B43 |  | 24.42
| ""dle řezu B-B, měřeno digitálně" |  | 0
B43 | "stěny pod mostem" 2*12.21 |  | 24.42
B45 | B45 |  | 24.42
| ""dle řezu B-B, měřeno digitálně" |  | 0
B45 | "stěny pod mostem" 2*12.21 |  | 24.42
B64 | B64 |  | 51.12
| ""dle skladby S1" |  | 0
B64 | "izolace desky" 3.60*14.20 |  | 51.12
B65 | B65 |  | 27.27
| ""dle skladby S2" |  | 0
B65 | "čelní zídky - původní kce." 0.90*(19.40+10.90) |  | 27.27
B69 | B69 |  | 51.12
| ""dle skladby S1" |  | 0
B69 | "izolace desky" 3.60*14.20 |  | 51.12
B72 | B72 |  | 0
B72 | "Celkem: A72" |  | 0
B75 | B75 |  | 53.676
B75 | A75 * 1.05"Koeficient množství |  | 53.676
B76 | B76 |  | 28.6335
B76 | A76 * 1.05"Koeficient množství |  | 28.634
C11 | C11 |  | 0
C11 | "Celkem: A11+B11" |  | 0
C15 | C15 |  | 0
C15 | "Celkem: A15+B15" |  | 0
C17 | C17 |  | 0
C17 | "Celkem: A17+B17" |  | 0
C3 | C3 |  | 0
C3 | "Celkem: A3+B3" |  | 0
C4 | C4 |  | 0
C4 | "Celkem: A4+B4" |  | 0
C43 | C43 |  | 34
C43 | "křídla" 4*8.50 |  | 34
C45 | C45 |  | 34
C45 | "křídla" 4*8.50 |  | 34
C64 | C64 |  | 0
C64 | "Celkem: A64+B64" |  | 0
C65 | C65 |  | 0
C65 | "Celkem: A65+B65" |  | 0
C69 | C69 |  | 0
C69 | "Celkem: A69+B69" |  | 0
D43 | D43 |  | 34.68
D43 | "rub klenby" 10.20*3.40 |  | 34.68
D45 | D45 |  | 34.68
D45 | "rub klenby" 10.20*3.40 |  | 34.68
E43 | E43 |  | 27.27
E43 | "čelní zídky- vnitřní strana - původní kce." 0.90*(19.40+10.90) |  | 27.27
E45 | E45 |  | 27.27
E45 | "čelní zídky- vnitřní strana - původní kce." 0.90*(19.40+10.90) |  | 27.27
F43 | F43 |  | 0
F43 | "Celkem: A43+B43+C43+D43+E43" |  | 0
F45 | F45 |  | 0
F45 | "Celkem: A45+B45+C45+D45+E45" |  | 0
D.2.1.4/ SO 20-03 | Železniční most v ev. km 74,196
A1 | A1 |  | 200
| ""dle TZ" |  | 0
A1 | "vymýcení náletových křovin" 200.00 |  | 200
A10 | A10 |  | 6
| ""materiál pro částečný zpětný zásyp" |  | 0
| ""dle TZ, zpětný zásyp přechod. zídek vykopaným materiálem" |  | 0
A10 | "měřeno digitálně" 2*3.00 |  | 6
A11 | A11 |  | 160
| ""odvoz vykopaného materiálu na skládku" |  | 0
A11 | "dle pol. 122151104" 160.00 |  | 160
A12 | A12 |  | 1540
| ""odvoz zeminy na skládku ve vzdálenosti 20 km" |  | 0
A12 | 10.00*154.00 |  | 1540
A13 | A13 |  | 40
| ""odvoz vykopané zeminy II. třídy těž. na skládku" |  | 0
A13 | "dle pol. 122351103" 40.00 |  | 40
A14 | A14 |  | 400
| ""odvoz zeminy z výkopů na skládku ve vzdálenosti 20km" |  | 0
A14 | 40.00*10.00 |  | 400
A15 | A15 |  | 154
A15 | "dle pol. 162751117" 154.00 |  | 154
A16 | A16 |  | 388
A16 | "dle pol. 171201201" 194.00*2.00 |  | 388
A17 | A17 |  | 6
| ""dle TZ, zpětný zásyp přechod. zídek vykopaným materiálem" |  | 0
A17 | "měřeno digitálně" 2*3.00 |  | 6
A18 | A18 |  | 82.11
| ""zásyp zemního klínu ŠD 0-32" |  | 0
A18 | "měřeno digitálně" 2*2.30*8.50*2.10 |  | 82.11
A19 | A19 |  | 170
| ""dle TZ" |  | 0
A19 | "ohumusování okolí mostu zasažené výkopem, tl. 100mm" 170.00 |  | 170
A2 | A2 |  | 3
| ""dle TZ" |  | 0
A2 | "kácení stromu" 3.00 |  | 3
A20 | A20 |  | 32.3
| ""dle TZ" |  | 0
A20 | "ohumusování okolí mostu zasažené výkopem, tl. 100mm" 170.00*0.10*1.90 |  | 32.3
A21 | A21 |  | 170
| ""dle TZ" |  | 0
A21 | "ohumusování okolí mostu zasažené výkopem, tl. 100mm" 170.00 |  | 170
A23 | A23 |  | 35
| ""opláštění příčné drenáže geotextílií - dle skladby S3" |  | 0
A23 | 2*7.00*2.50 |  | 35
A25 | A25 |  | 14
| ""příčná drenáž HDPE DN 150 s obsypem ŠD 16-32 tl. 300mm" |  | 0
A25 | "měřeno digitálně" 2*7.00 |  | 14
A26 | A26 |  | 2.2
| ""dle příl. 2.4" |  | 0
A26 | "přechod. zídky" 2*1.10 |  | 2.2
A27 | A27 |  | 0.1891
| ""dle příl. 2.4" |  | 0
A27 | "výztuž přechod. zídek" 189.10/1000.00 |  | 0.189
A28 | A28 |  | 13.7581
| ""bednění přechod. zídek vč. pomocných kcí." |  | 0
A28 | 2*(2.00*1.20+0.90*1.20+1.68*1.00+0.58*1.00+0.32*1.00+2.00*0.20+0.32*0.747+0.90*0.20) |  | 13.758
A29 | A29 |  | 10.9204
| ""dle S1" |  | 0
A29 | "ŽB deska, měřeno digitálně" 2.57*3.541*1.20 |  | 10.92
A3 | A3 |  | 153.6
| ""odkopávky zeminy I. třídy těžitelnosti - předpoklad 80 %" |  | 0
| ""odkopávky za rubem opěr pro drenáž a obnažení klenby" |  | 0
A3 | "měřeno digitálně" 192.00*0.80 |  | 153.6
A30 | A30 |  | 0.50168
A30 | "výztuž ŽB desky kari sítí 8/100/100 (7,90 kg/m2)" 3.60*14.70*7.90*1.20/1000.00 |  | 0.502
A31 | A31 |  | 4.4
| ""dle příl. 2.4" |  | 0
| ""podkl. beton přechod. zídek" |  | 0
A31 | 2*2.00*1.10 |  | 4.4
A32 | A32 |  | 32.93
| ""dle skladby S1" |  | 0
| ""ochrana izolace bet. deska vyztuž. kari sítí 4/100/100" |  | 0
A32 | 8.90*3.70 |  | 32.93
A33 | A33 |  | 1.6
| ""dle TZ" |  | 0
A33 | "přeskládání A33 doplnění kamenné rovnaniny na výtoku" 1.60 |  | 1.6
A34 | A34 |  | 2
| ""dle výkresu pohledu zleva" |  | 0
| ""odláždění vyústění drenáže - kámen tl. 200mm do betonu C25/30 tl. 100mm" |  | 0
A34 | 2*1.00*1.00 |  | 2
A35 | A35 |  | 114
| ""ZKPP ŠD 0-32 tl. 500mm" |  | 0
A35 | "měřeno digitálně" 114.00 |  | 114
A36 | A36 |  | 60
| ""zřízení kolej. lože" |  | 0
A36 | "měřeno digitálně" 2.00*30.00 |  | 60
A37 | A37 |  | 60
| ""dočasné odtěžení kolej. lože" |  | 0
A37 | "měřeno digitálně" 2.00*30.00 |  | 60
A38 | A38 |  | 8
| ""ohraničení dlažby kolem drenáže obrubníkem" |  | 0
A38 | 2*4.00 |  | 8
A4 | A4 |  | 6
| ""dle TZ, zpětný zásyp přechod. zídek vykopaným materiálem" |  | 0
A4 | "měřeno digitálně" 2*3.00 |  | 6
A40 | A40 |  | 1.44
A40 | "oddilatování přechod. zídek od čelních zdí" 2*0.60*1.20 |  | 1.44
A41 | A41 |  | 2
| ""příkopové tvárnice š. 600mm na vyústění drenáže" |  | 0
A41 | "měřeno digitálně" 2*1.00 |  | 2
A43 | A43 |  | 1
| ""dle TZ" |  | 0
A43 | "matrice s letopočtem opravy na přechod. zídce vlevo" 1.00 |  | 1
A44 | A44 |  | 0.2
| ""dle TZ" |  | 0
A44 | "ubourání části křídel pro žlabovku" 0.20 |  | 0.2
A45 | A45 |  | 6
| ""dle TZ" |  | 0
A45 | "bourání beton. desky nad klenbou" 6.00 |  | 6
A46 | A46 |  | 26.6
A46 | "odstranění starého zábradlí, dle výkresu starého stavu" 7.40+19.20 |  | 26.6
A47 | A47 |  | 101.5
| ""dle výkresů pohledů" |  | 0
A47 | "Sanace A47, čelní plochy, měřeno digitálně" 39.00+62.50 |  | 101.5
A48 | A48 |  | 30.7432
| ""dle řezů" |  | 0
A48 | "Sanace A48, podhled klenby, měřeno digitálně" 5.141*5.98 |  | 30.743
A49 | A49 |  | 101.5
| ""dle výkresů pohledů" |  | 0
A49 | "Sanace A49, čelní plochy, měřeno digitálně" 39.00+62.50 |  | 101.5
A5 | A5 |  | 38.4
| ""odkopávky zeminy II. třídy těžitelnosti - předpoklad 20 %" |  | 0
| ""odkopávky za rubem opěr pro drenáž a obnažení klenby" |  | 0
A5 | "měřeno digitálně" 192*0.20 |  | 38.4
A50 | A50 |  | 30.7432
| ""dle řezů" |  | 0
A50 | "Sanace A50, podhled klenby, měřeno digitálně" 5.141*5.98 |  | 30.743
A51 | A51 |  | 47.6092
| ""vysekání spár pro hloubkové spárování, 20 % plochy" |  | 0
A51 | (207.303+30.743)*0.20 |  | 47.609
A52 | A52 |  | 2
| ""dle TZ" |  | 0
A52 | "přezdění rozvolněného zdiva" 2.00 |  | 2
A53 | A53 |  | 190.4368
| ""povrchové spárování - 80 % pohledových ploch kce." |  | 0
A53 | (207.303+30.743)*0.80 |  | 190.437
A54 | A54 |  | 47.6092
| ""hloubkové spárování, 20 % plochy" |  | 0
A54 | (207.303+30.743)*0.20 |  | 47.609
A55 | A55 |  | 28
| ""dle skladby S2" |  | 0
A55 | "měřeno digitálně" 28.00 |  | 28
A56 | A56 |  | 31
| ""dle řezu B-B, měřeno digitálně" |  | 0
A56 | "rub klenby" 31.00 |  | 31
A58 | A58 |  | 19.8
| ""dle TZ, tabulky výpočtů projektanta" |  | 0
| ""helikální výztuž pro kotvení zábradlí, vlepená výztuž dl. 0,90m" |  | 0
A58 | 2*11*0.90 |  | 19.8
A59 | A59 |  | 369.5
| ""dle výkresu zábradlí, příl. 2.5" |  | 0
A59 | "zábradlí (odpočet pororoštů s přísl.)" 1749.00-1379.50 |  | 369.5
A6 | A6 |  | 3
| ""odvoz stromů na skládku ve vzdálenosti 20km" |  | 0
A6 | 3.00 |  | 3
A60 | A60 |  | 1348.1
| ""dle příl. 2.5" |  | 0
| ""pororošty vč. konzol, kotvení, spojovacích a patních plechů" |  | 0
A60 | 1749.00-(89.0+31.60+24.20+5.30+168.30+47.40+3.70)-31.40 |  | 1348.1
A61 | A61 |  | 31.4
| ""dle příl. 2.5" |  | 0
A61 | "kabelový nerez žlab" 31.40 |  | 31.4
A63 | A63 |  | 735.927
| ""odvoz sutě na skládku ve vzdálenosti 20km" |  | 0
A63 | 19.00*38.733 |  | 735.927
A64 | A64 |  | 3.709
A64 | "dle pol. 985152212" 3.709 |  | 3.709
A65 | A65 |  | 19.166
A65 | "dle pol. 985121" 17.014+2.152 |  | 19.166
A66 | A66 |  | 14.4
A66 | "dle pol. 963051111" 14.40 |  | 14.4
A68 | A68 |  | 35
| ""Izolace penetračním nátěrem" |  | 0
| ""dle skladby S3" |  | 0
A68 | "izolace drenáže" 2*2.50*7.00 |  | 35
A69 | A69 |  | 24.129
| ""Izolace penetračním nátěrem" |  | 0
| ""dle skladby S2" |  | 0
A69 | "čelní zídky - původní kce." 0.90*(19.25+7.56) |  | 24.129
A7 | A7 |  | 57
| ""odvoz křovin a pokácených stromů na skládku ve vzdálenosti 20km" |  | 0
A7 | 3*19.00 |  | 57
A71 | A71 |  | 7.7088
| ""dle skladby S4" |  | 0
A71 | "2xALN - přechodové zídky" 2*(1.50+1.00*0.58+2.00*0.20+0.40+0.58*1.68) |  | 7.709
A73 | A73 |  | 35
| ""izolace NAIP" |  | 0
| ""dle skladby S3" |  | 0
A73 | "izolace drenáže" 2*2.50*7.00 |  | 35
A74 | A74 |  | 24.129
| ""izolace NAIP - svislé" |  | 0
| ""dle skladby S2" |  | 0
A74 | "čelní zídky - původní kce." 0.90*(19.25+7.56) |  | 24.129
A76 | A76 |  | 33.03
| ""dle skladby S1" |  | 0
A76 | "izolace desky - separační folie PE" 3.67*9.00 |  | 33.03
A79 | A79 |  | 33.03
| ""dle skladby S1" |  | 0
A79 | "izolace desky - geotextilie 300g/m2" 3.67*9.00 |  | 33.03
A8 | A8 |  | 200
A8 | "dle pol. 111251102" 200.00 |  | 200
A80 | A80 |  | 24.129
| ""geotextilie 800g/m2" |  | 0
| ""dle skladby S2" |  | 0
A80 | "čelní zídky - původní kce." 0.90*(19.25+7.56) |  | 24.129
Použití figury:
69311085 | geotextilie netkaná separační, ochranná, filtrační, drenážní PP 800g/m2 | M2 | 25.335
A81 | A81 |  | 32.81
A81 | "čelní zídky - původní kce. - připevnění izolace nerez páskem" 19.25+7.56+6.00 |  | 32.81
A9 | A9 |  | 3000
| ""odvoz křovin na skládku ve vzdálenosti 20km" |  | 0
A9 | 15.00*200.00 |  | 3000
B1 | B1 |  | 0
B1 | "Celkem: A1" |  | 0
B10 | B10 |  | 0
B10 | "Celkem: A10" |  | 0
B11 | B11 |  | -6
B11 | "odpočet materiálu pro zpětný zásyp, dle pol. 162351103" -6.00 |  | -6
B12 | B12 |  | 0
B12 | "Celkem: A12" |  | 0
B15 | B15 |  | 40
B15 | "dle pol. 162751137" 40.00 |  | 40
B17 | B17 |  | 39.1
| ""zásyp zemního klínu ŠD 0-32" |  | 0
B17 | "měřeno digitálně" 2*2.30*8.50 |  | 39.1
B2 | B2 |  | 0
B2 | "Celkem: A2" |  | 0
B3 | B3 |  | 6.4
B3 | "odkopávky pro přechodové zídky" 2*4.00*0.80 |  | 6.4
B4 | B4 |  | 0
B4 | "Celkem: A4" |  | 0
B40 | B40 |  | 5.1
B40 | "dilatace desky na klenbou od čelních zdí" 0.20*(16.50+9.00) |  | 5.1
B47 | B47 |  | 61.6
| ""dle řezu B-B, měřeno digitálně" |  | 0
B47 | "stěny pod mostem" 2*30.80 |  | 61.6
B49 | B49 |  | 61.6
| ""dle řezu B-B, měřeno digitálně" |  | 0
B49 | "stěny pod mostem" 2*30.80 |  | 61.6
B5 | B5 |  | 1.6
B5 | "odkopávky pro přechodové zídky" 2*4.00*0.20 |  | 1.6
B6 | B6 |  | 0
B6 | "Celkem: A6" |  | 0
B66 | B66 |  | 0.48
B66 | "dle pol. 962051111" 0.48 |  | 0.48
B68 | B68 |  | 33.03
| ""dle skladby S1" |  | 0
B68 | "izolace desky" 3.67*9.00 |  | 33.03
B69 | B69 |  | 11.88
| ""dle skladby S4" |  | 0
B69 | "přechodové zídky" 2*(3.00*0.60+2.15+1.05*1.20+0.73*1.00) |  | 11.88
B7 | B7 |  | 0
B7 | "Celkem: A7" |  | 0
B71 | B71 |  | 0
B71 | "Celkem: A71" |  | 0
B73 | B73 |  | 33.03
| ""dle skladby S1" |  | 0
B73 | "izolace desky" 3.67*9.00 |  | 33.03
B76 | B76 |  | 0
B76 | "Celkem: A76" |  | 0
B79 | B79 |  | 33.03
B79 | "Celkem: A79" |  | 0
Použití figury:
69311068 | geotextilie netkaná separační, ochranná, filtrační, drenážní PP 300g/m2 | M2 | 34.682
B8 | B8 |  | 0
B8 | "Celkem: A8" |  | 0
B80 | B80 |  | 25.3355
B80 | A80 * 1.05"Koeficient množství |  | 25.335
B9 | B9 |  | 0
B9 | "Celkem: A9" |  | 0
C11 | C11 |  | 0
C11 | "Celkem: A11+B11" |  | 0
C15 | C15 |  | 0
C15 | "Celkem: A15+B15" |  | 0
C17 | C17 |  | 0
C17 | "Celkem: A17+B17" |  | 0
C3 | C3 |  | 0
C3 | "Celkem: A3+B3" |  | 0
C40 | C40 |  | 0
C40 | "Celkem: A40+B40" |  | 0
C47 | C47 |  | 18
C47 | "křídla" 4*4.50 |  | 18
C49 | C49 |  | 18
C49 | "křídla" 4*4.50 |  | 18
C5 | C5 |  | 0
C5 | "Celkem: A5+B5" |  | 0
C66 | C66 |  | 0
C66 | "Celkem: A66+B66" |  | 0
C68 | C68 |  | 0
C68 | "Celkem: A68+B68" |  | 0
C69 | C69 |  | 0
C69 | "Celkem: A69+B69" |  | 0
C73 | C73 |  | 0
C73 | "Celkem: A73+B73" |  | 0
C79 | C79 |  | 34.6815
B79 | "Celkem: A79" |  | 0
C79 | B79 * 1.05"Koeficient množství |  | 34.682
D47 | D47 |  | 26.203
D47 | "rub klenby" 7.40*3.541 |  | 26.203
D49 | D49 |  | 26.203
D49 | "rub klenby" 7.40*3.541 |  | 26.203
E47 | E47 |  | 21.448
E47 | "čelní zídky - vnitřní strana" 0.80*(7.56+19.25) |  | 21.448
E49 | E49 |  | 21.448
E49 | "čelní zídky - vnitřní strana" 0.80*(7.56+19.25) |  | 21.448
F47 | F47 |  | 14.3
F47 | "římsy" 14.30 |  | 14.3
F49 | F49 |  | 14.3
F49 | "římsy" 14.30 |  | 14.3
G47 | G47 |  | 0
G47 | "Celkem: A47+B47+C47+D47+E47+F47" |  | 0
G49 | G49 |  | 0
G49 | "Celkem: A49+B49+C49+D49+E49+F49" |  | 0
D.2.1.4/ SO 20-04 | Železniční most v ev. km 74,356
A1 | A1 |  | 200
| ""dle TZ" |  | 0
A1 | "vymýcení náletových křovin" 200.00 |  | 200
A10 | A10 |  | 40
| ""odvoz vykopané zeminy II. třídy těž. na skládku" |  | 0
A10 | "dle pol. 122351103" 40.00 |  | 40
A11 | A11 |  | 400
| ""odvoz zeminy z výkopů na skládku ve vzdálenosti 20km" |  | 0
A11 | 40.00*10.00 |  | 400
A12 | A12 |  | 162
A12 | "dle pol. 162751117" 162.00 |  | 162
A13 | A13 |  | 404
| ""dle pol. 17120" |  | 0
A13 | 202.00*2.00 |  | 404
A14 | A14 |  | 6
| ""dle TZ, zpětný zásyp přechod. zídek vykopaným materiálem" |  | 0
A14 | "měřeno digitálně" 2*3.00 |  | 6
A15 | A15 |  | 99.96
| ""zásyp zemního klínu ŠD 0-32" |  | 0
A15 | "měřeno digitálně" 2*2.80*8.50*2.10 |  | 99.96
A16 | A16 |  | 170
| ""dle TZ" |  | 0
A16 | "ohumusování okolí mostu zasažené výkopem, tl. 100mm" 170.00 |  | 170
A17 | A17 |  | 32.3
| ""dle TZ" |  | 0
A17 | "ohumusování okolí mostu zasažené výkopem, tl. 100mm" 170.00*0.10*1.90 |  | 32.3
A18 | A18 |  | 170
| ""dle TZ" |  | 0
A18 | "ohumusování okolí mostu zasažené výkopem, tl. 100mm" 170.00 |  | 170
A2 | A2 |  | 160
| ""odkopávky za rubem opěr pro drenáž a obnažení klenby - 80 % zemina I. třídy těžitelnosti" |  | 0
A2 | "měřeno digitálně" 40.00*5.00*0.80 |  | 160
A20 | A20 |  | 54
| ""opláštění příčné drenáže geotextílií - dle skladby S3" |  | 0
A20 | 54.00 |  | 54
A22 | A22 |  | 14
| ""příčná drenáž HDPE DN 150 s obsypem ŠD 16-32 tl. 300mm" |  | 0
A22 | "měřeno digitálně" 2*7.00 |  | 14
A23 | A23 |  | 2.6
| ""dle příl. 2.4" |  | 0
A23 | "přechodové zídky" 2*1.30 |  | 2.6
A24 | A24 |  | 0.2222
| ""dle příl. 2.4" |  | 0
A24 | "výztuž přechodových zídek" 222.20/1000.00 |  | 0.222
A25 | A25 |  | 15.1981
| ""bednění přechod. zídek vč. pomocných kcí." |  | 0
A25 | 2*(2.00*1.20+1.20*1.20+0.88*1.00+1.68*1.00+0.32*0.747+1.20*0.20+0.32*1.00+2.00*0.20) |  | 15.198
A26 | A26 |  | 12.84
| ""dle skladby S1" |  | 0
| ""ŽB deska C30/37 vyztužená kari sítí 8/100/100" |  | 0
A26 | "měřeno digitálně" 10.70*1.20 |  | 12.84
A27 | A27 |  | 0.47433
A27 | "výztuž ŽB desky kari sítí 8/100/100 (7,90 kg/m2)" 3.42*14.63*7.90*1.20/1000.00 |  | 0.474
A28 | A28 |  | 5.6
| ""dle příl. 2.4" |  | 0
A28 | "podkl. beton přechod. zídek" 2*1.40*2.00 |  | 5.6
A29 | A29 |  | 32.4
| ""dle skladby S1" |  | 0
| ""ochrana izolace bet. deska vyztuž. kari sítí 4/100/100" |  | 0
A29 | 9.00*3.60 |  | 32.4
A3 | A3 |  | 6
| ""dle TZ, zpětný zásyp přechod. zídek vykopaným materiálem" |  | 0
A3 | "měřeno digitálně" 2*3.00 |  | 6
A30 | A30 |  | 2
| ""dle výkresu pohledu zleva" |  | 0
| ""odláždění vyústění drenáže - kámen tl. 200mm do betonu C25/30 tl. 100mm" |  | 0
A30 | 2*1.00*1.00 |  | 2
A31 | A31 |  | 111.037
| ""ZKPP ŠD 0-32 tl. 500mm" |  | 0
A31 | "měřeno digitálně" 5.30*6.40*2+8.50*0.66*4.70+7.50*0.66*3.40 |  | 111.037
A32 | A32 |  | 60
| ""zřízení kolej. lože" |  | 0
A32 | "měřeno digitálně" 2.00*30.00 |  | 60
A33 | A33 |  | 60
| ""dočasné odtěžení kolej. lože" |  | 0
A33 | "měřeno digitálně" 2.00*30.00 |  | 60
A34 | A34 |  | 8
| ""ohraničení dlažby kolem drenáže obrubníkem" |  | 0
A34 | 2*4.00 |  | 8
A36 | A36 |  | 1.44
A36 | "oddilatování přechod. zídek od čelních zdí, měřeno digitálně" 2*0.60*1.20 |  | 1.44
A37 | A37 |  | 0.7
| ""příkopové tvárnice š. 600mm na vyústění drenáže" |  | 0
A37 | "měřeno digitálně" 0.70 |  | 0.7
A39 | A39 |  | 1
| ""dle TZ" |  | 0
A39 | "matrice s letopočtem opravy na přechod. zídce vlevo" 1.00 |  | 1
A4 | A4 |  | 40
| ""odkopávky zeminy II. třídy těžitelnosti - předpoklad 20 %" |  | 0
| ""odkopávky za rubem opěr pro drenáž a obnažení klenby" |  | 0
A4 | "měřeno digitálně" 200.00*0.20 |  | 40
A40 | A40 |  | 0.06
| ""dle TZ" |  | 0
A40 | "ubourání části křídla pro žlabovku" 1.00*0.60*0.1 |  | 0.06
A41 | A41 |  | 6
| ""dle TZ" |  | 0
A41 | "bourání beton. desky nad klenbou" 6.00 |  | 6
A42 | A42 |  | 19.3
A42 | "odstranění starého zábradlí, dle výkresu starého stavu" 6.40+12.90 |  | 19.3
A43 | A43 |  | 80
| ""dle výkresů pohledů - měřeno digitálně" |  | 0
A43 | "Sanace A43, čelní plochy, měřeno digitálně" 35.00+45.00 |  | 80
A44 | A44 |  | 27.5
| ""tryskání podhledu klenby" |  | 0
A44 | "měřeno digitálně" 5.50*5.00 |  | 27.5
A45 | A45 |  | 80
| ""dle výkresů pohledů, měřeno digitálně" |  | 0
A45 | "Sanace A45, čelní plochy, měřeno digitálně" 35.00+45.00 |  | 80
A46 | A46 |  | 27.5
| ""vysušení podhledu klenby" |  | 0
A46 | "měřeno digitálně" 5.50*5.00 |  | 27.5
A47 | A47 |  | 39.3448
| ""hloubkové spárování - 20 % pohledových ploch kce." |  | 0
A47 | (169.224+27.50)*0.20 |  | 39.345
A48 | A48 |  | 3
| ""dle TZ" |  | 0
A48 | "přezdění rozvolněného zdiva" 3.000 |  | 3
A49 | A49 |  | 157.3792
| ""povrchové spárování - 80 % pohledových ploch kce." |  | 0
A49 | (169.224+27.50)*0.80 |  | 157.379
A5 | A5 |  | 200
A5 | "dle pol. 111251102" 200.00 |  | 200
A50 | A50 |  | 39.3448
| ""hloubkové spárování, 20 % pohledových ploch" |  | 0
A50 | (169.224+27.50)*0.20 |  | 39.345
A51 | A51 |  | 31
| ""dle skladby S2 - reprofilace maltami tl. 20mm" |  | 0
A51 | "čelní zídky - vnitřní strana" 31.00 |  | 31
A52 | A52 |  | 31
| ""dle řezu B-B, měřeno digitálně" |  | 0
A52 | "rub klenby" 31.00 |  | 31
A54 | A54 |  | 19.8
| ""dle TZ, tabulky výpočtů projektanta" |  | 0
| ""helikální výztuž pro kotvení zábradlí, vlepená výztuž dl. 0,90m" |  | 0
A54 | 2*11*0.90 |  | 19.8
A55 | A55 |  | 369.5
| ""dle výkresu zábradlí, příl. 2.5" |  | 0
A55 | "zábradlí (odpočet pororoštů s přísl.)" 1941.80-1572.30 |  | 369.5
A56 | A56 |  | 1540.9
| ""dle příl. 2.5" |  | 0
| ""pororošty vč. konzol, kotvení, spojovacích a patních plechů" |  | 0
A56 | 1941.80-(89.0+31.60+24.20+5.30+168.30+47.40+3.70)-31.40 |  | 1540.9
A57 | A57 |  | 31.4
| ""dle příl. 2.5" |  | 0
A57 | "kabelový nerez žlab" 31.40 |  | 31.4
A59 | A59 |  | 802.199
| ""odvoz sutě na skládku ve vzdálenosti 20km" |  | 0
A59 | 19.00*42.221 |  | 802.199
A6 | A6 |  | 3000
| ""odvoz křovin na skládku ve vzdálenosti 20km" |  | 0
A6 | 15.00*200.00 |  | 3000
A60 | A60 |  | 3.065
A60 | "dle pol. 985142212" 3.065 |  | 3.065
A61 | A61 |  | 16.765
A61 | "dle pol. 98512" 14.84+1.925 |  | 16.765
A62 | A62 |  | 14.4
A62 | "dle pol. 963051111" 14.40 |  | 14.4
A64 | A64 |  | 35
| ""Izolace penetračním nátěrem" |  | 0
| ""dle skladby S3" |  | 0
A64 | "izolace drenáže" 2*2.50*7.00 |  | 35
A65 | A65 |  | 12.76
| ""Izolace penetračním nátěrem" |  | 0
| ""dle skladby S4" |  | 0
A65 | "přechodové zídky" 2*(1.00*0.88+1.50+1.20*1.20+2.10+0.46) |  | 12.76
A67 | A67 |  | 12.76
| ""dle skladby S4" |  | 0
A67 | "přechodové zídky - 2xALN" 2*(1.00*0.88+1.50+1.20*1.20+2.10+0.46) |  | 12.76
A69 | A69 |  | 35
| ""dle skladby S3" |  | 0
A69 | "izolace drenáže" 2*2.50*7.00 |  | 35
A7 | A7 |  | 6
| ""materiál pro částečný zpětný zásyp" |  | 0
| ""dle TZ, zpětný zásyp přechod. zídek vykopaným materiálem" |  | 0
A7 | "měřeno digitálně" 2*3.00 |  | 6
A70 | A70 |  | 21.231
| ""dle skladby S2" |  | 0
A70 | "čelní zídky - původní kce." 0.90*(16.06+7.53) |  | 21.231
A72 | A72 |  | 32.4
| ""dle skladby S1" |  | 0
A72 | "izolace desky - separační folie PE" 3.60*9.00 |  | 32.4
A75 | A75 |  | 32.4
| ""dle skladby S1" |  | 0
A75 | "izolace desky - geotextilie 300g/m2" 3.60*9.00 |  | 32.4
A76 | A76 |  | 54
| ""dle skladby S2" |  | 0
A76 | "čelní zídky - původní kce." 54.00 |  | 54
A77 | A77 |  | 36
A77 | "čelní zídky - původní kce. - připevnění izolace nerez páskem" 16.10+7.60+12.30 |  | 36
A8 | A8 |  | 168
| ""odvoz vykopaného materiálu na skládku" |  | 0
A8 | "dle pol. 122151104" 168.00 |  | 168
A9 | A9 |  | 1620
| ""odvoz výkopku na skládku ve vzdálenosti 20km" |  | 0
A9 | 10.00*162.00 |  | 1620
B12 | B12 |  | 40
B12 | "dle pol. 162751137" 40.00 |  | 40
B14 | B14 |  | 47.6
| ""zásyp zemního klínu ŠD 0-32" |  | 0
B14 | "měřeno digitálně" 2*2.80*8.50 |  | 47.6
B15 | B15 |  | 0
B15 | "Celkem: A15" |  | 0
B2 | B2 |  | 8
B2 | "odkopávky pro přechodové zídky" 2*4.00 |  | 8
B23 | B23 |  | 0
B23 | "Celkem: A23" |  | 0
B24 | B24 |  | 0
B24 | "Celkem: A24" |  | 0
B36 | B36 |  | 4
B36 | "oddilatování desky od čelních zdí, měřeno digitálně" 2*2.00 |  | 4
B4 | B4 |  | 0
B4 | "Celkem: A4" |  | 0
B43 | B43 |  | 48
| ""dle řezu B-B, měřeno digitálně" |  | 0
B43 | "stěny pod mostem" 2*24.00 |  | 48
B45 | B45 |  | 48
| ""dle řezu B-B, měřeno digitálně" |  | 0
B45 | "stěny pod mostem" 2*24.00 |  | 48
B62 | B62 |  | 0.144
B62 | "dle pol. 962051111" 0.144 |  | 0.144
B64 | B64 |  | 32.4
| ""dle skladby S1" |  | 0
B64 | "izolace desky" 3.60*9.00 |  | 32.4
B65 | B65 |  | 21.231
| ""dle skladby S2" |  | 0
B65 | "čelní zídky - původní kce." 0.90*(16.06+7.53) |  | 21.231
B69 | B69 |  | 32.4
| ""dle skladby S1" |  | 0
B69 | "izolace desky" 3.60*9.00 |  | 32.4
B70 | B70 |  | 0
B70 | "Celkem: A70" |  | 0
B72 | B72 |  | 0
B72 | "Celkem: A72" |  | 0
B75 | B75 |  | 32.4
B75 | "Celkem: A75" |  | 0
Použití figury:
69311068 | geotextilie netkaná separační, ochranná, filtrační, drenážní PP 300g/m2 | M2 | 34.02
B76 | B76 |  | 54
B76 | "Celkem: A76" |  | 0
Použití figury:
69311085 | geotextilie netkaná separační, ochranná, filtrační, drenážní PP 800g/m2 | M2 | 56.7
B8 | B8 |  | -6
B8 | "odpočet materiálu pro zpětný zásyp, dle pol. 162351103" -6.00 |  | -6
C12 | C12 |  | 0
C12 | "Celkem: A12+B12" |  | 0
C14 | C14 |  | 0
C14 | "Celkem: A14+B14" |  | 0
C2 | C2 |  | 0
C2 | "Celkem: A2+B2" |  | 0
C36 | C36 |  | 0
C36 | "Celkem: A36+B36" |  | 0
C43 | C43 |  | 22
C43 | "křídla" 4*5.50 |  | 22
C45 | C45 |  | 22
C45 | "křídla" 4*5.50 |  | 22
C62 | C62 |  | 0
C62 | "Celkem: A62+B62" |  | 0
C64 | C64 |  | 0
C64 | "Celkem: A64+B64" |  | 0
C65 | C65 |  | 0
C65 | "Celkem: A65+B65" |  | 0
C69 | C69 |  | 0
C69 | "Celkem: A69+B69" |  | 0
C75 | C75 |  | 34.02
B75 | "Celkem: A75" |  | 0
C75 | B75 * 1.05"Koeficient množství |  | 34.02
C76 | C76 |  | 56.7
B76 | "Celkem: A76" |  | 0
C76 | B76 * 1.05"Koeficient množství |  | 56.7
C8 | C8 |  | 0
C8 | "Celkem: A8+B8" |  | 0
D43 | D43 |  | 31
D43 | "rub klenby" 31.00 |  | 31
D45 | D45 |  | 31
D45 | "rub klenby" 31.00 |  | 31
E43 | E43 |  | 31
E43 | "čelní zídky - vnitřní strana" 31.00 |  | 31
E45 | E45 |  | 31
E45 | "čelní zídky - vnitřní strana" 31.00 |  | 31
F43 | F43 |  | 0
F43 | "Celkem: A43+B43+C43+D43+E43" |  | 0
F45 | F45 |  | 0
F45 | "Celkem: A45+B45+C45+D45+E45" |  | 0
D.2.1.4/ SO 20-05 | Železniční most v ev. km 76,325
A1 | A1 |  | 90
| ""dle TZ" |  | 0
A1 | "vymýcení náletových křovin" 90.00 |  | 90
A10 | A10 |  | 225.15
| ""dle pol. 17120" |  | 0
A10 | 118.50*1.90 |  | 225.15
A11 | A11 |  | 18
| ""dle TZ, zpětný zásyp přechod. zídek vykopaným materiálem" |  | 0
A11 | "měřeno digitálně" 4*4.50 |  | 18
A12 | A12 |  | 127.68
| ""zásyp zemního klínu ŠD 0-32" |  | 0
A12 | "měřeno digitálně" 2*3.80*8.00*2.10 |  | 127.68
A13 | A13 |  | 70
| ""dle TZ" |  | 0
A13 | "ohumusování okolí mostu zasažené výkopem, tl. 100mm" 70.00 |  | 70
A14 | A14 |  | 13.3
| ""dle TZ" |  | 0
A14 | "ohumusování okolí mostu zasažené výkopem, tl. 100mm" 70.00*0.10*1.90 |  | 13.3
A15 | A15 |  | 70
| ""dle TZ" |  | 0
A15 | "ohumusování okolí mostu zasažené výkopem, tl. 100mm" 70.00 |  | 70
A17 | A17 |  | 37.5
| ""opláštění příčné drenáže geotextílií - dle skladby S3" |  | 0
A17 | 2*7.50*2.50 |  | 37.5
A19 | A19 |  | 15
| ""příčná drenáž HDPE DN 150 s obsypem ŠD 16-32 tl. 300mm" |  | 0
A19 | "měřeno digitálně" 2*7.50 |  | 15
A2 | A2 |  | 112.5
| ""odkopávky za rubem opěr pro drenáž a obnažení klenby" |  | 0
A2 | "měřeno digitálně" 22.50*5.00 |  | 112.5
A20 | A20 |  | 1.03
| ""dle příl. 2.3.1" |  | 0
A20 | "levá římsa" 1.03 |  | 1.03
A21 | A21 |  | 2.97
A21 | "dle pol. 317321118" 2.97 |  | 2.97
A22 | A22 |  | 0.29593
| ""dle příl. 2.4.1" |  | 0
A22 | "výztuž říms" 295.93/1000.00 |  | 0.296
A23 | A23 |  | 15.6955
| ""bednění říms vč. pomocných kcí." |  | 0
A23 | 2*7.89*0.30+2*14.85*0.35+2*0.515*0.30+2*0.515*0.25 |  | 15.696
A24 | A24 |  | 1.545
| ""dle příl. 2.3.1" |  | 0
A24 | "těsnění pracovních spar říms" 3*0.515 |  | 1.545
A25 | A25 |  | 9.688
| ""dle příl. 2.4" |  | 0
A25 | "přechodové zídky" 4*2.422 |  | 9.688
A26 | A26 |  | 9.688
A26 | "dle pol. 334323218" 9.688 |  | 9.688
A27 | A27 |  | 0.65381
| ""dle příl. 2.4.2" |  | 0
A27 | "výztuž přechodových zídek" 653.81/1000.00 |  | 0.654
A28 | A28 |  | 48.08
| ""bednění přechod. zídek vč. pomocných kcí." |  | 0
A28 | 4*(5.00+3.70+1.30+0.70+4.20*0.20+2*1.20*0.20) |  | 48.08
A29 | A29 |  | 5.445
| ""dle skladby S1" |  | 0
| ""ŽB deska C30/37 vyztužená kari sítí 8/100/100" |  | 0
A29 | "měřeno digitálně" 2*3.30*5.50*0.15 |  | 5.445
A3 | A3 |  | 18
| ""dle TZ, zpětný zásyp přechod. zídek vykopaným materiálem" |  | 0
A3 | "měřeno digitálně" 4*4.50 |  | 18
A31 | A31 |  | 0.34412
A31 | "výztuž ŽB desky kari sítí 8/100/100 (7,90 kg/m2)" 2*5.50*3.30*1.20*7.90/1000.00 |  | 0.344
A32 | A32 |  | 20.16
| ""dle příl. 2.4" |  | 0
A32 | "podkl. beton přechod. zídek" 4*4.20*1.20 |  | 20.16
A33 | A33 |  | 58.45
| ""ochrana izolace bet. deska vyztuž. kari sítí 4/100/100" |  | 0
A33 | 16.70*3.50 |  | 58.45
A34 | A34 |  | 2
| ""dle výkresu půdorysu" |  | 0
| ""odláždění vyústění drenáže - kámen tl. 200mm do betonu C25/30 tl. 100mm" |  | 0
A34 | 2*1.00*1.00 |  | 2
A35 | A35 |  | 67.5
| ""ZKPP ŠD 0-32 tl. 500mm" |  | 0
A35 | "měřeno digitálně" (13.00+17.00)*4.50*0.50 |  | 67.5
A36 | A36 |  | 60
| ""zřízení kolej. lože" |  | 0
A36 | "měřeno digitálně" 2.00*30.00 |  | 60
A37 | A37 |  | 60
| ""dočasné odtěžení kolej. lože" |  | 0
A37 | "měřeno digitálně" 2.00*30.00 |  | 60
A38 | A38 |  | 8
| ""ohraničení dlažby kolem drenáže obrubníkem" |  | 0
A38 | 2*4.00 |  | 8
A4 | A4 |  | 90
A4 | "dle pol. 111251102" 90.00 |  | 90
A40 | A40 |  | 5.22
A40 | "oddilatování přechod. zídek od čelních zdí" 2*0.30*4.20+2*4.50*0.30 |  | 5.22
A41 | A41 |  | 1
| ""dle TZ" |  | 0
A41 | "matrice s letopočtem opravy na přechod. zídce vlevo" 1.00 |  | 1
A42 | A42 |  | 22.74
A42 | "odstranění starého zábradlí, dle výkresu starého stavu" 14.85+7.89 |  | 22.74
A43 | A43 |  | 46
| ""dle výkresů pohledů a řezů" |  | 0
A43 | "čelní plochy, měřeno digitálně" 26.00+20.00 |  | 46
A44 | A44 |  | 26.9175
| ""tryskání podhledu desky" |  | 0
A44 | "měřeno digitálně" 5.55*4.85 |  | 26.918
A45 | A45 |  | 46
| ""dle výkresů pohledů a řezů" |  | 0
A45 | "čelní plochy, měřeno digitálně" 26.00+20.00 |  | 46
A46 | A46 |  | 26.9175
| ""vysušení podhledu desky" |  | 0
A46 | "měřeno digitálně" 5.55*4.85 |  | 26.918
A47 | A47 |  | 39.2606
| ""hloubkové spárování - 20 % pohledových ploch kce." |  | 0
A47 | (169.385+26.918)*0.20 |  | 39.261
A48 | A48 |  | 157.0424
| ""povrchové spárování - 80 % pohledových ploch kce." |  | 0
A48 | (169.385+26.918)*0.80 |  | 157.042
A49 | A49 |  | 39.2606
| ""hloubkové spárování, 20 % pohledových ploch" |  | 0
A49 | (169.385+26.918)*0.20 |  | 39.261
A5 | A5 |  | 1350
| ""odvoz křovin na skládku ve vzdálenosti 20km" |  | 0
A5 | 15.00*90.00 |  | 1350
A50 | A50 |  | 14.04
| ""dle TZ - reprofilace maltami tl. 20mm" |  | 0
A50 | "čelní zídky - vnitřní strana" 0.60*(14.90+8.50) |  | 14.04
A51 | A51 |  | 34.716
| ""dle řezů, měřeno digitálně" |  | 0
A51 | "rub desky" 4.40*7.89 |  | 34.716
A52 | A52 |  | 1939.24
| ""dle výkresu zábradlí, příl. 2.5" |  | 0
A52 | "zábradlí (odpočet pororoštů s přísl.)" 2375.54-436.30 |  | 1939.24
A53 | A53 |  | 436.3
| ""dle příl. 2.5" |  | 0
| ""pororošty vč. konzol a kotvení" |  | 0
A53 | "pol. 9, 10, 11, 30, 31, 32" 234.00+36.20+3.10+130.30+28.80+3.90 |  | 436.3
A55 | A55 |  | 326.971
| ""odvoz sutě na skládku ve vzdálenosti 20km" |  | 0
A55 | 19.00*17.209 |  | 326.971
A56 | A56 |  | 13.741
A56 | "dle pol. 98512" 11.857+1.884 |  | 13.741
A57 | A57 |  | 3.058
A57 | "dle pol. 985142212" 3.058 |  | 3.058
A59 | A59 |  | 14.4
| ""Izolace penetračním nátěrem" |  | 0
| ""izolace desky přechod. zídek" |  | 0
A59 | 4*0.90*4.00 |  | 14.4
A6 | A6 |  | 18
| ""materiál pro částečný zpětný zásyp" |  | 0
| ""dle TZ, zpětný zásyp přechod. zídek vykopaným materiálem" |  | 0
A6 | "měřeno digitálně" 4*4.50 |  | 18
A60 | A60 |  | 24.64
| ""Izolace penetračním nátěrem" |  | 0
A60 | "přechodové zídky" 4*4.84+4*0.7+4*0.62 |  | 24.64
A62 | A62 |  | 14.4
| ""Izolace 2xALN" |  | 0
| ""izolace desky přechod. zídek" |  | 0
A62 | 4*0.90*4.00 |  | 14.4
A63 | A63 |  | 24.64
| ""Izolace 2xALN" |  | 0
A63 | "přechodové zídky" 4*4.84+4*0.7+4*0.62 |  | 24.64
A65 | A65 |  | 3.6
| ""dle příl. 2.02 |  | 0
A65 | "izolace drenáže" 2*1.80 |  | 3.6
A66 | A66 |  | 12.87
| ""dle příl. 2.02" |  | 0
A66 | "čelní zídky" 0.55*(14.90+8.50) |  | 12.87
A69 | A69 |  | 3.6
| ""dle TZ - geotextilie 300g/m2" |  | 0
A69 | "izolace drenáže" 2*1.80 |  | 3.6
A7 | A7 |  | 136.5
| ""odvoz vykopaného materiálu na skládku" |  | 0
A7 | "dle pol. 122151104" 136.50 |  | 136.5
A70 | A70 |  | 12.87
| ""Dle TZ - izolace čelních zdí - měkká ochrana geotextilie 800g/m2" |  | 0
A70 | "čelní zídky" 0.55*(14.90+8.50) |  | 12.87
A72 | A72 |  | 25.8
A72 | "čelní zídky - původní kce. - připevnění izolace nerez páskem" 14.90+8.50+4*0.6 |  | 25.8
A8 | A8 |  | 1185
| ""odvoz výkopku na skládku ve vzdálenosti 20km" |  | 0
A8 | 10.00*118.500 |  | 1185
A9 | A9 |  | 118.5
A9 | "dle pol. 162751117" 118.50 |  | 118.5
B11 | B11 |  | 60.8
| ""zásyp zemního klínu ŠD 0-32" |  | 0
B11 | "měřeno digitálně" 2*3.80*8.00 |  | 60.8
B12 | B12 |  | 0
B12 | "Celkem: A12" |  | 0
B2 | B2 |  | 24
B2 | "odkopávky pro přechodové zídky" 4*6.00 |  | 24
B20 | B20 |  | 1.94
B20 | "pravá římsa" 1.57+0.37 |  | 1.94
B25 | B25 |  | 0
B25 | "Celkem: A25" |  | 0
B27 | B27 |  | 0
B27 | "Celkem: A27" |  | 0
B34 | B34 |  | 6
B34 | "dlažba za křídly" 2*1.00*2.50*1.20 |  | 6
B43 | B43 |  | 34.629
B43 | "stěny pod mostem" 2*3.57*4.85 |  | 34.629
B45 | B45 |  | 34.629
B45 | "stěny pod mostem" 2*3.57*4.85 |  | 34.629
B50 | B50 |  | 26.918
| ""reprofilace podhledu desky" |  | 0
B50 | "měřeno digitálně" 5.55*4.85 |  | 26.918
B59 | B59 |  | 0
B59 | "Celkem: A59" |  | 0
B60 | B60 |  | 0
B60 | "Celkem: A60" |  | 0
B62 | B62 |  | 0
B62 | "Celkem: A62" |  | 0
B63 | B63 |  | 0
B63 | "Celkem: A63" |  | 0
B65 | B65 |  | 58.45
| ""měřeno digitálně" |  | 0
B65 | "izolace desky" 58.45 |  | 58.45
B66 | B66 |  | 0
B66 | "Celkem: A66" |  | 0
B69 | B69 |  | 58.45
B69 | "izolace desky - geotextilie 300g/m2" 58.45 |  | 58.45
B7 | B7 |  | -18
B7 | "odpočet materiálu pro zpětný zásyp, dle pol. 162351103" -18.00 |  | -18
B70 | B70 |  | 12.87
B70 | "Celkem: A70" |  | 0
Použití figury:
69311085 | geotextilie netkaná separační, ochranná, filtrační, drenážní PP 800g/m2 | M2 | 13.514
C11 | C11 |  | 0
C11 | "Celkem: A11+B11" |  | 0
C2 | C2 |  | 0
C2 | "Celkem: A2+B2" |  | 0
C20 | C20 |  | 0
C20 | "Celkem: A20+B20" |  | 0
C34 | C34 |  | 19.8
C34 | "dlažba před mostem, měřeno digitálně" 9.70+10.10 |  | 19.8
C43 | C43 |  | 40
C43 | "křídla" 4*10.00 |  | 40
C45 | C45 |  | 40
C45 | "křídla" 4*10.00 |  | 40
C50 | C50 |  | 0
C50 | "Celkem: A50+B50" |  | 0
C65 | C65 |  | 0
C65 | "Celkem: A65+B65" |  | 0
C69 | C69 |  | 62.05
C69 | "Celkem: A69+B69" |  | 0
Použití figury:
69311068 | geotextilie netkaná separační, ochranná, filtrační, drenážní PP 300g/m2 | M2 | 65.153
C7 | C7 |  | 0
C7 | "Celkem: A7+B7" |  | 0
C70 | C70 |  | 13.5135
B70 | "Celkem: A70" |  | 0
C70 | B70 * 1.05"Koeficient množství |  | 13.514
D34 | D34 |  | 0
D34 | "Celkem: A34+B34+C34" |  | 0
D43 | D43 |  | 34.716
D43 | "rub desky" 4.40*7.89 |  | 34.716
D45 | D45 |  | 34.716
D45 | "rub desky" 4.40*7.89 |  | 34.716
D69 | D69 |  | 65.1525
C69 | "Celkem: A69+B69" |  | 0
D69 | C69 * 1.05"Koeficient množství |  | 65.153
E43 | E43 |  | 14.04
E43 | "čelní zídky - vnitřní strana" 0.60*(14.90+8.50) |  | 14.04
E45 | E45 |  | 14.04
E45 | "čelní zídky - vnitřní strana" 0.60*(14.90+8.50) |  | 14.04
F43 | F43 |  | 0
F43 | "Celkem: A43+B43+C43+D43+E43" |  | 0
F45 | F45 |  | 0
F45 | "Celkem: A45+B45+C45+D45+E45" |  | 0
D.2.1.4/ SO 20-08 | Železniční most v ev. km 79,192
A1 | A1 |  | 50
| ""dle TZ" |  | 0
A1 | "vymýcení náletových křovin" 50.00 |  | 50
A10 | A10 |  | 27.942
A10 | "dle pol. 162751117" 27.942 |  | 27.942
A11 | A11 |  | 55.884
| ""dle pol. 17120" |  | 0
A11 | 27.942*2.00 |  | 55.884
A12 | A12 |  | 5
| ""dle TZ, zpětný zásyp křídel odkopaným materiálem" |  | 0
A12 | "měřeno digitálně" 2*5.00*0.50 |  | 5
A13 | A13 |  | 30
| ""dle TZ" |  | 0
A13 | "ohumusování okolí mostu zasažené výkopem, tl. 100mm" 30.00 |  | 30
A14 | A14 |  | 5.7
| ""dle TZ" |  | 0
A14 | "ohumusování okolí mostu zasažené výkopem, tl. 100mm" 30.00*0.10*1.90 |  | 5.7
A15 | A15 |  | 30
| ""dle TZ" |  | 0
A15 | "ohumusování okolí mostu zasažené výkopem, zatravnění" 30.00 |  | 30
A17 | A17 |  | 1.3536
| ""beton. prahy na ukončení dlažby" |  | 0
A17 | 0.3*0.6*2.62+0.30*0.60*4.90 |  | 1.354
A18 | A18 |  | 132.938
| ""dle příl 02.02" |  | 0
| ""odláždění kynety a svahů - kámen tl. 200mm do betonu C25/30 tl. 100mm, měřeno digitálně" |  | 0
A18 | 4.30*1.20+4.65+40.51*2.80+9.70 |  | 132.938
A19 | A19 |  | 24
| ""zřízení kolej. lože" |  | 0
A19 | "měřeno digitálně" 2.00*12.00 |  | 24
A2 | A2 |  | 26.5876
| ""odkopávky pro odláždění" |  | 0
A2 | (4.30*1.20+4.65+40.51*2.80+9.70)*0.20 |  | 26.588
A20 | A20 |  | 24
| ""dočasné odtěžení kolej. lože" |  | 0
A20 | "měřeno digitálně" 2.00*12.00 |  | 24
A21 | A21 |  | 242.76
| ""dle výkresů NS" |  | 0
A21 | "tubus uvnitř - tryskání 100 %, měřeno digitálně" 6.00*40.46 |  | 242.76
A22 | A22 |  | 266.88
A22 | "dle pol. 985121122" 266.88 |  | 266.88
A23 | A23 |  | 7.32
| ""dle TZ" |  | 0
A23 | "přezdění poškozených svahových křídel - 100 %, měřeno digitálně" 2*6.10*0.60 |  | 7.32
A24 | A24 |  | 72.828
| ""povrchové spárování - 30 % pohledových ploch kce." |  | 0
| ""dle výkresů NS" |  | 0
A24 | "tubus uvnitř - povrchové spár., měřeno digitálně" 6.00*40.46*0.30 |  | 72.828
A25 | A25 |  | 169.932
| ""hloubkové spárování, 70 % pohledových ploch" |  | 0
| ""dle výkresů NS" |  | 0
A25 | "tubus uvnitř - povrchové spár., měřeno digitálně" 6.00*40.46*0.70 |  | 169.932
A27 | A27 |  | 440.116
| ""odvoz sutě na skládku ve vzdálenosti 20km" |  | 0
A27 | 19.00*23.164 |  | 440.116
A28 | A28 |  | 18.682
A28 | "dle pol. 98512" 18.682 |  | 18.682
A29 | A29 |  | 4.482
A29 | "dle pol. 985223212" 4.482 |  | 4.482
A3 | A3 |  | 5
| ""dle TZ, zpětný zásyp křídel odkopaným materiálem" |  | 0
A3 | "měřeno digitálně" 2*5.00*0.5 |  | 5
A4 | A4 |  | 34
| ""dle výkresu pohledů" |  | 0
A4 | 2*17 |  | 34
A5 | A5 |  | 50
A5 | "dle pol. 111251101" 50.00 |  | 50
A6 | A6 |  | 750
| ""odvoz křovin na skládku ve vzdálenosti 20km" |  | 0
A6 | 15.00*50.00 |  | 750
A7 | A7 |  | 5
| ""materiál pro částečný zpětný zásyp" |  | 0
| ""dle TZ, zpětný zásyp křídel odkopaným materiálem" |  | 0
A7 | "měřeno digitálně" 2*5.00*0.5 |  | 5
A8 | A8 |  | 32.942
| ""odvoz vykopaného materiálu na skládku" |  | 0
A8 | "dle pol. 122151104" 32.942 |  | 32.942
A9 | A9 |  | 279.42
| ""odvoz výkopku na skládku ve vzdálenosti 20km" |  | 0
A9 | 10.00*27.942 |  | 279.42
B12 | B12 |  | 0
B12 | "Celkem: A12" |  | 0
B2 | B2 |  | 1.354
| ""rýhy pro prahy" |  | 0
B2 | 0.3*0.6*2.62+0.30*0.60*4.90 |  | 1.354
B21 | B21 |  | 16.44
B21 | "čela" 2*8.22 |  | 16.44
B22 | B22 |  | 0
B22 | "Celkem: A22" |  | 0
B23 | B23 |  | 1.644
B23 | "přezdění čela vpravo - 50 %, měřeno digitálně" 8.22*0.40*0.50 |  | 1.644
B24 | B24 |  | 4.932
B24 | "čela - měřeno digitálně" 2*8.22*0.30 |  | 4.932
B25 | B25 |  | 11.508
B25 | "čela - měřeno digitálně" 2*8.22*0.70 |  | 11.508
B8 | B8 |  | -5
B8 | "odpočet materiálu pro zpětný zásyp, dle pol. 162351103" -5.00 |  | -5
C2 | C2 |  | 5
| ""odkopávky pro přezdění křídel" |  | 0
C2 | 2*5.00*0.50 |  | 5
C21 | C21 |  | 7.68
C21 | "římsy" 2*2.80*0.20+0.74+2*8.80*0.20+1.70+4*0.15 |  | 7.68
C23 | C23 |  | 0
C23 | "Celkem: A23+B23" |  | 0
C24 | C24 |  | 2.304
C24 | "římsy" (2*2.80*0.20+0.74+2*8.80*0.20+1.70+4*0.15)*0.30 |  | 2.304
C25 | C25 |  | 5.376
C25 | "římsy" (2*2.80*0.20+0.74+2*8.80*0.20+1.70+4*0.15)*0.70 |  | 5.376
C8 | C8 |  | 0
C8 | "Celkem: A8+B8" |  | 0
D2 | D2 |  | 0
D2 | "Celkem: A2+B2+C2" |  | 0
D21 | D21 |  | 0
D21 | "Celkem: A21+B21+C21" |  | 0
D24 | D24 |  | 0
D24 | "Celkem: A24+B24+C24" |  | 0
D25 | D25 |  | 12
D25 | "spárování přezděných křídel" 2*6.00 |  | 12
E25 | E25 |  | 0
E25 | "Celkem: A25+B25+C25+D25" |  | 0
D.2.1.4/ SO 21-01 | Propustek v ev. km 74,958
A1 | A1 |  | 160
| ""dle TZ" |  | 0
A1 | "vymýcení náletových křovin" 160.00 |  | 160
A10 | A10 |  | 2400
| ""odvoz křovin na skládku ve vzdálenosti 20km" |  | 0
A10 | 15.00*160.00 |  | 2400
A11 | A11 |  | 277.731
A11 | "dle pol. 131251104" 277.731 |  | 277.731
A12 | A12 |  | 2787.17
| ""odvoz vykopané zeminy na skládku ve vzdálenosti 20km" |  | 0
A12 | 10.00*278.717 |  | 2787.17
A13 | A13 |  | 74
| ""odvoz vykopané zeminy II. třídy těž. na skládku" |  | 0
A13 | "dle pol. 131351103" 74.00 |  | 74
A14 | A14 |  | 740
| ""odvoz zeminy z výkopů na skládku ve vzdálenosti 20km" |  | 0
A14 | 74.00*10.00 |  | 740
A15 | A15 |  | 278.717
A15 | "dle pol. 162751117" 278.717 |  | 278.717
A16 | A16 |  | 705.434
A16 | "dle pol. 17125" 352.717*2.00 |  | 705.434
A17 | A17 |  | 226.55
| ""dle TZ - zásyp ze štěrkodrti 0-32" |  | 0
A17 | "měřeno digitálně" 19.70*11.50 |  | 226.55
A19 | A19 |  | 100
| ""dle TZ" |  | 0
A19 | "ohumusování okolí propustku, tl. 100mm" 100.00 |  | 100
A2 | A2 |  | 1
| ""dle TZ" |  | 0
A2 | "kácení stromu" 1.00 |  | 1
A20 | A20 |  | 19
| ""dle TZ" |  | 0
A20 | "ohumusování okolí propustku, tl. 100mm" 100.00*0.10*1.9 |  | 19
A21 | A21 |  | 100
| ""dle TZ" |  | 0
A21 | "ohumusování okolí propustku, tl. 100mm" 100.00 |  | 100
A23 | A23 |  | 5.18
| ""zákl. deska C30/37 tl. 200mm" |  | 0
A23 | "měřeno digitálně" 25.90*0.20 |  | 5.18
A25 | A25 |  | 9.054
| ""bednění zákl. desky" |  | 0
A25 | 2*16.20*0.20+2*1.98*0.65 |  | 9.054
A26 | A26 |  | 9.054
A26 | "dle pol. zřízení" 9.054 |  | 9.054
A27 | A27 |  | 0.88404
A27 | "předpoklad 120 kg/m3" 120.00*(5.18+2.187)/1000.00 |  | 0.884
A28 | A28 |  | 1.8312
| ""rozšířený základ na vtoku a výtoku" |  | 0
A28 | "měřeno digitálně" 2*(0.832-1.98*0.20)*2.10 |  | 1.831
A3 | A3 |  | 240
| ""dle TZ" |  | 0
A3 | "čerpání vody - předpoklad 10 dní" 10.00*24.00 |  | 240
A30 | A30 |  | 0.63
A30 | "bet. prahy na konci dlažby" (2.10+1.40)*0.60*0.30 |  | 0.63
A32 | A32 |  | 33.84
| ""podkl. beton zákl. desky propustku, tl. 100mm" |  | 0
A32 | "měřeno digitálně" 2*2.30*2.40+1.90*12.00 |  | 33.84
A33 | A33 |  | 34.14
A33 | "podkl beton dlažby, tl. 100mm, dle pol. 465511521" 34.14 |  | 34.14
A34 | A34 |  | 12.42
| ""dlažba z lom. kamene tl. 200mm" |  | 0
A34 | "výtok, měřeno digitálně, koef. sklonu 1,20" 10.35*1.20 |  | 12.42
A35 | A35 |  | 36
| ""zřízení kolej. lože" |  | 0
A35 | "měřeno digitálně" 2.00*18.00 |  | 36
A36 | A36 |  | 36
| ""dočasné odtěžení kolej. lože" |  | 0
A36 | "měřeno digitálně" 2.00*18.00 |  | 36
A37 | A37 |  | 3
A37 | "bourání části propustku z PVC trouby DN500" 3.00 |  | 3
A38 | A38 |  | 16.204
| ""trubní propustek DN1000 z patkových trub" |  | 0
A38 | 16.204 |  | 16.204
A39 | A39 |  | 13
| ""dle výkresu nového stavu" |  | 0
A39 | "patkové trouby DN1000" 13.00 |  | 13
A4 | A4 |  | 296
| ""výkop, měřeno digitálně, předpoklad 80 % zemina I. třídy těž." |  | 0
A4 | 370.00*0.80 |  | 296
A40 | A40 |  | 2
| ""dle výkresu nového stavu" |  | 0
A40 | "patkové trouby šikmé DN1000 - vtoková, výtoková" 1+1 |  | 2
A41 | A41 |  | 56
| ""těsnění mezi jednotlivými troubami" |  | 0
A41 | 14*4.00 |  | 56
A42 | A42 |  | 1
A42 | "dle TZ, letopočet do kamenné dlažby nad výtokem" 1.00 |  | 1
A43 | A43 |  | 12.24
| ""kamenné opěry starého propustku" |  | 0
A43 | 2*17.00*0.60*0.60 |  | 12.24
A44 | A44 |  | 2.72
A44 | "kamenná deska propustku" 17.00*0.80*0.20 |  | 2.72
A45 | A45 |  | 15
A45 | "doprava A45 manipulace ŽB trub DN1000 na stavbě" 13+1+1 |  | 15
A47 | A47 |  | 711.74
| ""odvoz na skládku ve vzdálenosti 20km" |  | 0
A47 | 19.00*37.460 |  | 711.74
A48 | A48 |  | 0.21
A48 | "dle pol. 871445811" 0.210 |  | 0.21
A49 | A49 |  | 30.478
A49 | "dle pol. 96202" 30.478 |  | 30.478
A5 | A5 |  | 74
| ""výkop, měřeno digitálně, předpoklad 20 % zemina II. třídy těž." |  | 0
A5 | 370.00*0.20 |  | 74
A51 | A51 |  | 63.08
| ""izolace trub penetračním asf. nátěrem, měřeno digitálně" |  | 0
A51 | "1x ALP" 4.15*15.20 |  | 63.08
A53 | A53 |  | 63.08
| ""izolace trub asf. nátěrem, měřeno digitálně" |  | 0
A53 | "2x ALN" 4.15*15.20 |  | 63.08
A6 | A6 |  | 0.3564
| ""rýhy pro prahy a zákl. prahy" |  | 0
A6 | 2*0.30*0.30*1.98 |  | 0.356
A7 | A7 |  | 1
| ""odvoz stromů na skládku ve vzdálenosti 20km" |  | 0
A7 | 1.00 |  | 1
A8 | A8 |  | 19
| ""odvoz křovin a pokácených stromů na skládku ve vzdálenosti 20km" |  | 0
A8 | 1*19.00 |  | 19
A9 | A9 |  | 160
A9 | "dle pol. 111251102" 160.00 |  | 160
B11 | B11 |  | 0.986
B11 | "dle pol. 13225" 0.986 |  | 0.986
B15 | B15 |  | 74
B15 | "dle pol. 162751137" 74.00 |  | 74
B28 | B28 |  | 0.356
B28 | "příčné základ. prahy" 2*0.30*0.30*1.98 |  | 0.356
B34 | B34 |  | 21.72
B34 | "vtok, měřeno digitálně, koef. sklonu 1,20" 18.10*1.20 |  | 21.72
B4 | B4 |  | -18.269
B4 | "odpočet vybouráného propustku" -17.00*(0.4*0.4+2*0.6*0.6+0.80*0.20)-3*(3.14*0.25*0.25) |  | -18.269
B49 | B49 |  | 6.773
B49 | "dle pol. 96302" 6.773 |  | 6.773
B6 | B6 |  | 0.63
B6 | 0.60*0.30*(1.40+2.10) |  | 0.63
C11 | C11 |  | 0
C11 | "Celkem: A11+B11" |  | 0
C15 | C15 |  | 0
C15 | "Celkem: A15+B15" |  | 0
C28 | C28 |  | 0
C28 | "Celkem: A28+B28" |  | 0
C34 | C34 |  | 0
C34 | "Celkem: A34+B34" |  | 0
C4 | C4 |  | 0
C4 | "Celkem: A4+B4" |  | 0
C49 | C49 |  | 0
C49 | "Celkem: A49+B49" |  | 0
C6 | C6 |  | 0
C6 | "Celkem: A6+B6" |  | 0
D.2.1.4/ SO 21-02 | Propustek v ev. km 75,277
A1 | A1 |  | 150
| ""dle TZ" |  | 0
A1 | "vymýcení náletových křovin" 150.00 |  | 150
A10 | A10 |  | 219.75
| ""odvoz zeminy z výkopů na skládku ve vzdálenosti 20km" |  | 0
A10 | 21.975*10.00 |  | 219.75
A11 | A11 |  | 88.872
A11 | "dle pol. 162751117" 88.872 |  | 88.872
A12 | A12 |  | 221.694
A12 | "dle pol. 17125" 110.847*2.00 |  | 221.694
A13 | A13 |  | 110
| ""dle TZ - zásyp ze štěrkodrti 0-32" |  | 0
A13 | "měřeno digitálně" 11.00*10.00 |  | 110
A15 | A15 |  | 70
| ""dle TZ" |  | 0
A15 | "ohumusování okolí propustku, tl. 100mm" 70.00 |  | 70
A16 | A16 |  | 13.3
| ""dle TZ" |  | 0
A16 | "ohumusování okolí propustku, tl. 100mm" 70.00*0.10*1.9 |  | 13.3
Použití figury:
10364101 | zemina pro terénní úpravy - ornice | T | 0.333
A17 | A17 |  | 70
| ""dle TZ" |  | 0
A17 | "ohumusování okolí propustku, tl. 100mm" 70.00 |  | 70
A19 | A19 |  | 3.3585
| ""zákl. deska C30/37 tl. 200mm" |  | 0
A19 | "měřeno digitálně" 11.195*1.50*0.20 |  | 3.359
A2 | A2 |  | 104
| ""výkop, měřeno digitálně, předpoklad 80 % zemina I. třídy těž." |  | 0
A2 | 13.00*10.00*0.80 |  | 104
A21 | A21 |  | 7.052
| ""bednění zákl. desky" |  | 0
A21 | 2*11.195*0.20+2*1.98*0.65 |  | 7.052
A22 | A22 |  | 13.652
A22 | "dle pol. zřízení" 13.652 |  | 13.652
A23 | A23 |  | 0.40005
| "dle příl. 02.03.02 |  | 0
A23 | "výztuž základů" 400.05/1000.00 |  | 0.4
A24 | A24 |  | 0.4968
A24 | "bet. prahy na konci dlažby" 2* 1.38*0.60*0.30 |  | 0.497
A26 | A26 |  | 2.268
| ""rozšířený základ na vtoku a výtoku" |  | 0
A26 | "měřeno digitálně" 2*2*0.27*2.10 |  | 2.268
A28 | A28 |  | 23.52
| ""podkl. beton zákl. desky propustku, tl. 100mm" |  | 0
A28 | "měřeno digitálně" 2.10*11.20 |  | 23.52
A29 | A29 |  | 21.516
A29 | "podkl beton dlažby, tl. 100mm, dle pol. 465511521" 21.516 |  | 21.516
A3 | A3 |  | 26
| ""výkop, měřeno digitálně, předpoklad 20 % zemina II. třídy těž." |  | 0
A3 | 13.00*10.00*0.20 |  | 26
A30 | A30 |  | 10.64
| ""dlažba z lom. kamene tl. 200mm" |  | 0
A30 | "výtok, měřeno digitálně, koef. sklonu 1,20" (3.70+1.60+1.40)*1.20+2.60 |  | 10.64
A31 | A31 |  | 11.195
| ""trubní propustek DN1000 z patkových trub" |  | 0
A31 | 11.195 |  | 11.195
A32 | A32 |  | 8
| ""dle výkresu nového stavu" |  | 0
A32 | "patkové trouby DN1000" 8.00 |  | 8
A33 | A33 |  | 2
| ""dle výkresu nového stavu" |  | 0
A33 | "patkové trouby šikmé DN1000 - vtoková, výtoková" 1+1 |  | 2
A34 | A34 |  | 36
| ""těsnění mezi jednotlivými troubami" |  | 0
A34 | 9*4.00 |  | 36
A35 | A35 |  | 1
A35 | "dle TZ, letopočet do kamenné dlažby nad výtokem" 1.00 |  | 1
A36 | A36 |  | 11.375
| ""kamenné opěry starého propustku" |  | 0
A36 | 2*8.75*0.65 |  | 11.375
A37 | A37 |  | 4.725
A37 | "kamenná deska propustku" 8.75*1.80*0.30 |  | 4.725
A38 | A38 |  | 10
A38 | "doprava A38 manipulace ŽB trub DN1000 na stavbě" 8+1+1 |  | 10
A4 | A4 |  | 0.4752
| ""rýhy pro prahy a zákl. prahy" |  | 0
A4 | 2*0.40*0.30*1.98 |  | 0.475
A40 | A40 |  | 761.691
| ""odvoz na skládku ve vzdálenosti 20km" |  | 0
A40 | 19.00*40.089 |  | 761.691
A41 | A41 |  | 28.324
A41 | "dle pol. 96202" 28.324 |  | 28.324
A43 | A43 |  | 50.3775
| ""izolace trub penetračním asf. nátěrem, měřeno digitálně" |  | 0
A43 | "1x ALP" 4.5*11.195 |  | 50.378
A45 | A45 |  | 50.3775
| ""izolace trub asf. nátěrem, měřeno digitálně" |  | 0
A45 | "2x ALN" 4.50*11.195 |  | 50.378
A5 | A5 |  | 150
A5 | "dle pol. 111251102" 150.00 |  | 150
A6 | A6 |  | 2250
| ""odvoz křovin na skládku ve vzdálenosti 20km" |  | 0
A6 | 15.00*150.00 |  | 2250
A7 | A7 |  | 87.9
A7 | "dle pol. 131251104" 87.90 |  | 87.9
A8 | A8 |  | 888.72
| ""odvoz vykopané zeminy na skládku ve vzdálenosti 20km" |  | 0
A8 | 10.00*88.872 |  | 888.72
A9 | A9 |  | 21.975
| ""odvoz vykopané zeminy II. třídy těž. na skládku" |  | 0
A9 | "dle pol. 131351103" 21.975 |  | 21.975
B11 | B11 |  | 21.975
B11 | "dle pol. 162751137" 21.975 |  | 21.975
B16 | B16 |  | 0.3325
B16 | A16 * 0.025"Koeficient množství |  | 0.333
B2 | B2 |  | -16.1
| ""odpočet vybouráného propustku" |  | 0
B2 | -2.30*8.75*0.80 |  | -16.1
B21 | B21 |  | 6.6
| ""bednění zesíleného základu" |  | 0
B21 | 2*2*2.1*0.50+2*4*0.30 |  | 6.6
B26 | B26 |  | 0.475
B26 | "příčné základ. prahy" 2*0.30*0.40*1.98 |  | 0.475
B3 | B3 |  | -4.025
| ""odpočet vybouráného propustku" |  | 0
B3 | -2.30*8.75*0.20 |  | -4.025
B30 | B30 |  | 10.876
B30 | "vtok, měřeno digitálně, koef. sklonu 1,20" (4.63+1.30+1.30)*1.20+2.20 |  | 10.876
B4 | B4 |  | 0.497
B4 | "rýhy pro bet. prahy na konci dlažby" 2* 1.38*0.60*0.30 |  | 0.497
B41 | B41 |  | 11.765
B41 | "dle pol. 96302" 11.765 |  | 11.765
B7 | B7 |  | 0.972
B7 | "dle pol. 13225" 0.972 |  | 0.972
C11 | C11 |  | 0
C11 | "Celkem: A11+B11" |  | 0
C2 | C2 |  | 0
C2 | "Celkem: A2+B2" |  | 0
C21 | C21 |  | 0
C21 | "Celkem: A21+B21" |  | 0
C26 | C26 |  | 0
C26 | "Celkem: A26+B26" |  | 0
C3 | C3 |  | 0
C3 | "Celkem: A3+B3" |  | 0
C30 | C30 |  | 21.516
C30 | "Celkem: A30+B30" |  | 0
C4 | C4 |  | 0
C4 | "Celkem: A4+B4" |  | 0
C41 | C41 |  | 0
C41 | "Celkem: A41+B41" |  | 0
C7 | C7 |  | 0
C7 | "Celkem: A7+B7" |  | 0
D.2.1.4/ SO 21-03 | Propustek v ev. km 75,484
A1 | A1 |  | 60
| ""dle TZ" |  | 0
A1 | "vymýcení náletových křovin" 60.00 |  | 60
A11 | A11 |  | 202.198
| ""odvoz na skládku ve vzdálenosti 20km" |  | 0
A11 | 19.00*10.642 |  | 202.198
A12 | A12 |  | 10.642
A12 | "dle pol. 96302" 10.642 |  | 10.642
A2 | A2 |  | 23.1
| ""výkop, měřeno digitálně, předpoklad 80 % zemina I. třídy těž." |  | 0
A2 | 3.00*7.70 |  | 23.1
A3 | A3 |  | 60
A3 | "dle pol. 111251102" 60.00 |  | 60
A4 | A4 |  | 900
| ""odvoz křovin na skládku ve vzdálenosti 20km" |  | 0
A4 | 15.00*60.00 |  | 900
A5 | A5 |  | 18.826
A5 | "dle pol. 131251104" 18.826 |  | 18.826
A6 | A6 |  | 188.26
| ""odvoz vykopané zeminy na skládku ve vzdálenosti 20km" |  | 0
A6 | 10.00*18.826 |  | 188.26
A7 | A7 |  | 37.652
A7 | "dle pol. 17120" 18.826*2.00 |  | 37.652
A8 | A8 |  | 18.826
A8 | "dle pol. 162751117" 18.826 |  | 18.826
A9 | A9 |  | 4.2735
A9 | "kamenná deska propustku" 1.85*7.70*0.30 |  | 4.274
B12 | B12 |  | 0
B12 | "Celkem: A12" |  | 0
B2 | B2 |  | -4.274
| ""odpočet vybouráného propustku" |  | 0
B2 | "kamenná deska" -1.85*7.70*0.30 |  | -4.274
B5 | B5 |  | 0
B5 | "Celkem: A5" |  | 0
B8 | B8 |  | 0
B8 | "Celkem: A8" |  | 0
C2 | C2 |  | 0
C2 | "Celkem: A2+B2" |  | 0
D.2.1.4/ SO 21-04 | Propustek v ev. km 80,063
A1 | A1 |  | 150
| ""dle TZ" |  | 0
A1 | "vymýcení náletových křovin" 150.00 |  | 150
A10 | A10 |  | 2451.56
| ""odvoz vykopané zeminy na skládku ve vzdálenosti 20km" |  | 0
A10 | 10.00*245.156 |  | 2451.56
A11 | A11 |  | 150.08
| ""odvoz vykopané zeminy II. třídy těž. na skládku" |  | 0
A11 | "dle pol. 131351104" 150.080 |  | 150.08
A12 | A12 |  | 1500.8
| ""odvoz zeminy z výkopů na skládku ve vzdálenosti 20km" |  | 0
A12 | 150.08*10.00 |  | 1500.8
A13 | A13 |  | 790.472
A13 | "dle pol. 17125" 395.236*2.00 |  | 790.472
A14 | A14 |  | 245.156
A14 | "dle pol. 162751117" 245.156 |  | 245.156
A15 | A15 |  | 357
| ""dle TZ - zásyp ze štěrkodrti 0-32, 50 % zásypu" |  | 0
A15 | "měřeno digitálně" 51.00*14.00*0.50 |  | 357
A16 | A16 |  | 749.7
| ""dle TZ - zásyp ze štěrkodrti 0-32, 50 % zásypu" |  | 0
A16 | "měřeno digitálně" 51.00*14.00*0.50*2.10 |  | 749.7
A17 | A17 |  | 100
| ""dle TZ" |  | 0
A17 | "ohumusování okolí propustku, tl. 100mm" 100.00 |  | 100
A18 | A18 |  | 19
| ""dle TZ" |  | 0
A18 | "ohumusování okolí propustku, tl. 100mm" 100.00*0.10*1.9 |  | 19
A19 | A19 |  | 100
| ""dle TZ" |  | 0
A19 | "ohumusování okolí propustku, tl. 100mm" 100.00 |  | 100
A2 | A2 |  | 357
| ""zemina pro zpětný zásyp" |  | 0
| ""dle pol. 17451101" |  | 0
| ""zpětný zásyp odtěženou zeminou - 50 % zásypu" |  | 0
A2 | "měřeno digitálně" 51.00*14.00*0.50 |  | 357
A21 | A21 |  | 12.1788
| ""zákl. deska C30/37 tl. 300mm" |  | 0
A21 | "měřeno digitálně" 19.90*2.04*0.30 |  | 12.179
A23 | A23 |  | 13.164
| ""bednění zákl. desky" |  | 0
A23 | 2*19.90*0.30+2*2.04*0.30 |  | 13.164
A24 | A24 |  | 13.164
A24 | "dle pol. zřízení" 13.164 |  | 13.164
A25 | A25 |  | 1.4615
A25 | "předpoklad 120 kg/m3" 120.00*12.179/1000.00 |  | 1.461
A26 | A26 |  | 0.3672
A26 | "bet. prah na konci dlažby na vtoku" 2.04*0.60*0.30 |  | 0.367
A28 | A28 |  | 7.82
| ""rozšířený základ na vtoku a výtoku" |  | 0
A28 | "měřeno digitálně" 2*(0.85+0.85)*2.30 |  | 7.82
A3 | A3 |  | 600.32
| ""výkop, měřeno digitálně, předpoklad 80 % zemina I. třídy těž." |  | 0
A3 | 53.60*14.00*0.80 |  | 600.32
A30 | A30 |  | 1.0999
A30 | "předpoklad 120 kg/m3" 120.00*9.166/1000.00 |  | 1.1
A31 | A31 |  | 54.812
| ""podkl. beton zákl. desky propustku, tl. 100mm" |  | 0
A31 | "měřeno digitálně" 19.30*2.84 |  | 54.812
A32 | A32 |  | 47.544
A32 | "podkl beton dlažby, tl. 100mm, dle pol. 465511521" 47.544 |  | 47.544
A33 | A33 |  | 6.12
| ""podkl. beton stupňů kaskády tl. 150mm" |  | 0
A33 | 5*0.60*2.04 |  | 6.12
A34 | A34 |  | 12.24
| ""stupně kaskády 500x600mm - 5x" |  | 0
A34 | 5*0.60*2.04*2 |  | 12.24
A35 | A35 |  | 18.72
| ""dlažba z lom. kamene tl. 200mm" |  | 0
A35 | "výtok, měřeno digitálně, koef. sklonu 1,20" (10.00+5.60)*1.20 |  | 18.72
A36 | A36 |  | 19.9
| ""trubní propustek DN1600 z patkových trub" |  | 0
A36 | 19.90 |  | 19.9
A37 | A37 |  | 16
| ""dle výkresu nového stavu" |  | 0
A37 | "patkové trouby DN1600" 16.00 |  | 16
A38 | A38 |  | 2
| ""dle výkresu nového stavu" |  | 0
A38 | "patkové trouby šikmé DN1600 - vtoková, výtoková" 1+1 |  | 2
A39 | A39 |  | 93.5
| ""těsnění mezi jednotlivými troubami" |  | 0
A39 | 17*5.50 |  | 93.5
A4 | A4 |  | 150.08
| ""výkop, měřeno digitálně, předpoklad 20 % zemina II. třídy těž." |  | 0
A4 | 53.60*14.00*0.20 |  | 150.08
A40 | A40 |  | 2
A40 | "dle příl. 2.02, letopočet do kamenné dlažby nad vtokem A40 výtokem" 1+1 |  | 2
A41 | A41 |  | 49.824
| ""kamenné opěry starého propustku" |  | 0
A41 | 2*17.30*1.80*0.80 |  | 49.824
A42 | A42 |  | 6.09
A42 | "demolice - kamenná deska propustku" 20.30*1.50*0.20 |  | 6.09
A43 | A43 |  | 18
A43 | "doprava A43 manipulace ŽB trub DN1000 na stavbě" 16+1+1 |  | 18
A45 | A45 |  | 2645.294
| ""odvoz na skládku ve vzdálenosti 20km" |  | 0
A45 | 19.00*139.226 |  | 2645.294
A46 | A46 |  | 124.062
A46 | "dle pol. 96202" 124.062 |  | 124.062
A48 | A48 |  | 107.8
| ""izolace trub penetračním asf. nátěrem, měřeno digitálně" |  | 0
A48 | "1x ALP" 5.50*19.60 |  | 107.8
A5 | A5 |  | 0.4896
| ""rýhy pro prahy a zákl. prahy" |  | 0
A5 | 2*0.30*0.40*2.04 |  | 0.49
A50 | A50 |  | 107.8
| ""izolace trub asf. nátěrem, měřeno digitálně" |  | 0
A50 | "2x ALN" 5.50*19.60 |  | 107.8
A6 | A6 |  | 150
A6 | "dle pol. 111251102" 150.00 |  | 150
A7 | A7 |  | 2250
| ""odvoz křovin na skládku ve vzdálenosti 20km" |  | 0
A7 | 15.00*150.00 |  | 2250
A8 | A8 |  | 357
| ""zemina pro zpětný zásyp" |  | 0
| ""dle pol. 17451101" |  | 0
| ""zpětný zásyp odtěženou zeminou - 50 % zásypu" |  | 0
A8 | "měřeno digitálně" 51.00*14.00*0.50 |  | 357
A9 | A9 |  | 600.32
A9 | "dle pol. 131251104" 600.32 |  | 600.32
B14 | B14 |  | 150.08
B14 | "dle pol. 162751137" 150.08 |  | 150.08
B15 | B15 |  | 357
| ""zpětný zásyp odtěženou zeminou - 50 % zásypu" |  | 0
B15 | "měřeno digitálně" 51.00*14.00*0.50 |  | 357
B16 | B16 |  | 98.28
B16 | "zásyp prostoru po ubourání starého propustku, měřeno digitálně" 13.00*3.60*2.10 |  | 98.28
B28 | B28 |  | 0.367
B28 | "příčné základ. prahy" 2*0.30*0.30*2.04 |  | 0.367
B3 | B3 |  | 0
B3 | "Celkem: A3" |  | 0
B32 | B32 |  | 6.12
B32 | "podkl. beton schodů z lom. kamene" 5*0.60*2.04 |  | 6.12
B35 | B35 |  | 28.824
B35 | "vtok, měřeno digitálně, koef. sklonu 1,20" (11.12+4.10+3.20+5.60)*1.20 |  | 28.824
B46 | B46 |  | 15.164
B46 | "dle pol. 96302" 15.164 |  | 15.164
B5 | B5 |  | 0.367
B5 | 0.60*0.30*2.04 |  | 0.367
B9 | B9 |  | 1.836
B9 | "dle pol. 132251101" 1.836 |  | 1.836
C14 | C14 |  | 0
C14 | "Celkem: A14+B14" |  | 0
C15 | C15 |  | 46.8
C15 | "zásyp prostoru po ubourání starého propustku, měřeno digitálně" 13.00*3.60 |  | 46.8
C16 | C16 |  | 0
C16 | "Celkem: A16+B16" |  | 0
C28 | C28 |  | 0.979
C28 | "žb prah kaskády" 0.60*0.80*2.04 |  | 0.979
C32 | C32 |  | 0
C32 | "Celkem: A32+B32" |  | 0
C35 | C35 |  | 0
C35 | "Celkem: A35+B35" |  | 0
C46 | C46 |  | 0
C46 | "Celkem: A46+B46" |  | 0
C5 | C5 |  | 0.979
C5 | 0.60*0.80*2.04 |  | 0.979
C9 | C9 |  | -357
C9 | "odpočet zeminy pro zpětný zásyp, dle pol. 162351103" -357.00 |  | -357
D15 | D15 |  | 0
D15 | "Celkem: A15+B15+C15" |  | 0
D28 | D28 |  | 0
D28 | "Celkem: A28+B28+C28" |  | 0
D5 | D5 |  | 0
D5 | "Celkem: A5+B5+C5" |  | 0
D9 | D9 |  | 0
D9 | "Celkem: A9+B9+C9" |  | 0
D.2.1.4/ SO 21-05 | Propustek v ev. km 80,518
A1 | A1 |  | 80
| ""dle TZ" |  | 0
A1 | "vymýcení náletových křovin" 80.00 |  | 80
A10 | A10 |  | 117
| ""dle TZ - zásyp ze štěrkodrti 0-32" |  | 0
| ""měřeno digitálně" |  | 0
A10 | 18.00*6.50 |  | 117
A11 | A11 |  | 245.7
| ""dle TZ - zásyp ze štěrkodrti 0-32" |  | 0
| ""měřeno digitálně" |  | 0
A11 | 18.00*6.50*2.10 |  | 245.7
A12 | A12 |  | 60
| ""dle TZ" |  | 0
A12 | "ohumusování okolí propustku, tl. 100mm" 60.00 |  | 60
A13 | A13 |  | 11.4
| ""dle TZ" |  | 0
A13 | "ohumusování okolí propustku, tl. 100mm" 60.00*0.10*1.9 |  | 11.4
A14 | A14 |  | 60
| ""dle TZ" |  | 0
A14 | "ohumusování okolí propustku, tl. 100mm" 60.00 |  | 60
A16 | A16 |  | 0.57
| ""dle příl. 2.3" |  | 0
A16 | "ŽB římsa C30/37" 0.57 |  | 0.57
A18 | A18 |  | 0.06287
| ""dle příl. 2.3" |  | 0
A18 | "výztuž řísmy" 62.87/1000.00 |  | 0.063
A19 | A19 |  | 26
A19 | "kotvení římsy bet. výztuží pr. 14mm" 2*13 |  | 26
A2 | A2 |  | 130
| ""výkop, za opěrami a nad klenbou měřeno digitálně" |  | 0
A2 | 20.00*6.50 |  | 130
A20 | A20 |  | 2.16
| ""bednění ŽB římsy" |  | 0
A20 | 2*3.30*0.3+0.6*0.3 |  | 2.16
A21 | A21 |  | 3.06
| ""dle příl. 2.4" |  | 0
| ""ŽB deska C30/37 vyztužená kari sítí 8/100/100" |  | 0
A21 | "měřeno digitálně" 4.50*3.40*0.20 |  | 3.06
A23 | A23 |  | 3.92
| ""bednění plovoucí ŽB desky" |  | 0
A23 | 4*2.80*0.20+2*4.20*0.20 |  | 3.92
A24 | A24 |  | 3.92
A24 | "dle pol. zřízení" 3.92 |  | 3.92
A25 | A25 |  | 0.36498
A25 | "výztuž ŽB desky kari sítí 8/100/100 (7,90 kg/m2), měřeno digitálně" 38.50*1.20*7.90/1000.00 |  | 0.365
A26 | A26 |  | 32.9
| ""dle příl. 2.4" |  | 0
| ""tvrdá ochrana izolace bet. deska vyztuž. kari sítí 4/100/100" |  | 0
A26 | 32.90 |  | 32.9
A27 | A27 |  | 2
| ""dle výkresu pohledu zleva" |  | 0
| ""odláždění vyústění drenáže - kámen tl. 200mm do betonu C25/30 tl. 100mm" |  | 0
A27 | 2*1.00*1.00 |  | 2
A28 | A28 |  | 65
| ""ZKPP ŠD 0-32 tl. 500mm" |  | 0
A28 | "měřeno digitálně" 5.00*26.00*0.50 |  | 65
A29 | A29 |  | 52
| ""zřízení kolej. lože" |  | 0
A29 | "měřeno digitálně" 2.00*(13.00+13.00) |  | 52
A3 | A3 |  | 10
| ""dle výkresu pohledů- kotevní zavrtávací tyče" |  | 0
A3 | 2*5 |  | 10
A30 | A30 |  | 52
| ""dočasné odtěžení kolej. lože" |  | 0
A30 | "měřeno digitálně" 2.00*(13.00+13.00) |  | 52
A31 | A31 |  | 8
| ""ohraničení dlažby kolem drenáže obrubníkem" |  | 0
A31 | 2*4.00 |  | 8
A33 | A33 |  | 2.88
A33 | "oddilatování ŽB desky od rovnoběžných křídel" 0.20*10.00+0.20*4.40 |  | 2.88
A34 | A34 |  | 1
A34 | "dle TZ, letopočet do sanované římsy" 1.00 |  | 1
A35 | A35 |  | 5
| ""ubourání části původní římsy, dle TZ" |  | 0
A35 | 5.00 |  | 5
A36 | A36 |  | 2
| ""dle TZ" |  | 0
| ""přezdění rozvolněného zdiva křídel a čelních zdí" |  | 0
A36 | "předpoklad 20 %" 2.00 |  | 2
A37 | A37 |  | 8.5388
| ""povrchové spárování - 30 % pohledových ploch kce." |  | 0
A37 | "klenba" (5.75*4.95)*0.30 |  | 8.539
A38 | A38 |  | 5.6925
| ""hloubkové spárování, 20 % pohledových ploch" |  | 0
A38 | "klenba" (5.75*4.95)*0.20 |  | 5.693
A39 | A39 |  | 250
| ""dle příl. 2.5" |  | 0
A39 | "výměna části zábradlí, předpoklad" 250.00 |  | 250
A4 | A4 |  | 80
A4 | "dle pol. 111251102" 80.00 |  | 80
A40 | A40 |  | 50
A40 | "kotvení plovoucí desky kotevními trny pr. 16mm" 50.00 |  | 50
A42 | A42 |  | 228.95
| ""odvoz na skládku ve vzdálenosti 20km" |  | 0
A42 | 19.00*12.050 |  | 228.95
A43 | A43 |  | 12
A43 | "dle pol. 963051111" 12.00 |  | 12
A45 | A45 |  | 5.6
| ""Izolace penetračním nátěrem" |  | 0
| ""dle příl. 2.4 |  | 0
A45 | "izolace drenáže" 2*2.80 |  | 5.6
A46 | A46 |  | 13.28
| ""izolace penetračním asf. nátěrem, měřeno digitálně" |  | 0
| ""dle příl. 2.4" |  | 0
A46 | "čelní zídky - původní kce." 10.00*0.80+4.40*0.80+2*1.10*0.80 |  | 13.28
A48 | A48 |  | 5.6
| ""2xALN" |  | 0
| ""dle příl. 2.4 |  | 0
A48 | "izolace drenáže" 2*2.80 |  | 5.6
A49 | A49 |  | 13.28
| ""2xALN" |  | 0
| ""dle příl. 2.4" |  | 0
A49 | "čelní zídky - původní kce." 10.00*0.80+4.40*0.80+2*1.10*0.80 |  | 13.28
A5 | A5 |  | 1200
| ""odvoz křovin na skládku ve vzdálenosti 20km" |  | 0
A5 | 15.00*80.00 |  | 1200
A51 | A51 |  | 5.6
| ""dle příl. 2.4 |  | 0
A51 | "izolace drenáže" 2*2.80 |  | 5.6
A52 | A52 |  | 13.28
| ""dle příl. 2.4" |  | 0
A52 | "čelní zídky - původní kce." 10.00*0.80+4.40*0.80+2*1.10*0.80 |  | 13.28
A54 | A54 |  | 5.6
| ""dle příl. 2.4." |  | 0
A54 | "izolace drenáže. měřeno digitálně" 2*2.80 |  | 5.6
A55 | A55 |  | 13.28
| ""dle příl. 2.4" |  | 0
A55 | "čelní zídky - původní kce. - měkká ochrana geotextilie 800g/m2" 10.00*0.80+4.40*0.80+2*1.10*0.80 |  | 13.28
A56 | A56 |  | 13.28
| ""dle příl. 2.4" |  | 0
A56 | "čelní zídky - původní kce. - měkká ochrana geotextilie 800g/m2" 10.00*0.80+4.40*0.80+2*1.10*0.80 |  | 13.28
A57 | A57 |  | 5.6
| ""dle příl. 2.4." |  | 0
A57 | "izolace drenáže. měřeno digitálně" 2*2.80 |  | 5.6
Použití figury:
69311068 | geotextilie netkaná separační, ochranná, filtrační, drenážní PP 300g/m2 | M2 | 5.88
A59 | A59 |  | 21.28
A59 | "připevnění izolace nerez páskem" 2.39+2.39+0.8+0.80+4.90+10.00 |  | 21.28
A6 | A6 |  | 130
A6 | "dle pol. 131251104" 130.00 |  | 130
A7 | A7 |  | 1300
| ""odvoz vykopané zeminy na skládku ve vzdálenosti 20km" |  | 0
A7 | 10.00*130.00 |  | 1300
A8 | A8 |  | 260
A8 | "dle pol. 17125" 130.00*2.00 |  | 260
A9 | A9 |  | 130
A9 | "dle pol. 162751117" 130.00 |  | 130
B2 | B2 |  | 0
B2 | "Celkem: A2" |  | 0
B21 | B21 |  | 5.052
| ""ŽB plovoucí deska odvodnění" |  | 0
B21 | "měřeno digitálně" 2*4.21*0.60 |  | 5.052
B37 | B37 |  | 7.5
B37 | "křídla" 2*12.50*0.30 |  | 7.5
B38 | B38 |  | 5
B38 | "křídla" 2*12.50*0.20 |  | 5
B43 | B43 |  | 0
B43 | "Celkem: A43" |  | 0
B46 | B46 |  | 0
B46 | "Celkem: A46" |  | 0
B49 | B49 |  | 0
B49 | "Celkem: A49" |  | 0
B51 | B51 |  | 32.9
| ""dle skladby S1" |  | 0
B51 | "izolace desky" 32.90 |  | 32.9
B52 | B52 |  | 0
B52 | "Celkem: A52" |  | 0
B55 | B55 |  | 0
B55 | "Celkem: A55" |  | 0
B56 | B56 |  | 13.28
B56 | "Celkem: A56" |  | 0
Použití figury:
69311085 | geotextilie netkaná separační, ochranná, filtrační, drenážní PP 800g/m2 | M2 | 13.944
B57 | B57 |  | 5.88
B57 | A57 * 1.05"Koeficient množství |  | 5.88
B6 | B6 |  | 0
B6 | "Celkem: A6" |  | 0
B9 | B9 |  | 0
B9 | "Celkem: A9" |  | 0
C21 | C21 |  | 0
C21 | "Celkem: A21+B21" |  | 0
C37 | C37 |  | 0
C37 | "Celkem: A37+B37" |  | 0
C38 | C38 |  | 0
C38 | "Celkem: A38+B38" |  | 0
C51 | C51 |  | 0
C51 | "Celkem: A51+B51" |  | 0
C56 | C56 |  | 13.944
B56 | "Celkem: A56" |  | 0
C56 | B56 * 1.05"Koeficient množství |  | 13.944

## Pokyny pro vyplnění
Struktura údajů, formát souboru a metodika pro zpracování
Struktura
Soubor je složen ze záložky Rekapitulace rekonstrukce a záložek s názvem soupisu prací pro jednotlivé objekty ve formátu XLS. Každá ze záložek přitom obsahuje
ještě samostatné sestavy vymezené orámovaním a nadpisem sestavy.
Rekapitulace rekonstrukce obsahuje sestavu Rekapitulace rekonstrukce a Rekapitulace objektů rekonstrukce a soupisů prací.
V sestavě Rekapitulace rekonstrukce jsou uvedeny informace identifikující předmět veřejné zakázky na stavební práce, KSO, CC-CZ, CZ-CPV, CZ-CPA a rekapitulaci
celkové nabídkové ceny účastníka.
Termínem "účastníka" (resp. zhotovitel) se myslí "účastník zadávacího řízení" ve smyslu zákona o zadávání veřejných zakázek.
V sestavě Rekapitulace objektů rekonstrukce a soupisů prací je uvedena rekapitulace stavebních objektů, inženýrských objektů, provozních souborů,
vedlejších a ostatních nákladů a ostatních nákladů s rekapitulací nabídkové ceny za jednotlivé soupisy prací. Na základě údaje Typ je možné
identifikovat, zda se jedná o objekt nebo soupis prací pro daný objekt:
|  | STA | Stavební objekt pozemní
|  | ING | Stavební objekt inženýrský
|  | PRO | Provozní soubor
|  | VON | Vedlejší a ostatní náklady
|  | OST | Ostatní
|  | Soupis | Soupis prací pro daný typ objektu
Soupis prací pro jednotlivé objekty obsahuje sestavy Krycí list soupisu prací, Rekapitulace členění soupisu prací, Soupis prací. Za soupis prací může být považován
i objekt rekonstrukce v případě, že neobsahuje podřízenou zakázku.
Krycí list soupisu obsahuje rekapitulaci informací o předmětu veřejné zakázky ze sestavy Rekapitulace rekonstrukce, informaci o zařazení objektu do KSO,
CC-CZ, CZ-CPV, CZ-CPA a rekapitulaci celkové nabídkové ceny účastníka za aktuální soupis prací.
Rekapitulace členění soupisu prací obsahuje rekapitulaci soupisu prací ve všech úrovních členění soupisu tak, jak byla tato členění použita (např.
stavební díly, funkční díly, případně jiné členění) s rekapitulací nabídkové ceny.
Soupis prací obsahuje položky veškerých stavebních nebo montážních prací, dodávek materiálů a služeb nezbytných pro zhotovení stavebního objektu,
inženýrského objektu, provozního souboru, vedlejších a ostatních nákladů.
Pro položky soupisu prací se zobrazují následující informace:
|  | PČ |  | Pořadové číslo položky v aktuálním soupisu
|  | TYP |  | Typ položky: K - konstrukce, M - materiál, PP - plný popis, PSC - poznámka k souboru cen, P - poznámka k položce, VV - výkaz výměr, FIG - rozpad figur
|  | Kód |  | Kód položky
|  | Popis |  | Zkrácený popis položky
|  | MJ |  | Měrná jednotka položky
|  | Množství |  | Množství v měrné jednotce
|  | J.cena |  | Jednotková cena položky. Zadaní může obsahovat namísto J.ceny sloupce J.materiál a J.montáž, jejichž součet definuje
J.cenu položky.
|  | Cena celkem |  | Celková cena položky daná jako součin množství a j.ceny
|  | Cenová soustava |  | Příslušnost položky do cenové soustavy
Ke každé položce soupisu prací se na samostatných řádcích může zobrazovat:
Plný popis položky
Poznámka k souboru cen a poznámka zadavatele
Výkaz výměr
Pokud je k řádku výkazu výměr evidovaný údaj ve sloupci Kód, jedná se o definovaný odkaz, na který se může odvolávat výkaz výměr z jiné položky.
Metodika pro zpracování
Jednotlivé sestavy jsou v souboru provázány. Editovatelné pole jsou zvýrazněny žlutým podbarvením, ostatní pole neslouží k editaci a nesmí být jakkoliv
modifikovány.
Účastník je pro podání nabídky povinen vyplnit žlutě podbarvená pole:
Pole Účastník v sestavě Rekapitulace rekonstrukce - zde účastník vyplní svůj název (název subjektu)
Pole IČ a DIČ v sestavě Rekapitulace rekonstrukce - zde účastník vyplní svoje IČ a DIČ
Datum v sestavě Rekapitulace rekonstrukce - zde účastník vyplní datum vytvoření nabídky
J.cena = jednotková cena v sestavě Soupis prací o maximálním počtu desetinných míst uvedených v poli
- pokud sestavy soupisů prací obsahují pole J.cena, měla by být všechna tato pole vyplněna nenulovými kladnými číslicemi
Poznámka - nepovinný údaj pro položku soupisu
V případě, že sestavy soupisů prací neobsahují pole J.cena, potom ve všech soupisech prací obsahují pole:
- J.materiál - jednotková cena materiálu
- J.montáž - jednotková cena montáže
Účastník v tomto případě by měl vyplnit všechna pole J.materiál a pole J.montáž nenulovými kladnými číslicemi. V případech, kdy položka
neobsahuje žádný materiál je přípustné, aby pole J.materiál bylo vyplněno nulou. V případech, kdy položka neobsahuje žádnou montáž je přípustné,
aby pole J.montáž bylo vyplněno nulou. Obě pole - J.materiál, J.Montáž u jedné položky by však neměly být vyplněny nulou.
Rekapitulace rekonstrukce
Název |  |  | Povinný |  | Popis | Typ | Max. počet
atributu |  |  | (A/N) |  |  |  | znaků
Kód |  |  | A |  | Kód rekonstrukce | String | 20
Rekonstrukce |  |  | A |  | Název rekonstrukce | String | 120
Místo |  |  | N |  | Místo rekonstrukce | String | 50
Datum |  |  | A |  | Datum vykonaného exportu | Date
KSO |  |  | N |  | Klasifikace stavebního objektu | String | 15
CC-CZ |  |  | N |  | Klasifikace stavbeních děl | String | 15
CZ-CPV |  |  | N |  | Společný slovník pro veřejné zakázky | String | 20
CZ-CPA |  |  | N |  | Klasifikace produkce podle činností | String | 20
Zadavatel |  |  | N |  | Zadavatel zadaní | String | 50
IČ |  |  | N |  | IČ zadavatele zadaní | String | 20
DIČ |  |  | N |  | DIČ zadavatele zadaní | String | 20
Účastník |  |  | N |  | Účastník veřejné zakázky | String | 50
Projektant |  |  | N |  | Projektant | String | 50
Poznámka |  |  | N |  | Poznámka k zadání | String | 255
Sazba DPH |  |  | A |  | Rekapitulace sazeb DPH u položek soupisů | eGSazbaDph
Základna DPH |  |  | A |  | Základna DPH určena součtem celkové ceny z položek soupisů | Double
Hodnota DPH |  |  | A |  | Hodnota DPH | Double
Cena bez DPH |  |  | A |  | Celková cena bez DPH za celou rekonstrukci. Sčítává se ze všech listů. | Double
Cena s DPH |  |  | A |  | Celková cena s DPH za celou rekonstrukci | Double
Rekapitulace objektů rekonstrukce a soupisů prací
Název |  |  | Povinný |  | Popis | Typ | Max. počet
atributu |  |  | (A/N) |  |  |  | znaků
Kód |  |  | A |  | Přebírá se z Rekapitulace rekonstrukce | String | 20
Rekonstrukce |  |  | A |  | Přebírá se z Rekapitulace rekonstrukce | String | 120
Místo |  |  | N |  | Přebírá se z Rekapitulace rekonstrukce | String | 50
Datum |  |  | A |  | Přebírá se z Rekapitulace rekonstrukce | Date
Zadavatel |  |  | N |  | Přebírá se z Rekapitulace rekonstrukce | String | 50
Projektant |  |  | N |  | Přebírá se z Rekapitulace rekonstrukce | String | 50
Účastník |  |  | N |  | Přebírá se z Rekapitulace rekonstrukce | String | 50
Kód |  |  | A |  | Kód objektu | String | 20
Objektu, Soupis prací |  |  | A |  | Název objektu | String | 120
Cena bez DPH |  |  | A |  | Cena bez DPH za daný objekt | Double
Cena s DPH |  |  | A |  | Cena spolu s DPH za daný objekt | Double
Typ |  |  | A |  | Typ zakázky | eGTypZakazky
Krycí list soupisu
Název |  |  | Povinný |  | Popis | Typ | Max. počet
atributu |  |  | (A/N) |  |  |  | znaků
Rekonstrukce |  |  | A |  | Přebírá se z Rekapitulace rekonstrukce | String | 120
Objekt |  |  | A |  | Kód a název objektu | String | 20 + 120
Soupis |  |  | A |  | Kód a název soupisu | String | 20 + 120
KSO |  |  | N |  | Klasifikace stavebního objektu | String | 15
CC-CZ |  |  | N |  | Klasifikace stavbeních děl | String | 15
CZ-CPV |  |  | N |  | Společný slovník pro veřejné zakázky | String | 20
CZ-CPA |  |  | N |  | Klasifikace produkce podle činností | String | 20
Místo |  |  | N |  | Přebírá se z Rekapitulace rekonstrukce | String | 50
Zadavatel |  |  | N |  | Přebírá se z Rekapitulace rekonstrukce | String | 50
Účastník |  |  | N |  | Přebírá se z Rekapitulace rekonstrukce | String | 50
Projektant |  |  | N |  | Přebírá se z Rekapitulace rekonstrukce | String | 50
Poznámka |  |  | N |  | Poznámka k soupisu prací | String | 255
Sazba DPH |  |  | A |  | Rekapitulace sazeb DPH na položkách aktuálního soupisu | eGSazbaDph
Základna DPH |  |  | A |  | Základna DPH určena součtem celkové ceny z položek aktuálního soupisu | Double
Hodnota DPH |  |  | A |  | Hodnota DPH | Double
Cena bez DPH |  |  | A |  | Cena bez DPH za daný soupis | Double
Cena s DPH |  |  | A |  | Cena s DPH za daný soupis | Double
Rekapitulace členění soupisu prací
Název |  |  | Povinný |  | Popis | Typ | Max. počet
atributu |  |  | (A/N) |  |  |  | znaků
Rekonstrukce |  |  | A |  | Přebírá se z Rekapitulace rekonstrukce | String | 120
Objekt |  |  | A |  | Kód a název objektu, přebírá se z Krycího listu soupisu | String | 20 + 120
Soupis |  |  | A |  | Kód a název objektu, přebírá se z Krycího listu soupisu | String | 20 + 120
Místo |  |  | N |  | Přebírá se z Rekapitulace rekonstrukce | String | 50
Datum |  |  | A |  | Přebírá se z Rekapitulace rekonstrukce | Date
Zadavatel |  |  | N |  | Přebírá se z Rekapitulace rekonstrukce | String | 50
Projektant |  |  | N |  | Přebírá se z Rekapitulace rekonstrukce | String | 50
Účastník |  |  | N |  | Přebírá se z Rekapitulace rekonstrukce | String | 50
Kód dílu - Popis |  |  | A |  | Kód a název dílu ze soupisu | String | 20 + 100
Cena celkem |  |  | A |  | Cena celkem za díl ze soupisu | Double
Soupis prací
Název |  |  | Povinný |  | Popis | Typ | Max. počet
atributu |  |  | (A/N) |  |  |  | znaků
Rekonstrukce |  |  | A |  | Přebírá se z Rekapitulace rekonstrukce | String | 120
Objekt |  |  | A |  | Kód a název objektu | String | 20 + 120
Soupis |  |  | A |  | Přebírá se z Krycího listu soupisu | String | 20 + 120
Místo |  |  | N |  | Přebírá se z Krycího listu soupisu | String | 50
Datum |  |  | A |  | Přebírá se z Krycího listu soupisu | Date
Zadavatel |  |  | N |  | Přebírá se z Krycího listu soupisu | String | 50
Projektant |  |  | N |  | Přebírá se z Krycího listu soupisu | String | 50
Účastník |  |  | N |  | Přebírá se z Krycího listu soupisu | String | 50
PČ |  |  | A |  | Pořadové číslo položky soupisu | Long
Typ |  |  | A |  | Typ položky soupisu | eGTypPolozky | 1
Kód |  |  | A |  | Kód položky ze soupisu | String | 20
Popis |  |  | A |  | Popis položky ze soupisu | String | 255
MJ |  |  | A |  | Měrná jednotka položky | String | 10
Množství |  |  | A |  | Množství položky soupisu | Double
J.Cena |  |  | A |  | Jednotková cena položky | Double
Cena celkem |  |  | A |  | Cena celkem vyčíslena jako J.Cena * Množství | Double
Cenová soustava |  |  | N |  | Zařazení položky do cenové soustavy | String | 50
p |  |  | N |  | Poznámka položky ze soupisu | Memo
psc |  |  | N |  | Poznámka k souboru cen ze soupisu | Memo
pp |  |  | N |  | Plný popis položky ze soupisu | Memo
vv |  |  | N |  | Výkaz výměr (figura, výraz, výměra) ze soupisu | Text,Text,Double | 20, 150
fig |  |  | N |  | Rozpad figur | Text,Text,Double | 20, 150
DPH |  |  | A |  | Sazba DPH pro položku | eGSazbaDPH
Hmotnost |  |  | A |  | Hmotnost položky ze soupisu | Double
Suť |  |  | A |  | Suť položky ze soupisu | Double
Nh |  |  | N |  | Normohodiny položky ze soupisu | Double
Datová věta
Typ věty |  |  | Hodnota |  | Význam
eGSazbaDPH |  |  | základní |  | Základní sazba DPH
|  |  | snížená |  | Snížená sazba DPH
|  |  | nulová |  | Nulová sazba DPH
|  |  | zákl. přenesená |  | Základní sazba DPH přenesená
|  |  | sníž. přenesená |  | Snížená sazba DPH přenesená
eGTypZakazky |  |  | STA |  | Stavební objekt
|  |  | PRO |  | Provozní soubor
|  |  | ING |  | Inženýrský objekt
|  |  | VON |  | Vedlejší a ostatní náklady
|  |  | OST |  | Ostatní náklady
eGTypPolozky |  |  | 1 |  | Položka typu HSV
|  |  | 2 |  | Položka typu PSV
|  |  | 3 |  | Položka typu M
|  |  | 4 |  | Položka typu OST