## Rekapitulace stavby
Export Komplet | [27 empty] | 2.0 | ZAMOK |  |  |  |  | False | False | {9ea5f138-9230-454f-b1af-bf8f68c70b15}
[33 empty] | 0,01 | 21
[33 empty] | 0,01 | 12
|  | REKAPITULACE STAVBY | [17 empty] | v --- níže se nacházejí doplnkové a pomocné údaje k sestavám --- v | [11 empty] | Návod na vyplnění | 0,001
|  | Kód: |  |  |  |  | 65425022 | [24 empty] | Měnit lze pouze buňky se žlutým podbarvením! 1) na prvním listu Rekapitulace stavby vyplňte v sestavě a) Souhrnný list - údaje o Uchazeči (přenesou se do ostatních sestav i v jiných listech) b) Rekapitulace objektů - potřebné Ostatní náklady 2) na vybraných listech vyplňte v sestavě a) Krycí list - údaje o Uchazeči, pokud se liší od údajů o Uchazeči na Souhrnném listu (údaje se přenesou do ostatních sestav v daném listu) b) Rekapitulace rozpočtu - potřebné Ostatní náklady c) Celkové náklady za stavbu - ceny u položek - množství, pokud má žluté podbarvení - a v případě potřeby poznámku (ta je ve skrytém sloupci) | 0,01
|  | Stavba: |  |  |  |  | Servis a kontrola klimatizačních a vzduchotechnických jednotek u OŘ Plzeň 2025 - 2027 | [25 empty] | 0,01
|  | KSO: | [13 empty] | CC-CZ: | [16 empty] | 0,01
|  | Místo: | [13 empty] | Datum: |  | 10. 3. 2025 | [14 empty] | 0,01
0,01
|  | Zadavatel: | [13 empty] | IČ: | [16 empty] | 0,01
[16 empty] | DIČ: | [16 empty] | 0,01
0,01
|  | Uchazeč: | [13 empty] | IČ: |  | Vyplň údaj | [14 empty] | 0,01
|  |  | Vyplň údaj | [12 empty] | DIČ: |  | Vyplň údaj | [14 empty] | 0,01
False
|  | Projektant: | [13 empty] | IČ: | [16 empty] | False
[16 empty] | DIČ: | [16 empty] | True
0,01
|  | Zpracovatel: | [13 empty] | IČ: | [16 empty] | 0,01
[16 empty] | DIČ: | [16 empty] | True
Poznámka:
|  | Cena bez DPH | [13 empty] | 0
[8 empty] | Sazba daně |  |  | Základ daně |  |  |  |  | Výše daně
|  | DPH |  | základní |  |  |  | 21% |  |  | 0 |  |  |  |  | 0
|  |  |  | snížená |  |  |  | 12% |  |  | 0 |  |  |  |  | 0
|  | DPH |  | zákl. přenesená |  |  |  | 21% |  |  | 0 |  |  |  |  | 0
|  |  |  | sníž. přenesená |  |  |  | 12% |  |  | 0 |  |  |  |  | 0
|  |  |  | nulová |  |  |  | 0% |  |  | 0 |  |  |  |  | 0
|  | Cena s DPH | [6 empty] | v |  |  | CZK |  |  |  | 0
|  | Projektant | [11 empty] | Zpracovatel
|  | Datum a podpis: | [7 empty] | Razítko |  |  |  | Datum a podpis: |  |  | Razítko
|  | Objednavatel | [11 empty] | Uchazeč
|  | Datum a podpis: | [7 empty] | Razítko |  |  |  | Datum a podpis: |  |  | Razítko
REKAPITULACE OBJEKTŮ STAVBY A SOUPISŮ PRACÍ
| Kód: | [6 empty] | 65425022
| Stavba: | [6 empty] | Servis a kontrola klimatizačních a vzduchotechnických jednotek u OŘ Plzeň 2025 - 2027
| Místo: | [13 empty] | Datum: |  | 10. 3. 2025
| Zadavatel: | [13 empty] | Projektant: |  |  |  |  | Informatívní údaje z listů zakázek
| Uchazeč: | [13 empty] | Zpracovatel:
| Kód |  |  |  | Popis | [7 empty] | Cena bez DPH [CZK] |  |  |  |  | Cena s DPH [CZK] | Typ | z toho Ostat. náklady [CZK] | DPH [CZK] | Normohodiny [h] | DPH základní [CZK] | DPH snížená [CZK] | DPH základní přenesená [CZK] | DPH snížená přenesená [CZK] | Základna DPH základní | Základna DPH snížená | Základna DPH zákl. přenesená | Základna DPH sníž. přenesená | Základna DPH nulová
| Náklady z rozpočtů | [11 empty] | 0 |  |  |  |  | 0 |  | 0 | 0 | 0 | 0 | 0 | 0 | 0 | 0 | 0 | 0 | 0 | 0 |  | D | 0 | ###NOIMPORT### | IMPORT | {9ea5f138-9230-454f-b1af-bf8f68c70b15} | {00000000-0000-0000-0000-000000000000}
/ |  | 65425022 |  |  |  | Servis a kontrola klimatizačních a vzduchotechnických jednotek u OŘ Plzeň 2025 - 2027 | [6 empty] | 0 |  |  |  |  | 0 | STA | 0 | 0 | 0 | 0 | 0 | 0 | 0 | 0 | 0 | 0 | 0 | 0 |  |  | 1 |  | IMPORT | {34cf22a7-bda4-4315-b951-bc7315dc02e4} | {9ea5f138-9230-454f-b1af-bf8f68c70b15} | 2

## 65425022 - Servis a kontr...
{34cf22a7-bda4-4315-b951-bc7315dc02e4}
2
| KRYCÍ LIST SOUPISU PRACÍ | [7 empty] | v --- níže se nacházejí doplnkové a pomocné údaje k sestavám --- v | [8 empty] | True
Stavba:
Servis a kontrola klimatizačních a vzduchotechnických jednotek u OŘ Plzeň 2025 - 2027
Objekt:
65425022 - Servis a kontrola klimatizačních a vzduchotechnických jednotek u OŘ Plzeň 2025 - 2027
| KSO: |  |  |  |  | CC-CZ:
| Místo: |  |  |  |  | Datum: | 10. 3. 2025
| Zadavatel: |  |  |  |  | IČ:
DIČ:
| Uchazeč: |  |  |  |  | IČ: | Vyplň údaj
|  | Vyplň údaj |  |  |  | DIČ: | Vyplň údaj
| Projektant: |  |  |  |  | IČ:
DIČ:
| Zpracovatel: |  |  |  |  | IČ:
DIČ:
Poznámka:
| Cena bez DPH | [5 empty] | 0
|  |  | Základ daně |  |  | Sazba daně | Výše daně
| DPH | základní | 0 |  |  | 21% | 0
|  | snížená | 0 |  |  | 12% | 0
| DPH | zákl. přenesená | 0 |  |  | 21% | 0
|  | sníž. přenesená | 0 |  |  | 12% | 0
|  | nulová | 0 |  |  | 0% | 0
| Cena s DPH |  |  | v | CZK |  | 0
| Projektant |  |  | Zpracovatel
| Datum a podpis: |  | Razítko | Datum a podpis: |  |  | Razítko
| Objednavatel |  |  | Uchazeč
| Datum a podpis: |  | Razítko | Datum a podpis: |  |  | Razítko
REKAPITULACE ČLENĚNÍ SOUPISU PRACÍ
Stavba:
Servis a kontrola klimatizačních a vzduchotechnických jednotek u OŘ Plzeň 2025 - 2027
Objekt:
65425022 - Servis a kontrola klimatizačních a vzduchotechnických jednotek u OŘ Plzeň 2025 - 2027
Místo: | [5 empty] | Datum: | 10. 3. 2025
Zadavatel: | [5 empty] | Projektant:
Uchazeč: |  |  | Vyplň údaj |  |  | Zpracovatel:
Kód dílu - Popis | [6 empty] | Cena celkem [CZK]
Náklady ze soupisu prací | [6 empty] | 0 | [11 empty] | -1
SOUPIS PRACÍ
Stavba:
Servis a kontrola klimatizačních a vzduchotechnických jednotek u OŘ Plzeň 2025 - 2027
Objekt:
65425022 - Servis a kontrola klimatizačních a vzduchotechnických jednotek u OŘ Plzeň 2025 - 2027
Místo: | [5 empty] | Datum: | 10. 3. 2025
Zadavatel: | [5 empty] | Projektant:
Uchazeč: |  |  | Vyplň údaj |  |  | Zpracovatel:
PČ | Typ | Kód | Popis | MJ | Množství | J.cena [CZK] | Cena celkem [CZK] | Cenová soustava |  | DPH | J. Nh [h] | Nh celkem [h] | J. hmotnost [t] | Hmotnost celkem [t] | J. suť [t] | Suť Celkem [t]
Náklady soupisu celkem | [6 empty] | 0 |  |  |  |  | 0 |  | 0 |  | 0 |  | D | -1 | [10 empty] | 0
1 | K | 1 | Kontrola a servis venkovních klimatizačních systémů | kus | 690 |  | 0 |  |  | zákl. přenesená |  | 0 | 0 | 0 | 0 | 0 | 16 | K | 0 |  |  |  | ROZPOCET | 0 | 0 | 0 | 0 | 0 | 4 | 0 | 16 | 2
| PP |  | Kontrola a servis venkovních klimatizačních systémů | [14 empty] | PP | 0
| P |  | Poznámka k položce: Poznámka k položce: Pravidelné odborné prohlídky s cílem zkontrolovat bezpečnou funkci a provoz klimatizačního a kondenzačního systému - provozní revize, prohlídky a zkoušky, včetně vystavení zpráv o těchto provedených prohlídkách a jejich předání objednateli. Pravidelná preventivní údržba - kontrola chodu vnější jednotky, kontrola těsnosti chladícího okruhu, vyčištění vnitřní a vnější jednotky, kontrola elektroinstalace, vyčištění filtru vnitřní jednotky, kontrola ovladače (baterie) a kontrola protimrazové ochrany. | [14 empty] | P | 0
| VV |  | 345*2 'Přepočtené koeficientem množství |  | 690 | [12 empty] | VV | 0 | 2 | False | 1 | ROZPOCET
2 | K | 2 | Kontrola a servis vnitřních klimatizačních systémů | kus | 1454 |  | 0 |  |  | zákl. přenesená |  | 0 | 0 | 0 | 0 | 0 | 16 | K | 0 |  |  |  | ROZPOCET | 0 | 0 | 0 | 0 | 0 | 4 | 0 | 16 | -309577851
| PP |  | Kontrola a servis vnitřních klimatizačních systémů | [14 empty] | PP | 0
| P |  | Poznámka k položce: Poznámka k položce: Pravidelné odborné prohlídky s cílem zkontrolovat bezpečnou funkci a provoz klimatizačního a kondenzačního systému - provozní revize, prohlídky a zkoušky, včetně vystavení zpráv o těchto provedených prohlídkách a jejich předání objednateli. Pravidelná preventivní údržba - kontrola chodu vnitřní jednotky, kontrola těsnosti chladícího okruhu, vyčištění vnitřní a vnější jednotky, kontrola elektroinstalace, vyčištění filtru vnitřní jednotky, kontrola ovladače (baterie) a kontrola protimrazové ochrany. | [14 empty] | P | 0
| VV |  | 727*2 'Přepočtené koeficientem množství |  | 1454 | [12 empty] | VV | 0 | 2 | False | 1 | ROZPOCET
3 | K | 3 | Kontrola a servis vzduchotechnických systémů | kus | 206 |  | 0 |  |  | zákl. přenesená |  | 0 | 0 | 0 | 0 | 0 | 16 | K | 0 |  |  |  | ROZPOCET | 0 | 0 | 0 | 0 | 0 | 4 | 0 | 16 | -1317028062
| PP |  | Kontrola a servis vzduchotechnických systémů | [14 empty] | PP | 0
| P |  | Poznámka k položce: Poznámka k položce: Pravidelné odborné prohlídky s cílem zkontrolovat bezpečnou funkci a provoz vzduchoterchnického systému - provozní revize, prohlídky a zkoušky, včetně vystavení zpráv o těchto provedených prohlídkách a jejich předání objednateli. Pravidelná preventivní údržba - kontrola čistoty vnitřních ploch, hlavně oběžného kola, kontrola stavu nátěru, kontrola stavu těsněni kontrola funkčnosti hlavních orgánů, kontrola stavu a napnutí klínových řemenů, kontrola stavu filtračních vložek, kontrola chodu klapek a kontrola upevnění a chodu servopohonů. | [14 empty] | P | 0
| VV |  | 103*2 'Přepočtené koeficientem množství |  | 206 | [12 empty] | VV | 0 | 2 | False | 1 | ROZPOCET
4 | K | 4 | Návštěva servisního technika na odstranění poruchy klimatizačního a vzduchotechnického systému, včetně dopravy | hod | 1000 |  | 0 |  |  | zákl. přenesená |  | 0 | 0 | 0 | 0 | 0 | 16 | K | 0 |  |  |  | ROZPOCET | 0 | 0 | 0 | 0 | 0 | 4 | 0 | 16 | 6
| PP |  | Návštěva servisního technika na odstranění poruchy klimatizačního a vzduchotechnického systému, včetně dopravy | [14 empty] | PP | 0
| P |  | Poznámka k položce: Poznámka k položce: Návštěva servisního technika na odstranění poruch klimatizačního a vzduchotechnického systému, včetně dopravy. Pokud nerní požadováno jinak, servisní technik se dostaví následující pracovní den. Materiál použitý k opravě klimatizačního a vzducotechnického systému bude oceněn zvlášť cenou, v místě a čase obvyklou. | [14 empty] | P | 0
| VV |  | 500*2 'Přepočtené koeficientem množství |  | 1000 | [12 empty] | VV | 0 | 2 | False | 1 | ROZPOCET