## Vyhláška
Číselná řada | Skupina objektů | Poznámka | Správce
000 | Objekty přípravy staveniště | Objekty obsahující pomocné práce spojené s přípravou staveniště nebo zhotovovací práce mající charakter dočasných konstrukcí zřizovaných pro stavbu jako celek, nebo její významnou část, např. dočasné oplocení, dočasná protihluková opatření při stavebních pracích, bezpečnostní zábrany při zvýšeném provozu železniční dopravy. | Objekty pro provoz různých infrastruktur včetně provozu dráhy
110 | Objekty kolejového svršku a spodku | Objekty železničního svršku, výstroje tratě včetně prvků zajištění prostorové polohy koleje, objekty železničního spodku včetně zdí nevyžadujících statické posouzení, které jsou součástí železničního spodku, vybrané objekty zařízení železničního spodku, která doplňují těleso nebo stavby železničního spodku nebo je nahrazují, zejména zarážedla, prohlídkové a čisticí jámy, zařízení pro čištění drážních vozidel a objekty zahrnující konstrukce pro kabelové trasy. | Objekty pro provozu dráhy
120 | Objekty dopravních ploch dráhy | Objekty nástupišť, orientačního systému pro pohyb cestujících po dopravních plochách včetně orientačního systému umístěného na a v objektech, objekty nákladových čelních i bočních ramp a nákladišť, objekty ostatních dopravních ploch dráhy, které jsou ve správě provozovatele dráhy zahrnující přístupové chodníky, plochy určené k manipulaci i skladování a k zajištění dopravní obsluhy a manipulace. | Objekty pro provozu dráhy
130 | Objekty přejezdů a přechodů | Objekty železničních přejezdů a přechodů, objekty úrovňových přechodů kolejí určených pro přístup cestujících na nástupiště a objektů přejezdových konstrukcí pro drážní i mimodrážní techniku a neveřejných přechodů. | Objekty pro provozu dráhy
140 | Objekty mostů, propustků, zdí a konstrukcí | Objekty všech druhů mostů a propustků, objekty opěrných, zárubních a obkladních zdí (vyjma zdí uvedených v řadě 110), objekty konstrukcí návěstních lávek a krakorců, objekty konstrukcí zastřešení nástupišť a výstupů z podchodů a objekty ostatních konstrukcí jako jsou např. točny, mostní váhy, mýtné brány. | Objekty pro provoz různých infrastruktur včetně provozu dráhy
150 | Protihlukové objekty a oplocení | Objekty protihlukových stěn a valů, ostatní protihlukové konstrukce (vyjma individuální protihlukových opatření na pozemních objektech) a objekty oplocení infrastrukturních i pozemních částí stavby. | Objekty pro provoz různých infrastruktur včetně provozu dráhy
160 | Objekty podzemních staveb | Objekty tunelů, galerií, kolektorů, podzemních stanic, garáží a parkovišť, případně další konstrukce mající charakter podzemních staveb. | Objekty pro provoz různých infrastruktur včetně provozu dráhy
170 | Objekty pozemních komunikací | Objekty pozemních komunikací, které nejsou objekty dopravních ploch dráhy zařazených v řadě 120, parkovací a cyklo-parkovací stání pro veřejnost, ostatní zpevněné plochy a prostranství nezařazené v řadě 120 a objekty dopravních opatření. | Objekty nesloužící k provozu dráhy
180 | Vodohospodářské objekty | Objekty pro čištění a odvádění odpadních vod, objekty výroby a distribuce vod, objekty úpravy nebo výstavby vodních toků a vodních ploch, objekty sběru a regulace vod a ostatní vodohospodářské objekty nezařazené v řadách 110,120 a 140. | Objekty nesloužící k provozu dráhy
190 | Ostatní objekty technické infrastruktury | Objekty nedrážních inženýrských sítí, objekty teplovodů a plynovodů a další objekty technické infrastruktury, které nejsou ve správě provozovatele dráhy. | Objekty nesloužící k provozu dráhy
210 | Pozemní objekty výpravních budov a budov zastávek | Objekty výpravních budov a zastávek jejichž součástí můžou být i objekty provozních, technologických, skladových a ostatních budov. | Objekty pro provozu dráhy
220 | Pozemní objekty samostatných provozních budov dráhy | Objekty samostatných provozních budov, zahrnující také samostatné budovy administrativní, vzdělávací, hygienických zařízení, budovy pro skladování, garáže, dílny, budovy určené pro pobyt zaměstnanců dráhy a ostatní objekty samostatných provozních budov jako jsou např.: závorářské či výhybkářské stanoviště, vodárny, čerpací stanice, kůlny, rozvodny, ústředny, stavědla, váhy, vrátnice organizačních složek provozovatele dráhy včetně napájecích a spínacích stanic. | Objekty pro provozu dráhy
230 | Pozemní objekty ostatní | Objekty samostatných přístřešků na nástupištích, které nejsou součástí zastřešení nástupišť uvedených v řadě 140, objekty individuálních protihlukových opatření prováděných na objektech pozemních staveb, objekty drobné architektury a mobiliáře. | Objekty pro provoz různých infrastruktur včetně provozu dráhy
300 | Objekty trakční a energetické | Objekty trakčního vedení, ohřevu výměn, elektrických předtápěcích zařízení, objekty rozvodů VN, NN, osvětlení a dálkových ovládání odpojovačů, objekty ukolejnění kovových konstrukcí a vnějšího uzemnění. | Objekty pro provozu dráhy
400 | Zabezpečovací zařízení | Technologické objekty staničního, traťového a přejezdového zabezpečovacího zařízení, objekty evropského vlakového zabezpečovacího systému, objekty dálkového ovládání zabezpečovacího zařízení a objekty zahrnující spádovištní zařízení a zařízení pro diagnostiku závad jedoucích železničních vozidel. | Objekty pro provozu dráhy
500 | Sdělovací zařízení | Technologické objekty sdělovacích zařízení zahrnující rozhlasová zařízení, integrovaná telekomunikační zařízení, zabezpečovací signalizaci, informační systém pro cestující, přenosové a rádiové systémy, dálkové ovládání sdělovacích zařízení, dálkovou diagnostiku a nástavbové systémy, místní a dálkovou kabelizaci a jiné sdělovací systémy. | Objekty pro provozu dráhy
600 | Zařízení silnoproudé technologie | Technologické objekty zařízení silnoproudé technologie zahrnující dispečerskou řídící techniku, silnoproudou technologii rozvoden, trakčních napájecích a spínacích stanic, objekty silnoproudých technologií netrakčních odběrů a objekty provozního rozvodu silnoproudu. | Objekty pro provozu dráhy
700 | Ostatní technologická zařízení | Technologická zařízení osobních, nákladních i schodišťových výtahů, eskalátorů, fotovoltaické systémy, napájení nedrážních technologií, kolejové brzdy, monitorovací systémy a ostatní technologická zařízení nezařazená v řadách 400, 500 a 600. | Objekty pro provoz různých infrastruktur včetně provozu dráhy
800 | Objekty úpravy území | Objekty přípravy území nezahrnuté v řadě 000, objekty pro kácení, rekultivaci a ostatní vegetační úpravy, včetně náhradní výsadby a objektů zabezpečení veřejných zájmů. | Objekty pro provoz různých infrastruktur včetně provozu dráhy
900 | Ostatní objekty | Objekty demolic a ostatní objekty, které není možné nebo vhodné zařadit do předcházejících řad, např.geotechnický monitoring. | Objekty pro provoz různých infrastruktur včetně provozu dráhy

## Objektová skladba
Podrobné řady pro označení objektů
Základní řada | Podrobné řady členění pro profese SŽ a název dílčí části |  |  | Poznámka
000 | Objekty přípravy staveniště |  |  | Objekty obsahující pomocné práce spojené s přípravou staveniště nebo zhotovovací práce mající charakter dočasných konstrukcí zřizovaných pro stavbu jako celek, nebo její významnou část, např. dočasné oplocení, dočasná protihluková opatření při stavebních pracích, bezpečnostní zábrany při zvýšeném provozu železniční dopravy.
110 | Objekty kolejového svršku a spodku |  |  | Objekty železničního svršku, výstroje tratě včetně prvků zajištění prostorové polohy koleje, objekty železničního spodku včetně zdí nevyžadujících statické posouzení, které jsou součástí železničního spodku, vybrané objekty zařízení železničního spodku, která doplňují těleso nebo stavby železničního spodku nebo je nahrazují, zejména zarážedla, prohlídkové a čisticí jámy, zařízení pro čištění drážních vozidel a objekty zahrnující konstrukce pro kabelové trasy.
|  | 111 | Železniční svršek
|  | 112 | Železniční spodek | Objekty železničního spodku včetně objektů ochrany skalních svahů, dále pak zdí, které jsou součástí železničního spodku a nevyžadují statické posouzení
| SK113 |  | Železniční svršek a spodek | Označení skupiny více objektů sdružených do jedné části dokumentace pro dokumentaci pro řady objektů železničního svršku a spodku (111 a 112)
|  | 114 | Vybraná zařízeními železničního spodku | Objekty pro vybraná zařízeními železničního spodku, která doplňují těleso nebo stavby železničního spodku nebo je nahrazují, zejména zarážedla, prohlídkové, čisticí jámy, případně ostatní zařízení pro čištění drážních vozidel.
|  | 115 | Výstroj trati a zajištění prostorové polohy koleje | Objekty můžou být pojmenované také zkratkou např. zajištění prostorové polohy koleje (PPK)
|  | 116 | Kabelovody | Objekty zahrnující konstrukce pro osazení kabelových tras nemající charakter objektů zařazených v řadě 164
120 | Objekty dopravních ploch dráhy |  |  | Objekty nástupišť, orientačního systému pro pohyb cestujících po dopravních plochách včetně orientačního systému umístěného na a v objektech, objekty nákladových čelních i bočních ramp a nákladišť, objekty ostatních dopravních ploch dráhy, které jsou ve správě provozovatele dráhy zahrnující přístupové chodníky, plochy určené k manipulaci i skladování a k zajištění dopravní obsluhy a manipulace.
|  | 121 | Nástupiště | Objekty ploch určených přímo pro nástup a výstup cestujících, včetně ukončujících prvků, pokud jsou konstrukčně s nástupištěm propojené, např. ukončovací prvky nástupiště, rozšířené plochy nástupiště pro osazení technologických nebo pozemních objektů.
|  | 122 | Orientační systém pro cestující | Objekty orientačního systému pro pohyb cestujících po dopravních plochách včetně orientačního systému umístěného na a v objektech
|  | 123 | Nákladové rampy a nákladiště | Objekty nákladových čelních i bočních ramp a nákladišť. U širších ramp a nákladišť se do plochy započítává šířka 1,5m od přední hrany rampy dále se jedná o manipulační plochu zařazenou v řadě 124.
|  | 124 | Ostatní dopravní plochy | Objekty ostatních dopravních ploch dráhy, které jsou ve správě provozovatele dráhy zahrnující přístupové chodníky, plochy určené k manipulaci i skladování a k zajištění dopravní obsluhy a manipulace
130 | Objekty přejezdů a přechodů |  |  | Objekty železničních přejezdů a přechodů, objekty úrovňových přechodů kolejí určených pro přístup cestujících na nástupiště a objektů přejezdových konstrukcí pro drážní i mimodrážní techniku a neveřejných přechodů.
|  | 131 | Železniční přejezdy | Objekty železničních přejezdů definovaných ČSN 736380
|  | 132 | Železniční přechody | Objekty železničních přechodů definovaných ČSN 736380
|  | 133 | Úrovňové přechody kolejí | Objekty úrovňových přechodů kolejí určených pro přístup cestujících na nástupiště
|  | 134 | Ostatní přejezdové konstrukce | Objekty ostatních přejezdových konstrukcí křižující kolejiště nemající charakter veřejně přístupných přejezdů a přechodů, např. před plochy portálem tunelu, služební přechody, přejezdy pro vozíky
140 | Objekty mostů, propustků, zdí a konstrukcí |  |  | Objekty všech druhů mostů a propustků, objekty opěrných, zárubních a obkladních zdí (vyjma zdí uvedených v řadě 110), objekty konstrukcí návěstních lávek a krakorců, objekty konstrukcí zastřešení nástupišť a výstupů z podchodů a objekty ostatních konstrukcí jako jsou např. točny, mostní váhy, mýtné brány.
|  | 141 | Mosty | Objekty železničních mostů a podchodů včetně stavební části konstrukce pro umístění výtahu nebo plošiny, která je přímo propojená s podchodem
|  | 142 | Propustky | Objekty železničních propustků
|  | 143 | Silniční mosty, propustky, lávky pro chodce a cyklisty | Objekty silničních mostů, propustků, lávek pro chodce a cyklisty včetně stavební části konstrukce pro umístění výtahu nebo plošiny, která je přímo propojená s lávkou nebo silničním mostem.
|  | 144 | Opěrné a zárubní zdi | Objekty zdí se statickou funkcí neuvedených v řadě 110
|  | 145 | Obkladní zdi | Objekty zdí bez statické funkce neuvedených v řadě 110
|  | 146 | Návěstní lávky a krakorce
|  | 147 | Zastřešení nástupišť a výstupů z podchodu | Objekty zastřešení nástupišť a výstupů z podchodu včetně stavební části konstrukce pro umístění výtahu nebo plošiny, která je přímo propojená se zastřešením. Řada nezahrnuje samostatné objekty přístřešků na nástupištích zařazených v řadě 231.
|  | 148 | Objekty ostatních konstrukcí | Ostatní objekty konstrukcí výše neuvedených jako jsou např. točny, mostní váhy, mýtné brány
150 | Protihlukové objekty a oplocení |  |  | Objekty protihlukových stěn a valů, ostatní protihlukové konstrukce (vyjma individuální protihlukových opatření na pozemních objektech) a objekty oplocení infrastrukturních i pozemních částí stavby.
|  | 151 | Protihlukové stěny
|  | 152 | Protihlukové valy
|  | 153 | Ostatní protihlukové konstrukce | Objekty ostatních protihlukových konstrukcí (vyjma individuální protihlukových opatření na pozemních objektech)
|  | 154 | Oplocení | Objekty oplocení infrastrukturních i pozemních částí stavby, včetně úpravy nebo zřízení nových oplocení dotčených nedrážních staveb.
160 | Objekty podzemních staveb |  |  | Objekty tunelů, galerií, kolektorů, podzemních stanic, garáží a parkovišť, případně další konstrukce mající charakter podzemních staveb.
|  | 161 | Tunely | Objekty podzemních dopravních staveb určených pro silniční, kolejovou nebo pěší dopravu
|  | 162 | Podzemní konstrukce | Objekty podzemních stanic, garáží a parkovišť, případně další konstrukce mající charakter podzemních staveb
|  | 163 | Galerie | Objekt zahrnující krytý úsek drážní nebo nedrážní dopravní cesty zapuštěný do svahu, který nemá uzavřený příčný profil a ve směru od svahu je otevřený.
|  | 164 | Kolektory | Objekt mající charakter podzemní tunelové stavby a jsou určené pro osazení sítí
170 | Objekty pozemních komunikací |  |  | Objekty pozemních komunikací, které nejsou objekty dopravních ploch dráhy zařazených v řadě 120, parkovací a cyklo-parkovací stání pro veřejnost, ostatní zpevněné plochy a prostranství nezařazené v řadě 120 a objekty dopravních opatření.
|  | 171 | Pozemní komunikace | Objekty pozemních komunikací, které nejsou objekty dopravních ploch dráhy zařazených v řadě 120 nebo mezi objekty řad 172 až 175
|  | 172 | Parkovací stání pro veřejnost | Objekty zahrnující samostatné parkovací stání pro veřejnost, případně parkovací stání smíšené, zahrnující současně parkovací stání pro služební účely dopravce, nebo s vyhrazením pro technické účely (např. nástupní plocha technického využití)
|  | 173 | Cyklo-parkovací stání pro veřejnost | Objekt zahrnují cyklo-parkovací stání pro veřejnost včetně cyklo věží a nebo cyklo domů
|  | 174 | Ostatní zpevněné plochy a prostranství | Objekty samostatné neveřejné parkovací stání, nebo plochy a prostranství určené za jiným účelem.
|  | 175 | Dopravní opatření | Objekty zahrnující činnosti trvalého charakteru nezahrnuté do řady 860
180 | Vodohospodářské objekty |  |  | Objekty pro čištění a odvádění odpadních vod, objekty výroby a distribuce vod, objekty úpravy nebo výstavby vodních toků a vodních ploch, objekty sběru a regulace vod a ostatní vodohospodářské objekty nezařazené v řadách 110,120 a 140.
|  | 181 | Objekty čištění a odvádění odpadních vod | Objety pro čištění vod a odvádění odpadních vod zahrnující také přeložky a přípojky kanalizací, mimo vnitřních rozvodů odpadních vod u pozemních objektů
|  | 182 | Objekty výroby, sběru a distribuce vod | Objety pro výrobu, sběru a distribuce vod zahrnující také přeložky a přípojky vodovodů, mimo vnitřních rozvodů vodovodních sítí u pozemních objektů
|  | 183 | Objekty úpravy nebo výstavby vodních toků a vodních ploch | Objekty zahrnující úpravy nebo přeložky vodních toků a ploch dotčených výstavbou, nebo objekty regulující stav vod v blízkosti dopravní cesty, jako jsou poldry, umělé mokřady apod.
|  | 184 | Objekty sběru a regulace vod | Samostatné objekty pro sběr a regulaci povrchových vod, které nejsou součástí konstrukcí dopravní cesty zahrnutých v řadách 110 až 170 a současně již nejsou přímou součástí konstrukce pozemních objektů (např. svody). Jedná se zejména o vsakovací jímky a šachty, retenční nádrže, podzemní záchytné bloky, záchytné nádrže, průlehy apod.
|  | 185 | Ostatní vodohospodářské objekty | Ostatní vodohospodářské objekty nezařazené v řadách 181 až 184 a řadách 110,120 a 140.
190 | Ostatní objekty technické infrastruktury |  |  | Objekty nedrážních inženýrských sítí, objekty teplovodů a plynovodů a další objekty technické infrastruktury, které nejsou ve správě provozovatele dráhy.
|  | 191 | Inženýrské sítě | Objekty zřízení, úpravy a přeložek nedrážních elektroenergetických sítí, které nejsou zahrnuté v řadách 300 až 800.
|  | 192 | Teplovody | Objekty zřízení, úpravy a přeložek sítí pro výroba, rozvod a dodávka tepla zahrnující teplovody, horkovody nebo parovody, mimo vnitřních rozvodů teplovodních sítí u pozemních objektů
|  | 193 | Plynovody | Objekty zřízení, úpravy a přeložek sítí pro rozvod a dodávka plynu, mimo vnitřních rozvodů plynu u pozemních objektů
|  | 194 | Ostatní objekty technické infrastruktury | Objekty zřízení, úpravy a přeložek nedrážních telekomunikačních, radiotelekomunikačních, datových a ostatních sítí, které nejsou zahrnuté v řadách 300 až 800 a řadách 191 až 193.
200 | Objekty pozemních staveb |  |  | Objekty výpravních budov a zastávek, objekty provozních, technologických, skladových a ostatních budov, objekty samostatných přístřešků na nástupištích, které nejsou součástí zastřešení nástupišť uvedených v řadě 140, objekty individuálních protihlukových opatření prováděných na objektech pozemních staveb, objekty drobné architektury a mobiliáře.
210 | Pozemní objekty výpravních budov a budov zastávek |  |  | Objekty výpravních budov a zastávek jejichž součástí můžou být i objekty provozních, technologických, skladových a ostatních budov.
|  | 211 | Pozemní objekty samostatných výpravních budov | Objekty výpravních budov, jejichž součástí jsou veřejné přístupné prostory pro cestující, včetně zařízení služeb pro cestující a současně nezahrnující prostory definované v řadách 220.
|  | 212 | Pozemní objekty výpravních budov smíšených | Objekty výpravních budov, jejichž součástí jsou veřejné přístupné prostory pro cestující, včetně zařízení služeb pro cestující a prostory definované v řadách 220.
|  | 213 | Pozemní objekty samostatných zastávek | Objekty nemají charakter přístřešků zařazených v řadě 231, jejichž součástí jsou veřejné přístupné prostory pro cestující, včetně zařízení služeb pro cestující a současně nezahrnující prostory definované v řadách 220.
|  | 214 | Pozemní objekty zastávek smíšených | Objekty nemají charakter přístřešků zařazených v řadě 231, jejichž součástí jsou veřejné přístupné prostory pro cestující, včetně zařízení služeb pro cestující a prostory definované v řadách 220.
220 | Pozemní objekty samostatných provozních budov dráhy |  |  | Objekty samostatných provozních budov, zahrnující také samostatné budovy administrativní, vzdělávací, hygienických zařízení, budovy pro skladování, garáže, dílny, budovy určené pro pobyt zaměstnanců dráhy a ostatní objekty samostatných provozních budov jako jsou např.: závorářské či výhybkářské stanoviště, vodárny, čerpací stanice, kůlny, rozvodny, ústředny, stavědla, váhy, vrátnice organizačních složek provozovatele dráhy včetně napájecích a spínacích stanic.
|  | 221 | Pozemní objekty samostatných provozních budov dráhy | Objekty sdružené objekty provozních budov víceúčelových sloužících k výkonu činnosti a zázemí provozních pracovníků organizačních složek provozovatele dráhy a k dalším účelům mimo objektů zařazených v řadách 210.
|  | 222 | Pozemní objekty samostatných administrativních budov dráhy, vzdělávacích a sociálních zařízení dráhy | Objekty samostatných administrativních budov sloužících jako sídla a zázemí organizačních složek provozovatele dráhy v rozsahu výkonu jejich činnosti, která má převažující administrativní charakter. Objekty samostatných vzdělávacích a sociálních zařízení pro poskytování služeb, např. hygienická zařízení, školicí střediska, atp.
|  | 223 | Pozemní objekty samostatných drážních budov skladů, garáží a dílen | Stavebně samostatné objekty a haly určené ke skladování v rámci působnosti organizačních složek provozovatele dráhy. Samostatné objekty dílenského zázemí organizačních jednotek a objekty pro parkování osobních, nákladních i drážních vozidel či strojů v rámci působnosti organizačních složek provozovatele dráhy.
|  | 224 | Pozemní objekty samostatných drážních budov pro pobyt zaměstnanců dráhy | Objekty určené pro krátkodobý odpočinek provozních pracovníků nebo jako jejich ochrana před povětrnostními vlivy a objekty pro krátkodobé i dlouhodobé ubytování provozních zaměstnanců organizačních složek provozovatele dráhy
|  | 225 | Pozemní objekty samostatných napájecích a spínacích stanic dráhy | Stavební část objektů napájecích a spínacích stanic
|  | 226 | Pozemní objekty samostatných technologických budov dráhy | Stavební část objektů pro osazení sdělovací, zabezpečovací techniky, rozvodny, ústředny, stavědla a další technologické systémy
|  | 227 | Pozemní objekty ostatních samostatných provozních budov dráhy | Ostatní samostatné budovy jako jsou závorářské či výhybkářské stanoviště, čerpací stanice, kůlny, váhy, vrátnice organizačních složek provozovatele dráhy
230 | Pozemní objekty ostatní |  |  | Objekty samostatných přístřešků na nástupištích, které nejsou součástí zastřešení nástupišť uvedených v řadě 140, objekty individuálních protihlukových opatření prováděných na objektech pozemních staveb, objekty drobné architektury a mobiliáře.
|  | 231 | Přístřešky na nástupištích | Objekty přístřešků na nástupištích včetně sdružených přístřešků, jejichž součástí jsou technologické prostory
|  | 232 | Individuální protihluková opatření
|  | 233 | Mobiliář | Objekty mobiliáře včetně samostatně stojících úložných nebo výdejných boxů
|  | 234 | Drobná architektura | Objekty menšího charakteru neuvedené v ostatních řadách zahrnující drobné památky sakrálního charakteru jako jsou křížky, kapličky, boží muka nebo prvky necírkevní malého rozsahu, jako jsou altánky, přístřešky vyjma přístřešků na nástupištích zařazených v řadě 231, pergoly, dále pak exteriérová sochařské výzdoba, památníky nebo ostatní prvky, které dotváří dopravní prostor apod.
|  | 235 | Ostatní pozemní objekty | Stavbou dotčené pozemní objekty nezařazených v řadách 210, 2020 a 231 až 234
300 | Objekty trakční a energetické |  |  | Objekty trakčního vedení, ohřevu výměn, elektrických předtápěcích zařízení, objekty rozvodů VN, NN, osvětlení a dálkových ovládání odpojovačů, objekty ukolejnění kovových konstrukcí a vnějšího uzemnění.
|  | 310 | Trakční vedení | Objekty můžou být pojmenované s využitím zkratky TV
|  | 320 | Ohřev výměn | Objekty můžou být pojmenované s využitím konkrétního typu ohřevu výměn (např. EOV)
|  | 330 | Elektrické předtápěcí zařízení | Objekty můžou být pojmenované s využitím zkratky EPZ
|  | 340 | Rozvody vysokého a nízkého napětí, osvětlení, dálkové ovládání odpojovačů | Objekty můžou být pojmenované s využitím zkratek např. vysoké napětí (VN), nízké napětí (NN)
|  | 350 | Ukolejnění kovových konstrukcí
|  | 360 | Vnější uzemnění
|  | 370 | Ostatní kabelizace | Objekty ostatní kabelizace pro provoz železniční dopravní cesty nezařazené v řadách 310 až 360
400 | Zabezpečovací zařízení |  |  | Technologické objekty staničního, traťového a přejezdového zabezpečovacího zařízení, objekty evropského vlakového zabezpečovacího systému, objekty dálkového ovládání zabezpečovacího zařízení a objekty zahrnující spádovištní zařízení a zařízení pro diagnostiku závad jedoucích železničních vozidel.
|  | 410 | Staniční zabezpečovací zařízení | Objekty můžou být pojmenované s využitím zkratky SZZ
|  | 420 | Traťové zabezpečovací zařízení | Objekty můžou být pojmenované s využitím zkratky TZZ
|  | 430 | Přejezdové zabezpečovací zařízení | Objekty můžou být pojmenované s využitím zkratky PZZ
|  | 440 | Výstražné zařízení pro přechod kolejí | Objekty můžou být pojmenované s využitím zkratky VZPK
|  | 450 | Spádovištní a automatizační zařízení | Objekty můžou být pojmenované s využitím zkratky SPZZ
|  | 460 | Dálkové ovládání zabezpečovacího zařízení | Objekty můžou být pojmenované s využitím zkratky DOZ ZZ
|  | 470 | Indikátory vlakové jízdy | Objekty zahrnují indikátory horkoběžnosti ložisek (IHL), indikátory horkých obručí a brzd (IHO) a indikátory nekorektnosti jízdy (INJ), přičemž pro pojmenování objektů lze použít uvedené zkratky.
|  | 480 | Evropský vlakový zabezpečovací systém | Objekty můžou být pojmenované s využitím zkratky ETCS
500 | Sdělovací zařízení |  |  | Technologické objekty sdělovacích zařízení zahrnující rozhlasová zařízení, integrovaná telekomunikační zařízení, zabezpečovací signalizaci, informační systém pro cestující, přenosové a rádiové systémy, dálkové ovládání sdělovacích zařízení, dálkovou diagnostiku a nástavbové systémy, místní a dálkovou kabelizaci a jiné sdělovací systémy.
|  | 510 | Rozhlasové zařízení
|  | 520 | Integrovaná telekomunikační zařízení | Objekty pro integrované telekomunikační zařízení (s využitím zkratky ITZ), telefonní zapojovače, dispečerské terminály, telefonní ústředny a další
|  | 530 | Zabezpečovací signalizace | Objekty pro poplachové zabezpečovací a tísňové systémy, systémy kontroly vstupů, dohledové video-dohledové systémy
|  | 540 | Informační systém pro cestující
|  | 550 | Přenosové systémy | Objekty pro drážní přenosová zařízení, datové sítě a další
|  | 560 | Rádiové systémy | Objekty pro drážní rádiové systémy
|  | 570 | Dálkové ovládání pro sdělovací zařízení a nadstavbové systémy | Objekty pro dálkové ovládání pro sdělovací zařízení (s využitím zkratky DOZ SZ, objekty dálkové diagnostiky technologických systémů železniční dopravní cesty (s využitím zkratky DDTS ŽDC) a další
|  | 580 | Dálková kabelizace | Objekty pro drážní dálkové kabely (DK), dálkové optické kabely (DOK), závěsné optické kabely (ZOK), traťové kabely (TK), traťové optické kabely (TOK). Objekty můžou být pojmenované s využitím příslušných zkratek
|  | 590 | Místní kabelizace | Objekty místní kabelizace pro provoz železniční dopravní cesty
|  | 595 | Jiná sdělovací zařízení | Objekty strukturované kabeláže, hodinová zařízení a jiná sdělovací zařízení pro provoz železniční dopravní cesty nezařazené v řadách 510 až 590
600 | Zařízení silnoproudé technologie |  |  | Technologické objekty zařízení silnoproudé technologie zahrnující dispečerskou řídící techniku, silnoproudou technologii rozvoden, trakčních napájecích a spínacích stanic, objekty silnoproudých technologií netrakčních odběrů a objekty provozního rozvodu silnoproudu.
|  | 610 | Dispečerská řídící technika | Objekty dispečerské řídící techniky pro provoz železniční dopravní cesty (s využitím zkratky DŘT)
|  | 620 | Silnoproudá technologie rozvoden | Objekty silnoproudé technologie rozvoden pro provoz železniční dopravní cesty
|  | 630 | Silnoproudá technologie trakčních napájecích stanic | Objekty silnoproudé technologie trakčních napájecích stanic pro provoz železniční dopravní cesty
|  | 640 | Silnoproudá technologie trakčních spínacích stanic | Objekty silnoproudé technologie trakčních spínacích stanic pro provoz železniční dopravní cesty
|  | 650 | Silnoproudá technologie netrakčních odběrů | Objekty silnoproudé technologie transformačních stanic netrakčních odběrů, silnoproudé technologie elektrických stanic pro napájení zabezpečovacích a sdělovacích zařízení, případně další silnoproudé objekty obdobného charakteru
|  | 660 | Provozní rozvod silnoproudu | Objekty pro provozní rozvod silnoproudu
700 | Ostatní technologická zařízení |  |  | Technologická zařízení osobních, nákladních i schodišťových výtahů, eskalátorů, fotovoltaické systémy, napájení nedrážních technologií, kolejové brzdy, monitorovací systémy a ostatní technologická zařízení nezařazená v řadách 400, 500 a 600.
|  | 710 | Výtahy a plošiny | Objekty technologie osobních a nákladových výtahů a technologie schodišťových a vertikálních plošin
|  | 720 | Eskalátory a travelátory | Objekty technologie dopravníků určených pro dopravu osob ve vodorovném nebo šikmém směru zahrnující pohyblivé schody - eskalátory, pohyblivé chodníky tabelátory, případně další konstrukce obdobného charakteru
|  | 730 | Fotovoltaické systémy | Objekty technologie fotovoltaické výrobny včetně silnoproudého napojení, řízení a monitoringu včetně baterií v případě, že jsou součástí systému.
|  | 740 | Napájení nedrážních technologií | Objekty pro napájení nedrážní dopravy jako jsou dobíjecí stanice pro auta, jízdní kola apod.
|  | 750 | Kolejové brzdy
|  | 760 | Monitorovací systémy | Objekty technologických zařízení pro monitoring sběračů - pantografový monitorovací systém (s využitím zkratky PMS), detektory sledování stavu infrastruktury případně jiné monitorovací systémy nezahrnuté v řadách 400,500 a 600
|  | 770 | Ostatní nezařazené technologické zařízení | Objekty pro technologická zařízení nezařazená v řadách 400 až 760
800 | Objekty úpravy území |  |  | Objekty přípravy území nezahrnuté v řadě 000, objekty pro kácení, rekultivaci a ostatní vegetační úpravy, včetně náhradní výsadby a objektů zabezpečení veřejných zájmů.
|  | 810 | Příprava území | Objekty přípravy území nezahrnuté do řady 000
|  | 820 | Kácení
|  | 830 | Rekultivace | Objekty pro provedení rekultivace určených pozemků přímo souvisejících s realizací stavby mající charakter biologické rekultivace, avšak prováděné v průběhu realizace stavby, nebo bezprostředně po ukončení hlavní stavební činnosti.
|  | 840 | Náhradní výsadba | Objekty zahrnující výsadbu provedenou na základě rozhodnutí orgánu ochrany přírody za pokácené dřeviny
|  | 850 | Ostatní vegetační úprava | Objekty vegetačních úprav nezahrnutých v řadách 000 až 840, reprezentujících úpravy vegetace prováděné v průběhu realizace stavby, nebo bezprostředně po ukončení hlavní stavební činnosti. Jedná se o činnosti v rozsahu ochrany a ošetřování stávající zeleně ohrožených stavbou, parkové úpravy, výsadba ostatní zeleně apod
|  | 860 | Zabezpečení veřejných zájmů | Objekty reprezentující úpravy, které vzešly z požadavků dotčených orgánů a osob, vznesených v průběhu stavebního řízení, tj. úpravy stávajících pozemních komunikací dotčených stavbou nezahrnutých v řadách 000 až 850.
900 | Ostatní objekty |  |  | Objekty demolic a ostatní objekty, které není možné nebo vhodné zařadit do předcházejících řad, např.geotechnický monitoring.
|  | 910 | Odstranění stavby | Objekty vyžadující vydání rozhodnutí o odstranění stavby
|  | 920 | Geotechnický monitoring | Objekty zahrnující činnosti sledování stavu horninového prostředí stavby v průběhu realizace stavby, nebo bezprostředně po ukončení hlavní stavební činnosti
|  | 930 | Ostatní objekty | Ostatní objekty nezahrnuté v řadách 000 až 910

## Převodní tabulka objektů
Stávající značení
Označení části | Označení Objektů | kódové rozlišení typu Objektů | Název profesní skupiny | Změna v novém značení
D.2.1 | Inženýrské objekty |  |  | převážně zařazeno v řadách 110 až 190
D.2.1.1 | xx-10-xx | 10 | Železniční svršek | 111
D.2.1.1 | xx-11-xx | 11 | Železniční spodek, skalní svahy | 112
D.2.1.1 | xx-14-xx | 14 | Výstroj trati | 115
D.2.1.2 | xx-12-xx | 12 | Nástupiště | 121
D.2.1.3 | xx-13-xx | 13 | Železniční přejezdy | rozděleno do řady 130
D.2.1.4 | xx-20-xx | 20 | Mosty | 141
D.2.1.4 | xx-21-xx | 21 | Propustky | 142
D.2.1.4 | xx-22-xx | 22 | Silniční mosty, propustky, lávky pro chodce a cyklisty | 143
D.2.1.4 | xx-23-xx | 23 | Opěrné zdi | 144
D.2.1.4 | xx-24-xx | 24 | Zárubní a obkladní zdi | rozděleno mezi 145, 144
D.2.1.4 | xx-25-xx | 25 | Návěstní lávky a krakorce | 146
D.2.1.5 | xx-30-xx | 30 | Ostatní inženýrské objekty | rozděleno do řady 190
D.2.1.6 | xx-31-xx | 31 | Kanalizace, ČOV | 181
D.2.1.6 | xx-32-xx | 32 | Vodovody, suchovody | 182
D.2.1.6 | xx-33-xx | 33 | Plynovody | 193
D.2.1.7 | xx-40-xx | 40 | Tunely | 161
D.2.1.8 | xx-50-xx | 50 | Pozemní komunikace | 171
D.2.1.8 | xx-51-xx | 51 | Parkovací a cyklo-parkovací stání pro veřejnost | rozděleno v 172 a 173
D.2.1.8 | xx-52-xx | 52 | Ostatní zpevněné plochy a prostranství | 174
D.2.1.8 | xx-59-xx | 59 | Dopravní opatření | 175
D.2.1.9 | xx-60-xx | 60 | Kabelovody, kolektory | rozděleno mezi 116 a 164
D.2.1.10 | xx-61-xx | 61 | Protihlukové objekty | rozděleno mezi 151, 152 a 153
D.2.2 | Pozemní stavební objekty a technické vybavení pozemních stavebních objektů |  |  | převážně zařazeno v řadách 210 až 230
D.2.2.1 | xx-71-xx | 71 | Pozemní objekty výpravních budov a budov zastávek | rozděleno do řady 210
D.2.2.1 | xx-72-xx | 72 | Pozemní objekty provozních a technologických budov | rozděleno do řad 225, 226, 227
D.2.2.1 | xx-73-xx | 73 | Pozemní objekty skladových a ostatních budov | rozděleno do řad 222, 223, 224
D.2.2.2 | xx-74-xx | 74 | Zastřešení nástupišť a výstupů z podchodu | přeunuto do 147
D.2.2.2 | xx-75-xx | 75 | Přístřešky na nástupištích | 231
D.2.2.3 | xx-76-xx | 76 | Individuální protihluková opatření | 232
D.2.2.4 | xx-77-xx | 77 | Orientační systém | přeunuto do 147
D.2.2.5 | xx-78-xx | 78 | Demolice | 910
D.2.2.6 | xx-79-xx | 79 | Drobná architektura a oplocení | rozděleno mezi 154 a 234
D.2.3 | Trakční a energetická zařízení
D.2.3.1 | xx-81-xx | 81 | Trakční vedení | 310
D.2.3.2 | xx-82-xx | 82 | Napájecí stanice (měnírna, trakční transformovna) - stavební část | přesun a sloučení do 225
D.2.3.3 | xx-83-xx | 83 | Spínací stanice - stavební část | přesun a sloučení do 225
D.2.3.4 | xx-84-xx | 84 | Ohřev výměn (elektrický, plynový) | 320
D.2.3.5 | xx-85-xx | 85 | Elektrické předtápěcí zařízení | 330
D.2.3.6 | xx-86-xx | 86 | Rozvody VN, NN, osvětlení, dálkové ovládání odpojovačů | 340
D.2.3.7 | xx-87-xx | 87 | Ukolejnění kovových konstrukcí | 350
D.2.3.8 | xx-88-xx | 88 | Vnější uzemnění | 360
D.2.3.9 | xx-89-xx | 89 | Ostatní kabelizace | 370
D.1.1 | Zabezpečovací zařízení |  |  | odpovídá řadě 400
D.1.1.1 | xx-01-1x | 01-1 | Staniční zabezpečovací zařízení | 410
D.1.1.2 | xx-01-2x | 01-2 | Traťové zabezpečovací zařízení | 420
D.1.1.3 | xx-01-3x | 01-3 | Přejezdové zabezpečovací zařízení | 430
D.1.1.4 | xx-01-4x | 01-4 | Spádovištní zabezpečovací zařízení | 450
D.1.1.5 | xx-01-5x | 01-5 | Dálkové ovládání zabezpečovacího zařízení | 460
D.1.1.6 | xx-01-6x | 01-6 | Indikátory horkoběžnosti a indikátory plochých kol | 470
D.1.1.7 | xx-01-7x | 01-7 | Evropský vlakový zabezpečovací systém (ETCS) | 480
D.1.2 | Sdělovací zařízení |  |  | odpovídá řadě 500
D.1.2.2 | xx-02-2x | 02-2 | Rozhlasové zařízení | 510
D.1.2.3 | xx-02-3x | 02-3 | Integrovaná telekomunikační zařízení | 520
D.1.2.4 | xx-02-4x | 02-4 | Elektrická požární a zabezpečovací signalizace (EPS, EZS) | upraveno v 530
D.1.2.5 | xx-02-5x | 02-5 | Dálková optická, závěsná kabelizace (DK, DOK, ZOK) | 580
D.1.2.6 | xx-02-6x | 02-6 | Informační systém pro cestující | 540
D.1.2.8 | xx-02-8x | 02-8 | Přenosový systém | 550
D.1.2.9 | xx-02-9x | 02-9 | Rádiové systémy | 560
D.1.2.10 | xx-02-0x | 02-0 | DOZ a další nástavbové systémy | 570
D.1.2.7 | xx-02-7x | 02-7 | Jiná sdělovací zařízení | 595
D.1.2.1 | xx-02-1x | 02-1 | Místní kabelizace | 590
D.1.3 | Silnoproudá technologie včetně DŘT |  |  | odpovídá řadě 600
D.1.3.1 | xx-03-1x | 03-1 | Dispečerská řídící technika | 610
D.1.3.2 | xx-03-2x | 03-2 | Technologie rozvoden VVN/VN | upraveno v 620
D.1.3.3 | xx-03-3x | 03-3 | Silnoproudá technologie trakčních napájecích stanic | 630
D.1.3.4 | xx-03-4x | 03-4 | Silnoproudá technologie trakčních spínacích stanic | 640
D.1.3.5 | xx-03-5x | 03-5 | Technologie transformačních stanic VN/NN | všeobecně zahrnuto do 650
D.1.3.6 | xx-03-6x | 03-6 | Silnoproudá technologie elektrických stanic 6 kV, 50 Hz pro napájení zabezpečovacího zař | všeobecně zahrnuto do 650
D.1.3.7 | xx-03-7x | 03-7 | Provozní rozvod silnoproudu | 660
D.1.3.8 | xx-03-8x | 03-8 | Napájení zabezpečovacích a sdělovacích zařízení | všeobecně zahrnuto do 650
D.1.3.9 | xx-03-9x | 03-9 | Elektrické předtápěcí zařízení (EPZ) | zrušeno, duplicita s 330
D.1.4 | Ostatní technologická zařízení |  |  | 700
D.1.4.1 | xx-04-1x | 04-1 | Osobní výtahy, schodišťové výtahy | 710
D.1.4.2 | xx-04-2x | 04-2 | Eskalátory | 720
D.1.4.3 | xx-04-3x | 04-3 | Měření a regulace, automatický systém řízení, elektrická požární signalizace | zařazeno do podobjektů TZB budov 210, 220 a 530
D.1.4.4 | xx-04-4x | 04-4 | Kolejové brzdy | 750
D.1.4.5 | xx-04-5x | 04-5 | Ostatní výše nezařazené technologické zařízení | 770
D.2.4 | Ostatní stavební objekty |  |  | částečně v 800
D.2.4.1 | xx-91-xx | 91 | Příprava území | 810
D.2.4.1 | xx-92-xx | 92 | Kácení | 820
D.2.4.1 | xx-93-xx | 93 | Úprava vodotečí | upraveno v 183
D.2.4.1 | xx-94-xx | 94 | Rekultivace | 830
D.2.4.1 | xx-95-xx | 95 | Ostatní vegetační úprava | 850
D.2.4.2 | xx-96-xx | 96 | Náhradní výsadba | 840
D.2.4.3 | xx-97-xx | 97 | Zabezpečení veřejných zájmů | 860

## Rozpiska_základní
[prostor pro logo institucí zajišťujících financování stavby] [!!! VYPLNĚNO POUZE NA PÍSEMNÝ POŽADAVEK OBJETNATELE !!!]
Jiná ověření: | [27 empty] | Paré:
[otisk razítka počtu paré]
Orientačníá schéma: | [27 empty] | Razítko oprávněné osoby:
volitelné | [27 empty] | [s uvedením autorizované osoby a čísla oprávnění]
[28 empty] | Podpis: | [8 empty] | Datum:
Revize: |  |  |  |  | Datum: |  |  |  |  | Popis: | [26 empty] | Kontroloval:
000 |  |  |  |  | 2019-09-30 |  |  |  |  | Definitivní odevzdání dokumentace | [26 empty] | Ing. Chytrý
Stavebník/investor: | [9 empty] | Správa železnic, státní organizace | [16 empty] | Logo:
Adresa: | [9 empty] | Dlážděná 1003/7, 110 00 Praha 1
Zástupce investora: | [9 empty] | [příslušná SS nebe jiná OJ]
Adresa: | [9 empty] | [ulice č.p./č.or., PSČ město/obec]
Zhotovitel díla: | [9 empty] | [Název organizace nebo sdružení dle SOD] | [16 empty] | Logo:
Adresa: | [9 empty] | [ulice č.p./č.or., PSČ město/obec]
Kontakt: | [9 empty] | T: | [ +420 xxx xxx xxx]
[10 empty] | E: | [ xxxx@xxxx.xx]
Zhotovitel části/objektu: | [9 empty] | [Název organizace zhotovitele části/objektu] | [16 empty] | Logo:
Adresa: | [9 empty] | [ulice č.p./č.or., PSČ město/obec]
Kontakt: | [9 empty] | T: | [+420 xxx xxx xxx]
[10 empty] | E: | [xxxx@xxxx.xx]
Hlavní projektant (HIP): | [9 empty] | [jméno a titul] | [10 empty] | Specialista: | [5 empty] | [jméno a titul]
Název stavby/akce: | [9 empty] | [Název stavby dle SOD] | [21 empty] | Označení invstora: | [5 empty] | S123456789
[32 empty] | Zakázka: |  |  |  |  | [XYZ ]
Název části: | [9 empty] | Dokumentace objektů | [21 empty] | Označení části: | [7 empty] | D
Název objektu/dílčí části: | [9 empty] | [např. ŽST Malá, přejezd P6003] | [21 empty] | Objekt/Skupina objektů:
[32 empty] | řada |  |  |  | úsek |  | řazení |  | podobjekt
[32 empty] | SO123 |  |  |  | 45 |  | 67 |  | -
Název přílohy: | [9 empty] | [např. Příčný řez] | [21 empty] | Dílčí část: |  |  |  | Typ: |  | Číslo přílohy:
Název dílčí části přílohy: | [9 empty] | [např. km 123,456] | [21 empty] | D.1 |  |  |  | 2 |  | 001
Odpovědný projektant: | [9 empty] | Zpracovatel přílohy: | [10 empty] | Měřítko: |  |  |  | [např. 1:100] | [6 empty] | Stupeň dokumentace:
[jméno a titul] | [9 empty] | [jméno a titul] | [10 empty] | Formáty: |  |  |  | [např. 3xA4] | [6 empty] | DPS
Kraj: | [9 empty] | Katastrální uzemí: | [10 empty] | TUDU: | [10 empty] | Smluvní datum zpracování:
[kraj nebo více krajů] | [9 empty] | [např. Strašnice [731943] | [10 empty] | [např. 0101 B1] | [10 empty] | [DD.MM.RRRR]
Označení investora: | [9 empty] | Stupeň dokumentace: |  |  |  |  | Část: |  |  |  |  | Objekt: | [9 empty] | Podobjekt: |  |  | Typ: |  | Příloha: |  |  |  | Revize:
S | 1 | 2 | 3 | 4 | 5 | 6 | 7 | 8 | 9 | _ | D | P | S | X | _ | D | 1 | X | X | _ | S | O | 1 | 2 | 3 | 4 | 5 | 6 | 7 | _ | X | X | _ | 2 | _ | 0 | 0 | 1 | _ | 0 | 0 | 0
Prostor pro další informace