## titul
Trať : | 501A / 517B |  |  |  | Km 291,650 = 29,686 | [6 empty] | Ev. č. : | 536730
| Staniční |  |  |  | E S A 11
| zabezpečovací |  |  |  | 3. kategorie | [5 empty] | Kód : 22
| zařízení : |  |  |  | ovládání z JOP
| Dopravní stanoviště : |  |  |  | Dopravní kancelář
| ( km ) |  |  |  | 291.65
| Počet pracovníků : |  |  |  | Výpravčí - 2
hlavní (současně dirigující dispečer pro trať Moravany – Borohrádek, Chrudim – Moravany a Heřmanův Městec – Chrudim město) + vnější služby
Výprava vlaků s přepravou cestujících dle čl. 505 SŽDC (ČD) D2
všechny směry :
| Zjišťování |  |  |  | samočinně činností | [5 empty] | zast. - 90
| konce vlaku |  |  |  | zabezpečovacího zařízení | [5 empty] | proj. - 30
|  | Dopravní koleje | [5 empty] | Nástupiště u koleje
č. | Začátek | Konec | Délka | Poznámka |  | č. | Začátek | Konec | Délka | Poznámka
1 | 291.222 | 291.9 | 678 | Hlavní staniční kolej, NTV |  | 1 | 291.463 | 291.688 | 225 | č. II, jednostranné vnitřní
|  |  |  | směr Uhersko | [5 empty] | SUDOP T + desky K150
2 | 291.102 | 291.843 | 741 | Hlavní staniční kolej, NTV | [5 empty] | přístup po přechodu od výpravní budovy
|  |  | 0 | směr Kostěnice |  | 2 + 4 | 291.471 | 291.691 | 220 | č. III, ostrovní
3 | 291.224 | 291.885 | 661 | Hlavní staniční kolej, NTV | [5 empty] | SUDOP T + desky K230
|  |  |  | směr Hrochův Týnec | [5 empty] | přístup podchodem v km 291,605
4 | 291.102 | 291.752 | 650 | Vjezd - odjezd - průjezd, NTV |  | 3 | 291.692 | 291.88 | 188 | č. I, vnější
|  |  |  | k.č.1 až 4 mimo směr Holice | [5 empty] | SUDOP T + desky K230
přístup od výpravní budovy
6 | 291.44 | 291.708 | 268 | Hlavní staniční kolej, NTV
|  |  | 0 | směr Holice |  | 6 + 8 | 291.574 | 291.634 | 60 | č. IV, ostrovní,
8 | 291.44 | 291.654 | 214 | Vjezd - odjezd - průjezd, NTV | [5 empty] | SUDOP T + desky K150
|  |  |  | k.č.6 a 8 mimo směr Uhersko | [5 empty] | přístup podchodem v km 291,605
Moravany

## Moravany
|  | Návěstidla - trať | [9 empty] | Směr : Uhersko // Holice | [19 empty] | Návěstidla - ŽST | [30 empty] | Návěstidla - ŽST | [15 empty] | Směr : Kostěnice // Hrochův Týnec | [14 empty] | Návěstidla - trať
[26 empty] | Vjezdová | [5 empty] | Odjezdová | [5 empty] | Seřaďovací | [20 empty] | Seřaďovací | [5 empty] | Odjezdová | [5 empty] | Vjezdová
Z Uherska |  |  |  |  | Do Uherska | [11 empty] | Směr : Uhersko | [16 empty] | Obvod výpravčího | [17 empty] | Km 291,650 | [10 empty] | Obvod výpravčího | [20 empty] | Směr : Kostěnice | [7 empty] | Do Kostěnic | [5 empty] | Z Kostěnic
směr : |  |  |  |  | směr : | [11 empty] | Automatický blok |  |  |  | Kód : 10 |  |  |  |  | Z Uherska |  |  |  | Z Holic | [38 empty] | Z Hrochova Týnce |  | Z Kostěnic | [12 empty] | Automatický blok |  |  |  | Kód : 10 |  |  |  | směr : | [5 empty] | směr :
správný |  | nesprávný |  |  | správný |  | nesprávný | [5 empty] | Traťové |  |  |  | trojznakový, obousměrný | [8 empty] | Z koleje č. 2 |  | Z koleje č. 1 |  | Př HL | 30.75 | S 1 | 291.222 | S 4 | 291.102 | Se 1 | 290.65 | Se 3 | 290.854 | Se 6 | 30.275 | Se 7 | 291.365 | [7 empty] | SENA | C | JTom |  | Se 8 | 291.722 | Se 11 | 291.961 | Se 14 | 292.149 | Se 16 | 292.185 | Se 18 | 292.395 | L 1 | 291.9 | L 4 | 291.752 | Př HS | 28.47 | Z koleje č. 2 |  | Z koleje č. 1 | [6 empty] | Traťové |  |  |  | trojznakový, obousměrný | [7 empty] | správný |  | nesprávný |  |  |  | správný |  | nesprávný
[13 empty] | zabezpečovací |  |  |  | Směr : Holice | [12 empty] | = | 290.586 | S 2 | 291.102 | S 6 | 291.44 |  |  | Se 4 | 290.882 | [15 empty] | Se 9 | 291.9 | Se 12 | 292.045 |  |  | = | 29.151 | Se 19 | 28.94 | L 2 | 291.843 | L 6 | 291.708 | = | 292.866 | [9 empty] | zabezpečovací |  |  |  | Směr : Hrochův Týnec
2-2881 | 288.2 |  |  |  | 1-2900 | 290.01 | [6 empty] | zařízení : |  |  |  | Telefonické dorozumívání |  |  |  | Kód : 15 |  |  |  |  | 2 L | 290.6 | 1 L | 290.6 | H L | 30.325 | S 3 | 291.224 | S 8 | 291.44 | Se 2 | 290.65 | Se 5 | 291.13 | = | 291.061 | = | 29.971 | [8 empty] | XI. / 2010 |  |  | Se 10 | 291.933 | Se 13 | 292.118 | Se 15 | 292.16 | Se 17 | 292.395 | = | 292.396 | L 3 | 291.885 | L 8 | 291.654 | H S | 28.89 | 2 S | 292.445 | 1 S | 292.445 | [5 empty] | zařízení : |  |  |  | Telefonické dorozumívání |  |  |  | Kód : 1 |  |  |  | 2-2931 | 293.12 | 1-2931 | 293.12 |  |  | 1-2938 | 293.745 | 2-2938 | 293.745
[17 empty] | provoz podle D - 3 | [12 empty] | = | 291.011 | [37 empty] | = | 292.446 | [13 empty] | provoz podle D - 2
2-2893 | 289.415 | 1-2889 | 288.89 |  | 1-2890 | 288.89 | 2-2894 | 289.415 | [43 empty] | Vjezdové / odjezdové rychlosti :
[17 empty] | Uhersko // Holice | [34 empty] | v pokračování traťové koleje - rychlost traťová s místním omezením | [31 empty] | Kostěnice // Hrochův Týnec
[13 empty] | Zjišťování konce |  |  |  | samočinně činností ZZ // doprovod vlaku - §) |  |  | zast. | 90 // 61 - §) | [30 empty] | při jízdě do odbočky - není-li uvedeno jinak, rychlost 60 km/h | [27 empty] | Zjišťování konce |  |  |  | samočinně činností ZZ // doprovod vlaku - §) |  |  | zast. | 90 // 61 - §)
[13 empty] | vlaku ze směru : |  |  |  | samočinně činností ZZ // nejsou |  |  | proj. | 30 // nejsou | [58 empty] | vlaku ze směru : |  |  |  | samočinně činností ZZ // výpravčí |  |  | proj. | 30 // 00
[17 empty] | §) = určený zaměstnanec informuje výpravčího návěstí "Vlak vjel celý" dle čl. 378 D1 | [33 empty] | EZ | [32 empty] | §) = určený zaměstnanec informuje výpravčího návěstí "Vlak vjel celý" dle čl. 378 D1
[51 empty] | ( 9/8 ) |  |  | podchod v km 291,605
291,590
vlečka Měnírna
[32 empty] | S 3 | [17 empty] | 8
[51 empty] | 9 | [20 empty] | 14
Se 11
[93 empty] | Se 16 | [6 empty] | H S
L 3
|  | 1 L |  | Se 1 | [27 empty] | S 1 | [51 empty] | Se 12 |  |  |  |  | Se 13 |  |  |  | 22 |  |  |  | Se 19 |  |  | 1 S
[8 empty] | 1 | [13 empty] | 5 |  |  | 6 | [54 empty] | 17 | [7 empty] | 20 |  |  |  | Se 15 |  |  |  |  | Se 17
[85 empty] | 0 | [16 empty] | 18
[24 empty] | S 2 | [51 empty] | Se 10 | [6 empty] | 18 | 19 | [6 empty] | Se 14
[8 empty] | Se 3 | [16 empty] | Se 5 | [48 empty] | L 1
[14 empty] | 2 3 |  |  |  | 4 | [56 empty] | 15 |  | 16 | [13 empty] | 21
|  | 2 L |  | Se 2 | [5 empty] | Se 4 | [58 empty] | L 2 | [28 empty] | Se 18 |  | 2 S
S 4
Se 9
[22 empty] | Se 6 | [25 empty] | S 6 | [20 empty] | 12 13 | [8 empty] | 291.954
[43 empty] | 7 | [18 empty] | L 4 | [10 empty] | Vk 2
[48 empty] | S 8 | [15 empty] | 11
[19 empty] | H L | [23 empty] | Se 7 | [15 empty] | L 6
Se 8
10
| Př HL | [64 empty] | 291.804
[55 empty] | L 8 |  |  |  |  | Vk 1
č. | staničení | N | námezník | přest. | č. | staničení | přest. |  | č. | staničení | přest. | č. | staničení | N | námezník | přest. | [55 empty] | kostěnicko-týnecké zhlaví |  |  |  |  | č. | staničení | přest. |  | č. | staničení | přest. |  | č. | staničení | přest. |  | č. | staničení | přest. | č. | staničení | N | námezník | přest. |  | č. | staničení | N | námezník | přest.
[8 empty] | Obvod výpravčího | [33 empty] | č. | staničení | N | námezník | přest. |  |  | poznámka | [20 empty] | z / na |  | na / z k.č. |  | přes výhybky | [14 empty] | Obvod výpravčího
[21 empty] | uherské zhlaví | [25 empty] | Obvod posunu |  |  |  |  | Současné vlakové cesty
1 | 290.857 | 65 | 290.922 | elm. | 3 | 290.962 | elm. |  | 5 | 291.061 | elm. | 7 | 291.368 | 51 | 291.419 | elm. |  |  | z / na |  | na / z k.č. |  | přes výhybky | [28 empty] | Vzájemně vyloučeny jsou všechny : 1) - protisměrné jízdní cesty na tutéž kolej | [17 empty] | traťové koleje č. 2 |  | 2, 4, 6, 8 |  | 19, 18 |  |  | 10 | 291.657 | elm. |  | 12 | 291.837 | elm. |  | 14 | 291.887 | elm. |  | 17 | 291.989 | elm. | 20 | 292.099 | 55 | 292.154 | elm. |  | 22 | 292.181 | -55 | 292.126 | elm.
[42 empty] | 8 | 291.489 | 51 | 291.54 | ručně | výměnový.zámek, klíč je držen v kontrolním zámku v.č.9 |  |  |  |  | 2) - jízdní cesty mající předepsanou rozdílnou polohu alespoň jedné pojížděné nebo odvratné výhybky | [32 empty] | 15 | 291.927 | elm. |  | 18 | 292.04 | elm.
2 | 290.955 | -65 | 290.89 | elm. | 4 | 291.012 | elm. |  | 6 | 291.132 | elm. | = | 29.968 | -51 | 29.917 |  |  |  | traťové koleje č. 1 |  | 1, 3 |  | 2, 3 | [18 empty] | 9 | 291.578 | -51 | 291.527 | ručně | kontrolní výměnový.zámek, klíč 9/8 je držen v EZ v kolejišti | [22 empty] | TK Hrochův Týnec |  | 3 |  | 20, 19, 18, 17 |  |  | 11 | 291.781 | elm. |  | 13 | 291.844 | elm. |  | 16 | 291.942 | elm. |  | 19 | 292.047 | elm. | 21 | 292.146 | -65 | 292.081 | elm. |  | = | 29.155 | 55 | 29.21
Moravany
Výhybky
Výhybky
Variantní vlakové cesty
2
Variantní vlakové cesty
1
2
1 *
1
2 *
5 a
4 *
8 *
4 a *
Hrochův Týnec
Kostěnice
40
Uhersko
Holice
6 *
3 *
Výhybky
výstr. kříže
km 30,501
P5052
40
40
8 a
5
40
km 291,489 v.č.8 = 0,000 vlečky V4427