## titul
Trať : | 501 A |  |  |  | Km 286,492 | [6 empty] | Ev. č. : | 536839
| Staniční |  |  |  | E S A 11
| zabezpečovací |  |  |  | 3. kategorie | [5 empty] | Kód : 22
| zařízení : |  |  |  | ovládání z JOP
| Dopravní stanoviště : |  |  |  | Dopravní kancelář
| ( km ) |  |  |  | 286.492
| Počet pracovníků : |  |  |  | Výpravčí - 1
Výprava vlaků s přepravou cestujících dle čl. 505 ČD D2
| Zjišťování |  |  |  | samočinně činností | [5 empty] | zast. - 90
| konce vlaku |  |  |  | zabezpečovacího zařízení | [5 empty] | proj. - 30
|  | Dopravní koleje | [5 empty] | Nástupiště u koleje
č. | Začátek | Konec | Délka | Poznámka |  | č. | Začátek | Konec | Délka | Poznámka
1 | 286.389 | 287.083 | 694 | Hlavní staniční kolej, NTV |  | 3 | 286.442 | 286.705 | 263 | č. I, úrovňové
|  |  | 0 | směr Zámrsk | [5 empty] | jednostranné vnitřní
2 | 286.389 | 287.104 | 715 | Hlavní staniční kolej, NTV | [5 empty] | SUDOP T + desky K150
|  |  | 0 | směr Moravany
3 | 286.389 | 287.077 | 688 | Vjezd - odjezd - průjezd, NTV
0
4 | 286.389 | 287.025 | 636 | Vjezd - odjezd - průjezd, NTV |  | 6 | 286.437 | 286.705 | 268 | č. II, úrovńové, vnější
|  |  | 0 | [6 empty] | SUDOP T + desky K230
6 | 286.396 | 287.038 | 642 | Vjezd - odjezd - průjezd, NTV | [5 empty] | přístup po lávce v km 286,527
Uhersko

## Uhersko
|  | Návěstidla - trať | [12 empty] | Směr : Zámrsk | [8 empty] | Návěstidla - ŽST | [22 empty] | Návěstidla - ŽST | [14 empty] | Směr : Moravany | [9 empty] | Návěstidla - trať
[20 empty] | Vjezdová |  |  |  | Odjezdová | [5 empty] | Seřaďovací | [14 empty] | Seřaďovací |  |  |  | Odjezdová |  |  |  | Vjezdová
Ze Zámrsku |  |  |  |  | Do Zámrsku | [20 empty] | Obvod výpravčího | [12 empty] | Km 286,492 | [9 empty] | Obvod výpravčího | [20 empty] | Do Moravan |  |  |  |  | Z Moravan
směr : |  |  |  |  | směr : | [6 empty] | Traťové | [48 empty] | Traťové | [8 empty] | směr : |  |  |  |  | směr :
správný |  | nesprávný |  |  | správný |  | nesprávný |  |  |  |  | zabezpečovací |  |  | Automatický blok |  |  | Kód : 10 |  | Z koleje č. 2 |  | Z koleje č. 1 |  | S 1 | 286.389 | S 3 | 286.389 | Se 1 | 285.634 | Se 3 | 285.846 | Se 5 | 286.229 |  |  |  |  | SENA | C | JTom |  |  | Se 7 | 287.189 | Se 9 | 287.478 | Se 11 | 287.756 | L 1 | 287.083 | L 3 | 287.077 | Z koleje č. 2 |  | Z koleje č. 1 | [5 empty] | zabezpečovací | Automatický blok |  |  |  | Kód : 10 |  |  |  | správný |  | nesprávný |  |  | správný |  | nesprávný
[12 empty] | zařízení : |  |  | trojznakový, obousměrný | [10 empty] | S 4 | 286.389 | [23 empty] | L 4 | 287.025 | [8 empty] | zařízení : | trojznakový, obousměrný
2-2809 | 281.03 | 1-2809 | 281.03 |  | 1-2854 | 285.357 | 2-2854 | 285.357 | [11 empty] | 2 L | 285.584 | 1 L | 285.584 | S 2 | 286.389 | S 6 | 286.396 | Se 2 | 285.634 | Se 4 | 285.846 | Se 6 | 286.25 | [5 empty] | I. / 2013 |  |  |  | Se 8 | 287.219 | Se 10 | 287.498 | Se 12 | 287.756 | L 2 | 287.104 | L 6 | 287.038 | 2 S | 287.847 | 1 S | 287.847 | [13 empty] | 2-2881 | 288.2 |  |  |  | 1-2900 | 290.01
2-2821 | 282.148 | 1-2821 | 282.148 |  | 1-2844 | 284.34 | 2-2844 | 284.34
2-2833 | 283.305 | 1-2833 | 283.305 |  | 1-2834 | 283.305 | 2-2834 | 283.305 |  |  |  | Zjišťování konce |  |  | samočinně činností |  | zast. | 90 | [20 empty] | Vjezdové / odjezdové rychlosti : | [21 empty] | Zjišťování konce | samočinně činností |  |  | zast. | 90 |  |  |  | 2-2893 | 289.415 | 1-2889 | 288.89 |  | 1-2890 | 288.89 | 2-2894 | 289.415
[12 empty] | vlaku : |  |  | zabezpečovacího zařízení |  | proj. | 30 | [20 empty] | v pokračování traťové koleje - rychlost traťová s místním omezením | [21 empty] | vlaku : | zabezpečovacího zařízení |  |  | proj. | 30
2-2843 | 284.34 | 1-2843 | 284.34 |  | 1-2820 | 281.895 | 2-2822 | 282.148 | [30 empty] | při jízdě do odbočky - není-li uvedeno jinak, rychlost 80 km/h
Současné vlakové cesty
Vzájemně vyloučeny jsou všechny : 1) - protisměrné jízdní cesty na tutéž kolej
2) - jízdní cesty mající předepsanou rozdílnou polohu alespoň jedné pojížděné nebo odvratné výhybky
[35 empty] | lávka v km 286,527 | [8 empty] | EZ
[36 empty] | 286,544 | [5 empty] | Vk 1 |  | ( Vk1/12t/12 )
0
S 3
12
[58 empty] | Se 7 | [15 empty] | Se 10
|  | 1 L |  | Se 1 | [25 empty] | S 1 | [44 empty] | Se 11 |  | 1 S
[14 empty] | 2 3 | [6 empty] | 6 | [30 empty] | L 3 | [5 empty] | 14 | 15 | [14 empty] | 19
18
[30 empty] | S 2 | [29 empty] | Se 8 | [12 empty] | Se 9
[5 empty] | Se 4 | [15 empty] | Se 6 | [31 empty] | L 1
[5 empty] | 1 | [13 empty] | 4 | 5 | [9 empty] | S 4 | [29 empty] | 16 |  |  |  |  | 17 |  | 18
|  | 2 L |  | Se 2 | [49 empty] | L 2 | [20 empty] | Se 12 |  | 2 S
[5 empty] | Se 3 | [14 empty] | Se 5 |  |  |  |  | 7
[31 empty] | S 6 | [25 empty] | 13
L 4
L 6
č. | staničení | N | námezník | přest. | č. | staničení | přest. |  | č. | staničení | přest. | [12 empty] | VCO = vlaková cesta omezená; tuto vlakovou cestu lze postavit namísto vlakové cesty s rychlostí vyšší než 120km/h; | [26 empty] | VCO = vlaková cesta omezená; tuto vlakovou cestu lze postavit namísto vlakové cesty s rychlostí vyšší než 120km/h; | [16 empty] | č. | staničení | přest. |  | č. | staničení | přest. | č. | staničení | N | námezník | přest.
[5 empty] | Obvod výpravčího | [18 empty] | při použití VCO nenastávají popisované výluky vlakových cest | [26 empty] | při použití VCO nenastávají popisované výluky vlakových cest | [22 empty] | Obvod výpravčího
[15 empty] | zámrskské zhlaví |  |  |  |  | boční ochrana vlakových cest |  |  |  | vyloučené vlakové cesty |  |  | rychlost VCO | [6 empty] | č. | staničení | N | námezník | přest. |  |  | poznámka | [5 empty] | boční ochrana vlakových cest |  |  |  | vyloučené vlakové cesty |  |  | rychlost VCO | [9 empty] | moravanské zhlaví
1 | 285.849 | 114 | 285.963 | elm. | 3 | 286.005 | elm. |  | 5 | 286.232 | elm. |  | z / na |  | na / z k.č. | přes výhybky |  |  |  | od návěstidla 1L na 1. staniční kolej |  |  |  | od návěstidla 1S, 2S na 3. staniční kolej |  |  | 100 | [11 empty] | Obvod posunu | [7 empty] | od návěstidla 1S na 1. staniční kolej |  |  |  | od návěstidla 1L, 2L na 3. staniční kolej |  |  | 100 | [7 empty] | z / na |  | na / z k.č. |  | přes výhybky |  | 13 | 287.145 | elm. |  | 16 | 287.216 | elm. | 18 | 287.373 | 69 | 287.442 | elm.
[9 empty] | 6 | 286.252 | elm. | [8 empty] | od návěstidla S1 na 1. tr. kolej směr Zámrsk | [6 empty] | 100 | [19 empty] | od návěstidla L1 na 1. tr. kolej směr Moravany | [6 empty] | 100 | [13 empty] | 14 | 287.186 | elm.
2 | 286.005 | -114 | 285.891 | elm. | 4 | 286.162 | elm. |  | 7 | 286.303 | elm. |  | traťové koleje č. 2 |  | 2, 4, 6 | 2, 3 |  |  |  | od návěstidla 2L na 2. staniční kolej |  |  |  | od návěstidla 1S, 2S na 4., 6. staniční kolej |  |  | 100 | [6 empty] | 12 | 286.946 | -51 | 286.895 | ručně | odtlačný VZ, klíč Vk1/12t/12 je držen v EZ v kolejišti | [7 empty] | od návěstidla 2S na 2. staniční kolej |  |  |  | od návěstidla 1L, 2L na 4., 6. staniční kolej |  |  | 100 | [7 empty] | traťové koleje č. 1 |  | 1, 3 |  | 18, 17 |  | 15 | 287.206 | elm. |  | 17 | 287.329 | elm. | 19 | 287.495 | -69 | 287.426 | elm.
[20 empty] | od návěstidla S2 na 2. tr. kolej směr Zámrsk | [6 empty] | 100 | [19 empty] | od návěstidla L2 na 2. tr. kolej směr Moravany | [6 empty] | 100
Uhersko
Výhybky
Výhybky
Variantní vlakové cesty
2
Variantní vlakové cesty
6 *
60
Výhybky
5 *
1
2
1 *
1
50
4 *
2 *
3 *
5
268
263
P 4898 - 3ZI
km 287,363
P 4899 - 3ZI
km 287,811
5
5
P 4897 - 3ZI
km 286,369