## podrobna_sestava
TUDU | TU | DU | třídící znak | číslo | poloha (km) | TO | vlastník | kolej | délka (m) | typ | tvar | 1 - poměrová, 2 - stupňová | odbočení | základní | hlavní | odbočný | směr odb. vyhybky | směr odb. srdcovky | poloha přestavníku | pražce | srdcovka | ovládání přestavníku | závěr | zvl. vybavení | stav při vložení | datum vložení | rychlost v hlavní | rychlost ve vedlejší | komentář | řád | válečkové stoličky | obecně | závěr | přestavník | srdcovka | pražec | třídící znak | TUDU
zst. Chocen | 1501 | E1 | 5 | 1 | 270.438 | 67511 | S | 1 | 42.794 | J | 60 | 1 | 12 | 500 | 0 | 0 | P |  | l | B | 3 | el-motor | C | EOV | N | 2003-09-01 | 160 | 60 | UP(ZP) | 2 |  | DS(T)ZS(V)NM(+68)LC(Z) | VR(2003) |  | ZMB3 vym.7.10.2021 | ZL(2) | UP(ZP) | 1501E1
zst. Chocen | 1501 | E1 | 6 | 3 | 270.537 | 67511 | S | 2 | 42.794 | J | 60 | 1 | 12 | 500 | 0 | 0 | P |  | p | B | monoblok | el-motor | C | EOV | N | 2003-10-01 | 160 | 60 | UP(ZT) | 2 |  | DS(T)ZS(V)NM(-68)LC(Z) | VR(2003) |  | ZPT VYM.9.10.2015 | ZL(2) | UP(ZT) | 1501E1
zst. Chocen | 1501 | E1 | 6 | 4 | 270.582 | 67511 | S | 2 | 33.231 | J | 60 | 1 | 9 | 300 | 0 | 0 | L |  | l | B | monoblok | el-motor | C | EOV | N | 2003-10-01 | 160 | 40 | UP(ZP) | 2 |  | DS(T)ZS(V)NM(-50)LC(Z) |  | VR(2003) | ZPT vym.23.2.2017 | ZL(2) | UP(ZP) | 1501E1
zst. Chocen | 1501 | E1 | 6 | 5 | 270.588 | 67511 | S | 2 | 42.794 | J | 60 | 1 | 12 | 500 | 0 | 0 | L |  | p | B | 3 | el-motor | C | EOV | N | 2003-10-01 | 160 | 60 | UP(ZP) | 2 |  | DS(T)ZS(V)NM(+68)LC(Z) |  | VR(2003) | ZMB3 VYM.25.1.2021 | ZL(2) | UP(ZP) | 1501E1
zst. Chocen | 1501 | E1 | 6 | 6 | 270.636 | 67511 | S | 2 | 42.794 | J | 60 | 1 | 12 | 500 | 0 | 0 | P |  | p | B | monoblok | el-motor | C | EOV | N | 2003-10-01 | 160 | 60 | UP(ZP) | 2 |  | DS(T)ZS(V)NM(+68)TS(EKO)PS(8)LC(Z) |  | VR(2003) | ZPT VYM.5.11.2019 | ZL(2) | UP(ZP) | 1501E1
zst. Chocen | 1501 | E1 | 6 | 7 | 270.684 | 67511 | S | 2 | 54.216 | J | 60 | 1 | 14 | 760 | 0 | 0 | P |  | l | B | monoblok | el-motor | C | EOV | N | 2003-10-02 | 160 | 80 | UP(ZP) | 2 |  | DS(T)ZS(V)NM(+76)TS(EKO)PS(10)LC(Z) | VR(2003) |  | ZPT VYM.10.6.2019 | ZL(3) | UP(ZP) | 1501E1
zst. Chocen | 1501 | E1 | 5 | 8 | 270.687 | 67511 | S | 1 | 42.794 | J | 60 | 1 | 12 | 500 | 0 | 0 | L |  | p | B | 3 | el-motor | C | EOV | N | 2003-09-20 | 160 | 60 | UP(ZP) | 2 |  | DS(T)ZS(V)NM(-68)LC(Z) | VR(2003) |  | ZMB3 vym.9.11.2018 | ZL(2) | UP(ZP) | 1501E1
zst. Chocen | 1501 | E1 | 5 | 11 | 270.747 | 67511 | S | 1 | 42.794 | J | 60 | 1 | 12 | 500 | 0 | 0 | L |  | l | B | monoblok | el-motor | C | EOV | N | 2004-10-04 | 160 | 60 | UP(ZT) | 2 |  | DS(T)ZS(V)NM(+62)TS(EKO)PS(8)LC(Z) | VR(2004) |  | ZPT VYM.2.10.2015 | ZL(2) | UP(ZT) | 1501E1
zst. Chocen | 1501 | E1 | 7 | 49 | 271.638 | 67511 | S | 4 | 54.216 | J | 60 | 1 | 14 | 760 | 0 | 0 | P |  | p | B | bainit | el-motor | C | EOV | N | 2004-04-30 | 80 | 80 | UP(ZP) | 4 |  | DS(T)ZS(V)TS(EKO)PS(10)LC(Z)NM(-79) |  |  | ZMB V.C.200325/04 |  | UP(ZP) | 1501E1
zst. Chocen | 1501 | E1 | 5 | 51 | 271.657 | 67511 | S | 1 | 54.216 | J | 60 | 1 | 14 | 760 | 0 | 0 | P |  | p | B | monoblok | el-motor | C | EOV | N | 2004-10-18 | 160 | 80 | UP(ZP) | 2 |  | DS(T)ZS(V)NM(-78)TS(EKO)PS(10)LC(Z) |  |  | ZPT VYM.19.7.2013 V.C.200335/04 | ZL(3) | UP(ZP) | 1501E1
zst. Chocen | 1501 | E1 | 5 | 54 | 271.677 | 67511 | S | 1 | 54.216 | J | 60 | 1 | 14 | 760 | 0 | 0 | P |  | l | B | monoblok | el-motor | C | EOV | N | 2004-10-18 | 160 | 80 | UP(ZP) | 2 |  | DS(T)ZS(V)NM(+84)LC(Z) |  |  | ZPT VYM.18.2.2017 V.C.506641 | ZL(3) | UP(ZP) | 1501E1
zst. Chocen | 1501 | E1 | 6 | 57 | 271.74 | 67511 | S | 2 | 54.216 | J | 60 | 1 | 14 | 760 | 0 | 0 | L |  | l | B | monoblok | el-motor | C | EOV | N | 2004-04-29 | 160 | 80 | UP(ZP) | 2 |  | DS(T)ZS(V)NM(-76)TS(EKO)PS(10)LC(Z) |  |  | ZPT Bari vym.2.2.2013 | ZL(3) | UP(ZP) | 1501E1
zst. Chocen | 1501 | E1 | 6 | 58 | 271.799 | 67511 | S | 2 | 54.216 | J | 60 | 1 | 14 | 760 | 0 | 0 | P |  | l | B | monoblok | el-motor | C | EOV | N | 2004-04-26 | 160 | 80 | UP(ZP) | 2 |  | DS(T)ZS(V)NM(-84)LC(Z) |  |  | ZPT BARI VYMENA 6.10.2010 V.C.502270 | ZL(3) | UP(ZP) | 1501E1
zst. Chocen | 1501 | E1 | 6 | 59 | 271.805 | 67511 | S | 2 | 54.216 | J | 60 | 1 | 14 | 760 | 0 | 0 | L |  | p | B | monoblok | el-motor | C | EOV | N | 2004-04-26 | 160 | 80 | UP(ZP) | 2 |  | DS(T)ZS(V)NM(+84)LC(Z) |  |  | ZPT VYMENA 16.5.2016 NAV.2017 | ZL(3) | UP(ZP) | 1501E1
zst. Chocen | 1501 | E1 | 5 | 63 | 271.927 | 67511 | S | 1 | 54.216 | J | 60 | 1 | 14 | 760 | 0 | 0 | L |  | p | B | 3 | el-motor | C | EOV | N | 2004-04-03 | 160 | 80 | UP(ZP) | 2 |  | DS(T)ZS(V)NM(-84)LC(Z) |  |  | ZMB3 VYMENA 12.11.2018 | ZL(3) | UP(ZP) | 1501E1
zst. Chocen | 1501 | E1 | 5 | 64 | 271.933 | 67511 | S | 1 | 33.231 | J | 60 | 1 | 9 | 300 | 0 | 0 | L |  | p | B | monoblok | el-motor | C | EOV | N | 2004-04-03 | 160 | 50 | UP(ZP) | 2 |  | DS(T)ZS(V)NM(+54)LC(Z) |  |  | ZPT vym.7.3.2020 | ZL(2) | UP(ZP) | 1501E1
zst. Zamrsk | 1501 | F1 | 6 | 1 | 278.836 | 67511 | S | 2 | 54.216 | J | 60 | 1 | 14 | 760 | 0 | 0 | L |  | p | B | monoblok | el-motor | C | EOV | N | 1996-11-01 | 160 | 80 | UP(ZP) | 2 |  | DS(T)ZS(V)NM(83)LC(Z) | VYM OPORNICE L OHNUTá 17.5.2009 | VR(1996) | ZPT 12.4.2016 NAV.3/2018 |  | UP(ZP) | 1501F1
zst. Zamrsk | 1501 | F1 | 5 | 2 | 278.957 | 67511 | S | 1 | 54.216 | J | 60 | 1 | 14 | 760 | 0 | 0 | L |  | p | B | monoblok | el-motor | C | EOV | N | 1996-11-01 | 160 | 80 | UP(ZP) | 2 |  | DS(T)ZS(V)NM(-83)LC(Z) | 2017-VYM.OPORNICE | VR(1996) | ZPT(+1400)BARI 23.4.2009 NAV.3/2018 |  | UP(ZP) | 1501F1
zst. Zamrsk | 1501 | F1 | 5 | 3 | 278.985 | 67511 | S | 1 | 54.216 | J | 60 | 1 | 14 | 760 | 0 | 0 | P |  | l | B | monoblok | el-motor | C | EOV | N | 1996-11-01 | 160 | 80 | UP(ZP) | 2 |  | DS(T)ZS(V)NM(83)LC(Z) | 2017-VYMENA OPORNICE |  | ZPTBARI 16.5.2009 V.C.429 |  | UP(ZP) | 1501F1
zst. Zamrsk | 1501 | F1 | 6 | 4 | 279.107 | 67511 | S | 2 | 54.216 | J | 60 | 1 | 14 | 760 | 0 | 0 | P |  | l | B | 3 | el-motor | C | EOV | N | 1996-11-01 | 160 | 80 | UP(ZP) | 2 |  | DS(T)ZS(V)NM(-83)LC(Z) |  | VR(1996) | ZMB3 vym.23.102020 |  | UP(ZP) | 1501F1
zst. Zamrsk | 1501 | F1 | 6 | 5 | 279.137 | 67511 | S | 2 | 54.216 | J | 60 | 1 | 14 | 760 | 0 | 0 | P |  | p | B | Y | el-motor | C | EOV | N | 1996-11-01 | 160 | 80 | UP(ZP) | 2 |  | DS(T)ZS(V)NM(84)TS(EKO)PS(10)LC(Z) |  | VR(1996) | ZPTZ VYM.15.12.2021 |  | UP(ZP) | 1501F1
zst. Zamrsk | 1501 | F1 | 5 | 6 | 279.137 | 67511 | S | 1 | 54.216 | J | 60 | 1 | 14 | 760 | 0 | 0 | L |  | l | B | monoblok | el-motor | C | EOV | N | 1996-11-01 | 160 | 80 | UP(ZP) | 2 |  | DS(T)ZS(V)NM(84)TS(EKO)PS(10)LC(Z) |  | VR(1996) | ZPT 12.11.2014 |  | UP(ZP) | 1501F1
zst. Zamrsk | 1501 | F1 | 6 | 16 | 280.008 | 67511 | S | 2 | 54.216 | J | 60 | 1 | 14 | 760 | 0 | 0 | L |  | l | B | monoblok | el-motor | C | EOV | N | 1996-11-01 | 160 | 80 | UP(ZP) | 2 |  | DS(T)ZS(V)NM(-81)TS(EKO)PS(10)LC(Z) | VR(1996) |  | ZPT VYM.14.12.2016 |  | UP(ZP) | 1501F1
zst. Zamrsk | 1501 | F1 | 6 | 17 | 280.035 | 67511 | S | 2 | 54.216 | J | 60 | 1 | 14 | 760 | 0 | 0 | L |  | p | B | monoblok | el-motor | C | EOV | N | 1996-11-01 | 160 | 80 | UP(ZP) | 2 |  | DS(T)ZS(V)NM(83)LC(Z) | VR(1996) |  | ZPT VYM.28.5.2016 |  | UP(ZP) | 1501F1
zst. Zamrsk | 1501 | F1 | 5 | 18 | 280.089 | 67511 | S | 1 | 54.216 | J | 60 | 1 | 14 | 760 | 0 | 0 | P |  | p | B | monoblok | el-motor | C | EOV | N | 1996-11-01 | 160 | 80 | UP(ZP) | 2 |  | DS(T)ZS(V)NM(-83)TS(EKO)PS(10)LC(Z) | VR(1996) |  | ZPT VYM.6.2.2016 |  | UP(ZP) | 1501F1
zst. Zamrsk | 1501 | F1 | 5 | 19 | 280.157 | 67511 | S | 1 | 54.216 | J | 60 | 1 | 14 | 760 | 0 | 0 | L |  | p | B | monoblok | el-motor | C | EOV | N | 1996-11-01 | 160 | 80 | UP(ZP) | 2 |  | DS(T)ZS(V)NM(-83)LC(Z) | VR(1996) |  | ZPT vym.11.11.2019 |  | UP(ZP) | 1501F1
zst. Zamrsk | 1501 | F1 | 5 | 20 | 280.167 | 67511 | S | 1 | 54.216 | J | 60 | 1 | 14 | 760 | 0 | 0 | P |  | l | B | monoblok | el-motor | C | EOV | N | 1996-11-01 | 160 | 80 | UP(ZP) | 2 |  | DS(T)ZS(V)NM(78)LC(Z) | VR(1996) |  | ZPT VYM 13.11.2014 NAV.12.4.2017 |  | UP(ZP) | 1501F1
zst. Zamrsk | 1501 | F1 | 6 | 21 | 280.289 | 67511 | S | 2 | 54.216 | OBLO | 60 | 1 | 14 | 760 | 8000 | 839 | P | P | l | B | 3 | el-motor | C | EOV | N | 1996-11-01 | 160 | 80 | UP(ZP) | 2 |  | DS(T)ZS(V)NM(-83)LC(Z) | VR(1996) |  | ZMB3 VYM.23.5.2017 |  | UP(ZP) | 1501F1
zst. Uhersko | 1501 | G1 | 6 | 1 | 285.849 | 67511 | S | 2 | 66.018 | OBLO | 60 | 1 | 18.5 | 1200 | 2900 | 2048 | L | L | p | B | Y | el-motor | C | EOV | N | 1996-04-01 | 160 | 80 | UP(ZP) | 2 |  | DS(T)ZS(V)NM(103),PO(+32)TS(EKO)PS(12) | VR(1996)LC(Z) |  | ... VYM. 17.2.2020 |  | UP(ZP) | 1501G1
zst. Uhersko | 1501 | G1 | 5 | 2 | 286.006 | 67511 | S | 1 | 66.018 | OBLJ | 60 | 1 | 18.5 | 1200 | 2905 | 848 | L | L | p | B | monoblok | el-motor | C | EOV | N | 1996-04-01 | 160 | 80 | UP(ZP) | 2 |  | DS(T)ZS(V)NM(-104),PO(+32)TS(EKO)PS(12) | VR(1996)LC(Z) |  | ZPT V.C.505472 24.1.2018 |  | UP(ZP) | 1501G1
zst. Uhersko | 1501 | G1 | 5 | 3 | 286.006 | 67511 | S | 1 | 66.018 | OBLJ | 60 | 1 | 18.5 | 1200 | 2905 | 848 | P | P | l | B | monoblok | el-motor | C | EOV | N | 1996-04-01 | 160 | 80 | UP(ZP) | 2 |  | DS(T)ZS(V)NM(114),PO(+32)TS(EKO)PS(12) | VR(1996)LC(Z) |  | ZPT VYM.31.10.2016 |  | UP(ZP) | 1501G1
zst. Uhersko | 1501 | G1 | 6 | 4 | 286.162 | 67511 | S | 2 | 66.018 | OBLO | 60 | 1 | 18.5 | 1200 | 2900 | 2048 | P | P | l | B | 3 | el-motor | C | EOV | N | 1996-04-01 | 160 | 80 | UP(ZP) | 2 |  | DS(T)ZS(V)NM(-103),PO(+32)TS(EKO)PS(12) | VR(1996)LC(Z) |  | ZMB3 VYMENA 15.2.2019 |  | UP(ZP) | 1501G1
zst. Uhersko | 1501 | G1 | 6 | 5 | 286.232 | 67511 | S | 2 | 66.018 | OBLJ | 60 | 1 | 18.5 | 1200 | 2900 | 848 | P | P | p | B | monoblok | el-motor | C | EOV | N | 1996-04-01 | 160 | 60 | UP(ZP) | 2 |  | DS(T)ZS(V)NM(103),PO(+32)TS(EKO)PS(12) | VR(1996)LC(Z) |  | ZPT vym 1.10.2018 |  | UP(ZP) | 1501G1
zst. Uhersko | 1501 | G1 | 5 | 6 | 286.252 | 67511 | S | 1 | 66.018 | OBLO | 60 | 1 | 18.5 | 1200 | 2905 | 2045 | L | L | l | B | Y | el-motor | C | EOV | N | 1996-04-01 | 160 | 80 | UP(ZP) | 2 |  | DS(T)ZS(V)NM(101),PO(+32)TS(EKO)PS(12) | VR(1996)LC(Z) |  | ZPTZ vym.10.8.2020 |  | UP(ZP) | 1501G1
zst. Uhersko | 1501 | G1 | 5 | 14 | 287.186 | 67511 | S | 1 | 54.216 | J | 60 | 1 | 14 | 760 | 0 | 0 | P |  | p | B | monoblok | el-motor | C | EOV | N | 1995-05-05 | 160 | 80 | UP(ZP) | 2 |  | DS(T)ZS(V)NM(-83)TS(EKO)PS(10)LC(Z) | VR(1995) |  | ZPT vym.11.4.2019 |  | UP(ZP) | 1501G1
zst. Uhersko | 1501 | G1 | 5 | 15 | 287.206 | 67511 | S | 1 | 54.216 | J | 60 | 1 | 14 | 760 | 0 | 0 | P |  | l | B | 3 | el-motor | C | EOV | N | 1995-05-05 | 160 | 80 | UP(ZP) | 2 |  | DS(T)ZS(V)NM(83)LC(Z) | VR(1995) |  | ZMB3 VYMENA 11.5.2021 |  | UP(ZP) | 1501G1
zst. Uhersko | 1501 | G1 | 6 | 16 | 287.216 | 67511 | S | 2 | 54.216 | J | 60 | 1 | 14 | 760 | 0 | 0 | L |  | l | B | monoblok | el-motor | C | EOV | N | 1995-05-05 | 160 | 80 | UP(ZP) | 2 |  | DS(T)ZS(V)NM(-83)TS(EKO)PS(10)LC(Z) | VR(1995) |  | ZPT BARI VYMENA 15.3.2012 NVč.502990 |  | UP(ZP) | 1501G1
zst. Uhersko | 1501 | G1 | 6 | 17 | 287.329 | 67511 | S | 2 | 54.216 | J | 60 | 1 | 14 | 760 | 0 | 0 | P |  | l | B | 3 | el-motor | C | EOV | N | 1995-05-05 | 160 | 80 | UP(ZP) | 2 |  | DS(T)ZS(V)NM(-82)LC(Z) | VR(1995) |  | ZMB3 vym.23.3.2021 |  | UP(ZP) | 1501G1
zst. Uhersko | 1501 | G1 | 6 | 18 | 287.373 | 67511 | S | 2 | 54.216 | J | 60 | 1 | 14 | 760 | 0 | 0 | L |  | p | B | monoblok | el-motor | C | EOV | N | 1995-05-05 | 160 | 80 | UP(ZP) | 2 |  | DS(T)ZS(V)NM(84)LC(Z) | VR(1995) |  | ZPT VYM.2.5.2016 |  | UP(ZP) | 1501G1
zst. Uhersko | 1501 | G1 | 5 | 19 | 287.495 | 67511 | S | 1 | 54.216 | J | 60 | 1 | 14 | 760 | 0 | 0 | L |  | p | B | 3 | el-motor | C | EOV | N | 1995-05-05 | 160 | 80 | UP(ZP) | 2 |  | DS(T)ZS(V)NM(-83)LC(Z) | VR(1995) |  | ZMB3 vym.26.11.2018 |  | UP(ZP) | 1501G1
zst. Moravany | 1501 | H1 | 5 | 1 | 290.857 | 67511 | S | 1 | 42.794 | J | 60 | 1 | 12 | 500 | 0 | 0 | P |  | l | B | 3 | el-motor | C | EOV | N | 2000-05-09 | 160 | 60 | UP(ZP) | 2 |  | DS(T)ZS(V)NM(65)LC(Z) | VZ200 VR(2000) |  | ZMB3 vym.8.9.2020 | ZL(2) | UP(ZP) | 1501H1
zst. Moravany | 1501 | H1 | 6 | 2 | 290.955 | 67511 | S | 2 | 42.794 | J | 60 | 1 | 12 | 500 | 0 | 0 | P |  | l | B | 3 | el-motor | C | EOV | N | 2000-05-20 | 160 | 60 | UP(ZP) | 2 |  | DS(T)ZS(V)NM(-65)LC(Z) | VZ200 VR(2000) |  | ZMB3 vym.7.10.2019 | ZL(2) | UP(ZP) | 1501H1
zst. Moravany | 1501 | H1 | 6 | 3 | 290.962 | 67511 | S | 2 | 42.794 | J | 60 | 1 | 12 | 500 | 0 | 0 | L |  | p | B | monoblok | el-motor | C | EOV | N | 2000-05-20 | 160 | 60 | UP(ZP) | 2 |  | DS(T)ZS(V)NM(65)LC(Z) | VZ200 VR(2000) |  | ZPT (PRODL)VYM.29.12.2010 V.C.502360 | NAV.29.11.2018 ZL(2) | UP(ZP) | 1501H1
zst. Moravany | 1501 | H1 | 6 | 4 | 291.012 | 67511 | S | 2 | 42.794 | J | 60 | 1 | 12 | 500 | 0 | 0 | P |  | p | B | Y | el-motor | C | EOV | N | 2000-05-20 | 160 | 60 | UP(ZP) | 2 |  | DS(T)ZS(V)NM(65)LC(Z) | VZ200 VR(2000) |  | ZPTZ | ZL(2) | UP(ZP) | 1501H1
zst. Moravany | 1501 | H1 | 5 | 5 | 291.061 | 67511 | S | 1 | 42.794 | J | 60 | 1 | 12 | 500 | 0 | 0 | L |  | p | B | monoblok | el-motor | C | EOV | N | 2000-05-09 | 160 | 60 | UP(ZP) | 2 |  | DS(T)ZS(V)NM(-65)LC(Z) | VZ200 VR(2000) |  | ZPT VYMENA 8.9.2020 | ZL(2) | UP(ZP) | 1501H1
zst. Moravany | 1501 | H1 | 5 | 6 | 291.132 | 67511 | S | 1 | 42.794 | J | 60 | 1 | 12 | 500 | 0 | 0 | L |  | l | B | monoblok | el-motor | C | EOV | N | 2000-05-09 | 160 | 60 | UP(ZP) | 2 |  | DS(T)ZS(V)NM(65)LC(Z) | VZ200 VR(2000) |  | ZPT VYMENA 3.3.2010V.C. 501907NAV 9/20 | ZL(2) | UP(ZP) | 1501H1
zst. Moravany | 1501 | H3 | 6 | 15 | 291.927 | 67511 | S | 2 | 42.794 | J | 60 | 1 | 12 | 500 | 0 | 0 | L |  | l | B | monoblok | el-motor | C | EOV | N | 2000-12-05 | 160 | 60 | UP(ZP) | 2 |  | DS(T)ZS(V)NM(-65)LC(Z) | VZ200 VR(2000) |  | ZPT VYM.25.5.2019 nav.30.6.2020 | ZL(2) | UP(ZP) | 1501H3
zst. Moravany | 1501 | H3 | 6 | 16 | 291.942 | 67511 | S | 2 | 42.794 | J | 60 | 1 | 12 | 500 | 0 | 0 | L |  | p | B | monoblok | el-motor | C | EOV | N | 2000-11-25 | 160 | 60 | UP(ZP) | 2 |  | DS(T)ZS(V)NM(65)LC(Z) | VZ200 VR(2000) |  | ZPT vym.22.9.2018 | ZL(2) | UP(ZP) | 1501H3
zst. Moravany | 1501 | H3 | 5 | 17 | 291.989 | 67511 | S | 1 | 42.794 | J | 60 | 1 | 12 | 500 | 0 | 0 | P |  | p | B | 3 | el-motor | C | EOV | N | 2000-10-24 | 160 | 60 | UP(ZP) | 2 |  | DS(T)ZS(V)NM(-65)LC(Z) | VZ200 VR(2000) |  | ZMB3 vym.21.6.2021 | ZL(2) | UP(ZP) | 1501H3
zst. Moravany | 1501 | H3 | 5 | 18 | 292.04 | 67511 | S | 1 | 42.794 | J | 60 | 1 | 12 | 500 | 0 | 0 | L |  | p | B | monoblok | el-motor | C | EOV | N | 2000-10-20 | 160 | 60 | UP(ZP) | 2 |  | DS(T)ZS(V)NM(-65)LC(Z) | VZ200 VR(2000) |  | ZPT VYM.24.11.2014 | ZL(2) | UP(ZP) | 1501H3
zst. Moravany | 1501 | H3 | 5 | 19 | 292.047 | 67511 | S | 1 | 42.794 | J | 60 | 1 | 12 | 500 | 0 | 0 | P |  | l | B | monoblok | el-motor | C | EOV | N | 2000-10-23 | 160 | 60 | UP(ZP) | 2 |  | DS(T)ZS(V)NM(65)LC(Z) | VZ200 VR(2000) |  | ZPT VYM.4/2015 | ZL(2) | UP(ZP) | 1501H3
zst. Moravany | 1501 | H3 | 5 | 20 | 292.099 | 67511 | S | 1 | 33.608 | J | 60 | 1 | 11 | 300 | 0 | 0 | L |  | l | B | monoblok | el-motor | C | EOV | N | 2000-10-21 | 160 | 50 | UP(ZP) | 2 |  | DS(T)ZS(V)NM(55)LC(Z) | VZ200 VR(2000) |  | ZPT vym.12.11.2019 | ZL(2) | UP(ZP) | 1501H3
zst. Moravany | 1501 | H3 | 6 | 21 | 292.146 | 67511 | S | 2 | 42.794 | J | 60 | 1 | 12 | 500 | 0 | 0 | P |  | l | B | 3 | el-motor | C | EOV | N | 2000-11-09 | 160 | 60 | UP(ZP) | 2 |  | DS(T)ZS(V)NM(-65)LC(Z) | VZ200 VR(2000) |  | ZMB3 vym.6.1.2022 | ZL(2) | UP(ZP) | 1501H3
zst. Moravany | 1501 | HE | 5 | 22 | 292.181 | 67511 | S | 3 | 33.608 | J | R65 | 1 | 11 | 300 | 0 | 0 | L |  | p | D | montovaná | el-motor | C | EOV | U | 2000-10-24 | 60 | 50 | UP(ZT) | 6 |  | DS(T)ZS(V)NM(-55)LC(Z) |  |  |  | 2ZP | UP(ZT) | 1501HE
zst. Kostenice | 1501 | I1 | 6 | 1 | 294.657 | 67511 | S | 2 | 54.216 | J | 60 | 1 | 14 | 760 | 0 | 0 | L |  | p | B | 3 | el-motor | C | EOV | N | 2000-08-14 | 160 | 80 | UP(ZP) | 2 |  | DS(T)ZS(V)NM(69)VYMENA OHREVU NA EOV | VR(2000)LC(Z) |  | ZPT vym.28.1.2021 | ZL(3) | UP(ZP) | 1501I1
zst. Kostenice | 1501 | I1 | 5 | 2 | 294.779 | 67511 | S | 1 | 54.216 | J | 60 | 1 | 14 | 760 | 0 | 0 | L |  | p | B | monoblok | el-motor | C | EOV | N | 2000-08-03 | 160 | 80 | UP(ZP) | 2 |  | ZS(V)DS(T)NM(-69)VYMENA OHREV NA EOV | VR(2000)LC(Z) |  | ZPT VYM.4.3.2018 V.C. 507709 | ZL(3) | UP(ZP) | 1501I1
zst. Kostenice | 1501 | I1 | 5 | 3 | 294.786 | 67511 | S | 1 | 42.794 | J | 60 | 1 | 12 | 500 | 0 | 0 | P |  | l | B | monoblok | el-motor | C | EOV | N | 2000-08-03 | 160 | 60 | UP(ZP) | 2 |  | DS(T)ZS(V)NM(65)SV(ZP)ZKUS.SRDCOVKA | VR(2000)LC(Z) |  | ZPT vzm.8.2.2020 | ZL(2) | UP(ZP) | 1501I1
zst. Kostenice | 1501 | I1 | 5 | 4 | 294.849 | 67511 | S | 1 | 54.216 | J | 60 | 1 | 14 | 760 | 0 | 0 | L |  | l | B | 3 | el-motor | C | EOV | N | 2000-08-04 | 160 | 80 | UP(ZP) | 2 |  | DS(T)ZS(V)NM(69)LC(Z) | VR(2000) |  | ZMB3 vym.22.12.2020 | ZL(3) | UP(ZP) | 1501I1
zst. Kostenice | 1501 | I1 | 6 | 5 | 294.884 | 67511 | S | 2 | 42.794 | J | 60 | 1 | 12 | 500 | 0 | 0 | P |  | l | B | monoblok | el-motor | C | EOV | N | 2000-09-12 | 160 | 60 | UP(ZP) | 2 |  | DS(T)ZS(V)NM(-65)LC(Z) | VR(2000) |  | ZPT vym.17.12.2019 | ZL(2) | UP(ZP) | 1501I1
zst. Kostenice | 1501 | I1 | 6 | 6 | 294.899 | 67511 | S | 2 | 54.216 | J | 60 | 1 | 14 | 760 | 0 | 0 | P |  | p | B | monoblok | el-motor | C | EOV | N | 2000-09-12 | 160 | 80 | UP(ZP) | 2 |  | DS(T)ZS(V)NM(69)LC(Z) | VR(2000) |  | ZPT VYM.7.10.1017 V.C.506118 | ZL(3) | UP(ZP) | 1501I1
zst. Kostenice | 1501 | I1 | 5 | 18 | 295.81 | 67511 | S | 1 | 54.216 | J | 60 | 1 | 14 | 760 | 0 | 0 | P |  | p | B | monoblok | el-motor | C | EOV | N | 2000-08-06 | 160 | 80 | UP(ZP) | 2 |  | DS(T)ZS(V)NM(-69)AK(O)-VYMENA LPLC(Z) | VR(2000) |  | ZPT VYM.25.10.2018 |  | UP(ZP) | 1501I1
zst. Kostenice | 1501 | I1 | 5 | 19 | 295.83 | 67511 | S | 1 | 54.216 | J | 60 | 1 | 14 | 760 | 0 | 0 | P |  | l | B | monoblok | el-motor | C | EOV | N | 2000-08-06 | 160 | 80 | UP(ZP) | 2 |  | DS(T)ZS(V)NM(69)AK(O)-VYMENA LPLC(Z) | VR(2000) |  | ZPT VYM.27.6.2020 |  | UP(ZP) | 1501I1
zst. Kostenice | 1501 | I1 | 6 | 20 | 295.841 | 67511 | S | 2 | 54.216 | J | 60 | 1 | 14 | 760 | 0 | 0 | L |  | l | B | 3 | el-motor | C | EOV | N | 2000-09-12 | 160 | 80 | UP(ZP) | 2 |  | DS(T)ZS(V)NM(-69)LC(Z) | VR(2000) |  | ZMB3 vym.18.2.2021 | ZL(3) | UP(ZP) | 1501I1
zst. Kostenice | 1501 | I1 | 6 | 21 | 295.952 | 67511 | S | 2 | 54.216 | J | 60 | 1 | 14 | 760 | 0 | 0 | P |  | l | B | monoblok | el-motor | C | EOV | N | 2000-06-20 | 160 | 80 | UP(ZP) | 2 |  | DS(T)ZS(V)NM(-69)LC(Z) | VR(2000) |  | ZPT VYM. 2.6.2020 | V.C.321217 | UP(ZP) | 1501I1
zst. Kostenice | 1501 | I1 | 6 | 22 | 295.957 | 67511 | S | 2 | 42.794 | J | 60 | 1 | 12 | 500 | 0 | 0 | L |  | p | B | 3 | el-motor | C | EOV | N | 2000-06-20 | 160 | 60 | UP(ZP) | 2 |  | DS(T)ZS(V)NM(65)LC(Z) | VR(2000) |  | ZMB3 vym.27.5.2019 | ZL(2) | UP(ZP) | 1501I1
zst. Kostenice | 1501 | I1 | 5 | 23 | 296.055 | 67511 | S | 1 | 42.794 | J | 60 | 1 | 12 | 500 | 0 | 0 | L |  | p | B | monoblok | el-motor | C | EOV | N | 2000-06-26 | 160 | 60 | UP(ZP) | 2 |  | DS(T)ZS(V)NM(-65)LC(Z) | VR(2000) |  | ZPT VYM.24.1.2008 NAV.28.3.2020 | ZL(2) | UP(ZP) | 1501I1
Note on Z1: C : čelisťový H : hákový R : rybinový N : není
Note on AD1: U dilatačních zařízení značí velikost posuvu v mm

## zjednodusena_sestava
TUDU | TU | DU | třídící znak | číslo | poloha (km) | TO | vlastník | délka (m) | označení podle S3 | komentář
zst. Chocen | 1501 | E1 | 5 | 1 | 270.438 | 67511 | S | 42.794 | J 60-1:12-500 -I-zl-P-l-CZ-b-KS-3-E1-N | UP(ZP) | 1501E1
zst. Chocen | 1501 | E1 | 6 | 3 | 270.537 | 67511 | S | 42.794 | J 60-1:12-500 -I-zl-P-p-CZ-b-K-ZPT-E1-N | UP(ZT) | 1501E1
zst. Chocen | 1501 | E1 | 6 | 4 | 270.582 | 67511 | S | 33.231 | J 60-1:9-300 -zl-L-l-CZ-b-KS-ZPT-E1-N | UP(ZP) | 1501E1
zst. Chocen | 1501 | E1 | 6 | 5 | 270.588 | 67511 | S | 42.794 | J 60-1:12-500 -I-zl-L-p-CZ-b-KS-3-E1-N | UP(ZP) | 1501E1
zst. Chocen | 1501 | E1 | 6 | 6 | 270.636 | 67511 | S | 42.794 | J 60-1:12-500 -I-zl-P-p-CZ-b-KS-ZPT-E1-N | UP(ZP) | 1501E1
zst. Chocen | 1501 | E1 | 6 | 7 | 270.684 | 67511 | S | 54.216 | J 60-1:14-760 -zl-P-l-CZ-b-KS-ZPT-E1-N | UP(ZP) | 1501E1
zst. Chocen | 1501 | E1 | 5 | 8 | 270.687 | 67511 | S | 42.794 | J 60-1:12-500 -I-zl-L-p-CZ-b-KS-3-E1-N | UP(ZP) | 1501E1
zst. Chocen | 1501 | E1 | 5 | 11 | 270.747 | 67511 | S | 42.794 | J 60-1:12-500 -I-zl-L-l-CZ-b-K-ZPT-E1-N | UP(ZT) | 1501E1
zst. Chocen | 1501 | E1 | 7 | 49 | 271.638 | 67511 | S | 54.216 | J 60-1:14-760 -P-p-CZ-b-KS-ZMB-E1-N | UP(ZP) | 1501E1
zst. Chocen | 1501 | E1 | 5 | 51 | 271.657 | 67511 | S | 54.216 | J 60-1:14-760 -zl-P-p-CZ-b-KS-ZPT-E1-N | UP(ZP) | 1501E1
zst. Chocen | 1501 | E1 | 5 | 54 | 271.677 | 67511 | S | 54.216 | J 60-1:14-760 -I-zl-P-l-CZ-b-KS-ZPT-E1-N | UP(ZP) | 1501E1
zst. Chocen | 1501 | E1 | 6 | 57 | 271.74 | 67511 | S | 54.216 | J 60-1:14-760 -zl-L-l-CZ-b-KS-ZPT-E1-N | UP(ZP) | 1501E1
zst. Chocen | 1501 | E1 | 6 | 58 | 271.799 | 67511 | S | 54.216 | J 60-1:14-760 -I-zl-P-l-CZ-b-KS-ZPT-E1-N | UP(ZP) | 1501E1
zst. Chocen | 1501 | E1 | 6 | 59 | 271.805 | 67511 | S | 54.216 | J 60-1:14-760 -I-zl-L-p-CZ-b-KS-ZPT-E1-N | UP(ZP) | 1501E1
zst. Chocen | 1501 | E1 | 5 | 63 | 271.927 | 67511 | S | 54.216 | J 60-1:14-760 -I-zl-L-p-CZ-b-KS-3-E1-N | UP(ZP) | 1501E1
zst. Chocen | 1501 | E1 | 5 | 64 | 271.933 | 67511 | S | 33.231 | J 60-1:9-300 -zl-L-p-CZ-b-KS-ZPT-E1-N | UP(ZP) | 1501E1
zst. Zamrsk | 1501 | F1 | 6 | 1 | 278.836 | 67511 | S | 54.216 | J 60-1:14-760 -L-p-CZ-b-KS-ZPT-E1-N | UP(ZP) | 1501F1
zst. Zamrsk | 1501 | F1 | 5 | 2 | 278.957 | 67511 | S | 54.216 | J 60-1:14-760 -L-p-CZ-b-KS-ZPT-E1-N | UP(ZP) | 1501F1
zst. Zamrsk | 1501 | F1 | 5 | 3 | 278.985 | 67511 | S | 54.216 | J 60-1:14-760 -P-l-CZ-b-KS-ZPT-E1-N | UP(ZP) | 1501F1
zst. Zamrsk | 1501 | F1 | 6 | 4 | 279.107 | 67511 | S | 54.216 | J 60-1:14-760 -P-l-CZ-b-KS-3-E1-N | UP(ZP) | 1501F1
zst. Zamrsk | 1501 | F1 | 6 | 5 | 279.137 | 67511 | S | 54.216 | J 60-1:14-760 -I-P-p-CZ-b-KS-Y-E1-N | UP(ZP) | 1501F1
zst. Zamrsk | 1501 | F1 | 5 | 6 | 279.137 | 67511 | S | 54.216 | J 60-1:14-760 -I-L-l-CZ-b-KS-ZPT-E1-N | UP(ZP) | 1501F1
zst. Zamrsk | 1501 | F1 | 6 | 16 | 280.008 | 67511 | S | 54.216 | J 60-1:14-760 -L-l-CZ-b-KS-ZPT-E1-N | UP(ZP) | 1501F1
zst. Zamrsk | 1501 | F1 | 6 | 17 | 280.035 | 67511 | S | 54.216 | J 60-1:14-760 -I-L-p-CZ-b-KS-ZPT-E1-N | UP(ZP) | 1501F1
zst. Zamrsk | 1501 | F1 | 5 | 18 | 280.089 | 67511 | S | 54.216 | J 60-1:14-760 -P-p-CZ-b-KS-ZPT-E1-N | UP(ZP) | 1501F1
zst. Zamrsk | 1501 | F1 | 5 | 19 | 280.157 | 67511 | S | 54.216 | J 60-1:14-760 -I-L-p-CZ-b-KS-ZPT-E1-N | UP(ZP) | 1501F1
zst. Zamrsk | 1501 | F1 | 5 | 20 | 280.167 | 67511 | S | 54.216 | J 60-1:14-760 -I-P-l-CZ-b-KS-ZPT-E1-N | UP(ZP) | 1501F1
zst. Zamrsk | 1501 | F1 | 6 | 21 | 280.289 | 67511 | S | 54.216 | Obl-o 60-1:14-760(8000/839)-P-l-CZ-b-KS-3-E1-N | UP(ZP) | 1501F1
zst. Uhersko | 1501 | G1 | 6 | 1 | 285.849 | 67511 | S | 66.018 | Obl-o 60-1:18,5-1200(2900/2048)-I-L-p-CZ-b-KS-Y-E1-N | UP(ZP) | 1501G1
zst. Uhersko | 1501 | G1 | 5 | 2 | 286.006 | 67511 | S | 66.018 | Obl-j 60-1:18,5-1200(2905/848)-I-L-p-CZ-b-KS-ZPT-E1-N | UP(ZP) | 1501G1
zst. Uhersko | 1501 | G1 | 5 | 3 | 286.006 | 67511 | S | 66.018 | Obl-j 60-1:18,5-1200(2905/848)-I-P-l-CZ-b-KS-ZPT-E1-N | UP(ZP) | 1501G1
zst. Uhersko | 1501 | G1 | 6 | 4 | 286.162 | 67511 | S | 66.018 | Obl-o 60-1:18,5-1200(2900/2048)-I-P-l-CZ-b-KS-3-E1-N | UP(ZP) | 1501G1
zst. Uhersko | 1501 | G1 | 6 | 5 | 286.232 | 67511 | S | 66.018 | Obl-j 60-1:18,5-1200(2900/848)-I-P-p-CZ-b-KS-ZPT-E1-N | UP(ZP) | 1501G1
zst. Uhersko | 1501 | G1 | 5 | 6 | 286.252 | 67511 | S | 66.018 | Obl-o 60-1:18,5-1200(2905/2045)-I-L-l-CZ-b-KS-Y-E1-N | UP(ZP) | 1501G1
zst. Uhersko | 1501 | G1 | 5 | 14 | 287.186 | 67511 | S | 54.216 | J 60-1:14-760 -P-p-CZ-b-KS-ZPT-E1-N | UP(ZP) | 1501G1
zst. Uhersko | 1501 | G1 | 5 | 15 | 287.206 | 67511 | S | 54.216 | J 60-1:14-760 -I-P-l-CZ-b-KS-3-E1-N | UP(ZP) | 1501G1
zst. Uhersko | 1501 | G1 | 6 | 16 | 287.216 | 67511 | S | 54.216 | J 60-1:14-760 -L-l-CZ-b-KS-ZPT-E1-N | UP(ZP) | 1501G1
zst. Uhersko | 1501 | G1 | 6 | 17 | 287.329 | 67511 | S | 54.216 | J 60-1:14-760 -I-P-l-CZ-b-KS-3-E1-N | UP(ZP) | 1501G1
zst. Uhersko | 1501 | G1 | 6 | 18 | 287.373 | 67511 | S | 54.216 | J 60-1:14-760 -I-L-p-CZ-b-KS-ZPT-E1-N | UP(ZP) | 1501G1
zst. Uhersko | 1501 | G1 | 5 | 19 | 287.495 | 67511 | S | 54.216 | J 60-1:14-760 -I-L-p-CZ-b-KS-3-E1-N | UP(ZP) | 1501G1
zst. Moravany | 1501 | H1 | 5 | 1 | 290.857 | 67511 | S | 42.794 | J 60-1:12-500 -I-zl-P-l-CZ-b-KS-3-E1-N | UP(ZP) | 1501H1
zst. Moravany | 1501 | H1 | 6 | 2 | 290.955 | 67511 | S | 42.794 | J 60-1:12-500 -I-zl-P-l-CZ-b-KS-3-E1-N | UP(ZP) | 1501H1
zst. Moravany | 1501 | H1 | 6 | 3 | 290.962 | 67511 | S | 42.794 | J 60-1:12-500 -I-zl-L-p-CZ-b-KS-ZPT-E1-N | UP(ZP) | 1501H1
zst. Moravany | 1501 | H1 | 6 | 4 | 291.012 | 67511 | S | 42.794 | J 60-1:12-500 -I-zl-P-p-CZ-b-KS-Y-E1-N | UP(ZP) | 1501H1
zst. Moravany | 1501 | H1 | 5 | 5 | 291.061 | 67511 | S | 42.794 | J 60-1:12-500 -I-zl-L-p-CZ-b-KS-ZPT-E1-N | UP(ZP) | 1501H1
zst. Moravany | 1501 | H1 | 5 | 6 | 291.132 | 67511 | S | 42.794 | J 60-1:12-500 -I-zl-L-l-CZ-b-KS-ZPT-E1-N | UP(ZP) | 1501H1
zst. Moravany | 1501 | H3 | 6 | 15 | 291.927 | 67511 | S | 42.794 | J 60-1:12-500 -I-zl-L-l-CZ-b-KS-ZPT-E1-N | UP(ZP) | 1501H3
zst. Moravany | 1501 | H3 | 6 | 16 | 291.942 | 67511 | S | 42.794 | J 60-1:12-500 -I-zl-L-p-CZ-b-KS-ZPT-E1-N | UP(ZP) | 1501H3
zst. Moravany | 1501 | H3 | 5 | 17 | 291.989 | 67511 | S | 42.794 | J 60-1:12-500 -I-zl-P-p-CZ-b-KS-3-E1-N | UP(ZP) | 1501H3
zst. Moravany | 1501 | H3 | 5 | 18 | 292.04 | 67511 | S | 42.794 | J 60-1:12-500 -I-zl-L-p-CZ-b-KS-ZPT-E1-N | UP(ZP) | 1501H3
zst. Moravany | 1501 | H3 | 5 | 19 | 292.047 | 67511 | S | 42.794 | J 60-1:12-500 -I-zl-P-l-CZ-b-KS-ZPT-E1-N | UP(ZP) | 1501H3
zst. Moravany | 1501 | H3 | 5 | 20 | 292.099 | 67511 | S | 33.608 | J 60-1:11-300 -zl-L-l-CZ-b-KS-ZPT-E1-N | UP(ZP) | 1501H3
zst. Moravany | 1501 | H3 | 6 | 21 | 292.146 | 67511 | S | 42.794 | J 60-1:12-500 -I-zl-P-l-CZ-b-KS-3-E1-N | UP(ZP) | 1501H3
zst. Kostenice | 1501 | I1 | 6 | 1 | 294.657 | 67511 | S | 54.216 | J 60-1:14-760 -I-zl-L-p-CZ-b-KS-3-E1-N | UP(ZP) | 1501I1
zst. Kostenice | 1501 | I1 | 5 | 2 | 294.779 | 67511 | S | 54.216 | J 60-1:14-760 -I-zl-L-p-CZ-b-KS-ZPT-E1-N | UP(ZP) | 1501I1
zst. Kostenice | 1501 | I1 | 5 | 3 | 294.786 | 67511 | S | 42.794 | J 60-1:12-500 -I-zl-P-l-CZ-b-KS-ZPT-E1-N | UP(ZP) | 1501I1
zst. Kostenice | 1501 | I1 | 5 | 4 | 294.849 | 67511 | S | 54.216 | J 60-1:14-760 -I-zl-L-l-CZ-b-KS-3-E1-N | UP(ZP) | 1501I1
zst. Kostenice | 1501 | I1 | 6 | 5 | 294.884 | 67511 | S | 42.794 | J 60-1:12-500 -I-zl-P-l-CZ-b-KS-ZPT-E1-N | UP(ZP) | 1501I1
zst. Kostenice | 1501 | I1 | 6 | 6 | 294.899 | 67511 | S | 54.216 | J 60-1:14-760 -I-zl-P-p-CZ-b-KS-ZPT-E1-N | UP(ZP) | 1501I1
zst. Kostenice | 1501 | I1 | 5 | 18 | 295.81 | 67511 | S | 54.216 | J 60-1:14-760 -P-p-CZ-b-KS-ZPT-E1-N | UP(ZP) | 1501I1
zst. Kostenice | 1501 | I1 | 5 | 19 | 295.83 | 67511 | S | 54.216 | J 60-1:14-760 -I-P-l-CZ-b-KS-ZPT-E1-N | UP(ZP) | 1501I1
zst. Kostenice | 1501 | I1 | 6 | 20 | 295.841 | 67511 | S | 54.216 | J 60-1:14-760 -I-zl-L-l-CZ-b-KS-3-E1-N | UP(ZP) | 1501I1
zst. Kostenice | 1501 | I1 | 6 | 21 | 295.952 | 67511 | S | 54.216 | J 60-1:14-760 -I-P-l-CZ-b-KS-ZPT-E1-N | UP(ZP) | 1501I1
zst. Kostenice | 1501 | I1 | 6 | 22 | 295.957 | 67511 | S | 42.794 | J 60-1:12-500 -I-zl-L-p-CZ-b-KS-3-E1-N | UP(ZP) | 1501I1
zst. Kostenice | 1501 | I1 | 5 | 23 | 296.055 | 67511 | S | 42.794 | J 60-1:12-500 -I-zl-L-p-CZ-b-KS-ZPT-E1-N | UP(ZP) | 1501I1