## PS, SO
Údržba, opravy a odstraňovaní závad u SMT 2023 - PD propustků v km 75,295; 75,707; 76,522; 77,317; 78,086 na TÚ 2191
SO 05.1
Propustek v km 78,086
Seznam souřadnic vytyčovaných bodů
Souřadnicový systém SJTSK |  |  | Výškový systém Bpv
Číslo bodu | Y | X | Z | popis (poznámka)
1 | 517631.9254 | 1074515.3562 | 395.34 | dolní hrana základu
2 | 517630.0116 | 1074515.9371 | 395.34 | dolní hrana základu
3 | 517629.859 | 1074512.3253 | 396.38 | dolní hrana čelní zdi
4 | 517628.9951 | 1074512.588 | 396.125 | dolní hrana základu
5 | 517613.8763 | 1074517.1792 | 396.915 | dolní hrana základu
6 | 517613.0176 | 1074517.437 | 397.26 | dolní hrana čelní zdi
7 | 517614.8927 | 1074520.526 | 396.3 | dolní hrana základu
8 | 517612.9789 | 1074521.1068 | 396.3 | dolní hrana základu
9 | 517610.0745 | 1074511.5379 | 396.3 | dolní hrana základu
10 | 517611.9883 | 1074510.957 | 396.3 | dolní hrana základu
11 | 517612.1463 | 1074514.5663 | 397.26 | dolní hrana čelní zdi
12 | 517613.0047 | 1074514.3057 | 396.915 | dolní hrana základu
13 | 517628.1237 | 1074509.7169 | 396.125 | dolní hrana základu
14 | 517628.9877 | 1074509.4546 | 396.38 | dolní hrana čelní zdi
15 | 517627.1073 | 1074506.3681 | 395.34 | dolní hrana základu
16 | 517629.0211 | 1074505.7873 | 395.34 | dolní hrana základu
17 | 517631.6411 | 1074515.4425 | 396.34 | dolní hrana čelní zdi
18 | 517630.8756 | 1074515.6749 | 396.34 | dolní hrana čelní zdi
19 | 517613.993 | 1074520.7991 | 397.3 | dolní hrana čelní zdi
20 | 517613.2686 | 1074521.0185 | 397.3 | dolní hrana čelní zdi
21 | 517610.3644 | 1074511.4499 | 397.3 | dolní hrana čelní zdi
22 | 517611.1299 | 1074511.2176 | 397.3 | dolní hrana čelní zdi
23 | 517627.9711 | 1074506.1055 | 396.34 | dolní hrana čelní zdi
24 | 517628.7368 | 1074505.8736 | 396.34 | dolní hrana čelní zdi
25 | 517631.7845 | 1074515.3985 | 399.287 | horní hrana římsy
26 | 517631.2584 | 1074515.5587 | 398.965 | dolní hrana římsy
27 | 517613.6514 | 1074520.9023 | 401.45 | dolní hrana římsy
28 | 517613.1252 | 1074521.0624 | 401.772 | horní hrana římsy
29 | 517610.2222 | 1074511.4931 | 400.972 | horní hrana římsy
30 | 517610.747 | 1074511.3333 | 400.65 | dolní hrana římsy
31 | 517628.354 | 1074505.9897 | 398.615 | dolní hrana římsy
32 | 517628.8802 | 1074505.8296 | 398.937 | horní hrana římsy
101 | 517630.1888 | 1074510.6576 | 396.54 | dno prefa rámu
102 | 517611.8164 | 1074516.234 | 397.5 | dno prefa rámu
Údržba, opravy a odstraňovaní závad u SMT 2023 - PD propustků v km 75,295; 75,707; 76,522; 77,317; 78,086 na TÚ 2191
SO 05.2
Železniční svršek a spodek
Seznam souřadnic vytyčovaných bodů
Souřadnicový systém SJTSK |  |  | Výškový systém Bpv
Číslo bodu | Y | X | Z | popis (poznámka)
17 | 517617.781 | 1074503.933 | 401.88 | KONEC ÚPRAVY GPK
500 | 517622.943 | 1074521.184 | 402.11 | ZAČÁTEK ÚPRAVY GPK