## Rekapitulace stavby
Export Komplet | [24 empty] | VZ | 2.0 | ZAMOK |  |  |  |  | False | False | {60b439d5-b7ad-4e2d-ac4f-b045ca525d15}
[31 empty] | 0,01 | 21
[31 empty] | 0,01 | 12
|  | REKAPITULACE STAVBY | [15 empty] | v --- níže se nacházejí doplnkové a pomocné údaje k sestavám --- v | [11 empty] | Návod na vyplnění | 0,001
|  | Kód: |  |  |  |  | 64025XXX | [22 empty] | Měnit lze pouze buňky se žlutým podbarvením! 1) v Rekapitulaci stavby vyplňte údaje o Účastníkovi (přenesou se do ostatních sestav i v jiných listech) 2) na vybraných listech vyplňte v sestavě Soupis prací ceny u položek | 0,01
|  | Stavba: |  |  |  |  | Prostá rekonstrukce trati v úseku Chrastava - Hrádek nad Nisou | [23 empty] | 0,01
|  | KSO: | [11 empty] | CC-CZ: | [16 empty] | 0,01
|  | Místo: | [11 empty] | Datum: |  | 24. 1. 2025 | [14 empty] | 0,01
0,01
|  | Zadavatel: | [11 empty] | IČ: | [16 empty] | 0,01
[14 empty] | DIČ: | [16 empty] | 0,01
0,01
|  | Účastník: | [11 empty] | IČ: |  | Vyplň údaj | [14 empty] | 0,01
|  |  | Vyplň údaj | [10 empty] | DIČ: |  | Vyplň údaj | [14 empty] | 0,01
False
|  | Projektant: | [11 empty] | IČ: | [16 empty] | False
[14 empty] | DIČ: | [16 empty] | True
0,01
|  | Zpracovatel: | [11 empty] | IČ: | [16 empty] | 0,01
[14 empty] | DIČ: | [16 empty] | True
Poznámka:
Soupis prací je sestaven s využitím Cenové soustavy ÚRS. Položky, které pochází z této cenové soustavy, jsou ve sloupci 'Cenová soustava' označeny popisem 'CS ÚRS' a úrovní příslušného kalendářního pololetí. Veškeré další informace vymezující popis a podmínky použití těchto položek z Cenové soustavy, které nejsou uvedeny přímo v soupisu prací, jsou neomezeně dálkově k dispozici na webu podminky.urs.cz.
|  | Cena bez DPH | [11 empty] | 0
[8 empty] | Sazba daně |  | Základ daně |  |  |  | Výše daně
|  | DPH |  | základní |  |  |  | 21% |  | 0 |  |  |  | 0
|  |  |  | snížená |  |  |  | 12% |  | 0 |  |  |  | 0
|  |  |  | zákl. přenesená |  |  |  | 21% |  | 0 |  |  |  | 0
|  |  |  | sníž. přenesená |  |  |  | 12% |  | 0 |  |  |  | 0
|  |  |  | nulová |  |  |  | 0% |  | 0 |  |  |  | 0
|  | Cena s DPH | [6 empty] | v |  | CZK |  |  | 0
REKAPITULACE OBJEKTŮ STAVBY A SOUPISŮ PRACÍ
| Kód: | [6 empty] | 64025XXX
| Stavba: | [6 empty] | Prostá rekonstrukce trati v úseku Chrastava - Hrádek nad Nisou
| Místo: | [11 empty] | Datum: |  | 24. 1. 2025
| Zadavatel: | [11 empty] | Projektant: |  |  |  |  | Informatívní údaje z listů zakázek
| Účastník: | [11 empty] | Zpracovatel:
| Kód |  |  |  | Popis | [6 empty] | Cena bez DPH [CZK] |  |  |  | Cena s DPH [CZK] | Typ | z toho Ostat. náklady [CZK] | DPH [CZK] | Normohodiny [h] | DPH základní [CZK] | DPH snížená [CZK] | DPH základní přenesená [CZK] | DPH snížená přenesená [CZK] | Základna DPH základní | Základna DPH snížená | Základna DPH zákl. přenesená | Základna DPH sníž. přenesená | Základna DPH nulová
| Náklady stavby celkem | [10 empty] | 0 |  |  |  | 0 |  | 0 | 0 | 0 | 0 | 0 | 0 | 0 | 0 | 0 | 0 | 0 | 0 |  | D | 0 | ###NOIMPORT### | IMPORT | {60b439d5-b7ad-4e2d-ac4f-b045ca525d15} | {00000000-0000-0000-0000-000000000000}
/ |  | SO 01-10-01 |  |  |  | Železniční svršek a spodek, km 11,300 - km 19,605 | [5 empty] | 0 |  |  |  | 0 | STA | 0 | 0 | 0 | 0 | 0 | 0 | 0 | 0 | 0 | 0 | 0 | 0 |  |  | 1 |  | IMPORT | {2d20d0e8-aef7-4d71-af3d-003fc37ff5b8} | {60b439d5-b7ad-4e2d-ac4f-b045ca525d15} | 2
/ |  | SO 01-10-01.1 |  |  |  | Následná úprava koleje, km 11,300 - km 19,605 | [5 empty] | 0 |  |  |  | 0 | STA | 0 | 0 | 0 | 0 | 0 | 0 | 0 | 0 | 0 | 0 | 0 | 0 |  |  | 1 |  | IMPORT | {af92623a-1dea-423b-b8d2-986ee1a7aafb} | {60b439d5-b7ad-4e2d-ac4f-b045ca525d15} | 2
/ |  | SO 01-12-01 |  |  |  | ZAST Bílý Kostel nad Nisou, prostá rekonstrukce nástupiště | [5 empty] | 0 |  |  |  | 0 | STA | 0 | 0 | 0 | 0 | 0 | 0 | 0 | 0 | 0 | 0 | 0 | 0 |  |  | 1 |  | IMPORT | {1345281d-2c0f-476e-b98c-a488cb5e9c89} | {60b439d5-b7ad-4e2d-ac4f-b045ca525d15} | 2
/ |  | SO 01-12-02 |  |  |  | ZAST Chotyně, prostá rekonstrukce nástupiště | [5 empty] | 0 |  |  |  | 0 | STA | 0 | 0 | 0 | 0 | 0 | 0 | 0 | 0 | 0 | 0 | 0 | 0 |  |  | 1 |  | IMPORT | {ed54715e-cdcb-42a8-a0b7-767402f3a1af} | {60b439d5-b7ad-4e2d-ac4f-b045ca525d15} | 2
/ |  | SO 01-13-01 |  |  |  | Železniční přejezd P2814, evid. Km 13,122 | [5 empty] | 0 |  |  |  | 0 | STA | 0 | 0 | 0 | 0 | 0 | 0 | 0 | 0 | 0 | 0 | 0 | 0 |  |  | 1 |  | IMPORT | {0dc067ba-184c-4328-bd27-1a9ae96d01f5} | {60b439d5-b7ad-4e2d-ac4f-b045ca525d15} | 2
/ |  | SO 01-13-02 |  |  |  | Železniční přejezd P2815, evid. km 15,178 | [5 empty] | 0 |  |  |  | 0 | STA | 0 | 0 | 0 | 0 | 0 | 0 | 0 | 0 | 0 | 0 | 0 | 0 |  |  | 1 |  | IMPORT | {ec953ec5-e4fc-4290-b7f0-52d5103be28c} | {60b439d5-b7ad-4e2d-ac4f-b045ca525d15} | 2
/ |  | SO 01-20-01 |  |  |  | Železniční most v evid. km 11,905 | [5 empty] | 0 |  |  |  | 0 | STA | 0 | 0 | 0 | 0 | 0 | 0 | 0 | 0 | 0 | 0 | 0 | 0 |  |  | 1 |  | IMPORT | {819fa4d9-3431-4841-9cf7-b3019b3922d4} | {60b439d5-b7ad-4e2d-ac4f-b045ca525d15} | 2
/ |  | SO 01-20-02 |  |  |  | Železniční most v evid. km 12,684 | [5 empty] | 0 |  |  |  | 0 | STA | 0 | 0 | 0 | 0 | 0 | 0 | 0 | 0 | 0 | 0 | 0 | 0 |  |  | 1 |  | IMPORT | {20e6b327-6a08-443b-98d1-994c9750052a} | {60b439d5-b7ad-4e2d-ac4f-b045ca525d15} | 2
/ |  | SO 01-20-03 |  |  |  | Železniční most v evid. km 12,888 | [5 empty] | 0 |  |  |  | 0 | STA | 0 | 0 | 0 | 0 | 0 | 0 | 0 | 0 | 0 | 0 | 0 | 0 |  |  | 1 |  | IMPORT | {6f6d8aef-9150-4e7b-88de-fd8204cfde29} | {60b439d5-b7ad-4e2d-ac4f-b045ca525d15} | 2
/ |  | SO 01-20-04 |  |  |  | Železniční most v evid. km 17,234 | [5 empty] | 0 |  |  |  | 0 | STA | 0 | 0 | 0 | 0 | 0 | 0 | 0 | 0 | 0 | 0 | 0 | 0 |  |  | 1 |  | IMPORT | {5fa6ac0c-d641-4428-a2e7-bfe5359103dc} | {60b439d5-b7ad-4e2d-ac4f-b045ca525d15} | 2
/ |  | SO 01-21-01 |  |  |  | Železniční propustek v evid. km 13,547 | [5 empty] | 0 |  |  |  | 0 | STA | 0 | 0 | 0 | 0 | 0 | 0 | 0 | 0 | 0 | 0 | 0 | 0 |  |  | 1 |  | IMPORT | {2b24d820-6635-47fc-aadc-b399b953fcf3} | {60b439d5-b7ad-4e2d-ac4f-b045ca525d15} | 2
/ |  | SO 01-14-01 |  |  |  | Výstroj trati km 11,300 - km 19,605 | [5 empty] | 0 |  |  |  | 0 | STA | 0 | 0 | 0 | 0 | 0 | 0 | 0 | 0 | 0 | 0 | 0 | 0 |  |  | 1 |  | IMPORT | {71083eee-9f2f-49af-924e-292914c130ab} | {60b439d5-b7ad-4e2d-ac4f-b045ca525d15} | 2
/ |  | SO 01-86-01 |  |  |  | ZAST Bílý Kostel nad Nisou - oprava osvětlení | [5 empty] | 0 |  |  |  | 0 | STA | 0 | 0 | 0 | 0 | 0 | 0 | 0 | 0 | 0 | 0 | 0 | 0 |  |  | 1 |  | IMPORT | {9abb5ba5-0395-429a-a103-f19c666cc6a9} | {60b439d5-b7ad-4e2d-ac4f-b045ca525d15} | 2
/ |  | SO 01-86-02 |  |  |  | ZAST Chotyně - oprava osvětlení | [5 empty] | 0 |  |  |  | 0 | STA | 0 | 0 | 0 | 0 | 0 | 0 | 0 | 0 | 0 | 0 | 0 | 0 |  |  | 1 |  | IMPORT | {3ce4add0-46cd-4424-a715-2921d6ae688a} | {60b439d5-b7ad-4e2d-ac4f-b045ca525d15} | 2
|  | SO 90-90 |  |  |  | Odpady | [5 empty] | 0 |  |  |  | 0 | STA | 0 | 0 | 0 | 0 | 0 | 0 | 0 | 0 | 0 | 0 | 0 | 0 |  | D | 1 |  | IMPORT | {4ff75c32-6992-415d-aa24-b29cf10b117f} | {60b439d5-b7ad-4e2d-ac4f-b045ca525d15} | 2
/ |  |  | SO 90-90 |  |  |  | Odpady |  |  |  |  | 0 |  |  |  | 0 | Soupis | 0 | 0 | 0 | 0 | 0 | 0 | 0 | 0 | 0 | 0 | 0 | 0 |  |  | 2 | ###NOINSERT### | IMPORT | {4ff75c32-6992-415d-aa24-b29cf10b117f} | {60b439d5-b7ad-4e2d-ac4f-b045ca525d15} | 2
/ |  |  | SO 90-90.1 |  |  |  | Odpady_kategorizace |  |  |  |  | 0 |  |  |  | 0 | Soupis | 0 | 0 | 0 | 0 | 0 | 0 | 0 | 0 | 0 | 0 | 0 | 0 |  |  | 2 |  | IMPORT | {9da51ee0-408e-4b69-b5e9-bd181545f976} | {4ff75c32-6992-415d-aa24-b29cf10b117f}
/ |  | VON |  |  |  | Vedlejší a ostatní náklady | [5 empty] | 0 |  |  |  | 0 | STA | 0 | 0 | 0 | 0 | 0 | 0 | 0 | 0 | 0 | 0 | 0 | 0 |  |  | 1 |  | IMPORT | {db39d064-760f-4a47-ac42-19101ec942c4} | {60b439d5-b7ad-4e2d-ac4f-b045ca525d15} | 2
/ |  | OBJ |  |  |  | Dodávka objednatele | [5 empty] | 0 |  |  |  | 0 | STA | 0 | 0 | 0 | 0 | 0 | 0 | 0 | 0 | 0 | 0 | 0 | 0 |  |  | 1 |  | IMPORT | {ad99acf5-34d5-43d1-9636-5f36a0c83765} | {60b439d5-b7ad-4e2d-ac4f-b045ca525d15} | 2

## SO 01-10-01 - Železniční ...
{2d20d0e8-aef7-4d71-af3d-003fc37ff5b8}
2
| KRYCÍ LIST SOUPISU PRACÍ | [7 empty] | v --- níže se nacházejí doplnkové a pomocné údaje k sestavám --- v | [8 empty] | False
Stavba:
Prostá rekonstrukce trati v úseku Chrastava - Hrádek nad Nisou
Objekt:
SO 01-10-01 - Železniční svršek a spodek, km 11,300 - km 19,605
| KSO: |  |  |  |  | CC-CZ:
| Místo: |  |  |  |  | Datum: | 24. 1. 2025
| Zadavatel: |  |  |  |  | IČ:
DIČ:
| Účastník: |  |  |  |  | IČ: | Vyplň údaj
|  | Vyplň údaj |  |  |  | DIČ: | Vyplň údaj
| Projektant: |  |  |  |  | IČ:
DIČ:
| Zpracovatel: |  |  |  |  | IČ:
DIČ:
Poznámka:
| Cena bez DPH | [5 empty] | 0
|  |  | Základ daně |  |  | Sazba daně | Výše daně
| DPH | základní | 0 |  |  | 21% | 0
|  | snížená | 0 |  |  | 12% | 0
|  | zákl. přenesená | 0 |  |  | 21% | 0
|  | sníž. přenesená | 0 |  |  | 12% | 0
|  | nulová | 0 |  |  | 0% | 0
| Cena s DPH |  |  | v | CZK |  | 0
REKAPITULACE ČLENĚNÍ SOUPISU PRACÍ
Stavba:
Prostá rekonstrukce trati v úseku Chrastava - Hrádek nad Nisou
Objekt:
SO 01-10-01 - Železniční svršek a spodek, km 11,300 - km 19,605
Místo: | [5 empty] | Datum: | 24. 1. 2025
Zadavatel: | [5 empty] | Projektant:
Účastník: |  |  | Vyplň údaj |  |  | Zpracovatel:
Kód dílu - Popis | [6 empty] | Cena celkem [CZK]
Náklady stavby celkem | [6 empty] | 0 | [11 empty] | -1
| HSV - Práce a dodávky HSV | [5 empty] | 0
| 1 - Zemní práce | [5 empty] | 0
| 5 - Komunikace pozemní | [5 empty] | 0
| 9 - Ostatní konstrukce a práce, bourání | [5 empty] | 0
| OST - Ostatní | [5 empty] | 0
SOUPIS PRACÍ
Stavba:
Prostá rekonstrukce trati v úseku Chrastava - Hrádek nad Nisou
Objekt:
SO 01-10-01 - Železniční svršek a spodek, km 11,300 - km 19,605
Místo: | [5 empty] | Datum: | 24. 1. 2025
Zadavatel: | [5 empty] | Projektant:
Účastník: |  |  | Vyplň údaj |  |  | Zpracovatel:
PČ | Typ | Kód | Popis | MJ | Množství | J.cena [CZK] | Cena celkem [CZK] | Cenová soustava |  | DPH | J. Nh [h] | Nh celkem [h] | J. hmotnost [t] | Hmotnost celkem [t] | J. suť [t] | Suť Celkem [t]
Náklady soupisu celkem | [6 empty] | 0 |  |  |  |  | 0 |  | 20096.8024 |  | 0 |  | D | -1 | [10 empty] | 0
| D | HSV | Práce a dodávky HSV |  |  |  | 0 |  |  |  |  | 0 |  | 20096.8024 |  | 0 | 1 | D | 0 |  |  |  | ROZPOCET | [6 empty] | 0
| D | 1 | Zemní práce |  |  |  | 0 |  |  |  |  | 0 |  | 1.7549 |  | 0 | 1 | D | 1 |  |  |  | ROZPOCET | [6 empty] | 0
1 | K | 5914020010 | Čištění otevřených odvodňovacích zařízení strojně příkop zpevněný | m3 | 16.25 |  | 0 | Sborník UOŽI 01 2025 |  | základní |  | 0 | 0 | 0 | 0 | 0 | 4 | K | 2 |  |  |  | ROZPOCET | 0 | 0 | 0 | 0 | 0 | 1 | 0 | 4 | 828998361
| PP |  | Čištění otevřených odvodňovacích zařízení strojně příkop zpevněný Poznámka: 1. V cenách jsou započteny náklady na odtěžení nánosu a nečistot, rozprostření výzisku na terén nebo naložení na dopravní prostředek. 2. V cenách nejsou obsaženy náklady na dopravu a skládkovné. | [14 empty] | PP | 2
| VV |  | 32,5*0,5"zpevněný příkop mezi propustkem km 13,904 a přejezdem P2814 |  | 16.25 | [12 empty] | VV | 2 | 2 | True | 1 | ROZPOCET
2 | K | 5915010010 | Těžení zeminy nebo horniny železničního spodku třídy těžitelnosti I skupiny 1 | m3 | 7128.621 |  | 0 | Sborník UOŽI 01 2025 |  | základní |  | 0 | 0 | 0 | 0 | 0 | 4 | K | 2 |  |  |  | ROZPOCET | 0 | 0 | 0 | 0 | 0 | 1 | 0 | 4 | -618277117
| PP |  | Těžení zeminy nebo horniny železničního spodku třídy těžitelnosti I skupiny 1 Poznámka: 1. V cenách jsou započteny náklady na těžení a uložení výzisku na terén nebo naložení na dopravní prostředek a uložení na úložišti. | [14 empty] | PP | 2
| VV |  | 7128,621"výkop pro svah. stupně, příkopy (i zpevněné), rigoly, stezky |  | 7128.621 | [12 empty] | VV | 2 | 2 | True | 1 | ROZPOCET
3 | K | 591400501R | Rozšíření stezky zemního tělesa dle VL Ž2 přisypávkou zemního tělesa | m3 | 879 |  | 0 |  |  | základní |  | 0 | 0 | 0 | 0 | 0 | 4 | K | 2 |  |  |  | ROZPOCET | 0 | 0 | 0 | 0 | 0 | 1 | 0 | 4 | -1687376380
| PP |  | Rozšíření stezky zemního tělesa dle VL Ž2 přisypávkou zemního tělesa | [14 empty] | PP | 2
| VV |  | 580" výzisk ze strojního čištění |  | 580 | [12 empty] | VV | 2 | 2 | True | 0 | ROZPOCET
| VV |  | 299" výzisk z odtěžení KL |  | 299 | [12 empty] | VV | 2 | 2 | True | 0 | ROZPOCET
| VV |  | Součet |  | 879 | [12 empty] | VV | 2 | 4 | True | 1 | ROZPOCET
4 | K | 5905020020 | Oprava stezky strojně s odstraněním drnu a nánosu přes 10 cm do 20 cm | m2 | 9146.72 |  | 0 | Sborník UOŽI 01 2025 |  | základní |  | 0 | 0 | 0 | 0 | 0 | 4 | K | 2 |  |  |  | ROZPOCET | 0 | 0 | 0 | 0 | 0 | 1 | 0 | 4 | -1549069476
| PP |  | Oprava stezky strojně s odstraněním drnu a nánosu přes 10 cm do 20 cm Poznámka: 1. V cenách jsou započteny náklady na odtěžení nánosu stezky a rozprostření výzisku na terén nebo naložení na dopravní prostředek a úprava povrchu stezky. | [14 empty] | PP | 2
| VV |  | (8440,2-110-9,6-5,4)*2*0,55 "úprava a očištění stezek a banketů |  | 9146.72 | [12 empty] | VV | 2 | 2 | True | 1 | ROZPOCET
5 | K | 18235102R1 | Rozprostření ornice pl do 100 m2 ve svahu přes 1:5 tl vrstvy do 100 mm strojně | m2 | 4743 |  | 0 |  |  | základní |  | 0 | 0 | 0 | 0 | 0 | 4 | K | 2 |  |  |  | ROZPOCET | 0 | 0 | 0 | 0 | 0 | 1 | 0 | 4 | -1708734438
| PP |  | Rozprostření ornice pl do 100 m2 ve svahu přes 1:5 tl vrstvy do 100 mm strojně | [14 empty] | PP | 2
6 | K | 18141113R1 | Založení trávníku | m2 | 4743 |  | 0 |  |  | základní |  | 0 | 0 | 0 | 0 | 0 | 4 | K | 2 |  |  |  | ROZPOCET | 0 | 0 | 0 | 0 | 0 | 1 | 0 | 4 | -2136256376
| PP |  | Založení trávníku | [14 empty] | PP | 2
7 | M | 00572470R1 | osivo směs travní univerzál | kg | 237.15 |  | 0 |  |  | základní |  | 0 | 0.001 | 0.23715 | 0 | 0 | 8 | M | 2 |  |  |  | ROZPOCET | 0 | 0 | 0 | 0 | 0 | 1 | 0 | 4 | 392807043
| PP |  | osivo směs travní univerzál | [14 empty] | PP | 2
| VV |  | 4743*0,05 |  | 237.15 | [12 empty] | VV | 2 | 2 | True | 1 | ROZPOCET
8 | K | 5914080010 | Zřízení ochrany zemních svahů vegetační | m2 | 4743 |  | 0 | Sborník UOŽI 01 2025 |  | základní |  | 0 | 0 | 0 | 0 | 0 | 4 | K | 2 |  |  |  | ROZPOCET | 0 | 0 | 0 | 0 | 0 | 1 | 0 | 4 | -925000263
| PP |  | Zřízení ochrany zemních svahů vegetační Poznámka: 1. V cenách jsou započteny náklady na naložení výzisku na dopravní prostředek. 2. V cenách nejsou obsaženy náklady na dodávku materiálu a zemní práce. | [14 empty] | PP | 2
9 | M | 5964137000 | Georohože základní | m2 | 4743 |  | 0 | Sborník UOŽI 01 2025 |  | základní |  | 0 | 0.00032 | 1.5178 | 0 | 0 | 8 | M | 2 |  |  |  | ROZPOCET | 0 | 0 | 0 | 0 | 0 | 1 | 0 | 4 | 860893284
| PP |  | Georohože základní | [14 empty] | PP | 2
| D | 5 | Komunikace pozemní |  |  |  | 0 |  |  |  |  | 0 |  | 20014.9717 |  | 0 | 1 | D | 1 |  |  |  | ROZPOCET | [6 empty] | 0
10 | K | 5905060010 | Zřízení nového kolejového lože v koleji | m3 | 314 |  | 0 | Sborník UOŽI 01 2025 |  | základní |  | 0 | 0 | 0 | 0 | 0 | 4 | K | 2 |  |  |  | ROZPOCET | 0 | 0 | 0 | 0 | 0 | 1 | 0 | 4 | 2130991081
| PP |  | Zřízení nového kolejového lože v koleji Poznámka: 1. V cenách jsou započteny náklady na zřízení KL, rozprostření vrstvy kameniva, zřízení homogenizované vrstvy kameniva a úprava KL do profilu. 2. V cenách nejsou obsaženy náklady na položení KR, úpravu směrového a výškového uspořádání, dodávku kameniva a snížení KL pod patou kolejnice. | [14 empty] | PP | 2
11 | K | 5905105030 | Doplnění KL kamenivem souvisle strojně v koleji | m3 | 10785 |  | 0 | Sborník UOŽI 01 2025 |  | základní |  | 0 | 0 | 0 | 0 | 0 | 4 | K | 2 |  |  |  | ROZPOCET | 0 | 0 | 0 | 0 | 0 | 1 | 0 | 4 | -162107400
| PP |  | Doplnění KL kamenivem souvisle strojně v koleji Poznámka: 1. V cenách jsou započteny náklady na doplnění kameniva ojediněle ručně vidlemi a/nebo souvisle strojně z výsypných vozů případně nakladačem. 2. V cenách nejsou obsaženy náklady na dodávku kameniva. | [14 empty] | PP | 2
| VV |  | 8229"doplnění štěrku po čištění |  | 8229 | [12 empty] | VV | 2 | 2 | True | 0 | ROZPOCET
| VV |  | 202"doplnění štěrku v km 12,910 - 13,613 |  | 202 | [12 empty] | VV | 2 | 2 | True | 0 | ROZPOCET
| VV |  | 2283"doplnění štěrku - velké posuny a zdvihy!! - průměrný zdvih 0,0834 m |  | 2283 | [12 empty] | VV | 2 | 2 | True | 0 | ROZPOCET
| VV |  | 50"doplnění štěrku po demontovaném nástupišti v Chotyni |  | 50 | [12 empty] | VV | 2 | 2 | True | 0 | ROZPOCET
| VV |  | 21"doplnění štěrku po směrové a výškové úpravě ve stávající koleji |  | 21 | [12 empty] | VV | 2 | 2 | True | 0 | ROZPOCET
| VV |  | Součet |  | 10785 | [12 empty] | VV | 2 | 4 | True | 1 | ROZPOCET
12 | M | 5955101000 | Kamenivo drcené štěrk frakce 31,5/63 (32/63) třídy BI | t | 19978.2 |  | 0 | Sborník UOŽI 01 2025 |  | základní |  | 0 | 1 | 19978.2 | 0 | 0 | 8 | M | 2 |  |  |  | ROZPOCET | 0 | 0 | 0 | 0 | 0 | 1 | 0 | 4 | 590143953
| PP |  | Kamenivo drcené štěrk frakce 31,5/63 (32/63) třídy BI | [14 empty] | PP | 2
| VV |  | 8229"doplnění štěrku po čištění |  | 8229 | [12 empty] | VV | 2 | 2 | True | 0 | ROZPOCET
| VV |  | 202"doplnění štěrku v km 12,910 - 13,613 |  | 202 | [12 empty] | VV | 2 | 2 | True | 0 | ROZPOCET
| VV |  | 2283"doplnění štěrku - velké posuny a zdvihy!! - průměrný zdvih 0,0834 m |  | 2283 | [12 empty] | VV | 2 | 2 | True | 0 | ROZPOCET
| VV |  | 50"doplnění štěrku po demontovaném nástupišti v Chotyni |  | 50 | [12 empty] | VV | 2 | 2 | True | 0 | ROZPOCET
| VV |  | 21"doplnění štěrku po směrové a výškové úpravě ve stávající koleji |  | 21 | [12 empty] | VV | 2 | 2 | True | 0 | ROZPOCET
| VV |  | 314"nové lože |  | 314 | [12 empty] | VV | 2 | 2 | True | 0 | ROZPOCET
| VV |  | Mezisoučet |  | 11099 | [12 empty] | VV | 2 | 3 | True | 0 | ROZPOCET
| VV |  | 11099*1,8 |  | 19978.2 | [12 empty] | VV | 2 | 2 | True | 1 | ROZPOCET
13 | K | 5909050010 | Stabilizace kolejového lože koleje nově zřízeného nebo čistého | km | 7.489 |  | 0 | Sborník UOŽI 01 2025 |  | základní |  | 0 | 0 | 0 | 0 | 0 | 4 | K | 2 |  |  |  | ROZPOCET | 0 | 0 | 0 | 0 | 0 | 1 | 0 | 4 | -686417610
| PP |  | Stabilizace kolejového lože koleje nově zřízeného nebo čistého Poznámka: 1. V cenách jsou započteny náklady na stabilizaci v režimu s řízeným (konstantním) poklesem včetně měření a předání tištěných výstupů. | [14 empty] | PP | 2
| VV |  | 7,3777+0,03475+0,0767 |  | 7.489 | [12 empty] | VV | 2 | 2 | True | 1 | ROZPOCET
14 | K | 5910015120 | Odtavovací stykové svařování mobilní svářečkou kolejnic nových délky přes 150 m tv. S49 | svar | 70 |  | 0 | Sborník UOŽI 01 2025 |  | základní |  | 0 | 0 | 0 | 0 | 0 | 4 | K | 2 |  |  |  | ROZPOCET | 0 | 0 | 0 | 0 | 0 | 1 | 0 | 4 | -498289278
| PP |  | Odtavovací stykové svařování mobilní svářečkou kolejnic nových délky přes 150 m tv. S49 Poznámka: 1. V cenách jsou započteny náklady na vybrání kameniva z mezipražcového prostoru, broušení kontaktních ploch, přisunutí kolejnice na svar, vyrovnání a svaření kolejnic, seříznutí svarového výronku v celém profilu kolejnice, obroušení pojížděných ploch, vizuální prohlídka, měření geometrie svaru a vedení výrobní dokumentace. 2. V cenách nejsou obsaženy náklady na kontrolu svaru ultrazvukem, podbití pražců a demontáž styku. | [14 empty] | PP | 2
| VV |  | (8308,4/120+0,7634)*2 |  | 140 | [12 empty] | VV | 2 | 2 | True | 0 | ROZPOCET
| VV |  | -70 "odečtení závěrných svarů" |  | -70 | [12 empty] | VV | 2 | 2 | True | 0 | ROZPOCET
| VV |  | Součet |  | 70 | [12 empty] | VV | 2 | 4 | True | 1 | ROZPOCET
15 | K | 5910020130 | Svařování kolejnic termitem plný předehřev standardní spára svar jednotlivý tv. S49 | svar | 70 |  | 0 | Sborník UOŽI 01 2025 |  | základní |  | 0 | 0 | 0 | 0 | 0 | 4 | K | 2 |  |  |  | ROZPOCET | 0 | 0 | 0 | 0 | 0 | 1 | 0 | 4 | 142007468
| PP |  | Svařování kolejnic termitem plný předehřev standardní spára svar jednotlivý tv. S49 Poznámka: 1. V cenách jsou započteny náklady na vybrání kameniva z mezipražcového prostoru, demontáž upevňovadel, směrové a výškové vyrovnání kolejnic, provedení svaru, montáž upevňovadel, vizuální kontrola, měření geometrie svaru. 2. V cenách nejsou obsaženy náklady na kontrolu svaru ultrazvukem, podbití pražců a demontáž styku. | [14 empty] | PP | 2
| VV |  | (8308,4/240+0,3817)*2 |  | 70 | [12 empty] | VV | 2 | 2 | True | 0 | ROZPOCET
| VV |  | Součet |  | 70 | [12 empty] | VV | 2 | 4 | True | 1 | ROZPOCET
16 | K | 5910035030 | Dosažení dovolené upínací teploty v BK prodloužením kolejnicového pásu v koleji tv. S49 | svar | 70 |  | 0 | Sborník UOŽI 01 2025 |  | základní |  | 0 | 0 | 0 | 0 | 0 | 4 | K | 2 |  |  |  | ROZPOCET | 0 | 0 | 0 | 0 | 0 | 1 | 0 | 4 | -1266419418
| PP |  | Dosažení dovolené upínací teploty v BK prodloužením kolejnicového pásu v koleji tv. S49 Poznámka: 1. V cenách jsou započteny náklady na montáž a demontáž napínacího zařízení nebo ohřevu kolejnic a udržování potřebného prodloužení kolejnicového pásu. 2. V cenách nejsou obsaženy náklady na demontáž upevňovadel a kolejnicových spojek. | [14 empty] | PP | 2
| VV |  | 70 |  | 70 | [12 empty] | VV | 2 | 2 | True | 0 | ROZPOCET
| VV |  | Součet |  | 70 | [12 empty] | VV | 2 | 4 | True | 1 | ROZPOCET
17 | K | 9902100100 | Doprava materiálu těžkou mechanizací nosnosti přes 3,5 t sypanin (kameniva, písku, suti, dlažebních kostek, atd.) do 10 km | t | 19979.15 |  | 0 | Sborník UOŽI 01 2025 |  | základní |  | 0 | 0 | 0 | 0 | 0 | 512 | K | 2 |  |  |  | ROZPOCET | 0 | 0 | 0 | 0 | 0 | 1 | 0 | 512 | 514312271
| PP |  | Doprava materiálu těžkou mechanizací nosnosti přes 3,5 t sypanin (kameniva, písku, suti, dlažebních kostek, atd.) do 10 km Poznámka: 1. Ceny jsou určeny pro dopravu silničními i kolejovými vozidly. 2. V cenách dopravy jsou započteny náklady na přepravu materiálu na místo určení včetně složení a poplatku za použití dopravní cesty. 3. Měrnou jednotkou je tuna přepravovaného materiálu. | [14 empty] | PP | 2
| VV |  | 19978,2"dodávka 32/63 |  | 19978.2 | [12 empty] | VV | 2 | 2 | True | 0 | ROZPOCET
| VV |  | 0,95"LK |  | 0.95 | [12 empty] | VV | 2 | 2 | True | 0 | ROZPOCET
| VV |  | Součet |  | 19979.15 | [12 empty] | VV | 2 | 4 | True | 1 | ROZPOCET
18 | K | 9902109200 | Doprava materiálu těžkou mechanizací nosnosti přes 3,5 t sypanin (kameniva, písku, suti, dlažebních kostek, atd.) příplatek za každých dalších 10 km | t | 119874.9 |  | 0 | Sborník UOŽI 01 2025 |  | základní |  | 0 | 0 | 0 | 0 | 0 | 512 | K | 2 |  |  |  | ROZPOCET | 0 | 0 | 0 | 0 | 0 | 1 | 0 | 512 | 516226981
| PP |  | Doprava materiálu těžkou mechanizací nosnosti přes 3,5 t sypanin (kameniva, písku, suti, dlažebních kostek, atd.) příplatek za každých dalších 10 km Poznámka: 1. Ceny jsou určeny pro dopravu silničními i kolejovými vozidly. 2. V cenách dopravy jsou započteny náklady na přepravu materiálu na místo určení včetně složení a poplatku za použití dopravní cesty. 3. Měrnou jednotkou je tuna přepravovaného materiálu. | [14 empty] | PP | 2
| VV |  | (19978,2+0,95)*6 |  | 119874.9 | [12 empty] | VV | 2 | 2 | True | 1 | ROZPOCET
19 | K | 5905085045 | Souvislé čištění KL strojně koleje pražce betonové | km | 7.378 |  | 0 | Sborník UOŽI 01 2025 |  | základní |  | 0 | 0 | 0 | 0 | 0 | 4 | K | 2 |  |  |  | ROZPOCET | 0 | 0 | 0 | 0 | 0 | 1 | 0 | 4 | 390355132
| PP |  | Souvislé čištění KL strojně koleje pražce betonové Poznámka: 1. V cenách jsou započteny náklady na kontinuální čištění KL strojní čističkou, rozprostření výzisku na terén nebo naložení na dopravní prostředek, úpravu směrového a výškového uspořádání do projektované polohy s následným přesným kontrolním zaměřením prostorové polohy koleje po ukončení prací (včetně případných technologických měření prostorové polohy koleje v průběhu prací) a měření mezních stavebních odchylek dle ČSN a technologických veličin, předání tištěných výstupů a úpravu KL do profilu. Platí i pro čištění KL současně s výměnou pražců. 2. V cenách nejsou obsaženy náklady na dodávku a doplnění kameniva, následnou úpravu směrového a výškového uspořádání, dodávku a doplnění kameniva pro následnou úpravu směrového a výškového uspořádání, na snížení KL pod patou kolejnice, dopravu výzisku na skládku a skládkovné. | [14 empty] | PP | 2
20 | K | 5906130345 | Montáž kolejového roštu v ose koleje pražce betonové vystrojené, tvar S49, 49E1 | km | 0.111 |  | 0 | Sborník UOŽI 01 2025 |  | základní |  | 0 | 0 | 0 | 0 | 0 | 4 | K | 2 |  |  |  | ROZPOCET | 0 | 0 | 0 | 0 | 0 | 1 | 0 | 4 | -1455797752
| PP |  | Montáž kolejového roštu v ose koleje pražce betonové vystrojené, tvar S49, 49E1 Poznámka: 1. V cenách jsou započteny náklady na manipulaci a montáž KR, u pražců dřevěných nevystrojených i na vrtání pražců. 2. V cenách nejsou obsaženy náklady na dodávku materiálu. | [14 empty] | PP | 2
| VV |  | Snesení kolejového roštu a zpětné vložení stávajicího roštu - betonové pražce SB8, S49 - dočasné kvůli rekonstrukcím mostů a propustku | [14 empty] | VV | 2 | 1 | True | 0 | ROZPOCET
| VV |  | 25" st. kolej tv. S49, betonové pražce SB8, žebrové podkladnice; rozdělení pražců d - most km 11,905 |  | 25 | [12 empty] | VV | 2 | 2 | True | 0 | ROZPOCET
| VV |  | 25" st. kolej tv. S49, betonové pražce SB8, žebrové podkladnice; rozdělení pražců d - most km 12,684 |  | 25 | [12 empty] | VV | 2 | 2 | True | 0 | ROZPOCET
| VV |  | 26,7" st. kolej tv. S49, betonové pražce SB8, žebrové podkladnice; rozdělení pražců d - most km 12,888 |  | 26.7 | [12 empty] | VV | 2 | 2 | True | 0 | ROZPOCET
| VV |  | 10,25" st. kolej tv. S49, betonové pražce SB6, žebrové podkladnice; rozdělení pražců d |  | 10.25 | [12 empty] | VV | 2 | 2 | True | 0 | ROZPOCET
| VV |  | 24,5" st. kolej tv. S49, betonové pražce SB6, žebrové podkladnice; rozdělení pražců d |  | 24.5 | [12 empty] | VV | 2 | 2 | True | 0 | ROZPOCET
| VV |  | Mezisoučet |  | 111.45 | [12 empty] | VV | 2 | 3 | True | 0 | ROZPOCET
| VV |  | 111,45/1000 |  | 0.111 | [12 empty] | VV | 2 | 2 | True | 1 | ROZPOCET
21 | K | 59090200R1 | Oprava nivelety koleje - směrový posun | m | 8308.379 |  | 0 |  |  | základní |  | 0 | 0 | 0 | 0 | 0 | 4 | K | 2 |  |  |  | ROZPOCET | 0 | 0 | 0 | 0 | 0 | 1 | 0 | 4 | -2055752481
| PP |  | Oprava nivelety koleje - směrový posun | [14 empty] | PP | 2
22 | K | 59090200R2 | Oprava nivelety koleje - zdvih | m | 8308.379 |  | 0 |  |  | základní |  | 0 | 0 | 0 | 0 | 0 | 4 | K | 2 |  |  |  | ROZPOCET | 0 | 0 | 0 | 0 | 0 | 1 | 0 | 4 | -1864386951
| PP |  | Oprava nivelety koleje - zdvih | [14 empty] | PP | 2
23 | K | 5909032020 | Přesná úprava GPK koleje směrové a výškové uspořádání pražce betonové | km | 0.132 |  | 0 | Sborník UOŽI 01 2025 |  | základní |  | 0 | 0 | 0 | 0 | 0 | 4 | K | 2 |  |  |  | ROZPOCET | 0 | 0 | 0 | 0 | 0 | 1 | 0 | 4 | -699451935
| PP |  | Přesná úprava GPK koleje směrové a výškové uspořádání pražce betonové Poznámka: 1. V cenách jsou započteny náklady na úpravu směrového a výškového uspořádání strojní linkou ASP do projektované polohy s následným přesným kontrolním zaměřením prostorové polohy po ukončení prací (včetně případných technologických měření prostorové polohy koleje v průběhu prací),úpravu KL pluhem a měření mezních stavebních odchylek dle ČSN, měření technologických veličin a předání tištěných výstupů objednateli. 2. V cenách nejsou obsaženy náklady na zaměření prostorové polohy koleje před zahájením prací, doplnění a dodávku kameniva a snížení KL pod patou kolejnice. | [14 empty] | PP | 2
24 | K | 5906030120 | Ojedinělá výměna pražce současně s výměnou nebo čištěním KL pražec betonový příčný vystrojený | kus | 30 |  | 0 | Sborník UOŽI 01 2025 |  | základní |  | 0 | 0 | 0 | 0 | 0 | 4 | K | 2 |  |  |  | ROZPOCET | 0 | 0 | 0 | 0 | 0 | 1 | 0 | 4 | 1390513301
| PP |  | Ojedinělá výměna pražce současně s výměnou nebo čištěním KL pražec betonový příčný vystrojený Poznámka: 1. V cenách jsou započteny náklady na demontáž upevňovadel, výměnu a podbití pražce, montáž upevňovadel a ošetření součástí mazivem. U nevystrojených a výhybkových pražců dřevěných vrtání otvorů pro vrtule, impregnaci otvorů včetně impregnačního materiálu. 2. V cenách nejsou obsaženy náklady na odstranění KL, rozrušení lavičky, úpravu KL do profilu, snížení KL pod patou kolejnice, doplnění kameniva, dodávku materiálu, dopravu výzisku na skládku a skládkovné. | [14 empty] | PP | 2
| VV |  | 10" st. poškozené pražce určené zadavatelem |  | 10 | [12 empty] | VV | 2 | 2 | True | 0 | ROZPOCET
| VV |  | 10" st. pražce v přejezdu P2815 (antikorozní svěrky ŽS4) |  | 10 | [12 empty] | VV | 2 | 2 | True | 0 | ROZPOCET
| VV |  | 10" vložení v prostoru mostu v km 12,888 v délce 6,0m, rozdělení d |  | 10 | [12 empty] | VV | 2 | 2 | True | 0 | ROZPOCET
| VV |  | Součet |  | 30 | [12 empty] | VV | 2 | 4 | True | 1 | ROZPOCET
25 | K | 5906055010 | Příplatek za současnou výměnu pražce s podkladnicovým upevněním a kompletů | kus | 30 |  | 0 | Sborník UOŽI 01 2025 |  | základní |  | 0 | 0 | 0 | 0 | 0 | 4 | K | 2 |  |  |  | ROZPOCET | 0 | 0 | 0 | 0 | 0 | 1 | 0 | 4 | 770123966
| PP |  | Příplatek za současnou výměnu pražce s podkladnicovým upevněním a kompletů Poznámka: 1. V cenách jsou započteny náklady na potřebnou manipulaci, demontáž, výměnu a montáž součásti současně s výměnou pražce včetně případného ošetření mazivem. Položka platí pro všechny typy podpor. 2. V cenách nejsou obsaženy náklady na dodávku materiálu, dopravu výzisku na skládku a skládkovné. | [14 empty] | PP | 2
26 | K | 5907025466 | Výměna kolejnicových pásů současně s výměnou pryžové podložky, tvar S49, T, 49E1 | m | 16616.8 |  | 0 | Sborník UOŽI 01 2025 |  | základní |  | 0 | 0 | 0 | 0 | 0 | 4 | K | 2 |  |  |  | ROZPOCET | 0 | 0 | 0 | 0 | 0 | 1 | 0 | 4 | -992336504
| PP |  | Výměna kolejnicových pásů současně s výměnou pryžové podložky, tvar S49, T, 49E1 Poznámka: 1. V cenách jsou započteny náklady na demontáž upevňovadel, výměnu kolejnicových pásů, dílů a součástí, montáž upevňovadel, úpravu dilatačních spár, pryžových podložek, zřízení nebo demontáž prozatímních styků a ošetření součástí mazivem. 2. V cenách nejsou započteny náklady na dělení kolejnic, zřízení svaru, demontáž nebo montáž styků. | [14 empty] | PP | 2
| VV |  | 1585,3 "st. kolej tv. S49, betonové pražce SB8, žebrové podkladnice (svěrky ŽS3); rozdělení pražců d |  | 1585.3 | [12 empty] | VV | 2 | 2 | True | 0 | ROZPOCET
| VV |  | 211 "st. kolej tv. S49, betonové pražce SB8, žebrové podkladnice (svěrky ŽS4); rozdělení pražců d |  | 211 | [12 empty] | VV | 2 | 2 | True | 0 | ROZPOCET
| VV |  | 387 "st. kolej tv. S49, betonové pražce SB8, žebrové podkladnice (svěrky ŽS4); rozdělení pražců c |  | 387 | [12 empty] | VV | 2 | 2 | True | 0 | ROZPOCET
| VV |  | 9 "st. kolej tv. S49, betonové pražce SB8, žebrové podkladnice (svěrky ŽS4); rozdělení pražců u |  | 9 | [12 empty] | VV | 2 | 2 | True | 0 | ROZPOCET
| VV |  | 6 "st. kolej tv. S49, ocelová mostní konstrukce |  | 6 | [12 empty] | VV | 2 | 2 | True | 0 | ROZPOCET
| VV |  | 4567,6 "st. kolej tv. S49, betonové pražce SB6, žebrové podkladnice (svěrky ŽS4); rozdělení pražců d |  | 4567.6 | [12 empty] | VV | 2 | 2 | True | 0 | ROZPOCET
| VV |  | 4,4 "st. kolej tv. S49, betonové pražce SB8, žebrové podkladnice (svěrky ŽS4); rozdělení pražců d |  | 4.4 | [12 empty] | VV | 2 | 2 | True | 0 | ROZPOCET
| VV |  | 1538,1 "st. kolej tv. S49, betonové pražce SB6, žebrové podkladnice (svěrky ŽS3); rozdělení pražců d |  | 1538.1 | [12 empty] | VV | 2 | 2 | True | 0 | ROZPOCET
| VV |  | Mezisoučet |  | 8308.4 | [12 empty] | VV | 2 | 3 | True | 0 | ROZPOCET
| VV |  | 8308,4*2 |  | 16616.8 | [12 empty] | VV | 2 | 2 | True | 1 | ROZPOCET
27 | K | 5907050120 | Dělení kolejnic kyslíkem, soustavy S49 nebo T | kus | 832 |  | 0 | Sborník UOŽI 01 2025 |  | základní |  | 0 | 0 | 0 | 0 | 0 | 4 | K | 2 |  |  |  | ROZPOCET | 0 | 0 | 0 | 0 | 0 | 1 | 0 | 4 | -2002873876
| PP |  | Dělení kolejnic kyslíkem, soustavy S49 nebo T Poznámka: 1. V cenách jsou započteny náklady na manipulaci, podložení, označení a provedení řezu kolejnice. | [14 empty] | PP | 2
| VV |  | (8308,4/20+0,58)*2"dělění kolejnic při SVK |  | 832 | [12 empty] | VV | 2 | 2 | True | 1 | ROZPOCET
28 | M | 5958158005 | Podložka pryžová pod patu kolejnice S49 183/126/6 | kus | 27168 |  | 0 | Sborník UOŽI 01 2025 |  | základní |  | 0 | 0.00018 | 4.8902 | 0 | 0 | 8 | M | 2 |  |  |  | ROZPOCET | 0 | 0 | 0 | 0 | 0 | 1 | 0 | 4 | -64614734
| PP |  | Podložka pryžová pod patu kolejnice S49 183/126/6 | [14 empty] | PP | 2
| VV |  | 1585,3*1,64+0,108 "st. kolej tv. S49, betonové pražce SB8, žebrové podkladnice (svěrky ŽS3); rozdělení pražců d |  | 2600 | [12 empty] | VV | 2 | 2 | True | 0 | ROZPOCET
| VV |  | 211*1,64+0,96 "st. kolej tv. S49, betonové pražce SB8, žebrové podkladnice (svěrky ŽS4); rozdělení pražců d |  | 347 | [12 empty] | VV | 2 | 2 | True | 0 | ROZPOCET
| VV |  | 387*1,52+0,76 "st. kolej tv. S49, betonové pražce SB8, žebrové podkladnice (svěrky ŽS4); rozdělení pražců c |  | 589 | [12 empty] | VV | 2 | 2 | True | 0 | ROZPOCET
| VV |  | 9*1,68+0,88 "st. kolej tv. S49, betonové pražce SB8, žebrové podkladnice (svěrky ŽS4); rozdělení pražců u |  | 16 | [12 empty] | VV | 2 | 2 | True | 0 | ROZPOCET
| VV |  | 6/0,6 "st. kolej tv. S49, ocelová mostní konstrukce |  | 10 | [12 empty] | VV | 2 | 2 | True | 0 | ROZPOCET
| VV |  | 4567,6*1,64+0,136 "st. kolej tv. S49, betonové pražce SB6, žebrové podkladnice (svěrky ŽS4); rozdělení pražců d |  | 7491 | [12 empty] | VV | 2 | 2 | True | 0 | ROZPOCET
| VV |  | 4,4*1,64+0,784 "st. kolej tv. S49, betonové pražce SB8, žebrové podkladnice (svěrky ŽS4); rozdělení pražců d |  | 8 | [12 empty] | VV | 2 | 2 | True | 0 | ROZPOCET
| VV |  | 1538,1*1,64+0,516 "st. kolej tv. S49, betonové pražce SB6, žebrové podkladnice (svěrky ŽS3); rozdělení pražců d |  | 2523 | [12 empty] | VV | 2 | 2 | True | 0 | ROZPOCET
| VV |  | Mezisoučet |  | 13584 | [12 empty] | VV | 2 | 3 | True | 0 | ROZPOCET
| VV |  | 13584*2 |  | 27168 | [12 empty] | VV | 2 | 2 | True | 1 | ROZPOCET
29 | K | 9902200100 | Doprava materiálu těžkou mechanizací nosnosti přes 3,5 t objemnějšího kusového materiálu (prefabrikátů, stožárů, výhybek, rozvaděčů, vybouraných hmot atd.) do 10 km | t | 820.704 |  | 0 | Sborník UOŽI 01 2025 |  | základní |  | 0 | 0 | 0 | 0 | 0 | 512 | K | 2 |  |  |  | ROZPOCET | 0 | 0 | 0 | 0 | 0 | 1 | 0 | 512 | -1790294419
| PP |  | Doprava materiálu těžkou mechanizací nosnosti přes 3,5 t objemnějšího kusového materiálu (prefabrikátů, stožárů, výhybek, rozvaděčů, vybouraných hmot atd.) do 10 km Poznámka: 1. Ceny jsou určeny pro dopravu silničními i kolejovými vozidly. 2. V cenách dopravy jsou započteny náklady na přepravu materiálu na místo určení včetně složení a poplatku za použití dopravní cesty. 3. Měrnou jednotkou je tuna přepravovaného materiálu. | [14 empty] | PP | 2
| VV |  | 8308,4*2*0,04939"svoz vyzískaných kolejnic |  | 820.704 | [12 empty] | VV | 2 | 2 | True | 0 | ROZPOCET
| VV |  | Součet |  | 820.704 | [12 empty] | VV | 2 | 4 | True | 1 | ROZPOCET
30 | K | 5908050007 | Výměna upevnění podkladnicového komplety | úl.pl. | 12002 |  | 0 | Sborník UOŽI 01 2025 |  | základní |  | 0 | 0 | 0 | 0 | 0 | 4 | K | 2 |  |  |  | ROZPOCET | 0 | 0 | 0 | 0 | 0 | 1 | 0 | 4 | 497156813
| PP |  | Výměna upevnění podkladnicového komplety Poznámka: 1. V cenách jsou započteny náklady na demontáž, výměnu a montáž, ošetření součástí mazivem a naložení výzisku na dopravní prostředek. 2. V cenách nejsou obsaženy náklady na vrtání pražce a dodávku materiálu. | [14 empty] | PP | 2
| VV |  | 3123,4*1,64+0,624"výměna ŽS3 na stáv. pražcích SB6/SB8 |  | 5123 | [12 empty] | VV | 2 | 2 | True | 0 | ROZPOCET
| VV |  | 4778,6*1,64*0,1+0,31"výměna na stáv. pražcích SB6/SB8 rozdělení d - 10 % |  | 784 | [12 empty] | VV | 2 | 2 | True | 0 | ROZPOCET
| VV |  | 387*1,64*0,1+0,532"výměna na stáv. pražcích SB8 rozdělení c - 10 % |  | 64 | [12 empty] | VV | 2 | 2 | True | 0 | ROZPOCET
| VV |  | Mezisoučet |  | 5971 | [12 empty] | VV | 2 | 3 | True | 0 | ROZPOCET
| VV |  | (5971+30)*2 |  | 12002 | [12 empty] | VV | 2 | 2 | True | 1 | ROZPOCET
31 | M | 5958128010 | Komplety ŽS 4 (šroub RS 1, matice M 24, dvojitý pružný kroužek Fe6, svěrka ŽS4) | kus | 24084 |  | 0 | Sborník UOŽI 01 2025 |  | základní |  | 0 | 0.00123 | 29.6233 | 0 | 0 | 8 | M | 2 |  |  |  | ROZPOCET | 0 | 0 | 0 | 0 | 0 | 1 | 0 | 4 | -1693043194
| PP |  | Komplety ŽS 4 (šroub RS 1, matice M 24, dvojitý pružný kroužek Fe6, svěrka ŽS4) | [14 empty] | PP | 2
| VV |  | 12002*2+20*4 |  | 24084 | [12 empty] | VV | 2 | 2 | True | 1 | ROZPOCET
32 | M | 5958125010 | Komplety s antikorozní úpravou ŽS 4 (svěrka ŽS4, šroub RS 1, matice M24, dvojitý pružný kroužek Fe6) | kus | 100 |  | 0 | Sborník UOŽI 01 2025 |  | základní |  | 0 | 0.00123 | 0.123 | 0 | 0 | 8 | M | 2 |  |  |  | ROZPOCET | 0 | 0 | 0 | 0 | 0 | 1 | 0 | 4 | -1010560520
| PP |  | Komplety s antikorozní úpravou ŽS 4 (svěrka ŽS4, šroub RS 1, matice M24, dvojitý pružný kroužek Fe6) | [14 empty] | PP | 2
| VV |  | 10*4 |  | 40 | [12 empty] | VV | 2 | 2 | True | 0 | ROZPOCET
| VV |  | (9*1,64+0,24)*4 |  | 60 | [12 empty] | VV | 2 | 2 | True | 0 | ROZPOCET
| VV |  | Součet |  | 100 | [12 empty] | VV | 2 | 4 | True | 1 | ROZPOCET
33 | K | 5908056010 | Příplatek za kompletaci na úložišti ŽS4 | kus | 12182 |  | 0 | Sborník UOŽI 01 2025 |  | základní |  | 0 | 0 | 0 | 0 | 0 | 4 | K | 2 |  |  |  | ROZPOCET | 0 | 0 | 0 | 0 | 0 | 1 | 0 | 4 | -509050431
| PP |  | Příplatek za kompletaci na úložišti ŽS4 Poznámka: 1. V cenách jsou započteny i náklady na ošetření závitů antikorozním přípravkem, kompletaci nových nebo užitých součástí a případnou manipulaci. | [14 empty] | PP | 2
| VV |  | 12082+100 |  | 12182 | [12 empty] | VV | 2 | 2 | True | 1 | ROZPOCET
34 | K | 5908053250 | Výměna drobného kolejiva kroužek dvojitý pružný | kus | 23724 |  | 0 | Sborník UOŽI 01 2025 |  | základní |  | 0 | 0 | 0 | 0 | 0 | 4 | K | 2 |  |  |  | ROZPOCET | 0 | 0 | 0 | 0 | 0 | 1 | 0 | 4 | -1482616534
| PP |  | Výměna drobného kolejiva kroužek dvojitý pružný Poznámka: 1. V cenách jsou započteny náklady na demontáž upevňovadel, výměnu součásti, montáž upevňovadel a ošetření součástí mazivem. 2. V cenách nejsou obsaženy náklady na dodávku materiálu. | [14 empty] | PP | 2
| VV |  | Výměna poškozených pružných proužků na stávajících svěrkových kompletech ŽS4 | [14 empty] | VV | 2 | 1 | True | 0 | ROZPOCET
| VV |  | 4778,6*1,64*0,7+0,167 "výměna na stáv. pražcích SB6/SB8 rozdělení d - 70 % |  | 5486 | [12 empty] | VV | 2 | 2 | True | 0 | ROZPOCET
| VV |  | 387*1,64*0,7+0,724"výměna na stáv. pražcích SB8 rozdělení c - 70 % |  | 445 | [12 empty] | VV | 2 | 2 | True | 0 | ROZPOCET
| VV |  | Mezisoučet |  | 5931 | [12 empty] | VV | 2 | 3 | True | 0 | ROZPOCET
| VV |  | 5931*4 |  | 23724 | [12 empty] | VV | 2 | 2 | True | 1 | ROZPOCET
35 | M | 5958134040 | Součásti upevňovací kroužek pružný dvojitý Fe 6 | kus | 23724 |  | 0 | Sborník UOŽI 01 2025 |  | základní |  | 0 | 9e-05 | 2.1352 | 0 | 0 | 8 | M | 2 |  |  |  | ROZPOCET | 0 | 0 | 0 | 0 | 0 | 1 | 0 | 4 | -617743700
| PP |  | Součásti upevňovací kroužek pružný dvojitý Fe 6 | [14 empty] | PP | 2
36 | K | 9902100100 | Doprava materiálu těžkou mechanizací nosnosti přes 3,5 t sypanin (kameniva, písku, suti, dlažebních kostek, atd.) do 10 km | t | 36.771 |  | 0 | Sborník UOŽI 01 2025 |  | základní |  | 0 | 0 | 0 | 0 | 0 | 512 | K | 2 |  |  |  | ROZPOCET | 0 | 0 | 0 | 0 | 0 | 1 | 0 | 512 | -1972160345
| PP |  | Doprava materiálu těžkou mechanizací nosnosti přes 3,5 t sypanin (kameniva, písku, suti, dlažebních kostek, atd.) do 10 km Poznámka: 1. Ceny jsou určeny pro dopravu silničními i kolejovými vozidly. 2. V cenách dopravy jsou započteny náklady na přepravu materiálu na místo určení včetně složení a poplatku za použití dopravní cesty. 3. Měrnou jednotkou je tuna přepravovaného materiálu. | [14 empty] | PP | 2
| VV |  | 4,89+29,623+0,123+2,135"dod. pryž. podložek, kompletů i antikor. a pružných kroužků |  | 36.771 | [12 empty] | VV | 2 | 2 | True | 1 | ROZPOCET
37 | K | 9902109200 | Doprava materiálu těžkou mechanizací nosnosti přes 3,5 t sypanin (kameniva, písku, suti, dlažebních kostek, atd.) příplatek za každých dalších 10 km | t | 514.794 |  | 0 | Sborník UOŽI 01 2025 |  | základní |  | 0 | 0 | 0 | 0 | 0 | 512 | K | 2 |  |  |  | ROZPOCET | 0 | 0 | 0 | 0 | 0 | 1 | 0 | 512 | 910795728
| PP |  | Doprava materiálu těžkou mechanizací nosnosti přes 3,5 t sypanin (kameniva, písku, suti, dlažebních kostek, atd.) příplatek za každých dalších 10 km Poznámka: 1. Ceny jsou určeny pro dopravu silničními i kolejovými vozidly. 2. V cenách dopravy jsou započteny náklady na přepravu materiálu na místo určení včetně složení a poplatku za použití dopravní cesty. 3. Měrnou jednotkou je tuna přepravovaného materiálu. | [14 empty] | PP | 2
| VV |  | 36,771*14 |  | 514.794 | [12 empty] | VV | 2 | 2 | True | 1 | ROZPOCET
38 | K | 5910040315 | Umožnění volné dilatace kolejnice demontáž upevňovadel s osazením kluzných podložek | m | 17080.4 |  | 0 | Sborník UOŽI 01 2025 |  | základní |  | 0 | 0 | 0 | 0 | 0 | 4 | K | 2 |  |  |  | ROZPOCET | 0 | 0 | 0 | 0 | 0 | 1 | 0 | 4 | -1231868512
| PP |  | Umožnění volné dilatace kolejnice demontáž upevňovadel s osazením kluzných podložek Poznámka: 1. V cenách jsou započteny náklady na uvolnění, demontáž a rovnoměrné prodloužení nebo zkrácení kolejnice, vyznačení značek a vedení dokumentace. 2. V cenách nejsou obsaženy náklady na demontáž kolejnicových spojek. | [14 empty] | PP | 2
| VV |  | (8308,4+231,8)*2 |  | 17080.4 | [12 empty] | VV | 2 | 2 | True | 1 | ROZPOCET
39 | K | 5910040415 | Umožnění volné dilatace kolejnice montáž upevňovadel s odstraněním kluzných podložek | m | 17080.4 |  | 0 | Sborník UOŽI 01 2025 |  | základní |  | 0 | 0 | 0 | 0 | 0 | 4 | K | 2 |  |  |  | ROZPOCET | 0 | 0 | 0 | 0 | 0 | 1 | 0 | 4 | 2032837337
| PP |  | Umožnění volné dilatace kolejnice montáž upevňovadel s odstraněním kluzných podložek Poznámka: 1. V cenách jsou započteny náklady na uvolnění, demontáž a rovnoměrné prodloužení nebo zkrácení kolejnice, vyznačení značek a vedení dokumentace. 2. V cenách nejsou obsaženy náklady na demontáž kolejnicových spojek. | [14 empty] | PP | 2
40 | K | 5910063050 | Opravné souvislé broušení kolejnic R260 příčný a podélný profil oprava příčného a podélného profilu | m | 16616.8 |  | 0 | Sborník UOŽI 01 2025 |  | základní |  | 0 | 0 | 0 | 0 | 0 | 4 | K | 2 |  |  |  | ROZPOCET | 0 | 0 | 0 | 0 | 0 | 1 | 0 | 4 | -1166886747
| PP |  | Opravné souvislé broušení kolejnic R260 příčný a podélný profil oprava příčného a podélného profilu Poznámka: 1. V cenách jsou započteny náklady na kontinuální odstranění nebo úpravu převalků, skluzových vln a povrchových vad, optimalizaci příčného a podélného profilu hlavy kolejnice souvisle velkým brousícím, frézovacím nebo hoblovacím strojem včetně dokumentace měření záznamu podélného a příčného profilu hlavy kolejnice a hloubky povrchových trhlin, zajištění požární bezpečnosti a bezpečnosti v místech veřejnosti přístupných podle platných předpisů a požadavku objednatele, likvidaci odpadu po broušení a přepravu stroje. 2. Metr koleje=m | [14 empty] | PP | 2
| VV |  | 8308,4*2 |  | 16616.8 | [12 empty] | VV | 2 | 2 | True | 1 | ROZPOCET
| D | 9 | Ostatní konstrukce a práce, bourání |  |  |  | 0 |  |  |  |  | 0 |  | 80.0758 |  | 0 | 1 | D | 1 |  |  |  | ROZPOCET | [6 empty] | 0
41 | K | 5912065115 | Montáž zajišťovací značky ocelové sloupkové betonovaná na místě | kus | 32 |  | 0 | Sborník UOŽI 01 2025 |  | základní |  | 0 | 0 | 0 | 0 | 0 | 4 | K | 2 |  |  |  | ROZPOCET | 0 | 0 | 0 | 0 | 0 | 1 | 0 | 4 | 373536976
| PP |  | Montáž zajišťovací značky ocelové sloupkové betonovaná na místě Poznámka: 1. V cenách jsou započteny náklady na montáž součástí značky včetně zemních prací a úpravy terénu. 2. V cenách nejsou obsaženy náklady na dodávku materiálu. | [14 empty] | PP | 2
| VV |  | 32"Zajišťovací značky/body ŽBP - roxory do plast. trubky + osazení |  | 32 | [12 empty] | VV | 2 | 2 | True | 1 | ROZPOCET
42 | K | 5912065315 | Montáž štítku zajištění prostorové polohy koleje (PPK) | kus | 32 |  | 0 | Sborník UOŽI 01 2025 |  | základní |  | 0 | 0 | 0 | 0 | 0 | 4 | K | 2 |  |  |  | ROZPOCET | 0 | 0 | 0 | 0 | 0 | 1 | 0 | 4 | -126318934
| PP |  | Montáž štítku zajištění prostorové polohy koleje (PPK) Poznámka: 1. V cenách jsou započteny náklady na montáž štítku včetně úpravy podkladu, na který se štítek umisťuje. 2. V cenách nejsou obsaženy náklady na dodávku materiálu. | [14 empty] | PP | 2
43 | M | 5962119000 | Zajištění PPK značka ocelová sloupková zajišťovací k betonáži na místě včetně betonu | kus | 32 |  | 0 | Sborník UOŽI 01 2025 |  | základní |  | 0 | 0 | 0 | 0 | 0 | 8 | M | 2 |  |  |  | ROZPOCET | 0 | 0 | 0 | 0 | 0 | 1 | 0 | 4 | 1209159052
| PP |  | Zajištění PPK značka ocelová sloupková zajišťovací k betonáži na místě včetně betonu | [14 empty] | PP | 2
44 | M | 5962119040 | Zajištění PPK štítek zajištění PPK | kus | 32 |  | 0 | Sborník UOŽI 01 2025 |  | základní |  | 0 | 0 | 0 | 0 | 0 | 8 | M | 2 |  |  |  | ROZPOCET | 0 | 0 | 0 | 0 | 0 | 1 | 0 | 4 | -542028154
| PP |  | Zajištění PPK štítek zajištění PPK | [14 empty] | PP | 2
45 | K | 9901000100 | Doprava materiálu lehkou mechanizací nosnosti do 3,5 t elektrosoučástek, montážního materiálu, kameniva, písku, dlažebních kostek, suti, atd. do 10 km | kus | 7 |  | 0 | Sborník UOŽI 01 2025 |  | základní |  | 0 | 0 | 0 | 0 | 0 | 512 | K | 2 |  |  |  | ROZPOCET | 0 | 0 | 0 | 0 | 0 | 1 | 0 | 512 | -1102441558
| PP |  | Doprava materiálu lehkou mechanizací nosnosti do 3,5 t elektrosoučástek, montážního materiálu, kameniva, písku, dlažebních kostek, suti, atd. do 10 km Poznámka: 1. Ceny jsou určeny pro dopravu silničními vozidly. 2. V cenách dopravy jsou započteny náklady na přepravu materiálu na místo určení včetně složení a poplatku za použití dopravní cesty. 3. Měrná jednotka kus vyjadřuje jednu jízdu naloženého stroje. | [14 empty] | PP | 2
| VV |  | 1+1"zaj.značky+LK |  | 2 | [12 empty] | VV | 2 | 2 | True | 0 | ROZPOCET
| VV |  | 5"podkl. beton |  | 5 | [12 empty] | VV | 2 | 2 | True | 0 | ROZPOCET
| VV |  | Součet |  | 7 | [12 empty] | VV | 2 | 4 | True | 1 | ROZPOCET
46 | K | 9901009200 | Doprava materiálu lehkou mechanizací nosnosti do 3,5 t elektrosoučástek, montážního materiálu, kameniva, písku, dlažebních kostek, suti, atd. příplatek za každých dalších 10 km | kus | 19 |  | 0 | Sborník UOŽI 01 2025 |  | základní |  | 0 | 0 | 0 | 0 | 0 | 512 | K | 2 |  |  |  | ROZPOCET | 0 | 0 | 0 | 0 | 0 | 1 | 0 | 512 | -1978166856
| PP |  | Doprava materiálu lehkou mechanizací nosnosti do 3,5 t elektrosoučástek, montážního materiálu, kameniva, písku, dlažebních kostek, suti, atd. příplatek za každých dalších 10 km Poznámka: 1. Ceny jsou určeny pro dopravu silničními vozidly. 2. V cenách dopravy jsou započteny náklady na přepravu materiálu na místo určení včetně složení a poplatku za použití dopravní cesty. 3. Měrná jednotka kus vyjadřuje jednu jízdu naloženého stroje. | [14 empty] | PP | 2
| VV |  | 9"ZZ |  | 9 | [12 empty] | VV | 2 | 2 | True | 0 | ROZPOCET
| VV |  | 5*2"beton |  | 10 | [12 empty] | VV | 2 | 2 | True | 0 | ROZPOCET
| VV |  | Součet |  | 19 | [12 empty] | VV | 2 | 4 | True | 1 | ROZPOCET
47 | K | 5914035010 | Zřízení otevřených odvodňovacích zařízení příkopové tvárnice | m | 101 |  | 0 | Sborník UOŽI 01 2025 |  | základní |  | 0 | 0 | 0 | 0 | 0 | 4 | K | 2 |  |  |  | ROZPOCET | 0 | 0 | 0 | 0 | 0 | 1 | 0 | 4 | 1471728415
| PP |  | Zřízení otevřených odvodňovacích zařízení příkopové tvárnice Poznámka: 1. V cenách jsou započteny náklady na zřízení podkladní vrstvy a uložení zařízení podle vzorového listu a rozprostření výzisku na terén nebo naložení na dopravní prostředek. 2. V cenách nejsou obsaženy náklady na provedení výkopku, ruční dočištění a dodávku materiálu. | [14 empty] | PP | 2
48 | M | 5964119010 | Příkopová tvárnice TZZ 4a | kus | 337 |  | 0 | Sborník UOŽI 01 2025 |  | základní |  | 0 | 0.044 | 14.828 | 0 | 0 | 8 | M | 2 |  |  |  | ROZPOCET | 0 | 0 | 0 | 0 | 0 | 1 | 0 | 4 | 976804826
| PP |  | Příkopová tvárnice TZZ 4a | [14 empty] | PP | 2
| VV |  | 101/0,3+0,333 |  | 337 | [12 empty] | VV | 2 | 2 | True | 1 | ROZPOCET
49 | K | 9902200100 | Doprava materiálu těžkou mechanizací nosnosti přes 3,5 t objemnějšího kusového materiálu (prefabrikátů, stožárů, výhybek, rozvaděčů, vybouraných hmot atd.) do 10 km | t | 29.531 |  | 0 | Sborník UOŽI 01 2025 |  | základní |  | 0 | 0 | 0 | 0 | 0 | 512 | K | 2 |  |  |  | ROZPOCET | 0 | 0 | 0 | 0 | 0 | 1 | 0 | 512 | 1092476952
| PP |  | Doprava materiálu těžkou mechanizací nosnosti přes 3,5 t objemnějšího kusového materiálu (prefabrikátů, stožárů, výhybek, rozvaděčů, vybouraných hmot atd.) do 10 km Poznámka: 1. Ceny jsou určeny pro dopravu silničními i kolejovými vozidly. 2. V cenách dopravy jsou započteny náklady na přepravu materiálu na místo určení včetně složení a poplatku za použití dopravní cesty. 3. Měrnou jednotkou je tuna přepravovaného materiálu. | [14 empty] | PP | 2
| VV |  | 14,828"dodávka TZZ |  | 14.828 | [12 empty] | VV | 2 | 2 | True | 0 | ROZPOCET
| VV |  | 11,7+3,003"J-žlaby + poklopy |  | 14.703 | [12 empty] | VV | 2 | 2 | True | 0 | ROZPOCET
| VV |  | Součet |  | 29.531 | [12 empty] | VV | 2 | 4 | True | 1 | ROZPOCET
50 | K | 9902209200 | Doprava materiálu těžkou mechanizací nosnosti přes 3,5 t objemnějšího kusového materiálu (prefabrikátů, stožárů, výhybek, rozvaděčů, vybouraných hmot atd.) příplatek za každých dalších 10 km | t | 606.198 |  | 0 | Sborník UOŽI 01 2025 |  | základní |  | 0 | 0 | 0 | 0 | 0 | 512 | K | 2 |  |  |  | ROZPOCET | 0 | 0 | 0 | 0 | 0 | 1 | 0 | 512 | -809676784
| PP |  | Doprava materiálu těžkou mechanizací nosnosti přes 3,5 t objemnějšího kusového materiálu (prefabrikátů, stožárů, výhybek, rozvaděčů, vybouraných hmot atd.) příplatek za každých dalších 10 km Poznámka: 1. Ceny jsou určeny pro dopravu silničními i kolejovými vozidly. 2. V cenách dopravy jsou započteny náklady na přepravu materiálu na místo určení včetně složení a poplatku za použití dopravní cesty. 3. Měrnou jednotkou je tuna přepravovaného materiálu. | [14 empty] | PP | 2
| VV |  | 14,828*27 |  | 400.356 | [12 empty] | VV | 2 | 2 | True | 0 | ROZPOCET
| VV |  | (11,7+3,003)*14"J-žlaby + poklopy |  | 205.842 | [12 empty] | VV | 2 | 2 | True | 0 | ROZPOCET
| VV |  | Součet |  | 606.198 | [12 empty] | VV | 2 | 4 | True | 1 | ROZPOCET
51 | K | 59140354R1 | Zřízení otevřených odvodňovacích zařízení trativodní výusť z lomového kamene | m2 | 2 |  | 0 |  |  | základní |  | 0 | 0 | 0 | 0 | 0 | 4 | K | 2 |  |  |  | ROZPOCET | 0 | 0 | 0 | 0 | 0 | 1 | 0 | 4 | -321833133
| PP |  | Zřízení otevřených odvodňovacích zařízení trativodní výusť z lomového kamene | [14 empty] | PP | 2
52 | M | 5955101045 | Lomový kámen tříděný pro rovnaniny | t | 0.95 |  | 0 | Sborník UOŽI 01 2025 |  | základní |  | 0 | 1 | 0.95 | 0 | 0 | 8 | M | 2 |  |  |  | ROZPOCET | 0 | 0 | 0 | 0 | 0 | 1 | 0 | 4 | -897109473
| PP |  | Lomový kámen tříděný pro rovnaniny | [14 empty] | PP | 2
| VV |  | 2*0,25*1,9 |  | 0.95 | [12 empty] | VV | 2 | 2 | True | 1 | ROZPOCET
53 | M | 5964161000 | Beton lehce zhutnitelný C 12/15;X0 F5 2 080 2 517 | m3 | 22.2 |  | 0 | Sborník UOŽI 01 2025 |  | základní |  | 0 | 2.234 | 49.5948 | 0 | 0 | 8 | M | 2 |  |  |  | ROZPOCET | 0 | 0 | 0 | 0 | 0 | 1 | 0 | 4 | 950120011
| PP |  | Beton lehce zhutnitelný C 12/15;X0 F5 2 080 2 517 | [14 empty] | PP | 2
| VV |  | 2*0,1"lože LK |  | 0.2 | [12 empty] | VV | 2 | 2 | True | 0 | ROZPOCET
| VV |  | 16+6"lože TZZ+malé J |  | 22 | [12 empty] | VV | 2 | 2 | True | 0 | ROZPOCET
| VV |  | Součet |  | 22.2 | [12 empty] | VV | 2 | 4 | True | 1 | ROZPOCET
54 | K | 5914035150 | Zřízení otevřených odvodňovacích zařízení příkopového žlabu staveništního prefabrikátu | m | 30 |  | 0 | Sborník UOŽI 01 2025 |  | základní |  | 0 | 0 | 0 | 0 | 0 | 4 | K | 2 |  |  |  | ROZPOCET | 0 | 0 | 0 | 0 | 0 | 1 | 0 | 4 | -751110044
| PP |  | Zřízení otevřených odvodňovacích zařízení příkopového žlabu staveništního prefabrikátu Poznámka: 1. V cenách jsou započteny náklady na zřízení podkladní vrstvy a uložení zařízení podle vzorového listu a rozprostření výzisku na terén nebo naložení na dopravní prostředek. 2. V cenách nejsou obsaženy náklady na provedení výkopku, ruční dočištění a dodávku materiálu. | [14 empty] | PP | 2
55 | M | 5964115000 | Příkopový žlab tvaru J | kus | 30 |  | 0 | Sborník UOŽI 01 2025 |  | základní |  | 0 | 0.39 | 11.7 | 0 | 0 | 8 | M | 2 |  |  |  | ROZPOCET | 0 | 0 | 0 | 0 | 0 | 1 | 0 | 4 | 1499297797
| PP |  | Příkopový žlab tvaru J | [14 empty] | PP | 2
56 | M | 5964117000 | Poklop příkopového žlabu tvaru J | kus | 91 |  | 0 | Sborník UOŽI 01 2025 |  | základní |  | 0 | 0.033 | 3.003 | 0 | 0 | 8 | M | 2 |  |  |  | ROZPOCET | 0 | 0 | 0 | 0 | 0 | 1 | 0 | 4 | -1661592907
| PP |  | Poklop příkopového žlabu tvaru J | [14 empty] | PP | 2
| VV |  | 30/0,33+0,091 |  | 91 | [12 empty] | VV | 2 | 2 | True | 1 | ROZPOCET
57 | K | 5905055010 | Odstranění stávajícího kolejového lože odtěžením v koleji | m3 | 299 |  | 0 | Sborník UOŽI 01 2025 |  | základní |  | 0 | 0 | 0 | 0 | 0 | 4 | K | 2 |  |  |  | ROZPOCET | 0 | 0 | 0 | 0 | 0 | 1 | 0 | 4 | -397341409
| PP |  | Odstranění stávajícího kolejového lože odtěžením v koleji Poznámka: 1. V cenách jsou započteny náklady na odstranění KL, úpravu pláně a rozprostření výzisku na terén nebo jeho naložení na dopravní prostředek. 2. V cenách nejsou obsaženy náklady na dopravu výzisku na skládku a skládkovné. | [14 empty] | PP | 2
| VV |  | 299" Odtěžení KL v místě mostů a propustku |  | 299 | [12 empty] | VV | 2 | 2 | True | 1 | ROZPOCET
58 | K | 5906140155 | Demontáž kolejového roštu koleje v ose koleje pražce betonové, tvar S49, T, 49E1 | km | 0.111 |  | 0 | Sborník UOŽI 01 2025 |  | základní |  | 0 | 0 | 0 | 0 | 0 | 4 | K | 2 |  |  |  | ROZPOCET | 0 | 0 | 0 | 0 | 0 | 1 | 0 | 4 | -179050683
| PP |  | Demontáž kolejového roštu koleje v ose koleje pražce betonové, tvar S49, T, 49E1 Poznámka: 1. V cenách jsou započteny náklady na případné odstranění kameniva, rozebrání roštu do součástí, manipulaci, naložení výzisku na dopravní prostředek a uložení na úložišti. 2. V cenách nejsou obsaženy náklady na dopravu a vytřídění. | [14 empty] | PP | 2
59 | K | 5914120030 | Demontáž nástupiště úrovňového Tischer jednostranného včetně podložek | m | 125 |  | 0 | Sborník UOŽI 01 2025 |  | základní |  | 0 | 0 | 0 | 0 | 0 | 4 | K | 2 |  |  |  | ROZPOCET | 0 | 0 | 0 | 0 | 0 | 1 | 0 | 4 | 1651100281
| PP |  | Demontáž nástupiště úrovňového Tischer jednostranného včetně podložek Poznámka: 1. V cenách jsou započteny náklady na snesení dílů i zásypu a jejich uložení na plochu nebo naložení na dopravní prostředek a uložení na úložišti. | [14 empty] | PP | 2
60 | K | 5912060215 | Demontáž zajišťovací značky ocelové sloupkové s prefabrikovaným betonovým základem | kus | 240 |  | 0 | Sborník UOŽI 01 2025 |  | základní |  | 0 | 0 | 0 | 0 | 0 | 4 | K | 2 |  |  |  | ROZPOCET | 0 | 0 | 0 | 0 | 0 | 1 | 0 | 4 | -716261163
| PP |  | Demontáž zajišťovací značky ocelové sloupkové s prefabrikovaným betonovým základem Poznámka: 1. V cenách jsou započteny náklady na demontáž součástí značky, úpravu a urovnání terénu. | [14 empty] | PP | 2
| VV |  | Zajišťovací značky demontáž | [14 empty] | VV | 2 | 1 | True | 0 | ROZPOCET
| VV |  | 40"demontáž ZZ betonové - od km 11,3 po km 12,9 |  | 40 | [12 empty] | VV | 2 | 2 | True | 0 | ROZPOCET
| VV |  | 168"demontáž ZZ kolejnicové v ŽB základu - od km 12,9 po km 19,6 |  | 168 | [12 empty] | VV | 2 | 2 | True | 0 | ROZPOCET
| VV |  | 7"Přeložení bodu ŽBP - č. 547, 311, 622, 621, 559, 569, 570 - DEMONTÁŽ |  | 7 | [12 empty] | VV | 2 | 2 | True | 0 | ROZPOCET
| VV |  | 25"Nahrazení zbývajících bodů ŽBP - DEMONTÁŽ |  | 25 | [12 empty] | VV | 2 | 2 | True | 0 | ROZPOCET
| VV |  | Součet |  | 240 | [12 empty] | VV | 2 | 4 | True | 1 | ROZPOCET
61 | K | 59150300R1 | Bourání drobných staveb železničního spodku | m3 | 11.22 |  | 0 |  |  | základní |  | 0 | 0 | 0 | 0 | 0 | 4 | K | 2 |  |  |  | ROZPOCET | 0 | 0 | 0 | 0 | 0 | 1 | 0 | 4 | 67208845
| PP |  | Bourání drobných staveb železničního spodku | [14 empty] | PP | 2
| VV |  | (3+7*0,3)*2,2 |  | 11.22 | [12 empty] | VV | 2 | 2 | True | 1 | ROZPOCET
| D | OST | Ostatní |  |  |  | 0 |  |  |  |  | 0 |  | 0 |  | 0 | 4 | D | 1 |  |  |  | ROZPOCET | [6 empty] | 0
62 | K | 03730R1000 | Pomoc práce zajišť. nebo zřiz. ochranu inženýrských sítí | KPL | 1 |  | 0 |  |  | základní |  | 0 | 0 | 0 | 0 | 0 | 512 | K | 2 |  |  |  | ROZPOCET | 0 | 0 | 0 | 0 | 0 | 1 | 0 | 512 | 1715509343
| PP |  | Pomoc práce zajišť. nebo zřiz. ochranu inženýrských sítí | [14 empty] | PP | 2
63 | K | 745ZR20000 | Demontáž stykového transformátoru | KUS | 6 |  | 0 |  |  | základní |  | 0 | 0 | 0 | 0 | 0 | 16 | K | 2 |  |  |  | ROZPOCET | 0 | 0 | 0 | 0 | 0 | 1 | 0 | 16 | 1170521110
| PP |  | Demontáž stykového transformátoru | [14 empty] | PP | 2
64 | K | 75E1R10000 | Odpojení a zapojení výstražníků | KUS | 2 |  | 0 |  |  | základní |  | 0 | 0 | 0 | 0 | 0 | 16 | K | 2 |  |  |  | ROZPOCET | 0 | 0 | 0 | 0 | 0 | 1 | 0 | 16 | -175249963
| PP |  | Odpojení a zapojení výstražníků | [14 empty] | PP | 2
65 | K | 75E1R20000 | Odpojení a zapojení předvěsti | KUS | 1 |  | 0 |  |  | základní |  | 0 | 0 | 0 | 0 | 0 | 16 | K | 2 |  |  |  | ROZPOCET | 0 | 0 | 0 | 0 | 0 | 1 | 0 | 16 | -2096747156
| PP |  | Odpojení a zapojení předvěsti | [14 empty] | PP | 2
66 | K | 9902900200 | Naložení objemnějšího kusového materiálu, vybouraných hmot | t | 65.266 |  | 0 | Sborník UOŽI 01 2025 |  | základní |  | 0 | 0 | 0 | 0 | 0 | 512 | K | 2 |  |  |  | ROZPOCET | 0 | 0 | 0 | 0 | 0 | 1 | 0 | 512 | 891827231
| PP |  | Naložení objemnějšího kusového materiálu, vybouraných hmot Poznámka: 1. Ceny jsou určeny pro nakládání materiálu v případech, kdy není naložení součástí dodávky materiálu nebo není uvedeno v popisu cen a pro nakládání z meziskládky. 2. Ceny se použijí i pro nakládání materiálu z vlastních zásob objednatele. | [14 empty] | PP | 2
| VV |  | 111,45*0,58561"KR pro opětovné zabudování na mostech a prop. |  | 65.266 | [12 empty] | VV | 2 | 2 | True | 0 | ROZPOCET
| VV |  | Součet |  | 65.266 | [12 empty] | VV | 2 | 4 | True | 1 | ROZPOCET
67 | K | 9902200100 | Doprava materiálu těžkou mechanizací nosnosti přes 3,5 t objemnějšího kusového materiálu (prefabrikátů, stožárů, výhybek, rozvaděčů, vybouraných hmot atd.) do 10 km | t | 214.359 |  | 0 | Sborník UOŽI 01 2025 |  | základní |  | 0 | 0 | 0 | 0 | 0 | 512 | K | 2 |  |  |  | ROZPOCET | 0 | 0 | 0 | 0 | 0 | 1 | 0 | 512 | -837151251
| PP |  | Doprava materiálu těžkou mechanizací nosnosti přes 3,5 t objemnějšího kusového materiálu (prefabrikátů, stožárů, výhybek, rozvaděčů, vybouraných hmot atd.) do 10 km Poznámka: 1. Ceny jsou určeny pro dopravu silničními i kolejovými vozidly. 2. V cenách dopravy jsou započteny náklady na přepravu materiálu na místo určení včetně složení a poplatku za použití dopravní cesty. 3. Měrnou jednotkou je tuna přepravovaného materiálu. | [14 empty] | PP | 2
| VV |  | 240*0,175"zaj. značky |  | 42 | [12 empty] | VV | 2 | 2 | True | 0 | ROZPOCET
| VV |  | 126*0,132"bloky |  | 16.632 | [12 empty] | VV | 2 | 2 | True | 0 | ROZPOCET
| VV |  | 125*0,047"desky |  | 5.875 | [12 empty] | VV | 2 | 2 | True | 0 | ROZPOCET
| VV |  | 3*2,2"beton ze základů |  | 6.6 | [12 empty] | VV | 2 | 2 | True | 0 | ROZPOCET
| VV |  | 7*0,3*2,2"skruže |  | 4.62 | [12 empty] | VV | 2 | 2 | True | 0 | ROZPOCET
| VV |  | 30*0,27"pražce |  | 8.1 | [12 empty] | VV | 2 | 2 | True | 0 | ROZPOCET
| VV |  | 111,45*0,58561*2"KR na a z deponie |  | 130.532 | [12 empty] | VV | 2 | 2 | True | 0 | ROZPOCET
| VV |  | Součet |  | 214.359 | [12 empty] | VV | 2 | 4 | True | 1 | ROZPOCET
68 | K | 9902900100 | Naložení sypanin, drobného kusového materiálu, suti | t | 2601.67 |  | 0 | Sborník UOŽI 01 2025 |  | základní |  | 0 | 0 | 0 | 0 | 0 | 512 | K | 2 |  |  |  | ROZPOCET | 0 | 0 | 0 | 0 | 0 | 1 | 0 | 512 | 722941370
| PP |  | Naložení sypanin, drobného kusového materiálu, suti Poznámka: 1. Ceny jsou určeny pro nakládání materiálu v případech, kdy není naložení součástí dodávky materiálu nebo není uvedeno v popisu cen a pro nakládání z meziskládky. 2. Ceny se použijí i pro nakládání materiálu z vlastních zásob objednatele. | [14 empty] | PP | 2
| VV |  | (879+474,3+16)*1,9"z mezideponie pro zpětné využití |  | 2601.67 | [12 empty] | VV | 2 | 2 | True | 0 | ROZPOCET
| VV |  | Součet |  | 2601.67 | [12 empty] | VV | 2 | 4 | True | 1 | ROZPOCET
69 | K | 9902100100 | Doprava materiálu těžkou mechanizací nosnosti přes 3,5 t sypanin (kameniva, písku, suti, dlažebních kostek, atd.) do 10 km | t | 31026.47 |  | 0 | Sborník UOŽI 01 2025 |  | základní |  | 0 | 0 | 0 | 0 | 0 | 4 | K | 2 |  |  |  | ROZPOCET | 0 | 0 | 0 | 0 | 0 | 1 | 0 | 4 | -1702695122
| PP |  | Doprava materiálu těžkou mechanizací nosnosti přes 3,5 t sypanin (kameniva, písku, suti, dlažebních kostek, atd.) do 10 km Poznámka: 1. Ceny jsou určeny pro dopravu silničními i kolejovými vozidly. 2. V cenách dopravy jsou započteny náklady na přepravu materiálu na místo určení včetně složení a poplatku za použití dopravní cesty. 3. Měrnou jednotkou je tuna přepravovaného materiálu. | [14 empty] | PP | 2
| VV |  | (7967,9+299)*1,8"výzisk ze SČ a KL z mostů a propustů na mezideponii |  | 14880.42 | [12 empty] | VV | 2 | 2 | True | 0 | ROZPOCET
| VV |  | 7128,621*1,9"zemina z výkopu pro TZZ, malé J, příkopy a rigoly, odřezy, stezky na mezideponii |  | 13544.38 | [12 empty] | VV | 2 | 2 | True | 0 | ROZPOCET
| VV |  | (879+474,3+16)*1,9"z mezideponie pro zpětné využití |  | 2601.67 | [12 empty] | VV | 2 | 2 | True | 0 | ROZPOCET
| VV |  | Součet |  | 31026.47 | [12 empty] | VV | 2 | 4 | True | 1 | ROZPOCET

## SO 01-10-01.1 - Následná ...
{af92623a-1dea-423b-b8d2-986ee1a7aafb}
2
| KRYCÍ LIST SOUPISU PRACÍ | [7 empty] | v --- níže se nacházejí doplnkové a pomocné údaje k sestavám --- v | [8 empty] | False
Stavba:
Prostá rekonstrukce trati v úseku Chrastava - Hrádek nad Nisou
Objekt:
SO 01-10-01.1 - Následná úprava koleje, km 11,300 - km 19,605
| KSO: |  |  |  |  | CC-CZ:
| Místo: |  |  |  |  | Datum: | 24. 1. 2025
| Zadavatel: |  |  |  |  | IČ:
DIČ:
| Účastník: |  |  |  |  | IČ: | Vyplň údaj
|  | Vyplň údaj |  |  |  | DIČ: | Vyplň údaj
| Projektant: |  |  |  |  | IČ:
DIČ:
| Zpracovatel: |  |  |  |  | IČ:
DIČ:
Poznámka:
| Cena bez DPH | [5 empty] | 0
|  |  | Základ daně |  |  | Sazba daně | Výše daně
| DPH | základní | 0 |  |  | 21% | 0
|  | snížená | 0 |  |  | 12% | 0
|  | zákl. přenesená | 0 |  |  | 21% | 0
|  | sníž. přenesená | 0 |  |  | 12% | 0
|  | nulová | 0 |  |  | 0% | 0
| Cena s DPH |  |  | v | CZK |  | 0
REKAPITULACE ČLENĚNÍ SOUPISU PRACÍ
Stavba:
Prostá rekonstrukce trati v úseku Chrastava - Hrádek nad Nisou
Objekt:
SO 01-10-01.1 - Následná úprava koleje, km 11,300 - km 19,605
Místo: | [5 empty] | Datum: | 24. 1. 2025
Zadavatel: | [5 empty] | Projektant:
Účastník: |  |  | Vyplň údaj |  |  | Zpracovatel:
Kód dílu - Popis | [6 empty] | Cena celkem [CZK]
Náklady stavby celkem | [6 empty] | 0 | [11 empty] | -1
| HSV - Práce a dodávky HSV | [5 empty] | 0
| 5 - Komunikace pozemní | [5 empty] | 0
| OST - Ostatní | [5 empty] | 0
| VRN - Vedlejší rozpočtové náklady | [5 empty] | 0
SOUPIS PRACÍ
Stavba:
Prostá rekonstrukce trati v úseku Chrastava - Hrádek nad Nisou
Objekt:
SO 01-10-01.1 - Následná úprava koleje, km 11,300 - km 19,605
Místo: | [5 empty] | Datum: | 24. 1. 2025
Zadavatel: | [5 empty] | Projektant:
Účastník: |  |  | Vyplň údaj |  |  | Zpracovatel:
PČ | Typ | Kód | Popis | MJ | Množství | J.cena [CZK] | Cena celkem [CZK] | Cenová soustava |  | DPH | J. Nh [h] | Nh celkem [h] | J. hmotnost [t] | Hmotnost celkem [t] | J. suť [t] | Suť Celkem [t]
Náklady soupisu celkem | [6 empty] | 0 |  |  |  |  | 0 |  | 1540.143 |  | 0 |  | D | -1 | [10 empty] | 0
| D | HSV | Práce a dodávky HSV |  |  |  | 0 |  |  |  |  | 0 |  | 1540.143 |  | 0 | 1 | D | 0 |  |  |  | ROZPOCET | [6 empty] | 0
| D | 5 | Komunikace pozemní |  |  |  | 0 |  |  |  |  | 0 |  | 1540.143 |  | 0 | 1 | D | 1 |  |  |  | ROZPOCET | [6 empty] | 0
1 | K | 5909030020 | Následná úprava GPK koleje směrové a výškové uspořádání pražce betonové | km | 7.405 |  | 0 | Sborník UOŽI 01 2025 |  | základní |  | 0 | 0 | 0 | 0 | 0 | 4 | K | 2 |  |  |  | ROZPOCET | 0 | 0 | 0 | 0 | 0 | 1 | 0 | 4 | -1045531300
| PP |  | Následná úprava GPK koleje směrové a výškové uspořádání pražce betonové Poznámka: 1. V cenách jsou započteny náklady na úpravu směrového a výškového uspořádání strojní linkou ASP do projektované polohy, úpravu KL pluhem a měření mezních stavebních odchylek dle ČSN, měření technologických veličin a předání tištěných výstupů objednateli. 2. V cenách nejsou obsaženy náklady na zaměření prostorové polohy koleje, doplnění a dodávku kameniva a snížení KL pod patou kolejnice. | [14 empty] | PP | 2
| VV |  | 7,405 |  | 7.405 | [12 empty] | VV | 2 | 2 | True | 1 | ROZPOCET
2 | K | 5905105030 | Doplnění KL kamenivem souvisle strojně v koleji | m3 | 740.5 |  | 0 | Sborník UOŽI 01 2025 |  | základní |  | 0 | 0 | 0 | 0 | 0 | 4 | K | 2 |  |  |  | ROZPOCET | 0 | 0 | 0 | 0 | 0 | 1 | 0 | 4 | 1676327296
| PP |  | Doplnění KL kamenivem souvisle strojně v koleji Poznámka: 1. V cenách jsou započteny náklady na doplnění kameniva ojediněle ručně vidlemi a/nebo souvisle strojně z výsypných vozů případně nakladačem. 2. V cenách nejsou obsaženy náklady na dodávku kameniva. | [14 empty] | PP | 2
3 | M | 5955101000 | Kamenivo drcené štěrk frakce 31,5/63 (32/63) třídy BI | t | 1540.143 |  | 0 | Sborník UOŽI 01 2025 |  | základní |  | 0 | 1 | 1540.143 | 0 | 0 | 8 | M | 2 |  |  |  | ROZPOCET | 0 | 0 | 0 | 0 | 0 | 1 | 0 | 4 | -412792903
| PP |  | Kamenivo drcené štěrk frakce 31,5/63 (32/63) třídy BI | [14 empty] | PP | 2
4 | K | 9902100100 | Doprava materiálu těžkou mechanizací nosnosti přes 3,5 t sypanin (kameniva, písku, suti, dlažebních kostek, atd.) do 10 km | t | 1540.143 |  | 0 | Sborník UOŽI 01 2025 |  | základní |  | 0 | 0 | 0 | 0 | 0 | 512 | K | 2 |  |  |  | ROZPOCET | 0 | 0 | 0 | 0 | 0 | 1 | 0 | 512 | -1288994634
| PP |  | Doprava materiálu těžkou mechanizací nosnosti přes 3,5 t sypanin (kameniva, písku, suti, dlažebních kostek, atd.) do 10 km Poznámka: 1. Ceny jsou určeny pro dopravu silničními i kolejovými vozidly. 2. V cenách dopravy jsou započteny náklady na přepravu materiálu na místo určení včetně složení a poplatku za použití dopravní cesty. 3. Měrnou jednotkou je tuna přepravovaného materiálu. | [14 empty] | PP | 2
5 | K | 9902109200 | Doprava materiálu těžkou mechanizací nosnosti přes 3,5 t sypanin (kameniva, písku, suti, dlažebních kostek, atd.) příplatek za každých dalších 10 km | t | 9240.858 |  | 0 | Sborník UOŽI 01 2025 |  | základní |  | 0 | 0 | 0 | 0 | 0 | 512 | K | 2 |  |  |  | ROZPOCET | 0 | 0 | 0 | 0 | 0 | 1 | 0 | 512 | 555567510
| PP |  | Doprava materiálu těžkou mechanizací nosnosti přes 3,5 t sypanin (kameniva, písku, suti, dlažebních kostek, atd.) příplatek za každých dalších 10 km Poznámka: 1. Ceny jsou určeny pro dopravu silničními i kolejovými vozidly. 2. V cenách dopravy jsou započteny náklady na přepravu materiálu na místo určení včetně složení a poplatku za použití dopravní cesty. 3. Měrnou jednotkou je tuna přepravovaného materiálu. | [14 empty] | PP | 2
| VV |  | 1540,143*6 |  | 9240.858 | [12 empty] | VV | 2 | 2 | True | 1 | ROZPOCET
| D | OST | Ostatní |  |  |  | 0 |  |  |  |  | 0 |  | 0 |  | 0 | 4 | D | 0 |  |  |  | ROZPOCET | [6 empty] | 0
6 | K | 9903200200 | Přeprava mechanizace na místo prováděných prací o hmotnosti přes 12 t do 200 km | kus | 3 |  | 0 | Sborník UOŽI 01 2025 |  | základní |  | 0 | 0 | 0 | 0 | 0 | 512 | K | 1 |  |  |  | ROZPOCET | 0 | 0 | 0 | 0 | 0 | 1 | 0 | 512 | 805433703
| PP |  | Přeprava mechanizace na místo prováděných prací o hmotnosti přes 12 t do 200 km Poznámka: 1. Ceny jsou určeny pro dopravu mechanizmů na místo prováděných prací po silnici i po kolejích. 2. V ceně jsou započteny i náklady na zpáteční cestu dopravního prostředku. Měrnou jednotkou je kus přepravovaného stroje. | [14 empty] | PP | 1
| VV |  | 1+1+1"ASP,SSP,LOKO |  | 3 | [12 empty] | VV | 1 | 2 | True | 1 | ROZPOCET
| D | VRN | Vedlejší rozpočtové náklady |  |  |  | 0 |  |  |  |  | 0 |  | 0 |  | 0 | 5 | D | 0 |  |  |  | ROZPOCET | [6 empty] | 0
7 | K | 022111001 | Geodetické práce Měření prostorové polohy koleje zaměřením APK trať jednokolejná | km | 14.81 |  | 0 | Sborník UOŽI 01 2025 |  | základní |  | 0 | 0 | 0 | 0 | 0 | 4 | K | 1 |  |  |  | ROZPOCET | 0 | 0 | 0 | 0 | 0 | 1 | 0 | 4 | 1615830713
| PP |  | Geodetické práce Měření prostorové polohy koleje zaměřením APK trať jednokolejná - V cenách jsou započteny náklady na geodetické kontinuální měření prostorové polohy koleje a vyhotovení dokumentace dle metodického pokynu M20/MP004. Cena je za jedno provedéné měření před, během, nebo po směrové a výškové úpravě (pokud není součástí prováděných prací). Jedná se o cenu za zaměření ve výluce koleje. | [14 empty] | PP | 1
| VV |  | 7,405*2 |  | 14.81 | [12 empty] | VV | 1 | 2 | True | 1 | ROZPOCET

## SO 01-12-01 - ZAST Bílý K...
{1345281d-2c0f-476e-b98c-a488cb5e9c89}
2
| KRYCÍ LIST SOUPISU PRACÍ | [7 empty] | v --- níže se nacházejí doplnkové a pomocné údaje k sestavám --- v | [8 empty] | False
Stavba:
Prostá rekonstrukce trati v úseku Chrastava - Hrádek nad Nisou
Objekt:
SO 01-12-01 - ZAST Bílý Kostel nad Nisou, prostá rekonstrukce nástupiště
| KSO: |  |  |  |  | CC-CZ:
| Místo: |  |  |  |  | Datum: | 24. 1. 2025
| Zadavatel: |  |  |  |  | IČ:
DIČ:
| Účastník: |  |  |  |  | IČ: | Vyplň údaj
|  | Vyplň údaj |  |  |  | DIČ: | Vyplň údaj
| Projektant: |  |  |  |  | IČ:
DIČ:
| Zpracovatel: |  |  |  |  | IČ:
DIČ:
Poznámka:
| Cena bez DPH | [5 empty] | 0
|  |  | Základ daně |  |  | Sazba daně | Výše daně
| DPH | základní | 0 |  |  | 21% | 0
|  | snížená | 0 |  |  | 12% | 0
|  | zákl. přenesená | 0 |  |  | 21% | 0
|  | sníž. přenesená | 0 |  |  | 12% | 0
|  | nulová | 0 |  |  | 0% | 0
| Cena s DPH |  |  | v | CZK |  | 0
REKAPITULACE ČLENĚNÍ SOUPISU PRACÍ
Stavba:
Prostá rekonstrukce trati v úseku Chrastava - Hrádek nad Nisou
Objekt:
SO 01-12-01 - ZAST Bílý Kostel nad Nisou, prostá rekonstrukce nástupiště
Místo: | [5 empty] | Datum: | 24. 1. 2025
Zadavatel: | [5 empty] | Projektant:
Účastník: |  |  | Vyplň údaj |  |  | Zpracovatel:
Kód dílu - Popis | [6 empty] | Cena celkem [CZK]
Náklady stavby celkem | [6 empty] | 0 | [11 empty] | -1
| HSV - Práce a dodávky HSV | [5 empty] | 0
| 5 - Komunikace pozemní | [5 empty] | 0
| 9 - Ostatní konstrukce a práce, bourání | [5 empty] | 0
| OST - Ostatní | [5 empty] | 0
SOUPIS PRACÍ
Stavba:
Prostá rekonstrukce trati v úseku Chrastava - Hrádek nad Nisou
Objekt:
SO 01-12-01 - ZAST Bílý Kostel nad Nisou, prostá rekonstrukce nástupiště
Místo: | [5 empty] | Datum: | 24. 1. 2025
Zadavatel: | [5 empty] | Projektant:
Účastník: |  |  | Vyplň údaj |  |  | Zpracovatel:
PČ | Typ | Kód | Popis | MJ | Množství | J.cena [CZK] | Cena celkem [CZK] | Cenová soustava |  | DPH | J. Nh [h] | Nh celkem [h] | J. hmotnost [t] | Hmotnost celkem [t] | J. suť [t] | Suť Celkem [t]
Náklady soupisu celkem | [6 empty] | 0 |  |  |  |  | 0 |  | 715.48 |  | 0 |  | D | -1 | [10 empty] | 0
| D | HSV | Práce a dodávky HSV |  |  |  | 0 |  |  |  |  | 0 |  | 715.48 |  | 0 | 1 | D | 0 |  |  |  | ROZPOCET | [6 empty] | 0
| D | 5 | Komunikace pozemní |  |  |  | 0 |  |  |  |  | 0 |  | 715.48 |  | 0 | 1 | D | 1 |  |  |  | ROZPOCET | [6 empty] | 0
1 | K | 5912030100R | Demontáž návěstidla včetně sloupku a patky tabule s názvem zastávky | kus | 1 |  | 0 |  |  | základní |  | 0 | 0 | 0 | 0 | 0 | 4 | K | 2 |  |  |  | ROZPOCET | 0 | 0 | 0 | 0 | 0 | 1 | 0 | 4 | -2091663520
| PP |  | Demontáž návěstidla včetně sloupku a patky tabule s názvem zastávky | [14 empty] | PP | 2
2 | K | 5912050130R | Demontáž odpadkového koše | kus | 1 |  | 0 |  |  | základní |  | 0 | 0 | 0 | 0 | 0 | 4 | K | 2 |  |  |  | ROZPOCET | 0 | 0 | 0 | 0 | 0 | 1 | 0 | 4 | -1277168190
| PP |  | Demontáž odpadkového koše | [14 empty] | PP | 2
| VV |  | "předat investorovi" 1 |  | 1 | [12 empty] | VV | 2 | 2 | True | 1 | ROZPOCET
3 | K | 5913240020 | Odstranění AB komunikace odtěžením nebo frézováním hloubky do 20 cm | m2 | 2 |  | 0 | Sborník UOŽI 01 2025 |  | základní |  | 0 | 0 | 0 | 0 | 0 | 4 | K | 2 |  |  |  | ROZPOCET | 0 | 0 | 0 | 0 | 0 | 1 | 0 | 4 | 492457934
| PP |  | Odstranění AB komunikace odtěžením nebo frézováním hloubky do 20 cm Poznámka: 1. V cenách jsou započteny náklady na odtěžení nebo frézování a naložení výzisku na dopravní prostředek. | [14 empty] | PP | 2
4 | K | 5913285035 | Montáž dílů komunikace ze zámkové dlažby uložení v podsypu | m2 | 255.098 |  | 0 | Sborník UOŽI 01 2025 |  | základní |  | 0 | 0 | 0 | 0 | 0 | 4 | K | 2 |  |  |  | ROZPOCET | 0 | 0 | 0 | 0 | 0 | 1 | 0 | 4 | 1218011088
| PP |  | Montáž dílů komunikace ze zámkové dlažby uložení v podsypu Poznámka: 1. V cenách jsou započteny náklady na osazení dlažby nebo obrubníku. 2. V cenách nejsou obsaženy náklady na dodávku materiálu. | [14 empty] | PP | 2
| VV |  | "Betonová dlažba šedá 200x200mm; tl. 60mm - hladká bez sražené hrany" 75,023 |  | 75.023 | [12 empty] | VV | 2 | 2 | True | 0 | ROZPOCET
| VV |  | "Betonová dlažba šedá 200x200mm; tl. 60mm - hladká se sraženou hranou" 176,715 |  | 176.715 | [12 empty] | VV | 2 | 2 | True | 0 | ROZPOCET
| VV |  | "Betonová hmatná dlažba šedá 200x100mm; tl. 60mm - povrch tvořen výstupky" 1,05 |  | 1.05 | [12 empty] | VV | 2 | 2 | True | 0 | ROZPOCET
| VV |  | "Betonová hmatná dlažba červená 200x100mm; tl. 60mm - povrch tvořen výstupky" 2,31 |  | 2.31 | [12 empty] | VV | 2 | 2 | True | 0 | ROZPOCET
| VV |  | Součet |  | 255.098 | [12 empty] | VV | 2 | 4 | True | 1 | ROZPOCET
5 | M | 5964151005 | Dlažba zámková hladká kostka | m2 | 256.772 |  | 0 | Sborník UOŽI 01 2025 |  | základní |  | 0 | 0.286 | 73.4368 | 0 | 0 | 8 | M | 2 |  |  |  | ROZPOCET | 0 | 0 | 0 | 0 | 0 | 1 | 0 | 4 | 1261755695
| PP |  | Dlažba zámková hladká kostka | [14 empty] | PP | 2
| VV |  | "Betonová dlažba šedá 200x200mm; tl. 60mm - hladká bez sražené hrany, 2%prořez" 75,023*1,02 |  | 76.523 | [12 empty] | VV | 2 | 2 | True | 0 | ROZPOCET
| VV |  | "Betonová dlažba šedá 200x200mm; tl. 60mm - hladká se sraženou hranou,2%prořez" 176,715*1,02 |  | 180.249 | [12 empty] | VV | 2 | 2 | True | 0 | ROZPOCET
| VV |  | Součet |  | 256.772 | [12 empty] | VV | 2 | 4 | True | 1 | ROZPOCET
6 | M | 5964151030 | Dlažba zámková pro nevidomé kostka | m2 | 3.529 |  | 0 | Sborník UOŽI 01 2025 |  | základní |  | 0 | 0.493 | 1.7398 | 0 | 0 | 8 | M | 2 |  |  |  | ROZPOCET | 0 | 0 | 0 | 0 | 0 | 1 | 0 | 4 | 139902478
| PP |  | Dlažba zámková pro nevidomé kostka | [14 empty] | PP | 2
| VV |  | "Betonová hmatná dlažba šedá 200x100mm; tl. 60mm - povrch tvořen výstupky,5%prořez" 1,05*1,05 |  | 1.103 | [12 empty] | VV | 2 | 2 | True | 0 | ROZPOCET
| VV |  | "Betonová hmatná dlažba červená 200x100mm; tl. 60mm - povrch tvořen výstupky,5%prořez" 2,31*1,05 |  | 2.426 | [12 empty] | VV | 2 | 2 | True | 0 | ROZPOCET
| VV |  | Součet |  | 3.529 | [12 empty] | VV | 2 | 4 | True | 1 | ROZPOCET
7 | M | 5955101006 | Kamenivo drcené štěrk frakce 4/8 | t | 28.015 |  | 0 | Sborník UOŽI 01 2025 |  | základní |  | 0 | 1 | 28.015 | 0 | 0 | 8 | M | 2 |  |  |  | ROZPOCET | 0 | 0 | 0 | 0 | 0 | 1 | 0 | 4 | -353865575
| PP |  | Kamenivo drcené štěrk frakce 4/8 | [14 empty] | PP | 2
| VV |  | "4/8; tl. 40mm" 255,098*0,04*2 |  | 20.408 | [12 empty] | VV | 2 | 2 | True | 0 | ROZPOCET
| VV |  | "4/8 s příměsí fr. 32;tl. 50mm" (75,023+1,05)*0,05*2 |  | 7.607 | [12 empty] | VV | 2 | 2 | True | 0 | ROZPOCET
| VV |  | Součet |  | 28.015 | [12 empty] | VV | 2 | 4 | True | 1 | ROZPOCET
8 | K | 5913285210 | Montáž dílů komunikace obrubníku uložení v betonu | m | 294.384 |  | 0 | Sborník UOŽI 01 2025 |  | základní |  | 0 | 0 | 0 | 0 | 0 | 4 | K | 2 |  |  |  | ROZPOCET | 0 | 0 | 0 | 0 | 0 | 1 | 0 | 4 | 1394001460
| PP |  | Montáž dílů komunikace obrubníku uložení v betonu Poznámka: 1. V cenách jsou započteny náklady na osazení dlažby nebo obrubníku. 2. V cenách nejsou obsaženy náklady na dodávku materiálu. | [14 empty] | PP | 2
| VV |  | "Chodníkový obrubník (80x250x1000mm)" 294,384 |  | 294.384 | [12 empty] | VV | 2 | 2 | True | 0 | ROZPOCET
| VV |  | Součet |  | 294.384 | [12 empty] | VV | 2 | 4 | True | 1 | ROZPOCET
9 | M | 5964159005 | Obrubník chodníkový | kus | 300 |  | 0 | Sborník UOŽI 01 2025 |  | základní |  | 0 | 0.059 | 17.7 | 0 | 0 | 8 | M | 2 |  |  |  | ROZPOCET | 0 | 0 | 0 | 0 | 0 | 1 | 0 | 4 | 981806372
| PP |  | Obrubník chodníkový | [14 empty] | PP | 2
| VV |  | "2% prořez" 300 |  | 300 | [12 empty] | VV | 2 | 2 | True | 1 | ROZPOCET
10 | M | 5964161015 | Beton lehce zhutnitelný C 20/25;XC2 vyhovuje i XC1 F5 2 365 2 862 | m3 | 11.775 |  | 0 | Sborník UOŽI 01 2025 |  | základní |  | 0 | 2.429 | 28.6015 | 0 | 0 | 8 | M | 2 |  |  |  | ROZPOCET | 0 | 0 | 0 | 0 | 0 | 1 | 0 | 4 | 1916359127
| PP |  | Beton lehce zhutnitelný C 20/25;XC2 vyhovuje i XC1 F5 2 365 2 862 | [14 empty] | PP | 2
| VV |  | 294,384*0,04 |  | 11.775 | [12 empty] | VV | 2 | 2 | True | 1 | ROZPOCET
11 | K | 5913440030R | Nátěr vizuálně kontrastního pruhu nástupiště šíře do 150 mm | m | 113 |  | 0 | Sborník UOŽI 01 2025 |  | základní |  | 0 | 0 | 0 | 0 | 0 | 4 | K | 2 |  |  |  | ROZPOCET | 0 | 0 | 0 | 0 | 0 | 1 | 0 | 4 | 266503016
| PP |  | Nátěr vizuálně kontrastního pruhu nástupiště šíře do 150 mm Poznámka: 1. V cenách jsou započteny náklady na očištění povrchu pásu od starého nátěru a nečistot a jeho obnovení barvou schváleného typu a odstínu. 2. V cenách nejsou obsaženy náklady na dodávku materiálu. | [14 empty] | PP | 2
| VV |  | "silnostěnný povlak o tl. 1-3mm s protiskluzovými vlastnostmi, vč. materiálu" 113 |  | 113 | [12 empty] | VV | 2 | 2 | True | 1 | ROZPOCET
12 | K | 5914035510 | Zřízení otevřených odvodňovacích zařízení silničního žlabu s mřížkou | m | 3 |  | 0 | Sborník UOŽI 01 2025 |  | základní |  | 0 | 0 | 0 | 0 | 0 | 4 | K | 2 |  |  |  | ROZPOCET | 0 | 0 | 0 | 0 | 0 | 1 | 0 | 4 | 1408608137
| PP |  | Zřízení otevřených odvodňovacích zařízení silničního žlabu s mřížkou Poznámka: 1. V cenách jsou započteny náklady na zřízení podkladní vrstvy a uložení zařízení podle vzorového listu a rozprostření výzisku na terén nebo naložení na dopravní prostředek. 2. V cenách nejsou obsaženy náklady na provedení výkopku, ruční dočištění a dodávku materiálu. | [14 empty] | PP | 2
| VV |  | "Odvodňovací liniový žlab s integrovaným podélným spádem 0,5%" | [14 empty] | VV | 2 | 1 | True | 0 | ROZPOCET
| VV |  | " 3ks d.1000 /š.130 / v.130-135;135-140;140-145mm" 3 |  | 3 | [12 empty] | VV | 2 | 2 | True | 0 | ROZPOCET
| VV |  | Součet |  | 3 | [12 empty] | VV | 2 | 4 | True | 1 | ROZPOCET
13 | M | 5964123000 | Odvodňovací žlab s mříží | kus | 3 |  | 0 | Sborník UOŽI 01 2025 |  | základní |  | 0 | 0 | 0 | 0 | 0 | 8 | M | 2 |  |  |  | ROZPOCET | 0 | 0 | 0 | 0 | 0 | 1 | 0 | 4 | 45466700
| PP |  | Odvodňovací žlab s mříží | [14 empty] | PP | 2
14 | M | 5964161015 | Beton lehce zhutnitelný C 20/25;XC2 vyhovuje i XC1 F5 2 365 2 862 | m3 | 0.12 |  | 0 | Sborník UOŽI 01 2025 |  | základní |  | 0 | 2.429 | 0.29148 | 0 | 0 | 8 | M | 2 |  |  |  | ROZPOCET | 0 | 0 | 0 | 0 | 0 | 1 | 0 | 4 | 91947139
| PP |  | Beton lehce zhutnitelný C 20/25;XC2 vyhovuje i XC1 F5 2 365 2 862 | [14 empty] | PP | 2
| VV |  | 3,000*0,04 |  | 0.12 | [12 empty] | VV | 2 | 2 | True | 1 | ROZPOCET
15 | K | 5914035620 | Zřízení otevřených odvodňovacích zařízení silniční vpusti vozovka slabě zatížená | kus | 1 |  | 0 | Sborník UOŽI 01 2025 |  | základní |  | 0 | 0 | 0 | 0 | 0 | 4 | K | 2 |  |  |  | ROZPOCET | 0 | 0 | 0 | 0 | 0 | 1 | 0 | 4 | 2130732150
| PP |  | Zřízení otevřených odvodňovacích zařízení silniční vpusti vozovka slabě zatížená Poznámka: 1. V cenách jsou započteny náklady na zřízení podkladní vrstvy a uložení zařízení podle vzorového listu a rozprostření výzisku na terén nebo naložení na dopravní prostředek. 2. V cenách nejsou obsaženy náklady na provedení výkopku, ruční dočištění a dodávku materiálu. | [14 empty] | PP | 2
| VV |  | "Odvodňovací liniový žlab " | [14 empty] | VV | 2 | 1 | True | 0 | ROZPOCET
| VV |  | "1ks d.500 / š.130 / v.380mm (vpusť s bočním odtokem)" 1 |  | 1 | [12 empty] | VV | 2 | 2 | True | 0 | ROZPOCET
| VV |  | Součet |  | 1 | [12 empty] | VV | 2 | 4 | True | 1 | ROZPOCET
16 | M | 5964123010 | Odvodňovací žlab s mříží a vývodem | kus | 1 |  | 0 | Sborník UOŽI 01 2025 |  | základní |  | 0 | 0 | 0 | 0 | 0 | 8 | M | 2 |  |  |  | ROZPOCET | 0 | 0 | 0 | 0 | 0 | 1 | 0 | 4 | 689781809
| PP |  | Odvodňovací žlab s mříží a vývodem | [14 empty] | PP | 2
17 | M | 5964161015 | Beton lehce zhutnitelný C 20/25;XC2 vyhovuje i XC1 F5 2 365 2 862 | m3 | 0.05 |  | 0 | Sborník UOŽI 01 2025 |  | základní |  | 0 | 2.429 | 0.12145 | 0 | 0 | 8 | M | 2 |  |  |  | ROZPOCET | 0 | 0 | 0 | 0 | 0 | 1 | 0 | 4 | 525023533
| PP |  | Beton lehce zhutnitelný C 20/25;XC2 vyhovuje i XC1 F5 2 365 2 862 | [14 empty] | PP | 2
| VV |  | 0,5*0,1 |  | 0.05 | [12 empty] | VV | 2 | 2 | True | 1 | ROZPOCET
18 | K | 5914055030 | Zřízení krytých odvodňovacích zařízení svodného potrubí | m | 3.8 |  | 0 | Sborník UOŽI 01 2025 |  | základní |  | 0 | 0 | 0 | 0 | 0 | 4 | K | 2 |  |  |  | ROZPOCET | 0 | 0 | 0 | 0 | 0 | 1 | 0 | 4 | 1353156790
| PP |  | Zřízení krytých odvodňovacích zařízení svodného potrubí Poznámka: 1. V cenách jsou započteny náklady na zřízení podkladní vrstvy, uložení, obsypání a zásyp zařízení podle vzorového listu a rozprostření výzisku na terén nebo naložení na dopravní prostředek. 2. V cenách nejsou obsaženy náklady na provedení výkopku, ruční dočištění a dodávku materiálu. | [14 empty] | PP | 2
19 | M | 5964104005 | Kanalizační díly plastové trubka hladká DN 200 | m | 4 |  | 0 | Sborník UOŽI 01 2025 |  | základní |  | 0 | 0.00418 | 0.01672 | 0 | 0 | 8 | M | 2 |  |  |  | ROZPOCET | 0 | 0 | 0 | 0 | 0 | 1 | 0 | 4 | -1744843172
| PP |  | Kanalizační díly plastové trubka hladká DN 200 | [14 empty] | PP | 2
20 | M | 5955101040 | Kamenivo těžené 0/8 | t | 0.547 |  | 0 | Sborník UOŽI 01 2025 |  | základní |  | 0 | 1 | 0.547 | 0 | 0 | 8 | M | 2 |  |  |  | ROZPOCET | 0 | 0 | 0 | 0 | 0 | 1 | 0 | 4 | 1217647263
| PP |  | Kamenivo těžené 0/8 | [14 empty] | PP | 2
| VV |  | 3,8*0,4*0,2*1,8 |  | 0.547 | [12 empty] | VV | 2 | 2 | True | 0 | ROZPOCET
| VV |  | Součet |  | 0.547 | [12 empty] | VV | 2 | 4 | True | 1 | ROZPOCET
21 | K | 5914055050R | Zřízení krytých odvodňovacích zařízení vsakovací šachty | m3 | 1.2 |  | 0 |  |  | základní |  | 0 | 0 | 0 | 0 | 0 | 4 | K | 2 |  |  |  | ROZPOCET | 0 | 0 | 0 | 0 | 0 | 1 | 0 | 4 | 1999119473
| PP |  | Zřízení krytých odvodňovacích zařízení vsakovací šachty | [14 empty] | PP | 2
| VV |  | "odvodňovací objekt 1x1x1,2m, výplň z ŠD 31,5/63" 1,2 |  | 1.2 | [12 empty] | VV | 2 | 2 | True | 0 | ROZPOCET
| VV |  | Součet |  | 1.2 | [12 empty] | VV | 2 | 4 | True | 1 | ROZPOCET
22 | M | 5955101000 | Kamenivo drcené štěrk frakce 31,5/63 (32/63) třídy BI | t | 2.16 |  | 0 | Sborník UOŽI 01 2025 |  | základní |  | 0 | 1 | 2.16 | 0 | 0 | 8 | M | 2 |  |  |  | ROZPOCET | 0 | 0 | 0 | 0 | 0 | 1 | 0 | 4 | 167718292
| PP |  | Kamenivo drcené štěrk frakce 31,5/63 (32/63) třídy BI | [14 empty] | PP | 2
| VV |  | 1*1*1,2*1,8 |  | 2.16 | [12 empty] | VV | 2 | 2 | True | 1 | ROZPOCET
23 | M | 5964133005 | Geotextilie separační | m2 | 6 |  | 0 | Sborník UOŽI 01 2025 |  | základní |  | 0 | 0 | 0 | 0 | 0 | 8 | M | 2 |  |  |  | ROZPOCET | 0 | 0 | 0 | 0 | 0 | 1 | 0 | 4 | -684917487
| PP |  | Geotextilie separační | [14 empty] | PP | 2
24 | K | 5914075010 | Zřízení konstrukční vrstvy pražcového podloží bez geomateriálu tl. 0,15 m | m2 | 186.073 |  | 0 | Sborník UOŽI 01 2025 |  | základní |  | 0 | 0 | 0 | 0 | 0 | 4 | K | 2 |  |  |  | ROZPOCET | 0 | 0 | 0 | 0 | 0 | 1 | 0 | 4 | 1536907401
| PP |  | Zřízení konstrukční vrstvy pražcového podloží bez geomateriálu tl. 0,15 m Poznámka: 1. V cenách nejsou obsaženy náklady na dodávku materiálu a odtěžení zeminy. | [14 empty] | PP | 2
| VV |  | "Podkladní vrstva štěrku ŠDa fr. 0/32; tl. 150mm; vrstva v ploše nástupiště" 110*1+75,023+1,05 |  | 186.073 | [12 empty] | VV | 2 | 2 | True | 0 | ROZPOCET
| VV |  | Součet |  | 186.073 | [12 empty] | VV | 2 | 4 | True | 1 | ROZPOCET
25 | M | 5955101022 | Kamenivo drcené štěrkodrť frakce 0/32 | t | 55.822 |  | 0 | Sborník UOŽI 01 2025 |  | základní |  | 0 | 1 | 55.822 | 0 | 0 | 8 | M | 2 |  |  |  | ROZPOCET | 0 | 0 | 0 | 0 | 0 | 1 | 0 | 4 | 2130470512
| PP |  | Kamenivo drcené štěrkodrť frakce 0/32 | [14 empty] | PP | 2
| VV |  | 186,073*0,15*2 |  | 55.822 | [12 empty] | VV | 2 | 2 | True | 0 | ROZPOCET
| VV |  | Součet |  | 55.822 | [12 empty] | VV | 2 | 4 | True | 1 | ROZPOCET
26 | K | 5914075020R | Zřízení konstrukční vrstvy pražcového podloží bez geomateriálu tl. 0,20 m | m2 | 179.025 |  | 0 |  |  | základní |  | 0 | 0 | 0 | 0 | 0 | 4 | K | 2 |  |  |  | ROZPOCET | 0 | 0 | 0 | 0 | 0 | 1 | 0 | 4 | 919333464
| PP |  | Zřízení konstrukční vrstvy pražcového podloží bez geomateriálu tl. 0,20 m | [14 empty] | PP | 2
| VV |  | "Podkladní vrstva štěrku ŠDa fr. 0/32; tl. 200mm; vrstva pod přístupovými chodníky" 176,715+2,310 |  | 179.025 | [12 empty] | VV | 2 | 2 | True | 0 | ROZPOCET
| VV |  | Součet |  | 179.025 | [12 empty] | VV | 2 | 4 | True | 1 | ROZPOCET
27 | M | 5955101022 | Kamenivo drcené štěrkodrť frakce 0/32 | t | 71.61 |  | 0 | Sborník UOŽI 01 2025 |  | základní |  | 0 | 1 | 71.61 | 0 | 0 | 8 | M | 2 |  |  |  | ROZPOCET | 0 | 0 | 0 | 0 | 0 | 1 | 0 | 4 | 1095744241
| PP |  | Kamenivo drcené štěrkodrť frakce 0/32 | [14 empty] | PP | 2
| VV |  | 179,025*0,2*2 |  | 71.61 | [12 empty] | VV | 2 | 2 | True | 1 | ROZPOCET
28 | K | 5914080010 | Zřízení ochrany zemních svahů vegetační | m2 | 325 |  | 0 | Sborník UOŽI 01 2025 |  | základní |  | 0 | 0 | 0 | 0 | 0 | 4 | K | 2 |  |  |  | ROZPOCET | 0 | 0 | 0 | 0 | 0 | 1 | 0 | 4 | -2031348899
| PP |  | Zřízení ochrany zemních svahů vegetační Poznámka: 1. V cenách jsou započteny náklady na naložení výzisku na dopravní prostředek. 2. V cenách nejsou obsaženy náklady na dodávku materiálu a zemní práce. | [14 empty] | PP | 2
| VV |  | "rozprostření ornice min tl. 0,1m + osetí vč. dodávky travního semena" 325 |  | 325 | [12 empty] | VV | 2 | 2 | True | 1 | ROZPOCET
| VV |  | "pro částečné pokrytí použita zemina z odhumusování 24,2m3" | [14 empty] | VV | 2 | 1 | True | 0 | ROZPOCET
| VV |  | "nový materiál na ohumusování 11,6m3" | [14 empty] | VV | 2 | 1 | True | 0 | ROZPOCET
29 | M | 5955101035R | Kamenivo těžené (ornice) | t | 22.04 |  | 0 |  |  | základní |  | 0 | 1 | 22.04 | 0 | 0 | 8 | M | 2 |  |  |  | ROZPOCET | 0 | 0 | 0 | 0 | 0 | 1 | 0 | 4 | 838809239
| PP |  | Kamenivo těžené (ornice) | [14 empty] | PP | 2
| VV |  | 11,6*1,9 |  | 22.04 | [12 empty] | VV | 2 | 2 | True | 1 | ROZPOCET
30 | K | 5914120030 | Demontáž nástupiště úrovňového Tischer jednostranného včetně podložek | m | 83 |  | 0 | Sborník UOŽI 01 2025 |  | základní |  | 0 | 0 | 0 | 0 | 0 | 4 | K | 2 |  |  |  | ROZPOCET | 0 | 0 | 0 | 0 | 0 | 1 | 0 | 4 | 1788884629
| PP |  | Demontáž nástupiště úrovňového Tischer jednostranného včetně podložek Poznámka: 1. V cenách jsou započteny náklady na snesení dílů i zásypu a jejich uložení na plochu nebo naložení na dopravní prostředek a uložení na úložišti. | [14 empty] | PP | 2
| VV |  | "Nástupní hrana z úložných bloků atypických (před nást.)" 53 |  | 53 | [12 empty] | VV | 2 | 2 | True | 0 | ROZPOCET
| VV |  | "Nástupní hrana z úložných bloků atypických (za nást.)" 30 |  | 30 | [12 empty] | VV | 2 | 2 | True | 0 | ROZPOCET
| VV |  | Součet |  | 83 | [12 empty] | VV | 2 | 4 | True | 1 | ROZPOCET
31 | K | 5914120070 | Demontáž nástupiště úrovňového Sudop K (KD,KS) 150 | m | 90 |  | 0 | Sborník UOŽI 01 2025 |  | základní |  | 0 | 0 | 0 | 0 | 0 | 4 | K | 2 |  |  |  | ROZPOCET | 0 | 0 | 0 | 0 | 0 | 1 | 0 | 4 | 1353449039
| PP |  | Demontáž nástupiště úrovňového Sudop K (KD,KS) 150 Poznámka: 1. V cenách jsou započteny náklady na snesení dílů i zásypu a jejich uložení na plochu nebo naložení na dopravní prostředek a uložení na úložišti. | [14 empty] | PP | 2
| VV |  | "Nástupní hrana v.380mm - desky K-150 + úložné bloky atypické" 90 |  | 90 | [12 empty] | VV | 2 | 2 | True | 0 | ROZPOCET
| VV |  | Součet |  | 90 | [12 empty] | VV | 2 | 4 | True | 1 | ROZPOCET
32 | K | 5914130250 | Montáž nástupiště mimoúrovňového Sudop KD (KS) 230 | m | 110 |  | 0 | Sborník UOŽI 01 2025 |  | základní |  | 0 | 0 | 0 | 0 | 0 | 4 | K | 2 |  |  |  | ROZPOCET | 0 | 0 | 0 | 0 | 0 | 1 | 0 | 4 | -317239157
| PP |  | Montáž nástupiště mimoúrovňového Sudop KD (KS) 230 Poznámka: 1. V cenách jsou započteny náklady na úpravu terénu, montáž a zásyp podle vzorového listu. 2. V cenách nejsou obsaženy náklady na dodávku materiálu. | [14 empty] | PP | 2
33 | M | 5964147010 | Nástupištní díly blok úložný U95 | kus | 111 |  | 0 | Sborník UOŽI 01 2025 |  | základní |  | 0 | 0.195 | 21.645 | 0 | 0 | 8 | M | 2 |  |  |  | ROZPOCET | 0 | 0 | 0 | 0 | 0 | 1 | 0 | 4 | 1361983765
| PP |  | Nástupištní díly blok úložný U95 | [14 empty] | PP | 2
34 | M | 5964147020 | Nástupištní díly tvárnice Tischer B | kus | 110 |  | 0 | Sborník UOŽI 01 2025 |  | základní |  | 0 | 0.149 | 16.39 | 0 | 0 | 8 | M | 2 |  |  |  | ROZPOCET | 0 | 0 | 0 | 0 | 0 | 1 | 0 | 4 | 86677104
| PP |  | Nástupištní díly tvárnice Tischer B | [14 empty] | PP | 2
35 | M | 5964147091 | Nástupištní díly konzolová deska KTD-230 | kus | 106 |  | 0 | Sborník UOŽI 01 2025 |  | základní |  | 0 | 0.51 | 54.06 | 0 | 0 | 8 | M | 2 |  |  |  | ROZPOCET | 0 | 0 | 0 | 0 | 0 | 1 | 0 | 4 | 1948518526
| PP |  | Nástupištní díly konzolová deska KTD-230 | [14 empty] | PP | 2
36 | M | 5964147092 | Nástupištní díly konzolová deska KTD-230 signální | kus | 2 |  | 0 | Sborník UOŽI 01 2025 |  | základní |  | 0 | 0.51 | 1.02 | 0 | 0 | 8 | M | 2 |  |  |  | ROZPOCET | 0 | 0 | 0 | 0 | 0 | 1 | 0 | 4 | 2003585886
| PP |  | Nástupištní díly konzolová deska KTD-230 signální | [14 empty] | PP | 2
37 | M | 5964147093 | Nástupištní díly konzolová deska KTD-230 koncová pravá | kus | 1 |  | 0 | Sborník UOŽI 01 2025 |  | základní |  | 0 | 0.51 | 0.51 | 0 | 0 | 8 | M | 2 |  |  |  | ROZPOCET | 0 | 0 | 0 | 0 | 0 | 1 | 0 | 4 | 193883422
| PP |  | Nástupištní díly konzolová deska KTD-230 koncová pravá | [14 empty] | PP | 2
38 | M | 5964147094 | Nástupištní díly konzolová deska KTD-230 koncová levá | kus | 1 |  | 0 | Sborník UOŽI 01 2025 |  | základní |  | 0 | 0.51 | 0.51 | 0 | 0 | 8 | M | 2 |  |  |  | ROZPOCET | 0 | 0 | 0 | 0 | 0 | 1 | 0 | 4 | -1915785910
| PP |  | Nástupištní díly konzolová deska KTD-230 koncová levá | [14 empty] | PP | 2
39 | M | 5964147105 | Nástupištní díly výplňová deska D3 | kus | 330 |  | 0 | Sborník UOŽI 01 2025 |  | základní |  | 0 | 0.047 | 15.51 | 0 | 0 | 8 | M | 2 |  |  |  | ROZPOCET | 0 | 0 | 0 | 0 | 0 | 1 | 0 | 4 | 143160028
| PP |  | Nástupištní díly výplňová deska D3 | [14 empty] | PP | 2
40 | M | 5964161015 | Beton lehce zhutnitelný C 20/25;XC2 vyhovuje i XC1 F5 2 365 2 862 | m3 | 8.25 |  | 0 | Sborník UOŽI 01 2025 |  | základní |  | 0 | 2.429 | 20.0392 | 0 | 0 | 8 | M | 2 |  |  |  | ROZPOCET | 0 | 0 | 0 | 0 | 0 | 1 | 0 | 4 | 1490006677
| PP |  | Beton lehce zhutnitelný C 20/25;XC2 vyhovuje i XC1 F5 2 365 2 862 | [14 empty] | PP | 2
| VV |  | "Podkladní beton C 20/25nXF3 - pás pod úložnými bloky" | [14 empty] | VV | 2 | 1 | True | 0 | ROZPOCET
| VV |  | 0,15*0,5*110 |  | 8.25 | [12 empty] | VV | 2 | 2 | True | 0 | ROZPOCET
| VV |  | Součet |  | 8.25 | [12 empty] | VV | 2 | 4 | True | 1 | ROZPOCET
41 | M | 58564005R | směs suchá maltová zdící cementová M10 | t | 0.894 |  | 0 |  |  | základní |  | 0 | 1 | 0.894 | 0 | 0 | 8 | M | 2 |  |  |  | ROZPOCET | 0 | 0 | 0 | 0 | 0 | 1 | 0 | 4 | -543351467
| PP |  | směs suchá maltová zdící cementová M10 | [14 empty] | PP | 2
| VV |  | "tl. 10mm na úložné bloky, 111ks" 111*0,3*0,3*0,0222 |  | 0.222 | [12 empty] | VV | 2 | 2 | True | 0 | ROZPOCET
| VV |  | "tl. 10mm na tvárnici Tischer B; 110m" 110*0,275*0,0222 |  | 0.672 | [12 empty] | VV | 2 | 2 | True | 0 | ROZPOCET
| VV |  | Součet |  | 0.894 | [12 empty] | VV | 2 | 4 | True | 1 | ROZPOCET
42 | M | 5955101006 | Kamenivo drcené štěrk frakce 4/8 | t | 8.8 |  | 0 | Sborník UOŽI 01 2025 |  | základní |  | 0 | 1 | 8.8 | 0 | 0 | 8 | M | 2 |  |  |  | ROZPOCET | 0 | 0 | 0 | 0 | 0 | 1 | 0 | 4 | 1862541121
| PP |  | Kamenivo drcené štěrk frakce 4/8 | [14 empty] | PP | 2
| VV |  | "Lože z drtě pod nást. desku ŠD fr. 4/8 s příměsí fr. 32; tl. 50mm" 110*0,8*0,05*2 |  | 8.8 | [12 empty] | VV | 2 | 2 | True | 0 | ROZPOCET
| VV |  | Součet |  | 8.8 | [12 empty] | VV | 2 | 4 | True | 1 | ROZPOCET
43 | M | 5955101022 | Kamenivo drcené štěrkodrť frakce 0/32 | t | 274 |  | 0 | Sborník UOŽI 01 2025 |  | základní |  | 0 | 1 | 274 | 0 | 0 | 8 | M | 2 |  |  |  | ROZPOCET | 0 | 0 | 0 | 0 | 0 | 1 | 0 | 4 | 1623137293
| PP |  | Kamenivo drcené štěrkodrť frakce 0/32 | [14 empty] | PP | 2
| VV |  | "Zásyp jádra nástupiště propustným nenamrzavým materiálem" 137*2 |  | 274 | [12 empty] | VV | 2 | 2 | True | 0 | ROZPOCET
| VV |  | Součet |  | 274 | [12 empty] | VV | 2 | 4 | True | 1 | ROZPOCET
44 | K | 5915007020 | Zásyp jam nebo rýh sypaninou na železničním spodku se zhutněním | m3 | 72.14 |  | 0 | Sborník UOŽI 01 2025 |  | základní |  | 0 | 0 | 0 | 0 | 0 | 4 | K | 2 |  |  |  | ROZPOCET | 0 | 0 | 0 | 0 | 0 | 1 | 0 | 4 | -2132186688
| PP |  | Zásyp jam nebo rýh sypaninou na železničním spodku se zhutněním Poznámka: 1. Ceny zásypu jam a rýh se zhutněním jsou určeny pro jakoukoliv míru zhutnění. | [14 empty] | PP | 2
| VV |  | "část odtěžené zeminy použita pro zpětné zásypy nástupiště" 71 |  | 71 | [12 empty] | VV | 2 | 2 | True | 0 | ROZPOCET
| VV |  | "svodné potrubí" 1,140 |  | 1.14 | [12 empty] | VV | 2 | 2 | True | 0 | ROZPOCET
| VV |  | Součet |  | 72.14 | [12 empty] | VV | 2 | 4 | True | 1 | ROZPOCET
45 | K | 5915010010 | Těžení zeminy nebo horniny železničního spodku třídy těžitelnosti I skupiny 1 | m3 | 244.416 |  | 0 | Sborník UOŽI 01 2025 |  | základní |  | 0 | 0 | 0 | 0 | 0 | 4 | K | 2 |  |  |  | ROZPOCET | 0 | 0 | 0 | 0 | 0 | 1 | 0 | 4 | -1415812081
| PP |  | Těžení zeminy nebo horniny železničního spodku třídy těžitelnosti I skupiny 1 Poznámka: 1. V cenách jsou započteny náklady na těžení a uložení výzisku na terén nebo naložení na dopravní prostředek a uložení na úložišti. | [14 empty] | PP | 2
| VV |  | "Odhumusování" 24,2 |  | 24.2 | [12 empty] | VV | 2 | 2 | True | 0 | ROZPOCET
| VV |  | "Odtěžení zemního tělesa stávajícího nástupiště a zeminy pro zřízení chodníků" 220,216 |  | 220.216 | [12 empty] | VV | 2 | 2 | True | 0 | ROZPOCET
| VV |  | Součet |  | 244.416 | [12 empty] | VV | 2 | 4 | True | 1 | ROZPOCET
46 | K | 5915030010R | Bourání drobných staveb železničního spodku | m3 | 0.135 |  | 0 |  |  | základní |  | 0 | 0 | 0 | 0 | 0 | 4 | K | 2 |  |  |  | ROZPOCET | 0 | 0 | 0 | 0 | 0 | 1 | 0 | 4 | -472765311
| PP |  | Bourání drobných staveb železničního spodku | [14 empty] | PP | 2
| VV |  | "Základy stávajících laviček"0,108 |  | 0.108 | [12 empty] | VV | 2 | 2 | True | 0 | ROZPOCET
| VV |  | "Základ stávajícího odpadkového koše"0,027 |  | 0.027 | [12 empty] | VV | 2 | 2 | True | 0 | ROZPOCET
| VV |  | Součet |  | 0.135 | [12 empty] | VV | 2 | 4 | True | 1 | ROZPOCET
47 | K | R1 | Zábradlí vč. výrobní dokumentace | m | 22.21 |  | 0 |  |  | základní |  | 0 | 0 | 0 | 0 | 0 | 4 | K | 2 |  |  |  | ROZPOCET | 0 | 0 | 0 | 0 | 0 | 1 | 0 | 4 | -1619227312
| PP |  | Zábradlí vč. výrobní dokumentace | [14 empty] | PP | 2
| VV |  | "Zábradlí výšky 0,9m se středovou podélnou příčlí (bez svislé výplně)" 22,21 |  | 22.21 | [12 empty] | VV | 2 | 2 | True | 1 | ROZPOCET
| VV |  | "dodávka vč. osazení a zřízení betonových patek" | [14 empty] | VV | 2 | 1 | True | 0 | ROZPOCET
48 | K | R2 | Mobiliář - lavičky | kus | 2 |  | 0 |  |  | základní |  | 0 | 0 | 0 | 0 | 0 | 4 | K | 2 |  |  |  | ROZPOCET | 0 | 0 | 0 | 0 | 0 | 1 | 0 | 4 | -2030160644
| PP |  | Mobiliář - lavičky | [14 empty] | PP | 2
| VV |  | "demontáž a zpětná montáž lavičky, vč. zřízení betonového základu" 2 |  | 2 | [12 empty] | VV | 2 | 2 | True | 1 | ROZPOCET
49 | K | R3 | Mobiliář - kovové koše na odpadky | kus | 3 |  | 0 |  |  | základní |  | 0 | 0 | 0 | 0 | 0 | 4 | K | 2 |  |  |  | ROZPOCET | 0 | 0 | 0 | 0 | 0 | 1 | 0 | 4 | -1417623604
| PP |  | Mobiliář - kovové koše na odpadky | [14 empty] | PP | 2
| VV |  | "montáž 3 kusů odpadkového koše včetně zřízení betonového základu a 1 demontáž" 3 |  | 3 | [12 empty] | VV | 2 | 2 | True | 1 | ROZPOCET
50 | K | R4 | Mobiliář - nádoba na posypový materiál | kus | 1 |  | 0 |  |  | základní |  | 0 | 0 | 0 | 0 | 0 | 4 | K | 2 |  |  |  | ROZPOCET | 0 | 0 | 0 | 0 | 0 | 1 | 0 | 4 | 2043993805
| PP |  | Mobiliář - nádoba na posypový materiál | [14 empty] | PP | 2
| P |  | Poznámka k položce: Mobiliář - nádoba na posypový materiál, montáž a demontáž | [14 empty] | P | 2
51 | K | 5763400R1 | Zřízení chráničky z trub plastových - 3 x DN160 vč. všech nutných zemních prací | M | 12 |  | 0 |  |  | základní |  | 0 | 0 | 0 | 0 | 0 | 4 | K | 2 |  |  |  | ROZPOCET | 0 | 0 | 0 | 0 | 0 | 1 | 0 | 4 | -520770366
| PP |  | Zřízení chráničky z trub plastových - 3 x DN160 vč. všech nutných zemních prací | [14 empty] | PP | 2
| P |  | Poznámka k položce: Položka zahrnuje: - veškeré nutné zemní práce - výrobní dokumentaci (včetně technologického předpisu) - dodání veškerého trubního a pomocného materiálu (trouby, trubky, tvarovky, spojovací a těsnící materiál a pod.), podpěrných, závěsných a upevňovacích prvků, včetně potřebných úprav - úprava a příprava podkladu a podpěr, očištění a ošetření podkladu a podpěr - zřízení plně funkčního potrubí, kompletní soustavy, podle příslušného technologického předpisu (bez ohledu na sklon) - zřízení potrubí i jednotlivých částí po etapách, včetně pracovních spar a spojů, pracovního zaslepení konců a pod. - úprava prostupů, průchodů šachtami a komorami, okolí podpěr a vyústění, zaústění, napojení, vyvedení a upevnění odpad. výustí - ochrana potrubí nátěrem (vč. úpravy povrchu), případně izolací, nejsou-li tyto práce předmětem jiné položky - úprava, očištění a ošetření prostoru kolem potrubí - včetně případně předepsaného utěsnění konců chrániček - položky platí pro práce prováděné v prostoru zapaženém i nezapaženém a i v kolektorech, chráničkách Položka nezahrnuje: - x | [14 empty] | P | 2
52 | K | 5763400R2 | Zřízení chráničky z trub plastových - 3 x DN160 + 1 x DN75 vč. všech nutných zemních prací | M | 18 |  | 0 |  |  | základní |  | 0 | 0 | 0 | 0 | 0 | 4 | K | 2 |  |  |  | ROZPOCET | 0 | 0 | 0 | 0 | 0 | 1 | 0 | 4 | 848047784
| PP |  | Zřízení chráničky z trub plastových - 3 x DN160 + 1 x DN75 vč. všech nutných zemních prací | [14 empty] | PP | 2
| P |  | Poznámka k položce: Položka zahrnuje: - veškeré nutné zemní práce - výrobní dokumentaci (včetně technologického předpisu) - dodání veškerého trubního a pomocného materiálu (trouby, trubky, tvarovky, spojovací a těsnící materiál a pod.), podpěrných, závěsných a upevňovacích prvků, včetně potřebných úprav - úprava a příprava podkladu a podpěr, očištění a ošetření podkladu a podpěr - zřízení plně funkčního potrubí, kompletní soustavy, podle příslušného technologického předpisu (bez ohledu na sklon) - zřízení potrubí i jednotlivých částí po etapách, včetně pracovních spar a spojů, pracovního zaslepení konců a pod. - úprava prostupů, průchodů šachtami a komorami, okolí podpěr a vyústění, zaústění, napojení, vyvedení a upevnění odpad. výustí - ochrana potrubí nátěrem (vč. úpravy povrchu), případně izolací, nejsou-li tyto práce předmětem jiné položky - úprava, očištění a ošetření prostoru kolem potrubí - včetně případně předepsaného utěsnění konců chrániček - položky platí pro práce prováděné v prostoru zapaženém i nezapaženém a i v kolektorech, chráničkách Položka nezahrnuje: - x | [14 empty] | P | 2
53 | K | 5763400R3 | Zřízení chráničky z trub plastových - 2 x DN160 vč. všech nutných zemních prací | M | 6 |  | 0 |  |  | základní |  | 0 | 0 | 0 | 0 | 0 | 4 | K | 2 |  |  |  | ROZPOCET | 0 | 0 | 0 | 0 | 0 | 1 | 0 | 4 | 836707461
| PP |  | Zřízení chráničky z trub plastových - 2 x DN160 vč. všech nutných zemních prací | [14 empty] | PP | 2
| P |  | Poznámka k položce: Položka zahrnuje: - veškeré nutné zemní práce - výrobní dokumentaci (včetně technologického předpisu) - dodání veškerého trubního a pomocného materiálu (trouby, trubky, tvarovky, spojovací a těsnící materiál a pod.), podpěrných, závěsných a upevňovacích prvků, včetně potřebných úprav - úprava a příprava podkladu a podpěr, očištění a ošetření podkladu a podpěr - zřízení plně funkčního potrubí, kompletní soustavy, podle příslušného technologického předpisu (bez ohledu na sklon) - zřízení potrubí i jednotlivých částí po etapách, včetně pracovních spar a spojů, pracovního zaslepení konců a pod. - úprava prostupů, průchodů šachtami a komorami, okolí podpěr a vyústění, zaústění, napojení, vyvedení a upevnění odpad. výustí - ochrana potrubí nátěrem (vč. úpravy povrchu), případně izolací, nejsou-li tyto práce předmětem jiné položky - úprava, očištění a ošetření prostoru kolem potrubí - včetně případně předepsaného utěsnění konců chrániček - položky platí pro práce prováděné v prostoru zapaženém i nezapaženém a i v kolektorech, chráničkách Položka nezahrnuje: - x | [14 empty] | P | 2
| D | 9 | Ostatní konstrukce a práce, bourání |  |  |  | 0 |  |  |  |  | 0 |  | 0 |  | 0 | 1 | D | 1 |  |  |  | ROZPOCET | [6 empty] | 0
| D | OST | Ostatní |  |  |  | 0 |  |  |  |  | 0 |  | 0 |  | 0 | 4 | D | 0 |  |  |  | ROZPOCET | [6 empty] | 0
54 | K | 9901000100 | Doprava materiálu lehkou mechanizací nosnosti do 3,5 t elektrosoučástek, montážního materiálu, kameniva, písku, dlažebních kostek, suti, atd. do 10 km | kus | 4 |  | 0 | Sborník UOŽI 01 2025 |  | základní |  | 0 | 0 | 0 | 0 | 0 | 512 | K | 1 |  |  |  | ROZPOCET | 0 | 0 | 0 | 0 | 0 | 1 | 0 | 512 | -1640393949
| PP |  | Doprava materiálu lehkou mechanizací nosnosti do 3,5 t elektrosoučástek, montážního materiálu, kameniva, písku, dlažebních kostek, suti, atd. do 10 km Poznámka: 1. Ceny jsou určeny pro dopravu silničními vozidly. 2. V cenách dopravy jsou započteny náklady na přepravu materiálu na místo určení včetně složení a poplatku za použití dopravní cesty. 3. Měrná jednotka kus vyjadřuje jednu jízdu naloženého stroje. | [14 empty] | PP | 1
| VV |  | "na deponii investora" | [14 empty] | VV | 1 | 1 | True | 0 | ROZPOCET
| VV |  | "koš" 1 |  | 1 | [12 empty] | VV | 1 | 2 | True | 0 | ROZPOCET
| VV |  | "tabule s názvem stanice" 1 |  | 1 | [12 empty] | VV | 1 | 2 | True | 0 | ROZPOCET
| VV |  | "materiál na stavbu" | [14 empty] | VV | 1 | 1 | True | 0 | ROZPOCET
| VV |  | "žlaby s mříží;trubky;geotextílie do 30km"1 |  | 1 | [12 empty] | VV | 1 | 2 | True | 0 | ROZPOCET
| VV |  | "mobiliář (koše a nádoba na posyp materiál) do 100km"1 |  | 1 | [12 empty] | VV | 1 | 2 | True | 0 | ROZPOCET
| VV |  | Součet |  | 4 | [12 empty] | VV | 1 | 4 | True | 1 | ROZPOCET
55 | K | 9901009200 | Doprava materiálu lehkou mechanizací nosnosti do 3,5 t elektrosoučástek, montážního materiálu, kameniva, písku, dlažebních kostek, suti, atd. příplatek za každých dalších 10 km | kus | 11 |  | 0 | Sborník UOŽI 01 2025 |  | základní |  | 0 | 0 | 0 | 0 | 0 | 512 | K | 1 |  |  |  | ROZPOCET | 0 | 0 | 0 | 0 | 0 | 1 | 0 | 512 | 1634643520
| PP |  | Doprava materiálu lehkou mechanizací nosnosti do 3,5 t elektrosoučástek, montážního materiálu, kameniva, písku, dlažebních kostek, suti, atd. příplatek za každých dalších 10 km Poznámka: 1. Ceny jsou určeny pro dopravu silničními vozidly. 2. V cenách dopravy jsou započteny náklady na přepravu materiálu na místo určení včetně složení a poplatku za použití dopravní cesty. 3. Měrná jednotka kus vyjadřuje jednu jízdu naloženého stroje. | [14 empty] | PP | 1
| VV |  | "materiál na stavbu" | [14 empty] | VV | 1 | 1 | True | 0 | ROZPOCET
| VV |  | "žlaby s mříží;trubky;geotextílie do 30km"1 *2 |  | 2 | [12 empty] | VV | 1 | 2 | True | 0 | ROZPOCET
| VV |  | "mobiliář (koše a nádoba na posyp materiál) do 100km"1 *9 |  | 9 | [12 empty] | VV | 1 | 2 | True | 0 | ROZPOCET
| VV |  | Součet |  | 11 | [12 empty] | VV | 1 | 4 | True | 1 | ROZPOCET
56 | K | 9902100100 | Doprava materiálu těžkou mechanizací nosnosti přes 3,5 t sypanin (kameniva, písku, suti, dlažebních kostek, atd.) do 10 km | t | 1108.643 |  | 0 | Sborník UOŽI 01 2025 |  | základní |  | 0 | 0 | 0 | 0 | 0 | 512 | K | 1 |  |  |  | ROZPOCET | 0 | 0 | 0 | 0 | 0 | 1 | 0 | 512 | 2018237103
| PP |  | Doprava materiálu těžkou mechanizací nosnosti přes 3,5 t sypanin (kameniva, písku, suti, dlažebních kostek, atd.) do 10 km Poznámka: 1. Ceny jsou určeny pro dopravu silničními i kolejovými vozidly. 2. V cenách dopravy jsou započteny náklady na přepravu materiálu na místo určení včetně složení a poplatku za použití dopravní cesty. 3. Měrnou jednotkou je tuna přepravovaného materiálu. | [14 empty] | PP | 1
| VV |  | "na mezideponii do 5km" | [14 empty] | VV | 1 | 1 | True | 0 | ROZPOCET
| VV |  | "asfalt." 2*0,15*2,4 |  | 0.72 | [12 empty] | VV | 1 | 2 | True | 0 | ROZPOCET
| VV |  | "Odhumusování" 24,2*1,9 |  | 45.98 | [12 empty] | VV | 1 | 2 | True | 0 | ROZPOCET
| VV |  | "Odtěžení zemního tělesa stávajícího nástupiště a zeminy pro zřízení chodníků" 220,216*1,9 |  | 418.41 | [12 empty] | VV | 1 | 2 | True | 0 | ROZPOCET
| VV |  | " z mezideponie na stavbu" | [14 empty] | VV | 1 | 1 | True | 0 | ROZPOCET
| VV |  | "část odtěžené zeminy použita pro zpětné zásypy nástupiště" 71*1,9 |  | 134.9 | [12 empty] | VV | 1 | 2 | True | 0 | ROZPOCET
| VV |  | "kamenivo na stavbu do 30km" | [14 empty] | VV | 1 | 1 | True | 0 | ROZPOCET
| VV |  | "4/8" 28,015+8,8 |  | 36.815 | [12 empty] | VV | 1 | 2 | True | 0 | ROZPOCET
| VV |  | "32/63" 2,16 |  | 2.16 | [12 empty] | VV | 1 | 2 | True | 0 | ROZPOCET
| VV |  | "0/32" 55,822+71,61+274 |  | 401.432 | [12 empty] | VV | 1 | 2 | True | 0 | ROZPOCET
| VV |  | "0/8" 0,547 |  | 0.547 | [12 empty] | VV | 1 | 2 | True | 0 | ROZPOCET
| VV |  | "ornice na stavbu do 30km" 22,04 |  | 22.04 | [12 empty] | VV | 1 | 2 | True | 0 | ROZPOCET
| VV |  | "beton na stavbu do 10km" (11,775+0,12+0,05+8,8)*2,2 |  | 45.639 | [12 empty] | VV | 1 | 2 | True | 0 | ROZPOCET
| VV |  | Součet |  | 1108.643 | [12 empty] | VV | 1 | 4 | True | 1 | ROZPOCET
57 | K | 9902109200 | Doprava materiálu těžkou mechanizací nosnosti přes 3,5 t sypanin (kameniva, písku, suti, dlažebních kostek, atd.) příplatek za každých dalších 10 km | t | 925.988 |  | 0 | Sborník UOŽI 01 2025 |  | základní |  | 0 | 0 | 0 | 0 | 0 | 512 | K | 1 |  |  |  | ROZPOCET | 0 | 0 | 0 | 0 | 0 | 1 | 0 | 512 | 1518863937
| PP |  | Doprava materiálu těžkou mechanizací nosnosti přes 3,5 t sypanin (kameniva, písku, suti, dlažebních kostek, atd.) příplatek za každých dalších 10 km Poznámka: 1. Ceny jsou určeny pro dopravu silničními i kolejovými vozidly. 2. V cenách dopravy jsou započteny náklady na přepravu materiálu na místo určení včetně složení a poplatku za použití dopravní cesty. 3. Měrnou jednotkou je tuna přepravovaného materiálu. | [14 empty] | PP | 1
| VV |  | "kamenivo na stavbu do 30km" | [14 empty] | VV | 1 | 1 | True | 0 | ROZPOCET
| VV |  | "4/8" (28,015+8,8)*2 |  | 73.63 | [12 empty] | VV | 1 | 2 | True | 0 | ROZPOCET
| VV |  | "32/63" 2,16*2 |  | 4.32 | [12 empty] | VV | 1 | 2 | True | 0 | ROZPOCET
| VV |  | "0/32" (55,822+71,61+274)*2 |  | 802.864 | [12 empty] | VV | 1 | 2 | True | 0 | ROZPOCET
| VV |  | "0/8" 0,547*2 |  | 1.094 | [12 empty] | VV | 1 | 2 | True | 0 | ROZPOCET
| VV |  | "ornice do 30km" 22,04*2 |  | 44.08 | [12 empty] | VV | 1 | 2 | True | 0 | ROZPOCET
| VV |  | Součet |  | 925.988 | [12 empty] | VV | 1 | 4 | True | 1 | ROZPOCET
58 | K | 9902200100 | Doprava materiálu těžkou mechanizací nosnosti přes 3,5 t objemnějšího kusového materiálu (prefabrikátů, stožárů, výhybek, rozvaděčů, vybouraných hmot atd.) do 10 km | t | 430.049 |  | 0 | Sborník UOŽI 01 2025 |  | základní |  | 0 | 0 | 0 | 0 | 0 | 512 | K | 1 |  |  |  | ROZPOCET | 0 | 0 | 0 | 0 | 0 | 1 | 0 | 512 | 72952879
| PP |  | Doprava materiálu těžkou mechanizací nosnosti přes 3,5 t objemnějšího kusového materiálu (prefabrikátů, stožárů, výhybek, rozvaděčů, vybouraných hmot atd.) do 10 km Poznámka: 1. Ceny jsou určeny pro dopravu silničními i kolejovými vozidly. 2. V cenách dopravy jsou započteny náklady na přepravu materiálu na místo určení včetně složení a poplatku za použití dopravní cesty. 3. Měrnou jednotkou je tuna přepravovaného materiálu. | [14 empty] | PP | 1
| VV |  | "na mezideponii do 5km" | [14 empty] | VV | 1 | 1 | True | 0 | ROZPOCET
| VV |  | "úložné atypické bloky v.0,9 / š.0,2 / dl.1,0m, objem.hm. 2,4t/m3" 173*0,9*0,2*2,4 |  | 74.736 | [12 empty] | VV | 1 | 2 | True | 0 | ROZPOCET
| VV |  | "Základy po tabuli orientačního systému; m3 * objm.hm." 1*2,2 |  | 2.2 | [12 empty] | VV | 1 | 2 | True | 0 | ROZPOCET
| VV |  | "Základy stávajících laviček; m3 * objm.hm."0,108*2,2 |  | 0.238 | [12 empty] | VV | 1 | 2 | True | 0 | ROZPOCET
| VV |  | "Základ stávajícího odpadkového koše; m3 * objm.hm."0,027*2,2 |  | 0.059 | [12 empty] | VV | 1 | 2 | True | 0 | ROZPOCET
| VV |  | "na deponii investora" | [14 empty] | VV | 1 | 1 | True | 0 | ROZPOCET
| VV |  | "desky K-150, hm. 0,332t/ks" 90*0,332*5 |  | 149.4 | [12 empty] | VV | 1 | 2 | True | 0 | ROZPOCET
| VV |  | "materiál na stavbu" | [14 empty] | VV | 1 | 1 | True | 0 | ROZPOCET
| VV |  | "dlažba a obrubníky do 20km" 73,437+1,74+17,7 |  | 92.877 | [12 empty] | VV | 1 | 2 | True | 0 | ROZPOCET
| VV |  | "suchá malta zdící do 20km" 0,894 |  | 0.894 | [12 empty] | VV | 1 | 2 | True | 0 | ROZPOCET
| VV |  | "prvky nástupiště (U95; Tischer B;desky KTD; deska D3) do 300km" 21,645+16,39+54,06+1,02+0,51*2+15,51 |  | 109.645 | [12 empty] | VV | 1 | 2 | True | 0 | ROZPOCET
| VV |  | Součet |  | 430.049 | [12 empty] | VV | 1 | 4 | True | 1 | ROZPOCET
59 | K | 9902209200 | Doprava materiálu těžkou mechanizací nosnosti přes 3,5 t objemnějšího kusového materiálu (prefabrikátů, stožárů, výhybek, rozvaděčů, vybouraných hmot atd.) příplatek za každých dalších 10 km | t | 3273.476 |  | 0 | Sborník UOŽI 01 2025 |  | základní |  | 0 | 0 | 0 | 0 | 0 | 512 | K | 1 |  |  |  | ROZPOCET | 0 | 0 | 0 | 0 | 0 | 1 | 0 | 512 | -1736034507
| PP |  | Doprava materiálu těžkou mechanizací nosnosti přes 3,5 t objemnějšího kusového materiálu (prefabrikátů, stožárů, výhybek, rozvaděčů, vybouraných hmot atd.) příplatek za každých dalších 10 km Poznámka: 1. Ceny jsou určeny pro dopravu silničními i kolejovými vozidly. 2. V cenách dopravy jsou započteny náklady na přepravu materiálu na místo určení včetně složení a poplatku za použití dopravní cesty. 3. Měrnou jednotkou je tuna přepravovaného materiálu. | [14 empty] | PP | 1
| VV |  | "materiál na stavbu" | [14 empty] | VV | 1 | 1 | True | 0 | ROZPOCET
| VV |  | "dlažba a obrubníky do 20km" 73,437+1,74+17,7 |  | 92.877 | [12 empty] | VV | 1 | 2 | True | 0 | ROZPOCET
| VV |  | "suchá malta zdící do 20km" 0,894 |  | 0.894 | [12 empty] | VV | 1 | 2 | True | 0 | ROZPOCET
| VV |  | "prvky nástupiště (U95; Tischer B;desky KTD; deska D3) do 300km" (21,645+16,39+54,06+1,02+0,51*2+15,51)*29 |  | 3179.705 | [12 empty] | VV | 1 | 2 | True | 0 | ROZPOCET
| VV |  | Součet |  | 3273.476 | [12 empty] | VV | 1 | 4 | True | 1 | ROZPOCET
60 | K | 9902900100 | Naložení sypanin, drobného kusového materiálu, suti | t | 134.9 |  | 0 | Sborník UOŽI 01 2025 |  | základní |  | 0 | 0 | 0 | 0 | 0 | 512 | K | 1 |  |  |  | ROZPOCET | 0 | 0 | 0 | 0 | 0 | 1 | 0 | 512 | 1229100497
| PP |  | Naložení sypanin, drobného kusového materiálu, suti Poznámka: 1. Ceny jsou určeny pro nakládání materiálu v případech, kdy není naložení součástí dodávky materiálu nebo není uvedeno v popisu cen a pro nakládání z meziskládky. 2. Ceny se použijí i pro nakládání materiálu z vlastních zásob objednatele. | [14 empty] | PP | 1
| VV |  | "z mezideponie na stavbu" | [14 empty] | VV | 1 | 1 | True | 0 | ROZPOCET
| VV |  | "část odtěžené zeminy použita pro zpětné zásypy"71*1,9 |  | 134.9 | [12 empty] | VV | 1 | 2 | True | 0 | ROZPOCET
| VV |  | Součet |  | 134.9 | [12 empty] | VV | 1 | 4 | True | 1 | ROZPOCET

## SO 01-12-02 - ZAST Chotyn...
{ed54715e-cdcb-42a8-a0b7-767402f3a1af}
2
| KRYCÍ LIST SOUPISU PRACÍ | [7 empty] | v --- níže se nacházejí doplnkové a pomocné údaje k sestavám --- v | [8 empty] | False
Stavba:
Prostá rekonstrukce trati v úseku Chrastava - Hrádek nad Nisou
Objekt:
SO 01-12-02 - ZAST Chotyně, prostá rekonstrukce nástupiště
| KSO: |  |  |  |  | CC-CZ:
| Místo: |  |  |  |  | Datum: | 24. 1. 2025
| Zadavatel: |  |  |  |  | IČ:
DIČ:
| Účastník: |  |  |  |  | IČ: | Vyplň údaj
|  | Vyplň údaj |  |  |  | DIČ: | Vyplň údaj
| Projektant: |  |  |  |  | IČ:
DIČ:
| Zpracovatel: |  |  |  |  | IČ:
DIČ:
Poznámka:
| Cena bez DPH | [5 empty] | 0
|  |  | Základ daně |  |  | Sazba daně | Výše daně
| DPH | základní | 0 |  |  | 21% | 0
|  | snížená | 0 |  |  | 12% | 0
|  | zákl. přenesená | 0 |  |  | 21% | 0
|  | sníž. přenesená | 0 |  |  | 12% | 0
|  | nulová | 0 |  |  | 0% | 0
| Cena s DPH |  |  | v | CZK |  | 0
REKAPITULACE ČLENĚNÍ SOUPISU PRACÍ
Stavba:
Prostá rekonstrukce trati v úseku Chrastava - Hrádek nad Nisou
Objekt:
SO 01-12-02 - ZAST Chotyně, prostá rekonstrukce nástupiště
Místo: | [5 empty] | Datum: | 24. 1. 2025
Zadavatel: | [5 empty] | Projektant:
Účastník: |  |  | Vyplň údaj |  |  | Zpracovatel:
Kód dílu - Popis | [6 empty] | Cena celkem [CZK]
Náklady stavby celkem | [6 empty] | 0 | [11 empty] | -1
| HSV - Práce a dodávky HSV | [5 empty] | 0
| 5 - Komunikace pozemní | [5 empty] | 0
| OST - Ostatní | [5 empty] | 0
SOUPIS PRACÍ
Stavba:
Prostá rekonstrukce trati v úseku Chrastava - Hrádek nad Nisou
Objekt:
SO 01-12-02 - ZAST Chotyně, prostá rekonstrukce nástupiště
Místo: | [5 empty] | Datum: | 24. 1. 2025
Zadavatel: | [5 empty] | Projektant:
Účastník: |  |  | Vyplň údaj |  |  | Zpracovatel:
PČ | Typ | Kód | Popis | MJ | Množství | J.cena [CZK] | Cena celkem [CZK] | Cenová soustava |  | DPH | J. Nh [h] | Nh celkem [h] | J. hmotnost [t] | Hmotnost celkem [t] | J. suť [t] | Suť Celkem [t]
Náklady soupisu celkem | [6 empty] | 0 |  |  |  |  | 0 |  | 651.4664 |  | 0 |  | D | -1 | [10 empty] | 0
| D | HSV | Práce a dodávky HSV |  |  |  | 0 |  |  |  |  | 0 |  | 651.4664 |  | 0 | 1 | D | 0 |  |  |  | ROZPOCET | [6 empty] | 0
| D | 5 | Komunikace pozemní |  |  |  | 0 |  |  |  |  | 0 |  | 651.4664 |  | 0 | 1 | D | 1 |  |  |  | ROZPOCET | [6 empty] | 0
1 | K | 5904020010 | Vyřezání křovin porost řídký 1 až 5 kusů stonků na m2 plochy sklon terénu do 1:2 | m2 | 20 |  | 0 | Sborník UOŽI 01 2025 |  | základní |  | 0 | 0 | 0 | 0 | 0 | 4 | K | 2 |  |  |  | ROZPOCET | 0 | 0 | 0 | 0 | 0 | 1 | 0 | 4 | -882211059
| PP |  | Vyřezání křovin porost řídký 1 až 5 kusů stonků na m2 plochy sklon terénu do 1:2 Poznámka: 1. V cenách jsou započteny náklady na vyřezání a likvidaci výřezu spálením, štěpkováním nebo jeho naložení na dopravní prostředek a uložení na skládku. 2. V cenách nejsou obsaženy náklady na dopravu a skládkovné. | [14 empty] | PP | 2
2 | K | 5913285035 | Montáž dílů komunikace ze zámkové dlažby uložení v podsypu | m2 | 56.83 |  | 0 | Sborník UOŽI 01 2025 |  | základní |  | 0 | 0 | 0 | 0 | 0 | 4 | K | 2 |  |  |  | ROZPOCET | 0 | 0 | 0 | 0 | 0 | 1 | 0 | 4 | -1048805902
| PP |  | Montáž dílů komunikace ze zámkové dlažby uložení v podsypu Poznámka: 1. V cenách jsou započteny náklady na osazení dlažby nebo obrubníku. 2. V cenách nejsou obsaženy náklady na dodávku materiálu. | [14 empty] | PP | 2
| VV |  | "Betonová dlažba šedá 200x200mm; tl. 60mm - hladká bez sražené hrany" 55,822 |  | 55.822 | [12 empty] | VV | 2 | 2 | True | 0 | ROZPOCET
| VV |  | "Betonová hmatná dlažba šedá 200x100mm; tl. 60mm - povrch tvořen výstupky" 0,336 |  | 0.336 | [12 empty] | VV | 2 | 2 | True | 0 | ROZPOCET
| VV |  | "Betonová hmatná dlažba červená 200x100mm; tl. 60mm - povrch tvořen výstupky" 0,672 |  | 0.672 | [12 empty] | VV | 2 | 2 | True | 0 | ROZPOCET
| VV |  | Součet |  | 56.83 | [12 empty] | VV | 2 | 4 | True | 1 | ROZPOCET
3 | M | 5964151005 | Dlažba zámková hladká kostka | m2 | 56.938 |  | 0 | Sborník UOŽI 01 2025 |  | základní |  | 0 | 0.286 | 16.2843 | 0 | 0 | 8 | M | 2 |  |  |  | ROZPOCET | 0 | 0 | 0 | 0 | 0 | 1 | 0 | 4 | 1060778030
| PP |  | Dlažba zámková hladká kostka | [14 empty] | PP | 2
| VV |  | "Betonová dlažba šedá 200x200mm; tl. 60mm - hladká bez sražené hrany, 2%prořez" 55,822*1,02 |  | 56.938 | [12 empty] | VV | 2 | 2 | True | 0 | ROZPOCET
| VV |  | Součet |  | 56.938 | [12 empty] | VV | 2 | 4 | True | 1 | ROZPOCET
4 | M | 5964151030 | Dlažba zámková pro nevidomé kostka | m2 | 0.353 |  | 0 | Sborník UOŽI 01 2025 |  | základní |  | 0 | 0.493 | 0.17403 | 0 | 0 | 8 | M | 2 |  |  |  | ROZPOCET | 0 | 0 | 0 | 0 | 0 | 1 | 0 | 4 | -1217547762
| PP |  | Dlažba zámková pro nevidomé kostka | [14 empty] | PP | 2
| VV |  | "Betonová hmatná dlažba šedá 200x100mm; tl. 60mm - povrch tvořen výstupky,5%prořez" 0,336*1,05 |  | 0.353 | [12 empty] | VV | 2 | 2 | True | 0 | ROZPOCET
| VV |  | Součet |  | 0.353 | [12 empty] | VV | 2 | 4 | True | 1 | ROZPOCET
5 | M | 596415103R | Dlažba zámková pro nevidomé kostka - červená | m2 | 0.706 |  | 0 |  |  | základní |  | 0 | 0.493 | 0.34806 | 0 | 0 | 8 | M | 2 |  |  |  | ROZPOCET | 0 | 0 | 0 | 0 | 0 | 1 | 0 | 4 | -1527655030
| PP |  | Dlažba zámková pro nevidomé kostka - červená | [14 empty] | PP | 2
| VV |  | "Betonová hmatná dlažba červená 200x100mm; tl. 60mm - povrch tvořen výstupky,5%prořez" 0,672*1,05 |  | 0.706 | [12 empty] | VV | 2 | 2 | True | 0 | ROZPOCET
| VV |  | Součet |  | 0.706 | [12 empty] | VV | 2 | 4 | True | 1 | ROZPOCET
6 | M | 5955101006 | Kamenivo drcené štěrk frakce 4/8 | t | 6.76 |  | 0 | Sborník UOŽI 01 2025 |  | základní |  | 0 | 1 | 6.76 | 0 | 0 | 8 | M | 2 |  |  |  | ROZPOCET | 0 | 0 | 0 | 0 | 0 | 1 | 0 | 4 | 1594600852
| PP |  | Kamenivo drcené štěrk frakce 4/8 | [14 empty] | PP | 2
| VV |  | "4/8; tl. 40mm" 56,158*0,04*2 |  | 4.493 | [12 empty] | VV | 2 | 2 | True | 0 | ROZPOCET
| VV |  | "4/8 s příměsí fr. 32;tl. 50mm" (21,664+0,336+0,672)*0,05*2 |  | 2.267 | [12 empty] | VV | 2 | 2 | True | 0 | ROZPOCET
| VV |  | Součet |  | 6.76 | [12 empty] | VV | 2 | 4 | True | 1 | ROZPOCET
7 | K | 5913285210 | Montáž dílů komunikace obrubníku uložení v betonu | m | 131.4 |  | 0 | Sborník UOŽI 01 2025 |  | základní |  | 0 | 0 | 0 | 0 | 0 | 4 | K | 2 |  |  |  | ROZPOCET | 0 | 0 | 0 | 0 | 0 | 1 | 0 | 4 | 447362884
| PP |  | Montáž dílů komunikace obrubníku uložení v betonu Poznámka: 1. V cenách jsou započteny náklady na osazení dlažby nebo obrubníku. 2. V cenách nejsou obsaženy náklady na dodávku materiálu. | [14 empty] | PP | 2
| VV |  | "Chodníkový obrubník (80x250x1000mm)" 131,4 |  | 131.4 | [12 empty] | VV | 2 | 2 | True | 0 | ROZPOCET
| VV |  | Součet |  | 131.4 | [12 empty] | VV | 2 | 4 | True | 1 | ROZPOCET
8 | M | 5964159005 | Obrubník chodníkový | kus | 135 |  | 0 | Sborník UOŽI 01 2025 |  | základní |  | 0 | 0.059 | 7.965 | 0 | 0 | 8 | M | 2 |  |  |  | ROZPOCET | 0 | 0 | 0 | 0 | 0 | 1 | 0 | 4 | 221320658
| PP |  | Obrubník chodníkový | [14 empty] | PP | 2
| VV |  | "2% prořez" 135 |  | 135 | [12 empty] | VV | 2 | 2 | True | 0 | ROZPOCET
| VV |  | Součet |  | 135 | [12 empty] | VV | 2 | 4 | True | 1 | ROZPOCET
9 | M | 5964161015 | Beton lehce zhutnitelný C 20/25;XC2 vyhovuje i XC1 F5 2 365 2 862 | m3 | 5.256 |  | 0 | Sborník UOŽI 01 2025 |  | základní |  | 0 | 2.429 | 12.7668 | 0 | 0 | 8 | M | 2 |  |  |  | ROZPOCET | 0 | 0 | 0 | 0 | 0 | 1 | 0 | 4 | -875036445
| PP |  | Beton lehce zhutnitelný C 20/25;XC2 vyhovuje i XC1 F5 2 365 2 862 | [14 empty] | PP | 2
| VV |  | 131,4*0,04 |  | 5.256 | [12 empty] | VV | 2 | 2 | True | 0 | ROZPOCET
| VV |  | Součet |  | 5.256 | [12 empty] | VV | 2 | 4 | True | 1 | ROZPOCET
10 | K | 5913440030R | Nátěr vizuálně kontrastního pruhu nástupiště šíře do 150 mm | m | 113.4 |  | 0 | Sborník UOŽI 01 2025 |  | základní |  | 0 | 0 | 0 | 0 | 0 | 4 | K | 2 |  |  |  | ROZPOCET | 0 | 0 | 0 | 0 | 0 | 1 | 0 | 4 | -127208874
| PP |  | Nátěr vizuálně kontrastního pruhu nástupiště šíře do 150 mm Poznámka: 1. V cenách jsou započteny náklady na očištění povrchu pásu od starého nátěru a nečistot a jeho obnovení barvou schváleného typu a odstínu. 2. V cenách nejsou obsaženy náklady na dodávku materiálu. | [14 empty] | PP | 2
| VV |  | "silnostěnný povlak o tl. 1-3mm s protiskluzovými vlastnostmi, vč. materiálu" 113,4 |  | 113.4 | [12 empty] | VV | 2 | 2 | True | 1 | ROZPOCET
11 | K | 5914075010 | Zřízení konstrukční vrstvy pražcového podloží bez geomateriálu tl. 0,15 m | m2 | 132 |  | 0 | Sborník UOŽI 01 2025 |  | základní |  | 0 | 0 | 0 | 0 | 0 | 4 | K | 2 |  |  |  | ROZPOCET | 0 | 0 | 0 | 0 | 0 | 1 | 0 | 4 | 1493896490
| PP |  | Zřízení konstrukční vrstvy pražcového podloží bez geomateriálu tl. 0,15 m Poznámka: 1. V cenách nejsou obsaženy náklady na dodávku materiálu a odtěžení zeminy. | [14 empty] | PP | 2
| VV |  | "Podkladní vrstva štěrku ŠDa fr. 0/32; tl. 150mm; vrstva v ploše nástupiště" 110*1+21,664+0,336 |  | 132 | [12 empty] | VV | 2 | 2 | True | 0 | ROZPOCET
| VV |  | Součet |  | 132 | [12 empty] | VV | 2 | 4 | True | 1 | ROZPOCET
12 | M | 5955101022 | Kamenivo drcené štěrkodrť frakce 0/32 | t | 39.6 |  | 0 | Sborník UOŽI 01 2025 |  | základní |  | 0 | 1 | 39.6 | 0 | 0 | 8 | M | 2 |  |  |  | ROZPOCET | 0 | 0 | 0 | 0 | 0 | 1 | 0 | 4 | -117764522
| PP |  | Kamenivo drcené štěrkodrť frakce 0/32 | [14 empty] | PP | 2
| VV |  | 132*0,15*2 |  | 39.6 | [12 empty] | VV | 2 | 2 | True | 0 | ROZPOCET
| VV |  | Součet |  | 39.6 | [12 empty] | VV | 2 | 4 | True | 1 | ROZPOCET
13 | K | 5914075020R | Zřízení konstrukční vrstvy pražcového podloží bez geomateriálu tl. 0,20 m | m2 | 31.5 |  | 0 |  |  | základní |  | 0 | 0 | 0 | 0 | 0 | 4 | K | 2 |  |  |  | ROZPOCET | 0 | 0 | 0 | 0 | 0 | 1 | 0 | 4 | 1669113260
| PP |  | Zřízení konstrukční vrstvy pražcového podloží bez geomateriálu tl. 0,20 m | [14 empty] | PP | 2
| VV |  | "Podkladní vrstva štěrku ŠDa fr. 0/32; tl. 200mm; vrstva pod přístupovými chodníky" 11,2+20,3 |  | 31.5 | [12 empty] | VV | 2 | 2 | True | 0 | ROZPOCET
| VV |  | Součet |  | 31.5 | [12 empty] | VV | 2 | 4 | True | 1 | ROZPOCET
14 | M | 5955101022 | Kamenivo drcené štěrkodrť frakce 0/32 | t | 12.6 |  | 0 | Sborník UOŽI 01 2025 |  | základní |  | 0 | 1 | 12.6 | 0 | 0 | 8 | M | 2 |  |  |  | ROZPOCET | 0 | 0 | 0 | 0 | 0 | 1 | 0 | 4 | -1598383663
| PP |  | Kamenivo drcené štěrkodrť frakce 0/32 | [14 empty] | PP | 2
| VV |  | 31,5*0,2*2 |  | 12.6 | [12 empty] | VV | 2 | 2 | True | 1 | ROZPOCET
15 | K | 5914080010 | Zřízení ochrany zemních svahů vegetační | m2 | 266 |  | 0 | Sborník UOŽI 01 2025 |  | základní |  | 0 | 0 | 0 | 0 | 0 | 4 | K | 2 |  |  |  | ROZPOCET | 0 | 0 | 0 | 0 | 0 | 1 | 0 | 4 | -1410860845
| PP |  | Zřízení ochrany zemních svahů vegetační Poznámka: 1. V cenách jsou započteny náklady na naložení výzisku na dopravní prostředek. 2. V cenách nejsou obsaženy náklady na dodávku materiálu a zemní práce. | [14 empty] | PP | 2
| VV |  | "ohumusování tl. 0,1m + osetí vč. dodávky travního semen" 266 |  | 266 | [12 empty] | VV | 2 | 2 | True | 1 | ROZPOCET
| VV |  | "pro částečné pokrytí použita zemina z odhumusování 19,2m3" | [14 empty] | VV | 2 | 1 | True | 0 | ROZPOCET
| VV |  | "nový materiál na ohumusování 10,1m3" | [14 empty] | VV | 2 | 1 | True | 0 | ROZPOCET
16 | M | 5955101035R | Kamenivo těžené (ornice) | t | 19.19 |  | 0 |  |  | základní |  | 0 | 1 | 19.19 | 0 | 0 | 8 | M | 2 |  |  |  | ROZPOCET | 0 | 0 | 0 | 0 | 0 | 1 | 0 | 4 | -1754378291
| PP |  | Kamenivo těžené (ornice) | [14 empty] | PP | 2
| VV |  | 10,1*1,9 |  | 19.19 | [12 empty] | VV | 2 | 2 | True | 0 | ROZPOCET
| VV |  | Součet |  | 19.19 | [12 empty] | VV | 2 | 4 | True | 1 | ROZPOCET
17 | K | 5914130250 | Montáž nástupiště mimoúrovňového Sudop KD (KS) 230 | m | 110 |  | 0 | Sborník UOŽI 01 2025 |  | základní |  | 0 | 0 | 0 | 0 | 0 | 4 | K | 2 |  |  |  | ROZPOCET | 0 | 0 | 0 | 0 | 0 | 1 | 0 | 4 | 74175967
| PP |  | Montáž nástupiště mimoúrovňového Sudop KD (KS) 230 Poznámka: 1. V cenách jsou započteny náklady na úpravu terénu, montáž a zásyp podle vzorového listu. 2. V cenách nejsou obsaženy náklady na dodávku materiálu. | [14 empty] | PP | 2
18 | M | 5964147010 | Nástupištní díly blok úložný U95 | kus | 111 |  | 0 | Sborník UOŽI 01 2025 |  | základní |  | 0 | 0.195 | 21.645 | 0 | 0 | 8 | M | 2 |  |  |  | ROZPOCET | 0 | 0 | 0 | 0 | 0 | 1 | 0 | 4 | 1132447797
| PP |  | Nástupištní díly blok úložný U95 | [14 empty] | PP | 2
19 | M | 5964147020 | Nástupištní díly tvárnice Tischer B | kus | 110 |  | 0 | Sborník UOŽI 01 2025 |  | základní |  | 0 | 0.149 | 16.39 | 0 | 0 | 8 | M | 2 |  |  |  | ROZPOCET | 0 | 0 | 0 | 0 | 0 | 1 | 0 | 4 | -892802972
| PP |  | Nástupištní díly tvárnice Tischer B | [14 empty] | PP | 2
20 | M | 5964147091 | Nástupištní díly konzolová deska KTD-230 | kus | 107 |  | 0 | Sborník UOŽI 01 2025 |  | základní |  | 0 | 0.51 | 54.57 | 0 | 0 | 8 | M | 2 |  |  |  | ROZPOCET | 0 | 0 | 0 | 0 | 0 | 1 | 0 | 4 | -737549315
| PP |  | Nástupištní díly konzolová deska KTD-230 | [14 empty] | PP | 2
21 | M | 5964147092 | Nástupištní díly konzolová deska KTD-230 signální | kus | 1 |  | 0 | Sborník UOŽI 01 2025 |  | základní |  | 0 | 0.51 | 0.51 | 0 | 0 | 8 | M | 2 |  |  |  | ROZPOCET | 0 | 0 | 0 | 0 | 0 | 1 | 0 | 4 | 1418356308
| PP |  | Nástupištní díly konzolová deska KTD-230 signální | [14 empty] | PP | 2
22 | M | 5964147093 | Nástupištní díly konzolová deska KTD-230 koncová pravá | kus | 1 |  | 0 | Sborník UOŽI 01 2025 |  | základní |  | 0 | 0.51 | 0.51 | 0 | 0 | 8 | M | 2 |  |  |  | ROZPOCET | 0 | 0 | 0 | 0 | 0 | 1 | 0 | 4 | 304720611
| PP |  | Nástupištní díly konzolová deska KTD-230 koncová pravá | [14 empty] | PP | 2
23 | M | 5964147094 | Nástupištní díly konzolová deska KTD-230 koncová levá | kus | 1 |  | 0 | Sborník UOŽI 01 2025 |  | základní |  | 0 | 0.51 | 0.51 | 0 | 0 | 8 | M | 2 |  |  |  | ROZPOCET | 0 | 0 | 0 | 0 | 0 | 1 | 0 | 4 | -619399180
| PP |  | Nástupištní díly konzolová deska KTD-230 koncová levá | [14 empty] | PP | 2
24 | M | 5964147105 | Nástupištní díly výplňová deska D3 | kus | 330 |  | 0 | Sborník UOŽI 01 2025 |  | základní |  | 0 | 0.047 | 15.51 | 0 | 0 | 8 | M | 2 |  |  |  | ROZPOCET | 0 | 0 | 0 | 0 | 0 | 1 | 0 | 4 | -502031315
| PP |  | Nástupištní díly výplňová deska D3 | [14 empty] | PP | 2
25 | M | 5964161015 | Beton lehce zhutnitelný C 20/25;XC2 vyhovuje i XC1 F5 2 365 2 862 | m3 | 8.25 |  | 0 | Sborník UOŽI 01 2025 |  | základní |  | 0 | 2.429 | 20.0392 | 0 | 0 | 8 | M | 2 |  |  |  | ROZPOCET | 0 | 0 | 0 | 0 | 0 | 1 | 0 | 4 | -509075673
| PP |  | Beton lehce zhutnitelný C 20/25;XC2 vyhovuje i XC1 F5 2 365 2 862 | [14 empty] | PP | 2
| VV |  | "Podkladní beton C 20/25nXF3 - pás pod úložnými bloky" | [14 empty] | VV | 2 | 1 | True | 0 | ROZPOCET
| VV |  | 0,15*0,5*110 |  | 8.25 | [12 empty] | VV | 2 | 2 | True | 0 | ROZPOCET
| VV |  | Součet |  | 8.25 | [12 empty] | VV | 2 | 4 | True | 1 | ROZPOCET
26 | M | 58564005R | směs suchá maltová zdící cementová M10 | t | 0.894 |  | 0 |  |  | základní |  | 0 | 1 | 0.894 | 0 | 0 | 8 | M | 2 |  |  |  | ROZPOCET | 0 | 0 | 0 | 0 | 0 | 1 | 0 | 4 | 2039360694
| PP |  | směs suchá maltová zdící cementová M10 | [14 empty] | PP | 2
| VV |  | "tl. 10mm na úložné bloky, 111ks" 111*0,3*0,3*0,0222 |  | 0.222 | [12 empty] | VV | 2 | 2 | True | 0 | ROZPOCET
| VV |  | "tl. 10mm na tvárnici Tischer B; 110m" 110*0,275*0,0222 |  | 0.672 | [12 empty] | VV | 2 | 2 | True | 0 | ROZPOCET
| VV |  | Součet |  | 0.894 | [12 empty] | VV | 2 | 4 | True | 1 | ROZPOCET
27 | M | 5955101006 | Kamenivo drcené štěrk frakce 4/8 | t | 8.8 |  | 0 | Sborník UOŽI 01 2025 |  | základní |  | 0 | 1 | 8.8 | 0 | 0 | 8 | M | 2 |  |  |  | ROZPOCET | 0 | 0 | 0 | 0 | 0 | 1 | 0 | 4 | 1864481916
| PP |  | Kamenivo drcené štěrk frakce 4/8 | [14 empty] | PP | 2
| VV |  | "Lože z drtě pod nást. desku ŠD fr. 4/8 s příměsí fr. 32; tl. 50mm" 110*0,8*0,05*2 |  | 8.8 | [12 empty] | VV | 2 | 2 | True | 0 | ROZPOCET
| VV |  | Součet |  | 8.8 | [12 empty] | VV | 2 | 4 | True | 1 | ROZPOCET
28 | M | 5955101022 | Kamenivo drcené štěrkodrť frakce 0/32 | t | 256 |  | 0 | Sborník UOŽI 01 2025 |  | základní |  | 0 | 1 | 256 | 0 | 0 | 8 | M | 2 |  |  |  | ROZPOCET | 0 | 0 | 0 | 0 | 0 | 1 | 0 | 4 | 547725519
| PP |  | Kamenivo drcené štěrkodrť frakce 0/32 | [14 empty] | PP | 2
| VV |  | "Zásyp jádra nástupiště propustným nenamrzavým materiálem" 128*2 |  | 256 | [12 empty] | VV | 2 | 2 | True | 0 | ROZPOCET
| VV |  | Součet |  | 256 | [12 empty] | VV | 2 | 4 | True | 1 | ROZPOCET
29 | K | 5915007020 | Zásyp jam nebo rýh sypaninou na železničním spodku se zhutněním | m3 | 147 |  | 0 | Sborník UOŽI 01 2025 |  | základní |  | 0 | 0 | 0 | 0 | 0 | 4 | K | 2 |  |  |  | ROZPOCET | 0 | 0 | 0 | 0 | 0 | 1 | 0 | 4 | 1296300746
| PP |  | Zásyp jam nebo rýh sypaninou na železničním spodku se zhutněním Poznámka: 1. Ceny zásypu jam a rýh se zhutněním jsou určeny pro jakoukoliv míru zhutnění. | [14 empty] | PP | 2
| VV |  | "odtěžená zeminy použita pro zpětné zásypy nástupiště" 76,8 |  | 76.8 | [12 empty] | VV | 2 | 2 | True | 0 | ROZPOCET
| VV |  | "Část tělesa pod nástupištěm do úrovně max. 0,5m pod pochozí plochu (vyrovnání terénu)" 70,2 |  | 70.2 | [12 empty] | VV | 2 | 2 | True | 0 | ROZPOCET
| VV |  | Součet |  | 147 | [12 empty] | VV | 2 | 4 | True | 1 | ROZPOCET
30 | M | 5955101022 | Kamenivo drcené štěrkodrť frakce 0/32 | t | 140.4 |  | 0 | Sborník UOŽI 01 2025 |  | základní |  | 0 | 1 | 140.4 | 0 | 0 | 8 | M | 2 |  |  |  | ROZPOCET | 0 | 0 | 0 | 0 | 0 | 1 | 0 | 4 | -1691641108
| PP |  | Kamenivo drcené štěrkodrť frakce 0/32 | [14 empty] | PP | 2
| VV |  | 70,2*2 |  | 140.4 | [12 empty] | VV | 2 | 2 | True | 0 | ROZPOCET
| VV |  | Součet |  | 140.4 | [12 empty] | VV | 2 | 4 | True | 1 | ROZPOCET
31 | K | 5915010010 | Těžení zeminy nebo horniny železničního spodku třídy těžitelnosti I skupiny 1 | m3 | 96 |  | 0 | Sborník UOŽI 01 2025 |  | základní |  | 0 | 0 | 0 | 0 | 0 | 4 | K | 2 |  |  |  | ROZPOCET | 0 | 0 | 0 | 0 | 0 | 1 | 0 | 4 | 537485272
| PP |  | Těžení zeminy nebo horniny železničního spodku třídy těžitelnosti I skupiny 1 Poznámka: 1. V cenách jsou započteny náklady na těžení a uložení výzisku na terén nebo naložení na dopravní prostředek a uložení na úložišti. | [14 empty] | PP | 2
| VV |  | "Odhumusování" 19,2 |  | 19.2 | [12 empty] | VV | 2 | 2 | True | 0 | ROZPOCET
| VV |  | "Odtěžení zeminy pro zřízení nového nástupiště a chodníků" 76,8 |  | 76.8 | [12 empty] | VV | 2 | 2 | True | 0 | ROZPOCET
| VV |  | Součet |  | 96 | [12 empty] | VV | 2 | 4 | True | 1 | ROZPOCET
32 | K | R1 | Zábradlí vč. výrobní dokumentace | m | 7 |  | 0 |  |  | základní |  | 0 | 0 | 0 | 0 | 0 | 4 | K | 2 |  |  |  | ROZPOCET | 0 | 0 | 0 | 0 | 0 | 1 | 0 | 4 | 2005168608
| PP |  | Zábradlí vč. výrobní dokumentace | [14 empty] | PP | 2
| VV |  | "Zábradlí výšky 0,9m se středovou podélnou příčlí (bez svislé výplně)" 7 |  | 7 | [12 empty] | VV | 2 | 2 | True | 1 | ROZPOCET
| VV |  | "dodávka vč. osazení a zřízení betonových patek" | [14 empty] | VV | 2 | 1 | True | 0 | ROZPOCET
33 | K | R2 | Mobiliář - přístřešky pro zastávky veřejné dopravy | kpl | 1 |  | 0 |  |  | základní |  | 0 | 0 | 0 | 0 | 0 | 4 | K | 2 |  |  |  | ROZPOCET | 0 | 0 | 0 | 0 | 0 | 1 | 0 | 4 | -1569628695
| PP |  | Mobiliář - přístřešky pro zastávky veřejné dopravy | [14 empty] | PP | 2
| VV |  | "Nástupištní přístřešek řady IVOX - standard dle typového řešení ;vzorový list VL Ž 15.1.1" 1 |  | 1 | [12 empty] | VV | 2 | 2 | True | 1 | ROZPOCET
| VV |  | "dodávka vč. montáže" | [14 empty] | VV | 2 | 1 | True | 0 | ROZPOCET
| VV |  | "včetně dodávky a zřízení podkladního betonu a základové desky" | [14 empty] | VV | 2 | 1 | True | 0 | ROZPOCET
34 | K | R3 | Mobiliář - kovové koše na odpadky | kus | 1 |  | 0 |  |  | základní |  | 0 | 0 | 0 | 0 | 0 | 4 | K | 2 |  |  |  | ROZPOCET | 0 | 0 | 0 | 0 | 0 | 1 | 0 | 4 | 1318303939
| PP |  | Mobiliář - kovové koše na odpadky | [14 empty] | PP | 2
| VV |  | "montáž odpadkového koše včetně zřízení betonového základu" 1 |  | 1 | [12 empty] | VV | 2 | 2 | True | 1 | ROZPOCET
35 | K | R4 | Mobiliář - nádoba na posypový materiál | kus | 1 |  | 0 |  |  | základní |  | 0 | 0 | 0 | 0 | 0 | 4 | K | 2 |  |  |  | ROZPOCET | 0 | 0 | 0 | 0 | 0 | 1 | 0 | 4 | -1628740109
| PP |  | Mobiliář - nádoba na posypový materiál | [14 empty] | PP | 2
| P |  | Poznámka k položce: Mobiliář - nádoba na posypový materiál, montáž a demontáž | [14 empty] | P | 2
36 | K | 5763400R1 | Zřízení chráničky z trub plastových - 3 x DN160 vč. všech nutných zemních prací | M | 12 |  | 0 |  |  | základní |  | 0 | 0 | 0 | 0 | 0 | 4 | K | 2 |  |  |  | ROZPOCET | 0 | 0 | 0 | 0 | 0 | 1 | 0 | 4 | -295311919
| PP |  | Zřízení chráničky z trub plastových - 3 x DN160 vč. všech nutných zemních prací | [14 empty] | PP | 2
| P |  | Poznámka k položce: Položka zahrnuje: - veškeré nutné zemní práce - výrobní dokumentaci (včetně technologického předpisu) - dodání veškerého trubního a pomocného materiálu (trouby, trubky, tvarovky, spojovací a těsnící materiál a pod.), podpěrných, závěsných a upevňovacích prvků, včetně potřebných úprav - úprava a příprava podkladu a podpěr, očištění a ošetření podkladu a podpěr - zřízení plně funkčního potrubí, kompletní soustavy, podle příslušného technologického předpisu (bez ohledu na sklon) - zřízení potrubí i jednotlivých částí po etapách, včetně pracovních spar a spojů, pracovního zaslepení konců a pod. - úprava prostupů, průchodů šachtami a komorami, okolí podpěr a vyústění, zaústění, napojení, vyvedení a upevnění odpad. výustí - ochrana potrubí nátěrem (vč. úpravy povrchu), případně izolací, nejsou-li tyto práce předmětem jiné položky - úprava, očištění a ošetření prostoru kolem potrubí - včetně případně předepsaného utěsnění konců chrániček - položky platí pro práce prováděné v prostoru zapaženém i nezapaženém a i v kolektorech, chráničkách Položka nezahrnuje: - x | [14 empty] | P | 2
| D | OST | Ostatní |  |  |  | 0 |  |  |  |  | 0 |  | 0 |  | 0 | 4 | D | 0 |  |  |  | ROZPOCET | [6 empty] | 0
37 | K | 9901000100 | Doprava materiálu lehkou mechanizací nosnosti do 3,5 t elektrosoučástek, montážního materiálu, kameniva, písku, dlažebních kostek, suti, atd. do 10 km | kus | 1 |  | 0 | Sborník UOŽI 01 2025 |  | základní |  | 0 | 0 | 0 | 0 | 0 | 512 | K | 1 |  |  |  | ROZPOCET | 0 | 0 | 0 | 0 | 0 | 1 | 0 | 512 | -828868278
| PP |  | Doprava materiálu lehkou mechanizací nosnosti do 3,5 t elektrosoučástek, montážního materiálu, kameniva, písku, dlažebních kostek, suti, atd. do 10 km Poznámka: 1. Ceny jsou určeny pro dopravu silničními vozidly. 2. V cenách dopravy jsou započteny náklady na přepravu materiálu na místo určení včetně složení a poplatku za použití dopravní cesty. 3. Měrná jednotka kus vyjadřuje jednu jízdu naloženého stroje. | [14 empty] | PP | 1
| VV |  | "mobiliář (koš; nádoba na posyp materiál) do 100km"1 |  | 1 | [12 empty] | VV | 1 | 2 | True | 0 | ROZPOCET
| VV |  | Součet |  | 1 | [12 empty] | VV | 1 | 4 | True | 1 | ROZPOCET
38 | K | 9901009200 | Doprava materiálu lehkou mechanizací nosnosti do 3,5 t elektrosoučástek, montážního materiálu, kameniva, písku, dlažebních kostek, suti, atd. příplatek za každých dalších 10 km | kus | 9 |  | 0 | Sborník UOŽI 01 2025 |  | základní |  | 0 | 0 | 0 | 0 | 0 | 512 | K | 1 |  |  |  | ROZPOCET | 0 | 0 | 0 | 0 | 0 | 1 | 0 | 512 | -902763368
| PP |  | Doprava materiálu lehkou mechanizací nosnosti do 3,5 t elektrosoučástek, montážního materiálu, kameniva, písku, dlažebních kostek, suti, atd. příplatek za každých dalších 10 km Poznámka: 1. Ceny jsou určeny pro dopravu silničními vozidly. 2. V cenách dopravy jsou započteny náklady na přepravu materiálu na místo určení včetně složení a poplatku za použití dopravní cesty. 3. Měrná jednotka kus vyjadřuje jednu jízdu naloženého stroje. | [14 empty] | PP | 1
| VV |  | "mobiliář (koš; nádoba na posyp materiál) do 100km"1 *9 |  | 9 | [12 empty] | VV | 1 | 2 | True | 0 | ROZPOCET
| VV |  | Součet |  | 9 | [12 empty] | VV | 1 | 4 | True | 1 | ROZPOCET
39 | K | 9902100100 | Doprava materiálu těžkou mechanizací nosnosti přes 3,5 t sypanin (kameniva, písku, suti, dlažebních kostek, atd.) do 10 km | t | 898.206 |  | 0 | Sborník UOŽI 01 2025 |  | základní |  | 0 | 0 | 0 | 0 | 0 | 512 | K | 1 |  |  |  | ROZPOCET | 0 | 0 | 0 | 0 | 0 | 1 | 0 | 512 | -750320531
| PP |  | Doprava materiálu těžkou mechanizací nosnosti přes 3,5 t sypanin (kameniva, písku, suti, dlažebních kostek, atd.) do 10 km Poznámka: 1. Ceny jsou určeny pro dopravu silničními i kolejovými vozidly. 2. V cenách dopravy jsou započteny náklady na přepravu materiálu na místo určení včetně složení a poplatku za použití dopravní cesty. 3. Měrnou jednotkou je tuna přepravovaného materiálu. | [14 empty] | PP | 1
| VV |  | "na mezideponii do 5km" | [14 empty] | VV | 1 | 1 | True | 0 | ROZPOCET
| VV |  | "Odhumusování" 19,2*1,9 |  | 36.48 | [12 empty] | VV | 1 | 2 | True | 0 | ROZPOCET
| VV |  | "Odtěžení zeminy pro zřízení nového nástupiště a chodníků" 76,8*1,9 |  | 145.92 | [12 empty] | VV | 1 | 2 | True | 0 | ROZPOCET
| VV |  | "z mezideponie na stavbu" | [14 empty] | VV | 1 | 1 | True | 0 | ROZPOCET
| VV |  | "Odhumusování" 19,2*1,9 |  | 36.48 | [12 empty] | VV | 1 | 2 | True | 0 | ROZPOCET
| VV |  | "Odtěžení zeminy pro zřízení nového nástupiště a chodníků" 76,8*1,9 |  | 145.92 | [12 empty] | VV | 1 | 2 | True | 0 | ROZPOCET
| VV |  | "kamenivo na stavbu do 40km" | [14 empty] | VV | 1 | 1 | True | 0 | ROZPOCET
| VV |  | "4/8" 6,693+8,8 |  | 15.493 | [12 empty] | VV | 1 | 2 | True | 0 | ROZPOCET
| VV |  | "0/32" 39,6+12,6+256+140,4 |  | 448.6 | [12 empty] | VV | 1 | 2 | True | 0 | ROZPOCET
| VV |  | "ornice na stavbu do 40km" 39,6 |  | 39.6 | [12 empty] | VV | 1 | 2 | True | 0 | ROZPOCET
| VV |  | "beton na stavbu do 20km" (5,256+8,25)*2,2 |  | 29.713 | [12 empty] | VV | 1 | 2 | True | 0 | ROZPOCET
| VV |  | Součet |  | 898.206 | [12 empty] | VV | 1 | 4 | True | 1 | ROZPOCET
40 | K | 9902109200 | Doprava materiálu těžkou mechanizací nosnosti přes 3,5 t sypanin (kameniva, písku, suti, dlažebních kostek, atd.) příplatek za každých dalších 10 km | t | 1540.792 |  | 0 | Sborník UOŽI 01 2025 |  | základní |  | 0 | 0 | 0 | 0 | 0 | 512 | K | 1 |  |  |  | ROZPOCET | 0 | 0 | 0 | 0 | 0 | 1 | 0 | 512 | 1648587563
| PP |  | Doprava materiálu těžkou mechanizací nosnosti přes 3,5 t sypanin (kameniva, písku, suti, dlažebních kostek, atd.) příplatek za každých dalších 10 km Poznámka: 1. Ceny jsou určeny pro dopravu silničními i kolejovými vozidly. 2. V cenách dopravy jsou započteny náklady na přepravu materiálu na místo určení včetně složení a poplatku za použití dopravní cesty. 3. Měrnou jednotkou je tuna přepravovaného materiálu. | [14 empty] | PP | 1
| VV |  | "kamenivo na stavbu do 40km" | [14 empty] | VV | 1 | 1 | True | 0 | ROZPOCET
| VV |  | "4/8" (6,693+8,8)*3 |  | 46.479 | [12 empty] | VV | 1 | 2 | True | 0 | ROZPOCET
| VV |  | "0/32" (39,6+12,6+256+140,4)*3 |  | 1345.8 | [12 empty] | VV | 1 | 2 | True | 0 | ROZPOCET
| VV |  | "ornice na stavbu do 40km" 39,6*3 |  | 118.8 | [12 empty] | VV | 1 | 2 | True | 0 | ROZPOCET
| VV |  | "beton na stavbu do 20km" (5,256+8,25)*2,2 |  | 29.713 | [12 empty] | VV | 1 | 2 | True | 0 | ROZPOCET
| VV |  | Součet |  | 1540.792 | [12 empty] | VV | 1 | 4 | True | 1 | ROZPOCET
41 | K | 9902200100 | Doprava materiálu těžkou mechanizací nosnosti přes 3,5 t objemnějšího kusového materiálu (prefabrikátů, stožárů, výhybek, rozvaděčů, vybouraných hmot atd.) do 10 km | t | 135.31 |  | 0 | Sborník UOŽI 01 2025 |  | základní |  | 0 | 0 | 0 | 0 | 0 | 512 | K | 1 |  |  |  | ROZPOCET | 0 | 0 | 0 | 0 | 0 | 1 | 0 | 512 | 1851593382
| PP |  | Doprava materiálu těžkou mechanizací nosnosti přes 3,5 t objemnějšího kusového materiálu (prefabrikátů, stožárů, výhybek, rozvaděčů, vybouraných hmot atd.) do 10 km Poznámka: 1. Ceny jsou určeny pro dopravu silničními i kolejovými vozidly. 2. V cenách dopravy jsou započteny náklady na přepravu materiálu na místo určení včetně složení a poplatku za použití dopravní cesty. 3. Měrnou jednotkou je tuna přepravovaného materiálu. | [14 empty] | PP | 1
| VV |  | "nástupištní prvky na stavbu (U95;Tischer5;deskyD3;KTD desky) do 300km" 21,645+16,39+54,57+0,51*3+15,51 |  | 109.645 | [12 empty] | VV | 1 | 2 | True | 0 | ROZPOCET
| VV |  | "suchá malta zdící do 20km" 0,894 |  | 0.894 | [12 empty] | VV | 1 | 2 | True | 0 | ROZPOCET
| VV |  | "zámková dlažba a obrubník" 16,284+0,174+0,348+7,965 |  | 24.771 | [12 empty] | VV | 1 | 2 | True | 0 | ROZPOCET
| VV |  | Součet |  | 135.31 | [12 empty] | VV | 1 | 4 | True | 1 | ROZPOCET
42 | K | 9902209200 | Doprava materiálu těžkou mechanizací nosnosti přes 3,5 t objemnějšího kusového materiálu (prefabrikátů, stožárů, výhybek, rozvaděčů, vybouraných hmot atd.) příplatek za každých dalších 10 km | t | 3205.37 |  | 0 | Sborník UOŽI 01 2025 |  | základní |  | 0 | 0 | 0 | 0 | 0 | 512 | K | 1 |  |  |  | ROZPOCET | 0 | 0 | 0 | 0 | 0 | 1 | 0 | 512 | 891050179
| PP |  | Doprava materiálu těžkou mechanizací nosnosti přes 3,5 t objemnějšího kusového materiálu (prefabrikátů, stožárů, výhybek, rozvaděčů, vybouraných hmot atd.) příplatek za každých dalších 10 km Poznámka: 1. Ceny jsou určeny pro dopravu silničními i kolejovými vozidly. 2. V cenách dopravy jsou započteny náklady na přepravu materiálu na místo určení včetně složení a poplatku za použití dopravní cesty. 3. Měrnou jednotkou je tuna přepravovaného materiálu. | [14 empty] | PP | 1
| VV |  | "nástupištní prvky na stavbu (U95;Tischer5;deskyD3;KTD desky) do 300km" (21,645+16,39+54,57+0,51*3+15,51)*29 |  | 3179.705 | [12 empty] | VV | 1 | 2 | True | 0 | ROZPOCET
| VV |  | "suchá malta zdící do 20km" 0,894 |  | 0.894 | [12 empty] | VV | 1 | 2 | True | 0 | ROZPOCET
| VV |  | "zámková dlažba a obrubník" (16,284+0,174+0,348+7,965) |  | 24.771 | [12 empty] | VV | 1 | 2 | True | 0 | ROZPOCET
| VV |  | Součet |  | 3205.37 | [12 empty] | VV | 1 | 4 | True | 1 | ROZPOCET
43 | K | 9902900100 | Naložení sypanin, drobného kusového materiálu, suti | t | 182.4 |  | 0 | Sborník UOŽI 01 2025 |  | základní |  | 0 | 0 | 0 | 0 | 0 | 512 | K | 1 |  |  |  | ROZPOCET | 0 | 0 | 0 | 0 | 0 | 1 | 0 | 512 | 546871749
| PP |  | Naložení sypanin, drobného kusového materiálu, suti Poznámka: 1. Ceny jsou určeny pro nakládání materiálu v případech, kdy není naložení součástí dodávky materiálu nebo není uvedeno v popisu cen a pro nakládání z meziskládky. 2. Ceny se použijí i pro nakládání materiálu z vlastních zásob objednatele. | [14 empty] | PP | 1
| VV |  | "z mezideponie na stavbu" | [14 empty] | VV | 1 | 1 | True | 0 | ROZPOCET
| VV |  | "Odhumusování pro zpětné použití" 19,2*1,9 |  | 36.48 | [12 empty] | VV | 1 | 2 | True | 0 | ROZPOCET
| VV |  | "odtěžená zemina použita pro zpětné zásypy nástupiště" 76,8*1,9 |  | 145.92 | [12 empty] | VV | 1 | 2 | True | 0 | ROZPOCET
| VV |  | Součet |  | 182.4 | [12 empty] | VV | 1 | 4 | True | 1 | ROZPOCET

## SO 01-13-01 - Železniční ...
{0dc067ba-184c-4328-bd27-1a9ae96d01f5}
2
| KRYCÍ LIST SOUPISU PRACÍ | [7 empty] | v --- níže se nacházejí doplnkové a pomocné údaje k sestavám --- v | [8 empty] | False
Stavba:
Prostá rekonstrukce trati v úseku Chrastava - Hrádek nad Nisou
Objekt:
SO 01-13-01 - Železniční přejezd P2814, evid. Km 13,122
| KSO: |  |  |  |  | CC-CZ:
| Místo: |  |  |  |  | Datum: | 24. 1. 2025
| Zadavatel: |  |  |  |  | IČ:
DIČ:
| Účastník: |  |  |  |  | IČ: | Vyplň údaj
|  | Vyplň údaj |  |  |  | DIČ: | Vyplň údaj
| Projektant: |  |  |  |  | IČ:
DIČ:
| Zpracovatel: |  |  |  |  | IČ:
DIČ:
Poznámka:
| Cena bez DPH | [5 empty] | 0
|  |  | Základ daně |  |  | Sazba daně | Výše daně
| DPH | základní | 0 |  |  | 21% | 0
|  | snížená | 0 |  |  | 12% | 0
|  | zákl. přenesená | 0 |  |  | 21% | 0
|  | sníž. přenesená | 0 |  |  | 12% | 0
|  | nulová | 0 |  |  | 0% | 0
| Cena s DPH |  |  | v | CZK |  | 0
REKAPITULACE ČLENĚNÍ SOUPISU PRACÍ
Stavba:
Prostá rekonstrukce trati v úseku Chrastava - Hrádek nad Nisou
Objekt:
SO 01-13-01 - Železniční přejezd P2814, evid. Km 13,122
Místo: | [5 empty] | Datum: | 24. 1. 2025
Zadavatel: | [5 empty] | Projektant:
Účastník: |  |  | Vyplň údaj |  |  | Zpracovatel:
Kód dílu - Popis | [6 empty] | Cena celkem [CZK]
Náklady stavby celkem | [6 empty] | 0 | [11 empty] | -1
| HSV - Práce a dodávky HSV | [5 empty] | 0
| 5 - Komunikace pozemní | [5 empty] | 0
| OST - Ostatní | [5 empty] | 0
SOUPIS PRACÍ
Stavba:
Prostá rekonstrukce trati v úseku Chrastava - Hrádek nad Nisou
Objekt:
SO 01-13-01 - Železniční přejezd P2814, evid. Km 13,122
Místo: | [5 empty] | Datum: | 24. 1. 2025
Zadavatel: | [5 empty] | Projektant:
Účastník: |  |  | Vyplň údaj |  |  | Zpracovatel:
PČ | Typ | Kód | Popis | MJ | Množství | J.cena [CZK] | Cena celkem [CZK] | Cenová soustava |  | DPH | J. Nh [h] | Nh celkem [h] | J. hmotnost [t] | Hmotnost celkem [t] | J. suť [t] | Suť Celkem [t]
Náklady soupisu celkem | [6 empty] | 0 |  |  |  |  | 0 |  | 98.0563 |  | 0 |  | D | -1 | [10 empty] | 0
| D | HSV | Práce a dodávky HSV |  |  |  | 0 |  |  |  |  | 0 |  | 98.0563 |  | 0 | 1 | D | 0 |  |  |  | ROZPOCET | [6 empty] | 0
| D | 5 | Komunikace pozemní |  |  |  | 0 |  |  |  |  | 0 |  | 98.0563 |  | 0 | 1 | D | 1 |  |  |  | ROZPOCET | [6 empty] | 0
1 | K | 572213R | SPOJOVACÍ POSTŘIK Z EMULZE DO 0,5KG/M2 | M2 | 324.2 |  | 0 |  |  | základní |  | 0 | 0 | 0 | 0 | 0 | 4 | K | 2 |  |  |  | ROZPOCET | 0 | 0 | 0 | 0 | 0 | 1 | 0 | 4 | -1224946134
| PP |  | SPOJOVACÍ POSTŘIK Z EMULZE DO 0,5KG/M2 | [14 empty] | PP | 2
| VV |  | Spojovací postřik kationaktivní asfaltovou emulzí PS-E, po vyštěpení 0,50 kg/m2 mezi ACO a ACL | [14 empty] | VV | 2 | 1 | True | 0 | ROZPOCET
| VV |  | 162,1 |  | 162.1 | [12 empty] | VV | 2 | 2 | True | 0 | ROZPOCET
| VV |  | Spojovací postřik kationaktivní asfaltovou emulzí PS-E, po vyštěpení 0,50 kg/m2 mezi ACL a ACP | [14 empty] | VV | 2 | 1 | True | 0 | ROZPOCET
| VV |  | 162,1 |  | 162.1 | [12 empty] | VV | 2 | 2 | True | 0 | ROZPOCET
| VV |  | Součet |  | 324.2 | [12 empty] | VV | 2 | 4 | True | 1 | ROZPOCET
2 | K | 5913035020 | Demontáž celopryžové přejezdové konstrukce málo zatížené v koleji část vnitřní | m | 9 |  | 0 | Sborník UOŽI 01 2025 |  | základní |  | 0 | 0 | 0 | 0 | 0 | 4 | K | 2 |  |  |  | ROZPOCET | 0 | 0 | 0 | 0 | 0 | 1 | 0 | 4 | -1110063714
| PP |  | Demontáž celopryžové přejezdové konstrukce málo zatížené v koleji část vnitřní Poznámka: 1. V cenách jsou započteny náklady na demontáž konstrukce, naložení na dopravní prostředek. | [14 empty] | PP | 2
| VV |  | 15*0,6 |  | 9 | [12 empty] | VV | 2 | 2 | True | 1 | ROZPOCET
3 | K | 5913040230 | Montáž celopryžové přejezdové konstrukce silně zatížené v koleji část vnější a vnitřní včetně závěrných zídek | m | 9.6 |  | 0 | Sborník UOŽI 01 2025 |  | základní |  | 0 | 0 | 0 | 0 | 0 | 4 | K | 2 |  |  |  | ROZPOCET | 0 | 0 | 0 | 0 | 0 | 1 | 0 | 4 | 495441763
| PP |  | Montáž celopryžové přejezdové konstrukce silně zatížené v koleji část vnější a vnitřní včetně závěrných zídek Poznámka: 1. V cenách jsou započteny náklady na montáž konstrukce. 2. V cenách nejsou obsaženy náklady na dodávku materiálu. | [14 empty] | PP | 2
| VV |  | Zřízení nové konstrukce přejezdu | [14 empty] | VV | 2 | 1 | True | 0 | ROZPOCET
| VV |  | 9,6 |  | 9.6 | [12 empty] | VV | 2 | 2 | True | 1 | ROZPOCET
4 | M | 58564005R | směs suchá maltová zdící cementová M10 | t | 2.2 |  | 0 |  |  | základní |  | 0 | 1 | 2.2 | 0 | 0 | 8 | M | 2 |  |  |  | ROZPOCET | 0 | 0 | 0 | 0 | 0 | 1 | 0 | 4 | 1609592573
| PP |  | směs suchá maltová zdící cementová M10 | [14 empty] | PP | 2
| VV |  | Cementová malta; max 20 mm | [14 empty] | VV | 2 | 1 | True | 0 | ROZPOCET
| VV |  | 1*2,2 |  | 2.2 | [12 empty] | VV | 2 | 2 | True | 1 | ROZPOCET
5 | M | 5964161005 | Beton lehce zhutnitelný C 16/20;X0 F5 2 200 2 662 | m3 | 2 |  | 0 | Sborník UOŽI 01 2025 |  | základní |  | 0 | 2.234 | 4.468 | 0 | 0 | 8 | M | 2 |  |  |  | ROZPOCET | 0 | 0 | 0 | 0 | 0 | 1 | 0 | 4 | -1499718769
| PP |  | Beton lehce zhutnitelný C 16/20;X0 F5 2 200 2 662 | [14 empty] | PP | 2
| VV |  | Podkladový beton; min. 200 mm; třída betonu C 16/20 - S1/S2 | [14 empty] | VV | 2 | 1 | True | 0 | ROZPOCET
| VV |  | 2 |  | 2 | [12 empty] | VV | 2 | 2 | True | 1 | ROZPOCET
6 | M | 5963101003 | Pryžová přejezdová konstrukce STRAIL pro zatížené komunikace se závěrnou zídkou tv. T | m | 9.6 |  | 0 | Sborník UOŽI 01 2025 |  | základní |  | 0 | 0 | 0 | 0 | 0 | 8 | M | 2 |  |  |  | ROZPOCET | 0 | 0 | 0 | 0 | 0 | 1 | 0 | 4 | -327500228
| PP |  | Pryžová přejezdová konstrukce STRAIL pro zatížené komunikace se závěrnou zídkou tv. T | [14 empty] | PP | 2
| VV |  | vnitřní pryžové panely šířky 1,2 m v počtu 8 ks vnější pryžové panely délky 1,2 m, šířky 0,91 v počtu 16 ks,s hliníkovým nosičem, panely v úklonu | [14 empty] | VV | 2 | 1 | True | 0 | ROZPOCET
| VV |  | 9,6 |  | 9.6 | [12 empty] | VV | 2 | 2 | True | 1 | ROZPOCET
7 | M | 5963101120 | Pryžová přejezdová konstrukce STRAIL betonový základ délky 1500 mm | kus | 14 |  | 0 | Sborník UOŽI 01 2025 |  | základní |  | 0 | 0 | 0 | 0 | 0 | 8 | M | 2 |  |  |  | ROZPOCET | 0 | 0 | 0 | 0 | 0 | 1 | 0 | 4 | -2045771920
| PP |  | Pryžová přejezdová konstrukce STRAIL betonový základ délky 1500 mm | [14 empty] | PP | 2
| VV |  | Betonový základ pod závěrnou zídku | [14 empty] | VV | 2 | 1 | True | 0 | ROZPOCET
| VV |  | 2*7 |  | 14 | [12 empty] | VV | 2 | 2 | True | 1 | ROZPOCET
8 | M | 5963101055 | Pryžová přejezdová konstrukce STRAIL náběhový klín pero | kus | 1 |  | 0 | Sborník UOŽI 01 2025 |  | základní |  | 0 | 0 | 0 | 0 | 0 | 8 | M | 2 |  |  |  | ROZPOCET | 0 | 0 | 0 | 0 | 0 | 1 | 0 | 4 | -185464817
| PP |  | Pryžová přejezdová konstrukce STRAIL náběhový klín pero | [14 empty] | PP | 2
| VV |  | 1 |  | 1 | [12 empty] | VV | 2 | 2 | True | 1 | ROZPOCET
9 | M | 5963101060 | Pryžová přejezdová konstrukce STRAIL náběhový klín drážka | kus | 1 |  | 0 | Sborník UOŽI 01 2025 |  | základní |  | 0 | 0 | 0 | 0 | 0 | 8 | M | 2 |  |  |  | ROZPOCET | 0 | 0 | 0 | 0 | 0 | 1 | 0 | 4 | -62546529
| PP |  | Pryžová přejezdová konstrukce STRAIL náběhový klín drážka | [14 empty] | PP | 2
| VV |  | 1 |  | 1 | [12 empty] | VV | 2 | 2 | True | 1 | ROZPOCET
10 | K | 5913235020 | Dělení AB komunikace řezáním hloubky do 20 cm | m | 28 |  | 0 | Sborník UOŽI 01 2025 |  | základní |  | 0 | 0 | 0 | 0 | 0 | 4 | K | 2 |  |  |  | ROZPOCET | 0 | 0 | 0 | 0 | 0 | 1 | 0 | 4 | 864248454
| PP |  | Dělení AB komunikace řezáním hloubky do 20 cm Poznámka: 1. V cenách jsou započteny náklady na provedení úkolu. | [14 empty] | PP | 2
| VV |  | Řezané spáry stávající živičné konstrukce | [14 empty] | VV | 2 | 1 | True | 0 | ROZPOCET
| VV |  | 28 |  | 28 | [12 empty] | VV | 2 | 2 | True | 1 | ROZPOCET
11 | K | 5913240020 | Odstranění AB komunikace odtěžením nebo frézováním hloubky do 20 cm | m2 | 180.77 |  | 0 | Sborník UOŽI 01 2025 |  | základní |  | 0 | 0 | 0 | 0 | 0 | 4 | K | 2 |  |  |  | ROZPOCET | 0 | 0 | 0 | 0 | 0 | 1 | 0 | 4 | -1587326131
| PP |  | Odstranění AB komunikace odtěžením nebo frézováním hloubky do 20 cm Poznámka: 1. V cenách jsou započteny náklady na odtěžení nebo frézování a naložení výzisku na dopravní prostředek. | [14 empty] | PP | 2
| VV |  | odfrézováníí stávajícího krytu vozovky tl.150mm | [14 empty] | VV | 2 | 1 | True | 0 | ROZPOCET
| VV |  | 180,77 |  | 180.77 | [12 empty] | VV | 2 | 2 | True | 1 | ROZPOCET
12 | K | 5913245010 | Oprava komunikace vyplněním trhlin zálivkovou hmotou | m | 44 |  | 0 | Sborník UOŽI 01 2025 |  | základní |  | 0 | 0 | 0 | 0 | 0 | 4 | K | 2 |  |  |  | ROZPOCET | 0 | 0 | 0 | 0 | 0 | 1 | 0 | 4 | 1796168241
| PP |  | Oprava komunikace vyplněním trhlin zálivkovou hmotou Poznámka: 1. V cenách jsou započteny náklady očištění místa od nečistot, vyplnění trhlin zalitím, nerovností nebo výtluku vyplněním a zhutnění výplně. 2. V cenách nejsou obsaženy náklady na dodávku materiálu. | [14 empty] | PP | 2
| VV |  | Pružně plastická zálivka spar | [14 empty] | VV | 2 | 1 | True | 0 | ROZPOCET
| VV |  | na styku kolejnice a nové asfaltobetonové konstrukce komunikace | [14 empty] | VV | 2 | 1 | True | 0 | ROZPOCET
| VV |  | 16 |  | 16 | [12 empty] | VV | 2 | 2 | True | 0 | ROZPOCET
| VV |  | na styku nové asfaltobetonové konstrukce komunikace a stávající asfaltobetonové konstrukce komunikace | [14 empty] | VV | 2 | 1 | True | 0 | ROZPOCET
| VV |  | 28 |  | 28 | [12 empty] | VV | 2 | 2 | True | 0 | ROZPOCET
| VV |  | Součet |  | 44 | [12 empty] | VV | 2 | 4 | True | 1 | ROZPOCET
13 | M | 5963152000 | Asfaltová zálivka trvale pružná pro trhliny a spáry | kg | 35.2 |  | 0 | Sborník UOŽI 01 2025 |  | základní |  | 0 | 0 | 0 | 0 | 0 | 8 | M | 2 |  |  |  | ROZPOCET | 0 | 0 | 0 | 0 | 0 | 1 | 0 | 4 | 205738116
| PP |  | Asfaltová zálivka trvale pružná pro trhliny a spáry | [14 empty] | PP | 2
| VV |  | Pružně plastická zálivka spar | [14 empty] | VV | 2 | 1 | True | 0 | ROZPOCET
| VV |  | na styku kolejnice a nové asfaltobetonové konstrukce komunikace | [14 empty] | VV | 2 | 1 | True | 0 | ROZPOCET
| VV |  | 16*0,04*0,02*1000 |  | 12.8 | [12 empty] | VV | 2 | 2 | True | 0 | ROZPOCET
| VV |  | na styku nové asfaltobetonové konstrukce komunikace a stávající asfaltobetonové konstrukce komunikace | [14 empty] | VV | 2 | 1 | True | 0 | ROZPOCET
| VV |  | 28*0,04*0,02*1000 |  | 22.4 | [12 empty] | VV | 2 | 2 | True | 0 | ROZPOCET
| VV |  | Součet |  | 35.2 | [12 empty] | VV | 2 | 4 | True | 1 | ROZPOCET
14 | K | 5913255040 | Zřízení konstrukce vozovky asfaltobetonové s podkladní, ložní a obrusnou vrstvou tloušťky do 20 cm | m2 | 160.17 |  | 0 | Sborník UOŽI 01 2025 |  | základní |  | 0 | 0 | 0 | 0 | 0 | 4 | K | 2 |  |  |  | ROZPOCET | 0 | 0 | 0 | 0 | 0 | 1 | 0 | 4 | -2133308986
| PP |  | Zřízení konstrukce vozovky asfaltobetonové s podkladní, ložní a obrusnou vrstvou tloušťky do 20 cm Poznámka: 1. V cenách jsou započteny náklady na zřízení vozovky s živičným na podkladu ze stmelených vrstev a na manipulaci. 2. V cenách nejsou obsaženy náklady na dodávku materiálu. | [14 empty] | PP | 2
15 | M | 5963146010 | Živičné přejezdové vozovky ACL 16S 50/70 hrubozrnný-ložní vrstva | t | 28.887 |  | 0 | Sborník UOŽI 01 2025 |  | základní |  | 0 | 0 | 0 | 0 | 0 | 8 | M | 2 |  |  |  | ROZPOCET | 0 | 0 | 0 | 0 | 0 | 1 | 0 | 4 | 893723096
| PP |  | Živičné přejezdové vozovky ACL 16S 50/70 hrubozrnný-ložní vrstva | [14 empty] | PP | 2
16 | M | 5963146025 | Živičné přejezdové vozovky ACP 22S 50/70 hrubozrnný podkladní vrstva | t | 35.077 |  | 0 | Sborník UOŽI 01 2025 |  | základní |  | 0 | 0 | 0 | 0 | 0 | 8 | M | 2 |  |  |  | ROZPOCET | 0 | 0 | 0 | 0 | 0 | 1 | 0 | 4 | 684300354
| PP |  | Živičné přejezdové vozovky ACP 22S 50/70 hrubozrnný podkladní vrstva | [14 empty] | PP | 2
17 | M | 5963146000 | Živičné přejezdové vozovky ACO 11S 50/70 střednězrnný-obrusná vrstva | t | 16.507 |  | 0 | Sborník UOŽI 01 2025 |  | základní |  | 0 | 0 | 0 | 0 | 0 | 8 | M | 2 |  |  |  | ROZPOCET | 0 | 0 | 0 | 0 | 0 | 1 | 0 | 4 | -12425553
| PP |  | Živičné přejezdové vozovky ACO 11S 50/70 střednězrnný-obrusná vrstva | [14 empty] | PP | 2
18 | K | 5914030510 | Demontáž dílů otevřeného odvodnění silničního žlabu s mřížkou | m | 9 |  | 0 | Sborník UOŽI 01 2025 |  | základní |  | 0 | 0 | 0 | 0 | 0 | 4 | K | 2 |  |  |  | ROZPOCET | 0 | 0 | 0 | 0 | 0 | 1 | 0 | 4 | -1589869170
| PP |  | Demontáž dílů otevřeného odvodnění silničního žlabu s mřížkou Poznámka: 1. V cenách jsou započteny náklady na demontáž dílů, zához, urovnání a úpravu terénu nebo naložení výzisku na dopravní prostředek. 2. V cenách nejsou obsaženy náklady na dopravu a skládkovné. | [14 empty] | PP | 2
| VV |  | Odstranění stávajícícho žlabu | [14 empty] | VV | 2 | 1 | True | 0 | ROZPOCET
| VV |  | 9 |  | 9 | [12 empty] | VV | 2 | 2 | True | 1 | ROZPOCET
19 | K | 5914035510 | Zřízení otevřených odvodňovacích zařízení silničního žlabu s mřížkou | m | 8.5 |  | 0 | Sborník UOŽI 01 2025 |  | základní |  | 0 | 0 | 0 | 0 | 0 | 4 | K | 2 |  |  |  | ROZPOCET | 0 | 0 | 0 | 0 | 0 | 1 | 0 | 4 | 919615328
| PP |  | Zřízení otevřených odvodňovacích zařízení silničního žlabu s mřížkou Poznámka: 1. V cenách jsou započteny náklady na zřízení podkladní vrstvy a uložení zařízení podle vzorového listu a rozprostření výzisku na terén nebo naložení na dopravní prostředek. 2. V cenách nejsou obsaženy náklady na provedení výkopku, ruční dočištění a dodávku materiálu. | [14 empty] | PP | 2
| VV |  | zřízení nového odvodňovacího žlabu | [14 empty] | VV | 2 | 1 | True | 0 | ROZPOCET
| VV |  | 8,5 |  | 8.5 | [12 empty] | VV | 2 | 2 | True | 1 | ROZPOCET
20 | M | 5964161005 | Beton lehce zhutnitelný C 16/20;X0 F5 2 200 2 662 | m3 | 0.51 |  | 0 | Sborník UOŽI 01 2025 |  | základní |  | 0 | 2.234 | 1.1393 | 0 | 0 | 8 | M | 2 |  |  |  | ROZPOCET | 0 | 0 | 0 | 0 | 0 | 1 | 0 | 4 | 155497926
| PP |  | Beton lehce zhutnitelný C 16/20;X0 F5 2 200 2 662 | [14 empty] | PP | 2
| VV |  | betonové lože | [14 empty] | VV | 2 | 1 | True | 0 | ROZPOCET
| VV |  | 8,5*0,4*0,15 |  | 0.51 | [12 empty] | VV | 2 | 2 | True | 1 | ROZPOCET
21 | M | 5964123000 | Odvodňovací žlab s mříží | kus | 8 |  | 0 | Sborník UOŽI 01 2025 |  | základní |  | 0 | 0 | 0 | 0 | 0 | 8 | M | 2 |  |  |  | ROZPOCET | 0 | 0 | 0 | 0 | 0 | 1 | 0 | 4 | 1764863529
| PP |  | Odvodňovací žlab s mříží | [14 empty] | PP | 2
| VV |  | zřízení nového odvodňovacího žlabu | [14 empty] | VV | 2 | 1 | True | 0 | ROZPOCET
| VV |  | 8 |  | 8 | [12 empty] | VV | 2 | 2 | True | 1 | ROZPOCET
22 | M | 5964123005 | Odvodňovací žlab s mříží koncový | kus | 1 |  | 0 | Sborník UOŽI 01 2025 |  | základní |  | 0 | 0 | 0 | 0 | 0 | 8 | M | 2 |  |  |  | ROZPOCET | 0 | 0 | 0 | 0 | 0 | 1 | 0 | 4 | 1772023359
| PP |  | Odvodňovací žlab s mříží koncový | [14 empty] | PP | 2
| VV |  | zřízení nového odvodňovacího žlabu | [14 empty] | VV | 2 | 1 | True | 0 | ROZPOCET
| VV |  | 1 |  | 1 | [12 empty] | VV | 2 | 2 | True | 1 | ROZPOCET
23 | K | 5914075010 | Zřízení konstrukční vrstvy pražcového podloží bez geomateriálu tl. 0,15 m | m2 | 139.55 |  | 0 | Sborník UOŽI 01 2025 |  | základní |  | 0 | 0 | 0 | 0 | 0 | 4 | K | 2 |  |  |  | ROZPOCET | 0 | 0 | 0 | 0 | 0 | 1 | 0 | 4 | -788580177
| PP |  | Zřízení konstrukční vrstvy pražcového podloží bez geomateriálu tl. 0,15 m Poznámka: 1. V cenách nejsou obsaženy náklady na dodávku materiálu a odtěžení zeminy. | [14 empty] | PP | 2
| VV |  | Štěrkodrť ŠDA frakce 0/32, tl. 150 mm | [14 empty] | VV | 2 | 1 | True | 0 | ROZPOCET
| VV |  | 139,55 |  | 139.55 | [12 empty] | VV | 2 | 2 | True | 1 | ROZPOCET
24 | M | 5955101016 | Kamenivo drcené štěrkodrť frakce 0/32 kv kv – konstrukční vrstva | t | 33.708 |  | 0 | Sborník UOŽI 01 2025 |  | základní |  | 0 | 1 | 33.708 | 0 | 0 | 8 | M | 2 |  |  |  | ROZPOCET | 0 | 0 | 0 | 0 | 0 | 1 | 0 | 4 | 2081360648
| PP |  | Kamenivo drcené štěrkodrť frakce 0/32 kv kv – konstrukční vrstva | [14 empty] | PP | 2
25 | K | 5914075010R | Zřízení konstrukční vrstvy pražcového podloží bez geomateriálu tl. 0,10 m | m2 | 7 |  | 0 |  |  | základní |  | 0 | 0 | 0 | 0 | 0 | 4 | K | 2 |  |  |  | ROZPOCET | 0 | 0 | 0 | 0 | 0 | 1 | 0 | 4 | -211989967
| PP |  | Zřízení konstrukční vrstvy pražcového podloží bez geomateriálu tl. 0,10 m | [14 empty] | PP | 2
| VV |  | Zřízení nezpevněné krajnice nového asfaltobetonového krytu v šířce 0,25 m po obou stranách komunikace tl 100mm | [14 empty] | VV | 2 | 1 | True | 0 | ROZPOCET
| VV |  | 7 |  | 7 | [12 empty] | VV | 2 | 2 | True | 1 | ROZPOCET
26 | M | 5955101075 | Kamenivo drcené recyklované štěrkodrť frakce 0/32 | t | 1.26 |  | 0 | Sborník UOŽI 01 2025 |  | základní |  | 0 | 1 | 1.26 | 0 | 0 | 8 | M | 2 |  |  |  | ROZPOCET | 0 | 0 | 0 | 0 | 0 | 1 | 0 | 4 | 850064123
| PP |  | Kamenivo drcené recyklované štěrkodrť frakce 0/32 | [14 empty] | PP | 2
| VV |  | 7*0,1*1,8 |  | 1.26 | [12 empty] | VV | 2 | 2 | True | 1 | ROZPOCET
27 | K | 5914075020R | Zřízení konstrukční vrstvy pražcového podloží bez geomateriálu tl. 0,25 m | m2 | 139.55 |  | 0 |  |  | základní |  | 0 | 0 | 0 | 0 | 0 | 4 | K | 2 |  |  |  | ROZPOCET | 0 | 0 | 0 | 0 | 0 | 1 | 0 | 4 | -321684152
| PP |  | Zřízení konstrukční vrstvy pražcového podloží bez geomateriálu tl. 0,25 m | [14 empty] | PP | 2
| VV |  | Štěrkodrť ŠDA frakce 0/63, tl. 250 mm | [14 empty] | VV | 2 | 1 | True | 0 | ROZPOCET
| VV |  | 139,55 |  | 139.55 | [12 empty] | VV | 2 | 2 | True | 1 | ROZPOCET
28 | M | 5955101017 | Kamenivo drcené štěrkodrť frakce 0/63 kv kv – konstrukční vrstva | t | 55.281 |  | 0 | Sborník UOŽI 01 2025 |  | základní |  | 0 | 1 | 55.281 | 0 | 0 | 8 | M | 2 |  |  |  | ROZPOCET | 0 | 0 | 0 | 0 | 0 | 1 | 0 | 4 | 463761221
| PP |  | Kamenivo drcené štěrkodrť frakce 0/63 kv kv – konstrukční vrstva | [14 empty] | PP | 2
29 | K | 5915010020 | Těžení zeminy nebo horniny železničního spodku třídy těžitelnosti I skupiny 2 | m3 | 57.053 |  | 0 | Sborník UOŽI 01 2025 |  | základní |  | 0 | 0 | 0 | 0 | 0 | 4 | K | 2 |  |  |  | ROZPOCET | 0 | 0 | 0 | 0 | 0 | 1 | 0 | 4 | 922790580
| PP |  | Těžení zeminy nebo horniny železničního spodku třídy těžitelnosti I skupiny 2 Poznámka: 1. V cenách jsou započteny náklady na těžení a uložení výzisku na terén nebo naložení na dopravní prostředek a uložení na úložišti. | [14 empty] | PP | 2
| VV |  | odtěžení stávající skladby vozovky tl.350mm | [14 empty] | VV | 2 | 1 | True | 0 | ROZPOCET
| VV |  | 160,15*0,35 |  | 56.053 | [12 empty] | VV | 2 | 2 | True | 0 | ROZPOCET
| VV |  | Oddrnování nezpevněných krajnic v tl. 100mm | [14 empty] | VV | 2 | 1 | True | 0 | ROZPOCET
| VV |  | 1 |  | 1 | [12 empty] | VV | 2 | 2 | True | 0 | ROZPOCET
| VV |  | Součet |  | 57.053 | [12 empty] | VV | 2 | 4 | True | 1 | ROZPOCET
30 | K | 5915020010 | Povrchová úprava plochy železničního spodku | m2 | 139.55 |  | 0 | Sborník UOŽI 01 2025 |  | základní |  | 0 | 0 | 0 | 0 | 0 | 4 | K | 2 |  |  |  | ROZPOCET | 0 | 0 | 0 | 0 | 0 | 1 | 0 | 4 | 64613768
| PP |  | Povrchová úprava plochy železničního spodku Poznámka: 1. V cenách jsou započteny náklady na urovnání a úpravu ploch nebo skládek výzisku kameniva a zeminy s jejich případnou rekultivací. | [14 empty] | PP | 2
| VV |  | Přehutnění pláně pod nově zřizovanými vrstvami komunikace | [14 empty] | VV | 2 | 1 | True | 0 | ROZPOCET
| VV |  | 139,55 |  | 139.55 | [12 empty] | VV | 2 | 2 | True | 1 | ROZPOCET
| D | OST | Ostatní |  |  |  | 0 |  |  |  |  | 0 |  | 0 |  | 0 | 4 | D | 0 |  |  |  | ROZPOCET | [6 empty] | 0
31 | K | 9902100100 | Doprava materiálu těžkou mechanizací nosnosti přes 3,5 t sypanin (kameniva, písku, suti, dlažebních kostek, atd.) do 10 km | t | 351.954 |  | 0 | Sborník UOŽI 01 2025 |  | základní |  | 0 | 0 | 0 | 0 | 0 | 512 | K | 1 |  |  |  | ROZPOCET | 0 | 0 | 0 | 0 | 0 | 1 | 0 | 512 | 1812159379
| PP |  | Doprava materiálu těžkou mechanizací nosnosti přes 3,5 t sypanin (kameniva, písku, suti, dlažebních kostek, atd.) do 10 km Poznámka: 1. Ceny jsou určeny pro dopravu silničními i kolejovými vozidly. 2. V cenách dopravy jsou započteny náklady na přepravu materiálu na místo určení včetně složení a poplatku za použití dopravní cesty. 3. Měrnou jednotkou je tuna přepravovaného materiálu. | [14 empty] | PP | 1
| VV |  | odtěžení stávající skladby vozovky tl.350mm - odvoz na mezideponii | [14 empty] | VV | 1 | 1 | True | 0 | ROZPOCET
| VV |  | 160,15*0,35*1,9 |  | 106.5 | [12 empty] | VV | 1 | 2 | True | 0 | ROZPOCET
| VV |  | Oddrnování nezpevněných krajnic v tl. 100mm odvoz na mezideponii | [14 empty] | VV | 1 | 1 | True | 0 | ROZPOCET
| VV |  | 1*1,9 |  | 1.9 | [12 empty] | VV | 1 | 2 | True | 0 | ROZPOCET
| VV |  | odfrézováníí stávajícího krytu vozovky tl.150mm odvoz na mezideponii | [14 empty] | VV | 1 | 1 | True | 0 | ROZPOCET
| VV |  | 180,77*0,15*2,4 |  | 65.077 | [12 empty] | VV | 1 | 2 | True | 0 | ROZPOCET
| VV |  | Cementová malta; max 20 mm doprava na stavbu do 20 km | [14 empty] | VV | 1 | 1 | True | 0 | ROZPOCET
| VV |  | 1*2,2 |  | 2.2 | [12 empty] | VV | 1 | 2 | True | 0 | ROZPOCET
| VV |  | Podkladový beton; min. 200 mm; třída betonu C 16/20 - S1/S2 doprava na stavbu do 20 km | [14 empty] | VV | 1 | 1 | True | 0 | ROZPOCET
| VV |  | 2*2,2 |  | 4.4 | [12 empty] | VV | 1 | 2 | True | 0 | ROZPOCET
| VV |  | Asfaltový beton ACL 16+, tl. 70 mm doprava na stavbu do 20 km | [14 empty] | VV | 1 | 1 | True | 0 | ROZPOCET
| VV |  | 28,887 |  | 28.887 | [12 empty] | VV | 1 | 2 | True | 0 | ROZPOCET
| VV |  | Asfaltový beton ACP 22+, tl. 90 mm doprava na stavbu do 20 km | [14 empty] | VV | 1 | 1 | True | 0 | ROZPOCET
| VV |  | 35,077 |  | 35.077 | [12 empty] | VV | 1 | 2 | True | 0 | ROZPOCET
| VV |  | Asfaltový beton ACO 11+, tl. 40 mm doprava na stavbu do 20 km | [14 empty] | VV | 1 | 1 | True | 0 | ROZPOCET
| VV |  | 16,507 |  | 16.507 | [12 empty] | VV | 1 | 2 | True | 0 | ROZPOCET
| VV |  | betonové lože pod žlabem doprava na stavbu do 20 km | [14 empty] | VV | 1 | 1 | True | 0 | ROZPOCET
| VV |  | 8,5*0,4*0,15*2,2 |  | 1.122 | [12 empty] | VV | 1 | 2 | True | 0 | ROZPOCET
| VV |  | Štěrkodrť ŠDA frakce 0/32, tl. 150 mm doprava na stavbu do 40 km | [14 empty] | VV | 1 | 1 | True | 0 | ROZPOCET
| VV |  | 33,708 |  | 33.708 | [12 empty] | VV | 1 | 2 | True | 0 | ROZPOCET
| VV |  | Zřízení nezpevněné krajnice nového asfaltobetonového krytu v šířce 0,25 m po obou stranách komunikace tl 100mm doprava na stavbu do 30 km | [14 empty] | VV | 1 | 1 | True | 0 | ROZPOCET
| VV |  | 7*0,1*1,8 |  | 1.26 | [12 empty] | VV | 1 | 2 | True | 0 | ROZPOCET
| VV |  | Štěrkodrť ŠDA frakce 0/63, tl. 250 mm doprava na stavbu do 40 km | [14 empty] | VV | 1 | 1 | True | 0 | ROZPOCET
| VV |  | 55,281 |  | 55.281 | [12 empty] | VV | 1 | 2 | True | 0 | ROZPOCET
| VV |  | Pružně plastická zálivka spar doprava do 50km | [14 empty] | VV | 1 | 1 | True | 0 | ROZPOCET
| VV |  | na styku kolejnice a nové asfaltobetonové konstrukce komunikace | [14 empty] | VV | 1 | 1 | True | 0 | ROZPOCET
| VV |  | 16*0,04*0,02 |  | 0.013 | [12 empty] | VV | 1 | 2 | True | 0 | ROZPOCET
| VV |  | na styku nové asfaltobetonové konstrukce komunikace a stávající asfaltobetonové konstrukce komunikace | [14 empty] | VV | 1 | 1 | True | 0 | ROZPOCET
| VV |  | 28*0,04*0,02 |  | 0.022 | [12 empty] | VV | 1 | 2 | True | 0 | ROZPOCET
| VV |  | Součet |  | 351.954 | [12 empty] | VV | 1 | 4 | True | 1 | ROZPOCET
32 | K | 9902109200 | Doprava materiálu těžkou mechanizací nosnosti přes 3,5 t sypanin (kameniva, písku, suti, dlažebních kostek, atd.) příplatek za každých dalších 10 km | t | 357.821 |  | 0 | Sborník UOŽI 01 2025 |  | základní |  | 0 | 0 | 0 | 0 | 0 | 512 | K | 1 |  |  |  | ROZPOCET | 0 | 0 | 0 | 0 | 0 | 1 | 0 | 512 | -28780488
| PP |  | Doprava materiálu těžkou mechanizací nosnosti přes 3,5 t sypanin (kameniva, písku, suti, dlažebních kostek, atd.) příplatek za každých dalších 10 km Poznámka: 1. Ceny jsou určeny pro dopravu silničními i kolejovými vozidly. 2. V cenách dopravy jsou započteny náklady na přepravu materiálu na místo určení včetně složení a poplatku za použití dopravní cesty. 3. Měrnou jednotkou je tuna přepravovaného materiálu. | [14 empty] | PP | 1
| VV |  | Cementová malta; max 20 mm doprava na stavbu příplatek do 20 km | [14 empty] | VV | 1 | 1 | True | 0 | ROZPOCET
| VV |  | 1*2,2*1 |  | 2.2 | [12 empty] | VV | 1 | 2 | True | 0 | ROZPOCET
| VV |  | Podkladový beton; min. 200 mm; třída betonu C 16/20 - S1/S2 doprava na stavbu příplatek do 20 km | [14 empty] | VV | 1 | 1 | True | 0 | ROZPOCET
| VV |  | 2*2,2*1 |  | 4.4 | [12 empty] | VV | 1 | 2 | True | 0 | ROZPOCET
| VV |  | Asfaltový beton ACL 16+, tl. 70 mm doprava na stavbu příplatek do 20 km | [14 empty] | VV | 1 | 1 | True | 0 | ROZPOCET
| VV |  | 28,887 |  | 28.887 | [12 empty] | VV | 1 | 2 | True | 0 | ROZPOCET
| VV |  | Asfaltový beton ACP 22+, tl. 90 mm doprava na stavbu příplatek do 20 km | [14 empty] | VV | 1 | 1 | True | 0 | ROZPOCET
| VV |  | 35,077 |  | 35.077 | [12 empty] | VV | 1 | 2 | True | 0 | ROZPOCET
| VV |  | Asfaltový beton ACO 11+, tl. 40 mm doprava na stavbu příplatek do 20 km | [14 empty] | VV | 1 | 1 | True | 0 | ROZPOCET
| VV |  | 16,507 |  | 16.507 | [12 empty] | VV | 1 | 2 | True | 0 | ROZPOCET
| VV |  | betonové lože pod žlabem doprava na stavbu příplatek do 20 km | [14 empty] | VV | 1 | 1 | True | 0 | ROZPOCET
| VV |  | 8,5*0,4*0,15*2,2*1 |  | 1.122 | [12 empty] | VV | 1 | 2 | True | 0 | ROZPOCET
| VV |  | Štěrkodrť ŠDA frakce 0/32, tl. 150 mm doprava na stavbu příplatek do 40 km | [14 empty] | VV | 1 | 1 | True | 0 | ROZPOCET
| VV |  | 33,708*3 |  | 101.124 | [12 empty] | VV | 1 | 2 | True | 0 | ROZPOCET
| VV |  | Zřízení nezpevněné krajnicez recyklátu v šířce 0,25 m po obou stranách komunikace tl 100mm doprava na stavbu příplatek do 30 km | [14 empty] | VV | 1 | 1 | True | 0 | ROZPOCET
| VV |  | 7*0,1*1,8*2 |  | 2.52 | [12 empty] | VV | 1 | 2 | True | 0 | ROZPOCET
| VV |  | Štěrkodrť ŠDA frakce 0/63, tl. 250 mm doprava na stavbu příplatek do 40 km | [14 empty] | VV | 1 | 1 | True | 0 | ROZPOCET
| VV |  | 55,281*3 |  | 165.843 | [12 empty] | VV | 1 | 2 | True | 0 | ROZPOCET
| VV |  | Pružně plastická zálivka spar doprava na stavbu příplatek do 50km | [14 empty] | VV | 1 | 1 | True | 0 | ROZPOCET
| VV |  | na styku kolejnice a nové asfaltobetonové konstrukce komunikace | [14 empty] | VV | 1 | 1 | True | 0 | ROZPOCET
| VV |  | 16*0,04*0,02*4 |  | 0.051 | [12 empty] | VV | 1 | 2 | True | 0 | ROZPOCET
| VV |  | na styku nové asfaltobetonové konstrukce komunikace a stávající asfaltobetonové konstrukce komunikace | [14 empty] | VV | 1 | 1 | True | 0 | ROZPOCET
| VV |  | 28*0,04*0,02*4 |  | 0.09 | [12 empty] | VV | 1 | 2 | True | 0 | ROZPOCET
| VV |  | Součet |  | 357.821 | [12 empty] | VV | 1 | 4 | True | 1 | ROZPOCET
33 | K | 9902200100 | Doprava materiálu těžkou mechanizací nosnosti přes 3,5 t objemnějšího kusového materiálu (prefabrikátů, stožárů, výhybek, rozvaděčů, vybouraných hmot atd.) do 10 km | t | 12.48 |  | 0 | Sborník UOŽI 01 2025 |  | základní |  | 0 | 0 | 0 | 0 | 0 | 512 | K | 1 |  |  |  | ROZPOCET | 0 | 0 | 0 | 0 | 0 | 1 | 0 | 512 | -1976295460
| PP |  | Doprava materiálu těžkou mechanizací nosnosti přes 3,5 t objemnějšího kusového materiálu (prefabrikátů, stožárů, výhybek, rozvaděčů, vybouraných hmot atd.) do 10 km Poznámka: 1. Ceny jsou určeny pro dopravu silničními i kolejovými vozidly. 2. V cenách dopravy jsou započteny náklady na přepravu materiálu na místo určení včetně složení a poplatku za použití dopravní cesty. 3. Měrnou jednotkou je tuna přepravovaného materiálu. | [14 empty] | PP | 1
| VV |  | Odstranění stávajícícho žlabu s betonovým ložem odvoz na mezideponii | [14 empty] | VV | 1 | 1 | True | 0 | ROZPOCET
| VV |  | 9*0,45*0,4*2,2 |  | 3.564 | [12 empty] | VV | 1 | 2 | True | 0 | ROZPOCET
| VV |  | Dovoz nového silničního žlabu do 20km | [14 empty] | VV | 1 | 1 | True | 0 | ROZPOCET
| VV |  | 0,0115*8 |  | 0.092 | [12 empty] | VV | 1 | 2 | True | 0 | ROZPOCET
| VV |  | doprava zdemontovaných pryžových panelů na mezideponii pro předání investorovi | [14 empty] | VV | 1 | 1 | True | 0 | ROZPOCET
| VV |  | 15*0,08 |  | 1.2 | [12 empty] | VV | 1 | 2 | True | 0 | ROZPOCET
| VV |  | Doprava nových dílů přejezdu do 450km | [14 empty] | VV | 1 | 1 | True | 0 | ROZPOCET
| VV |  | 8*0,12+16*0,07+7*2*1,5*0,4*0,3*2,2 |  | 7.624 | [12 empty] | VV | 1 | 2 | True | 0 | ROZPOCET
| VV |  | Součet |  | 12.48 | [12 empty] | VV | 1 | 4 | True | 1 | ROZPOCET
34 | K | 9902209200 | Doprava materiálu těžkou mechanizací nosnosti přes 3,5 t objemnějšího kusového materiálu (prefabrikátů, stožárů, výhybek, rozvaděčů, vybouraných hmot atd.) příplatek za každých dalších 10 km | t | 335.548 |  | 0 | Sborník UOŽI 01 2025 |  | základní |  | 0 | 0 | 0 | 0 | 0 | 512 | K | 1 |  |  |  | ROZPOCET | 0 | 0 | 0 | 0 | 0 | 1 | 0 | 512 | 842677434
| PP |  | Doprava materiálu těžkou mechanizací nosnosti přes 3,5 t objemnějšího kusového materiálu (prefabrikátů, stožárů, výhybek, rozvaděčů, vybouraných hmot atd.) příplatek za každých dalších 10 km Poznámka: 1. Ceny jsou určeny pro dopravu silničními i kolejovými vozidly. 2. V cenách dopravy jsou započteny náklady na přepravu materiálu na místo určení včetně složení a poplatku za použití dopravní cesty. 3. Měrnou jednotkou je tuna přepravovaného materiálu. | [14 empty] | PP | 1
| VV |  | Doprava nových dílů přejezdu do 450km | [14 empty] | VV | 1 | 1 | True | 0 | ROZPOCET
| VV |  | (8*0,12+16*0,07+7*2*1,5*0,4*0,3*2,2)*44 |  | 335.456 | [12 empty] | VV | 1 | 2 | True | 0 | ROZPOCET
| VV |  | Dovoz nového silničního žlabu příplatek do 20km | [14 empty] | VV | 1 | 1 | True | 0 | ROZPOCET
| VV |  | 0,0115*8 |  | 0.092 | [12 empty] | VV | 1 | 2 | True | 0 | ROZPOCET
| VV |  | Součet |  | 335.548 | [12 empty] | VV | 1 | 4 | True | 1 | ROZPOCET

## SO 01-13-02 - Železniční ...
{ec953ec5-e4fc-4290-b7f0-52d5103be28c}
2
| KRYCÍ LIST SOUPISU PRACÍ | [7 empty] | v --- níže se nacházejí doplnkové a pomocné údaje k sestavám --- v | [8 empty] | False
Stavba:
Prostá rekonstrukce trati v úseku Chrastava - Hrádek nad Nisou
Objekt:
SO 01-13-02 - Železniční přejezd P2815, evid. km 15,178
| KSO: |  |  |  |  | CC-CZ:
| Místo: |  |  |  |  | Datum: | 24. 1. 2025
| Zadavatel: |  |  |  |  | IČ:
DIČ:
| Účastník: |  |  |  |  | IČ: | Vyplň údaj
|  | Vyplň údaj |  |  |  | DIČ: | Vyplň údaj
| Projektant: |  |  |  |  | IČ:
DIČ:
| Zpracovatel: |  |  |  |  | IČ:
DIČ:
Poznámka:
| Cena bez DPH | [5 empty] | 0
|  |  | Základ daně |  |  | Sazba daně | Výše daně
| DPH | základní | 0 |  |  | 21% | 0
|  | snížená | 0 |  |  | 12% | 0
|  | zákl. přenesená | 0 |  |  | 21% | 0
|  | sníž. přenesená | 0 |  |  | 12% | 0
|  | nulová | 0 |  |  | 0% | 0
| Cena s DPH |  |  | v | CZK |  | 0
REKAPITULACE ČLENĚNÍ SOUPISU PRACÍ
Stavba:
Prostá rekonstrukce trati v úseku Chrastava - Hrádek nad Nisou
Objekt:
SO 01-13-02 - Železniční přejezd P2815, evid. km 15,178
Místo: | [5 empty] | Datum: | 24. 1. 2025
Zadavatel: | [5 empty] | Projektant:
Účastník: |  |  | Vyplň údaj |  |  | Zpracovatel:
Kód dílu - Popis | [6 empty] | Cena celkem [CZK]
Náklady stavby celkem | [6 empty] | 0 | [11 empty] | -1
| HSV - Práce a dodávky HSV | [5 empty] | 0
| 5 - Komunikace pozemní | [5 empty] | 0
| OST - Ostatní | [5 empty] | 0
SOUPIS PRACÍ
Stavba:
Prostá rekonstrukce trati v úseku Chrastava - Hrádek nad Nisou
Objekt:
SO 01-13-02 - Železniční přejezd P2815, evid. km 15,178
Místo: | [5 empty] | Datum: | 24. 1. 2025
Zadavatel: | [5 empty] | Projektant:
Účastník: |  |  | Vyplň údaj |  |  | Zpracovatel:
PČ | Typ | Kód | Popis | MJ | Množství | J.cena [CZK] | Cena celkem [CZK] | Cenová soustava |  | DPH | J. Nh [h] | Nh celkem [h] | J. hmotnost [t] | Hmotnost celkem [t] | J. suť [t] | Suť Celkem [t]
Náklady soupisu celkem | [6 empty] | 0 |  |  |  |  | 0 |  | 53.9267 |  | 0 |  | D | -1 | [10 empty] | 0
| D | HSV | Práce a dodávky HSV |  |  |  | 0 |  |  |  |  | 0 |  | 53.9267 |  | 0 | 1 | D | 0 |  |  |  | ROZPOCET | [6 empty] | 0
| D | 5 | Komunikace pozemní |  |  |  | 0 |  |  |  |  | 0 |  | 53.9267 |  | 0 | 1 | D | 1 |  |  |  | ROZPOCET | [6 empty] | 0
1 | K | 572213R | SPOJOVACÍ POSTŘIK Z EMULZE DO 0,5KG/M2 | M2 | 20 |  | 0 |  |  | základní |  | 0 | 0 | 0 | 0 | 0 | 4 | K | 2 |  |  |  | ROZPOCET | 0 | 0 | 0 | 0 | 0 | 1 | 0 | 4 | -923664034
| PP |  | SPOJOVACÍ POSTŘIK Z EMULZE DO 0,5KG/M2 | [14 empty] | PP | 2
| VV |  | Spojovací postřik kationaktivní asfaltovou emulzí PS-E, po vyštěpení 0,50 kg/m2 mezi ACO a ACL | [14 empty] | VV | 2 | 1 | True | 0 | ROZPOCET
| VV |  | 20 |  | 20 | [12 empty] | VV | 2 | 2 | True | 1 | ROZPOCET
2 | K | 572223R | SPOJOVACÍ POSTŘIK Z EMULZE DO 1,0KG/M2 | M2 | 20 |  | 0 |  |  | základní |  | 0 | 0 | 0 | 0 | 0 | 4 | K | 2 |  |  |  | ROZPOCET | 0 | 0 | 0 | 0 | 0 | 1 | 0 | 4 | 1754202002
| PP |  | SPOJOVACÍ POSTŘIK Z EMULZE DO 1,0KG/M2 | [14 empty] | PP | 2
| VV |  | Spojovací postřik kationaktivní asfaltovou emulzí PS-E, po vyštěpení 1,00 kg/m2 mezi ACL a Štěrkodrtí | [14 empty] | VV | 2 | 1 | True | 0 | ROZPOCET
| VV |  | 20 |  | 20 | [12 empty] | VV | 2 | 2 | True | 1 | ROZPOCET
3 | K | 5913040230 | Montáž celopryžové přejezdové konstrukce silně zatížené v koleji část vnější a vnitřní včetně závěrných zídek | m | 6 |  | 0 | Sborník UOŽI 01 2025 |  | základní |  | 0 | 0 | 0 | 0 | 0 | 4 | K | 2 |  |  |  | ROZPOCET | 0 | 0 | 0 | 0 | 0 | 1 | 0 | 4 | -1791226044
| PP |  | Montáž celopryžové přejezdové konstrukce silně zatížené v koleji část vnější a vnitřní včetně závěrných zídek Poznámka: 1. V cenách jsou započteny náklady na montáž konstrukce. 2. V cenách nejsou obsaženy náklady na dodávku materiálu. | [14 empty] | PP | 2
| VV |  | Zřízení nové konstrukce přejezdu | [14 empty] | VV | 2 | 1 | True | 0 | ROZPOCET
| VV |  | 6 |  | 6 | [12 empty] | VV | 2 | 2 | True | 1 | ROZPOCET
4 | M | 58564005R | směs suchá maltová zdící cementová M10 | t | 0.449 |  | 0 |  |  | základní |  | 0 | 1 | 0.449 | 0 | 0 | 8 | M | 2 |  |  |  | ROZPOCET | 0 | 0 | 0 | 0 | 0 | 1 | 0 | 4 | 270726567
| PP |  | směs suchá maltová zdící cementová M10 | [14 empty] | PP | 2
| VV |  | Cementová malta; max 20 mm | [14 empty] | VV | 2 | 1 | True | 0 | ROZPOCET
| VV |  | 0,096*2,2+0,108*2,2 |  | 0.449 | [12 empty] | VV | 2 | 2 | True | 1 | ROZPOCET
5 | M | 5964161005 | Beton lehce zhutnitelný C 16/20;X0 F5 2 200 2 662 | m3 | 1.32 |  | 0 | Sborník UOŽI 01 2025 |  | základní |  | 0 | 2.234 | 2.9489 | 0 | 0 | 8 | M | 2 |  |  |  | ROZPOCET | 0 | 0 | 0 | 0 | 0 | 1 | 0 | 4 | -498142906
| PP |  | Beton lehce zhutnitelný C 16/20;X0 F5 2 200 2 662 | [14 empty] | PP | 2
| VV |  | Podkladový beton; min. 200 mm; třída betonu C 16/20 - S1/S2 | [14 empty] | VV | 2 | 1 | True | 0 | ROZPOCET
| VV |  | 1,32 |  | 1.32 | [12 empty] | VV | 2 | 2 | True | 1 | ROZPOCET
6 | M | 5963101003 | Pryžová přejezdová konstrukce STRAIL pro zatížené komunikace se závěrnou zídkou tv. T | m | 6 |  | 0 | Sborník UOŽI 01 2025 |  | základní |  | 0 | 0 | 0 | 0 | 0 | 8 | M | 2 |  |  |  | ROZPOCET | 0 | 0 | 0 | 0 | 0 | 1 | 0 | 4 | 1215248929
| PP |  | Pryžová přejezdová konstrukce STRAIL pro zatížené komunikace se závěrnou zídkou tv. T | [14 empty] | PP | 2
| VV |  | vnitřní pryžové panely šířky 1,2 m v počtu 5 ks vnější pryžové panely délky 1,2 m, šířky 0,1 v počtu 10 ks | [14 empty] | VV | 2 | 1 | True | 0 | ROZPOCET
| VV |  | 6 |  | 6 | [12 empty] | VV | 2 | 2 | True | 1 | ROZPOCET
7 | M | 5963101120 | Pryžová přejezdová konstrukce STRAIL betonový základ délky 1500 mm | kus | 8 |  | 0 | Sborník UOŽI 01 2025 |  | základní |  | 0 | 0 | 0 | 0 | 0 | 8 | M | 2 |  |  |  | ROZPOCET | 0 | 0 | 0 | 0 | 0 | 1 | 0 | 4 | 666000691
| PP |  | Pryžová přejezdová konstrukce STRAIL betonový základ délky 1500 mm | [14 empty] | PP | 2
| VV |  | Betonový základ pod závěrnou zídku | [14 empty] | VV | 2 | 1 | True | 0 | ROZPOCET
| VV |  | 2*4 |  | 8 | [12 empty] | VV | 2 | 2 | True | 1 | ROZPOCET
8 | M | 5963101055 | Pryžová přejezdová konstrukce STRAIL náběhový klín pero | kus | 1 |  | 0 | Sborník UOŽI 01 2025 |  | základní |  | 0 | 0 | 0 | 0 | 0 | 8 | M | 2 |  |  |  | ROZPOCET | 0 | 0 | 0 | 0 | 0 | 1 | 0 | 4 | -1532805773
| PP |  | Pryžová přejezdová konstrukce STRAIL náběhový klín pero | [14 empty] | PP | 2
| VV |  | 1 |  | 1 | [12 empty] | VV | 2 | 2 | True | 1 | ROZPOCET
9 | M | 5963101060 | Pryžová přejezdová konstrukce STRAIL náběhový klín drážka | kus | 1 |  | 0 | Sborník UOŽI 01 2025 |  | základní |  | 0 | 0 | 0 | 0 | 0 | 8 | M | 2 |  |  |  | ROZPOCET | 0 | 0 | 0 | 0 | 0 | 1 | 0 | 4 | -580711216
| PP |  | Pryžová přejezdová konstrukce STRAIL náběhový klín drážka | [14 empty] | PP | 2
| VV |  | 1 |  | 1 | [12 empty] | VV | 2 | 2 | True | 1 | ROZPOCET
10 | K | 5913060020 | Demontáž dílů betonové přejezdové konstrukce vnitřního panelu | kus | 3 |  | 0 | Sborník UOŽI 01 2025 |  | základní |  | 0 | 0 | 0 | 0 | 0 | 4 | K | 2 |  |  |  | ROZPOCET | 0 | 0 | 0 | 0 | 0 | 1 | 0 | 4 | 332076722
| PP |  | Demontáž dílů betonové přejezdové konstrukce vnitřního panelu Poznámka: 1. V cenách jsou započteny náklady na demontáž konstrukce a naložení na dopravní prostředek. | [14 empty] | PP | 2
| VV |  | Odstranění stávající přejezdové konstrukce z betonových panelů (vnitřní panely) | [14 empty] | VV | 2 | 1 | True | 0 | ROZPOCET
| VV |  | 3 |  | 3 | [12 empty] | VV | 2 | 2 | True | 1 | ROZPOCET
11 | K | 5913220020 | Montáž kolejnicových dílů přejezdu ochranná kolejnice | m | 7 |  | 0 | Sborník UOŽI 01 2025 |  | základní |  | 0 | 0 | 0 | 0 | 0 | 4 | K | 2 |  |  |  | ROZPOCET | 0 | 0 | 0 | 0 | 0 | 1 | 0 | 4 | 1997202576
| PP |  | Montáž kolejnicových dílů přejezdu ochranná kolejnice Poznámka: 1. V cenách jsou započteny náklady na montáž a manipulaci. 2. V cenách nejsou obsaženy náklady na dodávku materiálu. | [14 empty] | PP | 2
| VV |  | Ukončení asfaltového krytu vyzískanou kolejnicí | [14 empty] | VV | 2 | 1 | True | 0 | ROZPOCET
| VV |  | 3,5*2 |  | 7 | [12 empty] | VV | 2 | 2 | True | 1 | ROZPOCET
12 | K | 5913245010 | Oprava komunikace vyplněním trhlin zálivkovou hmotou | m | 13.7 |  | 0 | Sborník UOŽI 01 2025 |  | základní |  | 0 | 0 | 0 | 0 | 0 | 4 | K | 2 |  |  |  | ROZPOCET | 0 | 0 | 0 | 0 | 0 | 1 | 0 | 4 | -782038815
| PP |  | Oprava komunikace vyplněním trhlin zálivkovou hmotou Poznámka: 1. V cenách jsou započteny náklady očištění místa od nečistot, vyplnění trhlin zalitím, nerovností nebo výtluku vyplněním a zhutnění výplně. 2. V cenách nejsou obsaženy náklady na dodávku materiálu. | [14 empty] | PP | 2
| VV |  | Pružně plastická zálivka spar | [14 empty] | VV | 2 | 1 | True | 0 | ROZPOCET
| VV |  | 13,7 |  | 13.7 | [12 empty] | VV | 2 | 2 | True | 0 | ROZPOCET
| VV |  | Součet |  | 13.7 | [12 empty] | VV | 2 | 4 | True | 1 | ROZPOCET
13 | M | 5963152000 | Asfaltová zálivka trvale pružná pro trhliny a spáry | kg | 10.96 |  | 0 | Sborník UOŽI 01 2025 |  | základní |  | 0 | 0 | 0 | 0 | 0 | 8 | M | 2 |  |  |  | ROZPOCET | 0 | 0 | 0 | 0 | 0 | 1 | 0 | 4 | -409469066
| PP |  | Asfaltová zálivka trvale pružná pro trhliny a spáry | [14 empty] | PP | 2
| VV |  | Pružně plastická zálivka spar | [14 empty] | VV | 2 | 1 | True | 0 | ROZPOCET
| VV |  | 13,7*0,04*0,02*1000 |  | 10.96 | [12 empty] | VV | 2 | 2 | True | 0 | ROZPOCET
| VV |  | Součet |  | 10.96 | [12 empty] | VV | 2 | 4 | True | 1 | ROZPOCET
14 | K | 5913255020 | Zřízení konstrukce vozovky asfaltobetonové s ložní a obrusnou vrstvou tloušťky do 10 cm | m2 | 20 |  | 0 | Sborník UOŽI 01 2025 |  | základní |  | 0 | 0 | 0 | 0 | 0 | 4 | K | 2 |  |  |  | ROZPOCET | 0 | 0 | 0 | 0 | 0 | 1 | 0 | 4 | -745326409
| PP |  | Zřízení konstrukce vozovky asfaltobetonové s ložní a obrusnou vrstvou tloušťky do 10 cm Poznámka: 1. V cenách jsou započteny náklady na zřízení vozovky s živičným na podkladu ze stmelených vrstev a na manipulaci. 2. V cenách nejsou obsaženy náklady na dodávku materiálu. | [14 empty] | PP | 2
| VV |  | Zřízení nové konstrukce komunikace z asfaltového betonu vně přejezdové konstrukce | [14 empty] | VV | 2 | 1 | True | 0 | ROZPOCET
| VV |  | Asfaltový beton ACO 11+, tl. 40 mm | [14 empty] | VV | 2 | 1 | True | 0 | ROZPOCET
| VV |  | Asfaltový beton ACL 16+, tl. 60 mm | [14 empty] | VV | 2 | 1 | True | 0 | ROZPOCET
| VV |  | 20 |  | 20 | [12 empty] | VV | 2 | 2 | True | 1 | ROZPOCET
15 | M | 5963146000 | Živičné přejezdové vozovky ACO 11S 50/70 střednězrnný-obrusná vrstva | t | 2.208 |  | 0 | Sborník UOŽI 01 2025 |  | základní |  | 0 | 0 | 0 | 0 | 0 | 8 | M | 2 |  |  |  | ROZPOCET | 0 | 0 | 0 | 0 | 0 | 1 | 0 | 4 | 1357894962
| PP |  | Živičné přejezdové vozovky ACO 11S 50/70 střednězrnný-obrusná vrstva | [14 empty] | PP | 2
| VV |  | Asfaltový beton ACO 11+, tl. 40 mm | [14 empty] | VV | 2 | 1 | True | 0 | ROZPOCET
| VV |  | 0,92*2,4 |  | 2.208 | [12 empty] | VV | 2 | 2 | True | 1 | ROZPOCET
16 | M | 5963146010 | Živičné přejezdové vozovky ACL 16S 50/70 hrubozrnný-ložní vrstva | t | 3.312 |  | 0 | Sborník UOŽI 01 2025 |  | základní |  | 0 | 0 | 0 | 0 | 0 | 8 | M | 2 |  |  |  | ROZPOCET | 0 | 0 | 0 | 0 | 0 | 1 | 0 | 4 | 627629621
| PP |  | Živičné přejezdové vozovky ACL 16S 50/70 hrubozrnný-ložní vrstva | [14 empty] | PP | 2
| VV |  | Asfaltový beton ACL 16+, tl. 60 mm | [14 empty] | VV | 2 | 1 | True | 0 | ROZPOCET
| VV |  | 1,38*2,4 |  | 3.312 | [12 empty] | VV | 2 | 2 | True | 1 | ROZPOCET
17 | K | 5914075010 | Zřízení konstrukční vrstvy pražcového podloží bez geomateriálu tl. 0,15 m | m2 | 9.95 |  | 0 | Sborník UOŽI 01 2025 |  | základní |  | 0 | 0 | 0 | 0 | 0 | 4 | K | 2 |  |  |  | ROZPOCET | 0 | 0 | 0 | 0 | 0 | 1 | 0 | 4 | 1767970331
| PP |  | Zřízení konstrukční vrstvy pražcového podloží bez geomateriálu tl. 0,15 m Poznámka: 1. V cenách nejsou obsaženy náklady na dodávku materiálu a odtěžení zeminy. | [14 empty] | PP | 2
| VV |  | Štěrkodrť ŠDA frakce 0/32, tl. 150 mm | [14 empty] | VV | 2 | 1 | True | 0 | ROZPOCET
| VV |  | 3,45 |  | 3.45 | [12 empty] | VV | 2 | 2 | True | 0 | ROZPOCET
| VV |  | R-mat s dvouvrstvým nátěrem 150mm | [14 empty] | VV | 2 | 1 | True | 0 | ROZPOCET
| VV |  | 6,5 |  | 6.5 | [12 empty] | VV | 2 | 2 | True | 0 | ROZPOCET
| VV |  | Součet |  | 9.95 | [12 empty] | VV | 2 | 4 | True | 1 | ROZPOCET
18 | M | 5955101075R | R-mat s dvouvrstvým nátěrem 150mm | t | 15.6 |  | 0 |  |  | základní |  | 0 | 1 | 15.6 | 0 | 0 | 8 | M | 2 |  |  |  | ROZPOCET | 0 | 0 | 0 | 0 | 0 | 1 | 0 | 4 | 1750411694
| PP |  | R-mat s dvouvrstvým nátěrem 150mm | [14 empty] | PP | 2
| VV |  | R-mat s dvouvrstvým nátěrem 150mm | [14 empty] | VV | 2 | 1 | True | 0 | ROZPOCET
| VV |  | 6,5*2,4 |  | 15.6 | [12 empty] | VV | 2 | 2 | True | 1 | ROZPOCET
19 | M | 5955101016 | Kamenivo drcené štěrkodrť frakce 0/32 kv kv – konstrukční vrstva | t | 6.21 |  | 0 | Sborník UOŽI 01 2025 |  | základní |  | 0 | 1 | 6.21 | 0 | 0 | 8 | M | 2 |  |  |  | ROZPOCET | 0 | 0 | 0 | 0 | 0 | 1 | 0 | 4 | 191851422
| PP |  | Kamenivo drcené štěrkodrť frakce 0/32 kv kv – konstrukční vrstva | [14 empty] | PP | 2
| VV |  | Štěrkodrť ŠDA frakce 0/32, tl. 150 mm | [14 empty] | VV | 2 | 1 | True | 0 | ROZPOCET
| VV |  | 3,45*1,8 |  | 6.21 | [12 empty] | VV | 2 | 2 | True | 1 | ROZPOCET
20 | K | 5914075010R | Zřízení konstrukční vrstvy z betonu C25/30 XC2, XA1 min tl. 0,1 m | m2 | 2.1 |  | 0 |  |  | základní |  | 0 | 0 | 0 | 0 | 0 | 4 | K | 2 |  |  |  | ROZPOCET | 0 | 0 | 0 | 0 | 0 | 1 | 0 | 4 | 1139448794
| PP |  | Zřízení konstrukční vrstvy z betonu C25/30 XC2, XA1 min tl. 0,1 m | [14 empty] | PP | 2
| VV |  | Betonové lože pod kolejnicí | [14 empty] | VV | 2 | 1 | True | 0 | ROZPOCET
| VV |  | 3,5*2*0,3 |  | 2.1 | [12 empty] | VV | 2 | 2 | True | 1 | ROZPOCET
21 | M | 5964161025 | Beton lehce zhutnitelný C 25/30;XC2 vyhovuje i XC1 F5 2 410 2 916 | m3 | 0.263 |  | 0 | Sborník UOŽI 01 2025 |  | základní |  | 0 | 2.429 | 0.63883 | 0 | 0 | 8 | M | 2 |  |  |  | ROZPOCET | 0 | 0 | 0 | 0 | 0 | 1 | 0 | 4 | -457375401
| PP |  | Beton lehce zhutnitelný C 25/30;XC2 vyhovuje i XC1 F5 2 410 2 916 | [14 empty] | PP | 2
| VV |  | Betonové lože z betonu C25/30 XC2, XA1, min tl 0,10m | [14 empty] | VV | 2 | 1 | True | 0 | ROZPOCET
| VV |  | 0,2632 |  | 0.263 | [12 empty] | VV | 2 | 2 | True | 1 | ROZPOCET
22 | K | 5914075020R | Zřízení konstrukční vrstvy pražcového podloží bez geomateriálu tl. 0,25 m | m2 | 15.6 |  | 0 |  |  | základní |  | 0 | 0 | 0 | 0 | 0 | 4 | K | 2 |  |  |  | ROZPOCET | 0 | 0 | 0 | 0 | 0 | 1 | 0 | 4 | -1387051366
| PP |  | Zřízení konstrukční vrstvy pražcového podloží bez geomateriálu tl. 0,25 m | [14 empty] | PP | 2
| VV |  | Štěrkodrť ŠDA frakce 0/63, tl. 250 mm pod asfaltovou komunikací | [14 empty] | VV | 2 | 1 | True | 0 | ROZPOCET
| VV |  | 4,6 |  | 4.6 | [12 empty] | VV | 2 | 2 | True | 0 | ROZPOCET
| VV |  | Štěrkodrť ŠDA frakce 0/63, tl. 250 mm pod R materiálem | [14 empty] | VV | 2 | 1 | True | 0 | ROZPOCET
| VV |  | 11 |  | 11 | [12 empty] | VV | 2 | 2 | True | 0 | ROZPOCET
| VV |  | Součet |  | 15.6 | [12 empty] | VV | 2 | 4 | True | 1 | ROZPOCET
23 | M | 5955101017 | Kamenivo drcené štěrkodrť frakce 0/63 kv kv – konstrukční vrstva | t | 28.08 |  | 0 | Sborník UOŽI 01 2025 |  | základní |  | 0 | 1 | 28.08 | 0 | 0 | 8 | M | 2 |  |  |  | ROZPOCET | 0 | 0 | 0 | 0 | 0 | 1 | 0 | 4 | -1197160850
| PP |  | Kamenivo drcené štěrkodrť frakce 0/63 kv kv – konstrukční vrstva | [14 empty] | PP | 2
| VV |  | Štěrkodrť ŠDA frakce 0/63, tl. 250 mm pod asfaltovou komunikací | [14 empty] | VV | 2 | 1 | True | 0 | ROZPOCET
| VV |  | 4,6*1,8 |  | 8.28 | [12 empty] | VV | 2 | 2 | True | 0 | ROZPOCET
| VV |  | Štěrkodrť ŠDA frakce 0/63, tl. 250 mm pod R materiálem | [14 empty] | VV | 2 | 1 | True | 0 | ROZPOCET
| VV |  | 11*1,8 |  | 19.8 | [12 empty] | VV | 2 | 2 | True | 0 | ROZPOCET
| VV |  | Součet |  | 28.08 | [12 empty] | VV | 2 | 4 | True | 1 | ROZPOCET
24 | K | 5915010020 | Těžení zeminy nebo horniny železničního spodku třídy těžitelnosti I skupiny 2 | m3 | 21.6 |  | 0 | Sborník UOŽI 01 2025 |  | základní |  | 0 | 0 | 0 | 0 | 0 | 4 | K | 2 |  |  |  | ROZPOCET | 0 | 0 | 0 | 0 | 0 | 1 | 0 | 4 | -489857602
| PP |  | Těžení zeminy nebo horniny železničního spodku třídy těžitelnosti I skupiny 2 Poznámka: 1. V cenách jsou započteny náklady na těžení a uložení výzisku na terén nebo naložení na dopravní prostředek a uložení na úložišti. | [14 empty] | PP | 2
| VV |  | odtěžení stávající skladby vozovky tl.400mm | [14 empty] | VV | 2 | 1 | True | 0 | ROZPOCET
| VV |  | 21,6 |  | 21.6 | [12 empty] | VV | 2 | 2 | True | 0 | ROZPOCET
| VV |  | Součet |  | 21.6 | [12 empty] | VV | 2 | 4 | True | 1 | ROZPOCET
25 | K | 5915020010 | Povrchová úprava plochy železničního spodku | m2 | 58 |  | 0 | Sborník UOŽI 01 2025 |  | základní |  | 0 | 0 | 0 | 0 | 0 | 4 | K | 2 |  |  |  | ROZPOCET | 0 | 0 | 0 | 0 | 0 | 1 | 0 | 4 | -1247365744
| PP |  | Povrchová úprava plochy železničního spodku Poznámka: 1. V cenách jsou započteny náklady na urovnání a úpravu ploch nebo skládek výzisku kameniva a zeminy s jejich případnou rekultivací. | [14 empty] | PP | 2
| VV |  | Přehutnění pláně pod nově zřizovanými vrstvami komunikace | [14 empty] | VV | 2 | 1 | True | 0 | ROZPOCET
| VV |  | 20+38 |  | 58 | [12 empty] | VV | 2 | 2 | True | 1 | ROZPOCET
| D | OST | Ostatní |  |  |  | 0 |  |  |  |  | 0 |  | 0 |  | 0 | 4 | D | 0 |  |  |  | ROZPOCET | [6 empty] | 0
26 | K | 9902100100 | Doprava materiálu těžkou mechanizací nosnosti přes 3,5 t sypanin (kameniva, písku, suti, dlažebních kostek, atd.) do 10 km | t | 100.507 |  | 0 | Sborník UOŽI 01 2025 |  | základní |  | 0 | 0 | 0 | 0 | 0 | 512 | K | 1 |  |  |  | ROZPOCET | 0 | 0 | 0 | 0 | 0 | 1 | 0 | 512 | -75887035
| PP |  | Doprava materiálu těžkou mechanizací nosnosti přes 3,5 t sypanin (kameniva, písku, suti, dlažebních kostek, atd.) do 10 km Poznámka: 1. Ceny jsou určeny pro dopravu silničními i kolejovými vozidly. 2. V cenách dopravy jsou započteny náklady na přepravu materiálu na místo určení včetně složení a poplatku za použití dopravní cesty. 3. Měrnou jednotkou je tuna přepravovaného materiálu. | [14 empty] | PP | 1
| VV |  | odtěžení stávající skladby vozovky tl.400mm - odvoz na mezideponii | [14 empty] | VV | 1 | 1 | True | 0 | ROZPOCET
| VV |  | 21,6*1,9 |  | 41.04 | [12 empty] | VV | 1 | 2 | True | 0 | ROZPOCET
| VV |  | Cementová malta; max 20 mm doprava na stavbu do 20 km | [14 empty] | VV | 1 | 1 | True | 0 | ROZPOCET
| VV |  | (0,096+0,108)*2,2 |  | 0.449 | [12 empty] | VV | 1 | 2 | True | 0 | ROZPOCET
| VV |  | Podkladový beton; min. 200 mm; třída betonu C 16/20 - S1/S2 doprava na stavbu do 20 km | [14 empty] | VV | 1 | 1 | True | 0 | ROZPOCET
| VV |  | 1,32*2,2 |  | 2.904 | [12 empty] | VV | 1 | 2 | True | 0 | ROZPOCET
| VV |  | Betonové lože pod kolejnicí beton C25/30 XC2 doprava na stavbu do 20 km | [14 empty] | VV | 1 | 1 | True | 0 | ROZPOCET
| VV |  | 3,5*2*0,3*0,15*2,2 |  | 0.693 | [12 empty] | VV | 1 | 2 | True | 0 | ROZPOCET
| VV |  | Asfaltový beton ACL 16+, tl. 70 mm doprava na stavbu do 20 km | [14 empty] | VV | 1 | 1 | True | 0 | ROZPOCET
| VV |  | 1,38*2,4 |  | 3.312 | [12 empty] | VV | 1 | 2 | True | 0 | ROZPOCET
| VV |  | Asfaltový beton ACO 11+, tl. 40 mm doprava na stavbu do 20 km | [14 empty] | VV | 1 | 1 | True | 0 | ROZPOCET
| VV |  | 0,92*2,4 |  | 2.208 | [12 empty] | VV | 1 | 2 | True | 0 | ROZPOCET
| VV |  | Štěrkodrť ŠDA frakce 0/32, tl. 150 mm doprava na stavbu do 40 km | [14 empty] | VV | 1 | 1 | True | 0 | ROZPOCET
| VV |  | 3,45*1,8 |  | 6.21 | [12 empty] | VV | 1 | 2 | True | 0 | ROZPOCET
| VV |  | Štěrkodrť ŠDA frakce 0/63, tl. 250 mm doprava na stavbu do 40 km | [14 empty] | VV | 1 | 1 | True | 0 | ROZPOCET
| VV |  | (4,6+11)*1,8 |  | 28.08 | [12 empty] | VV | 1 | 2 | True | 0 | ROZPOCET
| VV |  | Pružně plastická zálivka spar doprava do 50km | [14 empty] | VV | 1 | 1 | True | 0 | ROZPOCET
| VV |  | 13,7*0,04*0,02 |  | 0.011 | [12 empty] | VV | 1 | 2 | True | 0 | ROZPOCET
| VV |  | R-mat s dvouvrstvým nátěrem 150mm doprava do 20 km | [14 empty] | VV | 1 | 1 | True | 0 | ROZPOCET
| VV |  | 6,5*2,4 |  | 15.6 | [12 empty] | VV | 1 | 2 | True | 0 | ROZPOCET
| VV |  | Součet |  | 100.507 | [12 empty] | VV | 1 | 4 | True | 1 | ROZPOCET
27 | K | 9902109200 | Doprava materiálu těžkou mechanizací nosnosti přes 3,5 t sypanin (kameniva, písku, suti, dlažebních kostek, atd.) příplatek za každých dalších 10 km | t | 128.08 |  | 0 | Sborník UOŽI 01 2025 |  | základní |  | 0 | 0 | 0 | 0 | 0 | 512 | K | 1 |  |  |  | ROZPOCET | 0 | 0 | 0 | 0 | 0 | 1 | 0 | 512 | 1564379757
| PP |  | Doprava materiálu těžkou mechanizací nosnosti přes 3,5 t sypanin (kameniva, písku, suti, dlažebních kostek, atd.) příplatek za každých dalších 10 km Poznámka: 1. Ceny jsou určeny pro dopravu silničními i kolejovými vozidly. 2. V cenách dopravy jsou započteny náklady na přepravu materiálu na místo určení včetně složení a poplatku za použití dopravní cesty. 3. Měrnou jednotkou je tuna přepravovaného materiálu. | [14 empty] | PP | 1
| VV |  | Cementová malta; max 20 mm doprava na stavbu příplatek do 20 km | [14 empty] | VV | 1 | 1 | True | 0 | ROZPOCET
| VV |  | (0,096+0,108)*2,2*1 |  | 0.449 | [12 empty] | VV | 1 | 2 | True | 0 | ROZPOCET
| VV |  | Podkladový beton; min. 200 mm; třída betonu C 16/20 - S1/S2 doprava na stavbu příplatek do 20 km | [14 empty] | VV | 1 | 1 | True | 0 | ROZPOCET
| VV |  | 1,32*2,2*1 |  | 2.904 | [12 empty] | VV | 1 | 2 | True | 0 | ROZPOCET
| VV |  | Betonové lože pod kolejnicí beton C25/30 XC2 doprava na stavbu příplatek do 20 km | [14 empty] | VV | 1 | 1 | True | 0 | ROZPOCET
| VV |  | 3,5*2*0,3*0,15*2,2*1 |  | 0.693 | [12 empty] | VV | 1 | 2 | True | 0 | ROZPOCET
| VV |  | Asfaltový beton ACL 16+, tl. 70 mm doprava na stavbu příplatek do 20 km | [14 empty] | VV | 1 | 1 | True | 0 | ROZPOCET
| VV |  | 1,38*2,4*1 |  | 3.312 | [12 empty] | VV | 1 | 2 | True | 0 | ROZPOCET
| VV |  | Asfaltový beton ACO 11+, tl. 40 mm doprava na stavbu příplatek do 20 km | [14 empty] | VV | 1 | 1 | True | 0 | ROZPOCET
| VV |  | 0,92*2,4*1 |  | 2.208 | [12 empty] | VV | 1 | 2 | True | 0 | ROZPOCET
| VV |  | Štěrkodrť ŠDA frakce 0/32, tl. 150 mm doprava na stavbu příplatek do 40 km | [14 empty] | VV | 1 | 1 | True | 0 | ROZPOCET
| VV |  | 3,45*1,8*3 |  | 18.63 | [12 empty] | VV | 1 | 2 | True | 0 | ROZPOCET
| VV |  | Štěrkodrť ŠDA frakce 0/63, tl. 250 mm doprava na stavbu příplatek do 40 km | [14 empty] | VV | 1 | 1 | True | 0 | ROZPOCET
| VV |  | (4,6+11)*1,8*3 |  | 84.24 | [12 empty] | VV | 1 | 2 | True | 0 | ROZPOCET
| VV |  | Pružně plastická zálivka spar doprava příplatek do 50km | [14 empty] | VV | 1 | 1 | True | 0 | ROZPOCET
| VV |  | 13,7*0,04*0,02*4 |  | 0.044 | [12 empty] | VV | 1 | 2 | True | 0 | ROZPOCET
| VV |  | R-mat s dvouvrstvým nátěrem 150mm doprava příplatek do 20 km | [14 empty] | VV | 1 | 1 | True | 0 | ROZPOCET
| VV |  | 6,5*2,4*1 |  | 15.6 | [12 empty] | VV | 1 | 2 | True | 0 | ROZPOCET
| VV |  | Součet |  | 128.08 | [12 empty] | VV | 1 | 4 | True | 1 | ROZPOCET
28 | K | 9902200100 | Doprava materiálu těžkou mechanizací nosnosti přes 3,5 t objemnějšího kusového materiálu (prefabrikátů, stožárů, výhybek, rozvaděčů, vybouraných hmot atd.) do 10 km | t | 7.966 |  | 0 | Sborník UOŽI 01 2025 |  | základní |  | 0 | 0 | 0 | 0 | 0 | 512 | K | 1 |  |  |  | ROZPOCET | 0 | 0 | 0 | 0 | 0 | 1 | 0 | 512 | 127030728
| PP |  | Doprava materiálu těžkou mechanizací nosnosti přes 3,5 t objemnějšího kusového materiálu (prefabrikátů, stožárů, výhybek, rozvaděčů, vybouraných hmot atd.) do 10 km Poznámka: 1. Ceny jsou určeny pro dopravu silničními i kolejovými vozidly. 2. V cenách dopravy jsou započteny náklady na přepravu materiálu na místo určení včetně složení a poplatku za použití dopravní cesty. 3. Měrnou jednotkou je tuna přepravovaného materiálu. | [14 empty] | PP | 1
| VV |  | doprava zdemontovaných pryžových panelů na mezideponii pro předání investorovi | [14 empty] | VV | 1 | 1 | True | 0 | ROZPOCET
| VV |  | 3*0,53*2,2 |  | 3.498 | [12 empty] | VV | 1 | 2 | True | 0 | ROZPOCET
| VV |  | Doprava nových dílů přejezdu do 450km | [14 empty] | VV | 1 | 1 | True | 0 | ROZPOCET
| VV |  | 5*0,12+10*0,07+4*2*1,5*0,4*0,3*2,2 |  | 4.468 | [12 empty] | VV | 1 | 2 | True | 0 | ROZPOCET
| VV |  | Součet |  | 7.966 | [12 empty] | VV | 1 | 4 | True | 1 | ROZPOCET
29 | K | 9902209200 | Doprava materiálu těžkou mechanizací nosnosti přes 3,5 t objemnějšího kusového materiálu (prefabrikátů, stožárů, výhybek, rozvaděčů, vybouraných hmot atd.) příplatek za každých dalších 10 km | t | 196.592 |  | 0 | Sborník UOŽI 01 2025 |  | základní |  | 0 | 0 | 0 | 0 | 0 | 512 | K | 1 |  |  |  | ROZPOCET | 0 | 0 | 0 | 0 | 0 | 1 | 0 | 512 | -1785145116
| PP |  | Doprava materiálu těžkou mechanizací nosnosti přes 3,5 t objemnějšího kusového materiálu (prefabrikátů, stožárů, výhybek, rozvaděčů, vybouraných hmot atd.) příplatek za každých dalších 10 km Poznámka: 1. Ceny jsou určeny pro dopravu silničními i kolejovými vozidly. 2. V cenách dopravy jsou započteny náklady na přepravu materiálu na místo určení včetně složení a poplatku za použití dopravní cesty. 3. Měrnou jednotkou je tuna přepravovaného materiálu. | [14 empty] | PP | 1
| VV |  | Doprava nových dílů přejezdu do 450km | [14 empty] | VV | 1 | 1 | True | 0 | ROZPOCET
| VV |  | (5*0,12+10*0,07+4*2*1,5*0,4*0,3*2,2)*44 |  | 196.592 | [12 empty] | VV | 1 | 2 | True | 1 | ROZPOCET

## SO 01-20-01 - Železniční ...
{819fa4d9-3431-4841-9cf7-b3019b3922d4}
2
| KRYCÍ LIST SOUPISU PRACÍ | [7 empty] | v --- níže se nacházejí doplnkové a pomocné údaje k sestavám --- v | [8 empty] | False
Stavba:
Prostá rekonstrukce trati v úseku Chrastava - Hrádek nad Nisou
Objekt:
SO 01-20-01 - Železniční most v evid. km 11,905
| KSO: |  |  |  |  | CC-CZ:
| Místo: |  |  |  |  | Datum: | 24. 1. 2025
| Zadavatel: |  |  |  |  | IČ:
DIČ:
| Účastník: |  |  |  |  | IČ: | Vyplň údaj
|  | Vyplň údaj |  |  |  | DIČ: | Vyplň údaj
| Projektant: |  |  |  |  | IČ: | 25292161
|  | Prodin a.s. |  |  |  | DIČ: | CZ25292161
| Zpracovatel: |  |  |  |  | IČ:
DIČ:
Poznámka:
| Cena bez DPH | [5 empty] | 0
|  |  | Základ daně |  |  | Sazba daně | Výše daně
| DPH | základní | 0 |  |  | 21% | 0
|  | snížená | 0 |  |  | 12% | 0
|  | zákl. přenesená | 0 |  |  | 21% | 0
|  | sníž. přenesená | 0 |  |  | 12% | 0
|  | nulová | 0 |  |  | 0% | 0
| Cena s DPH |  |  | v | CZK |  | 0
REKAPITULACE ČLENĚNÍ SOUPISU PRACÍ
Stavba:
Prostá rekonstrukce trati v úseku Chrastava - Hrádek nad Nisou
Objekt:
SO 01-20-01 - Železniční most v evid. km 11,905
Místo: | [5 empty] | Datum: | 24. 1. 2025
Zadavatel: | [5 empty] | Projektant: | Prodin a.s.
Účastník: |  |  | Vyplň údaj |  |  | Zpracovatel:
Kód dílu - Popis | [6 empty] | Cena celkem [CZK]
Náklady stavby celkem | [6 empty] | 0 | [11 empty] | -1
| HSV - Práce a dodávky HSV | [5 empty] | 0
| 1 - Zemní práce | [5 empty] | 0
| 2 - Zakládání | [5 empty] | 0
| 3 - Svislé a kompletní konstrukce | [5 empty] | 0
| 4 - Vodorovné konstrukce | [5 empty] | 0
| 6 - Úpravy povrchů, podlahy a osazování výplní | [5 empty] | 0
| 9 - Ostatní konstrukce a práce, bourání | [5 empty] | 0
| 998 - Přesun hmot | [5 empty] | 0
| PSV - Práce a dodávky PSV | [5 empty] | 0
| 711 - Izolace proti vodě, vlhkosti a plynům | [5 empty] | 0
| OST - Ostatní | [5 empty] | 0
SOUPIS PRACÍ
Stavba:
Prostá rekonstrukce trati v úseku Chrastava - Hrádek nad Nisou
Objekt:
SO 01-20-01 - Železniční most v evid. km 11,905
Místo: | [5 empty] | Datum: | 24. 1. 2025
Zadavatel: | [5 empty] | Projektant: | Prodin a.s.
Účastník: |  |  | Vyplň údaj |  |  | Zpracovatel:
PČ | Typ | Kód | Popis | MJ | Množství | J.cena [CZK] | Cena celkem [CZK] | Cenová soustava |  | DPH | J. Nh [h] | Nh celkem [h] | J. hmotnost [t] | Hmotnost celkem [t] | J. suť [t] | Suť Celkem [t]
Náklady soupisu celkem | [6 empty] | 0 |  |  |  |  | 0 |  | 320.6225 |  | 121.9786 |  | D | -1 | [10 empty] | 0
| D | HSV | Práce a dodávky HSV |  |  |  | 0 |  |  |  |  | 0 |  | 302.9892 |  | 121.9786 | 1 | D | 0 |  |  |  | ROZPOCET | [6 empty] | 0
| D | 1 | Zemní práce |  |  |  | 0 |  |  |  |  | 0 |  | 76.5525 |  | 0 | 1 | D | 1 |  |  |  | ROZPOCET | [6 empty] | 0
1 | K | 111209111 | Spálení proutí a klestu | m2 | 50 |  | 0 | CS ÚRS 2025 01 |  | základní |  | 0 | 3e-05 | 0.0015 | 0 | 0 | 4 | K | 2 |  |  |  | ROZPOCET | 0 | 0 | 0 | 0 | 0 | 1 | 0 | 4 | 1365639551
| PP |  | Spálení proutí, klestu z prořezávek a odstraněných křovin pro jakoukoliv dřevinu | [14 empty] | PP | 2
| Online PSC |  | https://podminky.urs.cz/item/CS_URS_2025_01/111209111 | [14 empty] | Online PSC | 2
| VV |  | 50 |  | 50 | [12 empty] | VV | 2 | 2 | True | 1 | ROZPOCET
2 | K | 119001421 | Dočasné zajištění kabelů a kabelových tratí ze 3 volně ložených kabelů | m | 40 |  | 0 | CS ÚRS 2025 01 |  | základní |  | 0 | 0.0369 | 1.476 | 0 | 0 | 4 | K | 2 |  |  |  | ROZPOCET | 0 | 0 | 0 | 0 | 0 | 1 | 0 | 4 | 2039954737
| PP |  | Dočasné zajištění podzemního potrubí nebo vedení ve výkopišti ve stavu i poloze, ve kterých byla na začátku zemních prací a to s podepřením, vzepřením nebo vyvěšením, případně s ochranným bedněním, se zřízením a odstraněním zajišťovací konstrukce, s opotřebením hmot kabelů a kabelových tratí z volně ložených kabelů a to do 3 kabelů | [14 empty] | PP | 2
| Online PSC |  | https://podminky.urs.cz/item/CS_URS_2025_01/119001421 | [14 empty] | Online PSC | 2
| VV |  | Zajištění a ochrana kabelového vedení SŽ a ČD Telematika. | [14 empty] | VV | 2 | 1 | True | 0 | ROZPOCET
| VV |  | Navrácení do zásypu NK po ukončení stavebních prací. | [14 empty] | VV | 2 | 1 | True | 0 | ROZPOCET
| VV |  | 2*20 |  | 40 | [12 empty] | VV | 2 | 2 | True | 1 | ROZPOCET
3 | K | 122252501 | Odkopávky a prokopávky nezapažené pro spodní stavbu železnic v hornině třídy těžitelnosti I skupiny 3 objem do 100 m3 strojně | m3 | 84 |  | 0 | CS ÚRS 2025 01 |  | základní |  | 0 | 0 | 0 | 0 | 0 | 4 | K | 2 |  |  |  | ROZPOCET | 0 | 0 | 0 | 0 | 0 | 1 | 0 | 4 | 448113796
| PP |  | Odkopávky a prokopávky nezapažené pro spodní stavbu železnic strojně v hornině třídy těžitelnosti I skupiny 3 do 100 m3 | [14 empty] | PP | 2
| Online PSC |  | https://podminky.urs.cz/item/CS_URS_2025_01/122252501 | [14 empty] | Online PSC | 2
| VV |  | odkop zeminy pod kolejovým ložem | [14 empty] | VV | 2 | 1 | True | 0 | ROZPOCET
| VV |  | 16*0,5*8 |  | 64 | [12 empty] | VV | 2 | 2 | True | 0 | ROZPOCET
| VV |  | odkop pro zřízení ZKPP | [14 empty] | VV | 2 | 1 | True | 0 | ROZPOCET
| VV |  | 5,0*8,0*0,2+5,0*8,0*0,3 |  | 20 | [12 empty] | VV | 2 | 2 | True | 0 | ROZPOCET
| VV |  | Součet |  | 84 | [12 empty] | VV | 2 | 4 | True | 1 | ROZPOCET
4 | K | 122252508 | Příplatek k odkopávkám nezapaženým pro spodní stavbu železnic v hornině třídy těžitelnosti I skupiny 3 za ztížení při rekonstrukci | m3 | 84 |  | 0 | CS ÚRS 2025 01 |  | základní |  | 0 | 0 | 0 | 0 | 0 | 4 | K | 2 |  |  |  | ROZPOCET | 0 | 0 | 0 | 0 | 0 | 1 | 0 | 4 | -1185520509
| PP |  | Odkopávky a prokopávky nezapažené pro spodní stavbu železnic strojně v hornině třídy těžitelnosti I skupiny 3 Příplatek k cenám za ztížení při rekonstrukcích | [14 empty] | PP | 2
| Online PSC |  | https://podminky.urs.cz/item/CS_URS_2025_01/122252508 | [14 empty] | Online PSC | 2
5 | K | 166151101 | Přehození neulehlého výkopku z horniny třídy těžitelnosti I skupiny 1 až 3 strojně | m3 | 84 |  | 0 | CS ÚRS 2025 01 |  | základní |  | 0 | 0 | 0 | 0 | 0 | 4 | K | 2 |  |  |  | ROZPOCET | 0 | 0 | 0 | 0 | 0 | 1 | 0 | 4 | 2007598042
| PP |  | Přehození neulehlého výkopku strojně z horniny třídy těžitelnosti I, skupiny 1 až 3 | [14 empty] | PP | 2
| Online PSC |  | https://podminky.urs.cz/item/CS_URS_2025_01/166151101 | [14 empty] | Online PSC | 2
| VV |  | přehození výkopku z prostoru nad klenbou k patě svahu (pro možnost naložení na dopravní prostředek pro odvoz na trvalou skládku) | [14 empty] | VV | 2 | 1 | True | 0 | ROZPOCET
| VV |  | 84 |  | 84 | [12 empty] | VV | 2 | 2 | True | 1 | ROZPOCET
6 | K | 171111111 | Hutnění zeminy pro spodní stavbu železnic tl do 20 cm | m2 | 186.86 |  | 0 | CS ÚRS 2025 01 |  | základní |  | 0 | 0 | 0 | 0 | 0 | 4 | K | 2 |  |  |  | ROZPOCET | 0 | 0 | 0 | 0 | 0 | 1 | 0 | 4 | 225165085
| PP |  | Hutnění zeminy pro spodní stavbu železnic tloušťky vrstvy do 20 cm | [14 empty] | PP | 2
| Online PSC |  | https://podminky.urs.cz/item/CS_URS_2025_01/171111111 | [14 empty] | Online PSC | 2
| VV |  | přehutnění pod podkladním betonem | [14 empty] | VV | 2 | 1 | True | 0 | ROZPOCET
| VV |  | 15,6*6,85 |  | 106.86 | [12 empty] | VV | 2 | 2 | True | 0 | ROZPOCET
| VV |  | přehutnění pod ZKPP | [14 empty] | VV | 2 | 1 | True | 0 | ROZPOCET
| VV |  | 5,0*8,0+5,0*8,0 |  | 80 | [12 empty] | VV | 2 | 2 | True | 0 | ROZPOCET
| VV |  | Součet |  | 186.86 | [12 empty] | VV | 2 | 4 | True | 1 | ROZPOCET
7 | K | 175151101 | Obsypání potrubí strojně sypaninou bez prohození, uloženou do 3 m | m3 | 35.54 |  | 0 | CS ÚRS 2025 01 |  | základní |  | 0 | 0 | 0 | 0 | 0 | 4 | K | 2 |  |  |  | ROZPOCET | 0 | 0 | 0 | 0 | 0 | 1 | 0 | 4 | -1170886482
| PP |  | Obsypání potrubí strojně sypaninou z vhodných hornin třídy těžitelnosti I a II, skupiny 1 až 4 nebo materiálem připraveným podél výkopu ve vzdálenosti do 3 m od jeho kraje, pro jakoukoliv hloubku výkopu a míru zhutnění bez prohození sypaniny | [14 empty] | PP | 2
| Online PSC |  | https://podminky.urs.cz/item/CS_URS_2025_01/175151101 | [14 empty] | Online PSC | 2
| VV |  | Obsyp hydroizolace a drenážního potrubí pod štěrkovým lože | [14 empty] | VV | 2 | 1 | True | 0 | ROZPOCET
| VV |  | 15,54 |  | 15.54 | [12 empty] | VV | 2 | 2 | True | 0 | ROZPOCET
| VV |  | ZKPP | [14 empty] | VV | 2 | 1 | True | 0 | ROZPOCET
| VV |  | 5,0*8,0*0,2+5,0*8,0*0,3 |  | 20 | [12 empty] | VV | 2 | 2 | True | 0 | ROZPOCET
| VV |  | Součet |  | 35.54 | [12 empty] | VV | 2 | 4 | True | 1 | ROZPOCET
8 | K | 175151109 | Příplatek k ceně za prohození sypaniny strojně | m3 | 35.54 |  | 0 | CS ÚRS 2025 01 |  | základní |  | 0 | 0 | 0 | 0 | 0 | 4 | K | 2 |  |  |  | ROZPOCET | 0 | 0 | 0 | 0 | 0 | 1 | 0 | 4 | -1868189856
| PP |  | Obsypání potrubí strojně Příplatek k ceně za prohození sypaniny | [14 empty] | PP | 2
| Online PSC |  | https://podminky.urs.cz/item/CS_URS_2025_01/175151109 | [14 empty] | Online PSC | 2
| VV |  | Přehození štěrku z prostoru pod mostem na klenbu (pro možnost rozpostřít ŠD) | [14 empty] | VV | 2 | 1 | True | 0 | ROZPOCET
| VV |  | 35,54 |  | 35.54 | [12 empty] | VV | 2 | 2 | True | 1 | ROZPOCET
9 | M | 58344197 | štěrkodrť frakce 0/63 | t | 74.634 |  | 0 | CS ÚRS 2025 01 |  | základní |  | 0 | 1 | 74.634 | 0 | 0 | 8 | M | 2 |  |  |  | ROZPOCET | 0 | 0 | 0 | 0 | 0 | 1 | 0 | 4 | -1257206716
| PP |  | štěrkodrť frakce 0/63 | [14 empty] | PP | 2
| VV |  | 35,54*2,1 |  | 74.634 | [12 empty] | VV | 2 | 2 | True | 1 | ROZPOCET
10 | K | 182251101 | Svahování násypů strojně | m2 | 110.4 |  | 0 | CS ÚRS 2025 01 |  | základní |  | 0 | 0 | 0 | 0 | 0 | 4 | K | 2 |  |  |  | ROZPOCET | 0 | 0 | 0 | 0 | 0 | 1 | 0 | 4 | 329774288
| PP |  | Svahování trvalých svahů do projektovaných profilů strojně s potřebným přemístěním výkopku při svahování násypů v jakékoliv hornině | [14 empty] | PP | 2
| Online PSC |  | https://podminky.urs.cz/item/CS_URS_2025_01/182251101 | [14 empty] | Online PSC | 2
| VV |  | úprava svahových kuželů za křídly (uvedení do původního stavu, modelace do požadovaného profilu) | [14 empty] | VV | 2 | 1 | True | 0 | ROZPOCET
| VV |  | (10,2*2+8,2*2)*2,5*1,2 |  | 110.4 | [12 empty] | VV | 2 | 2 | True | 1 | ROZPOCET
11 | K | 183405212 | Výsev trávníku hydroosevem na hlušinu | m2 | 110.4 |  | 0 | CS ÚRS 2025 01 |  | základní |  | 0 | 0.00397 | 0.43829 | 0 | 0 | 4 | K | 2 |  |  |  | ROZPOCET | 0 | 0 | 0 | 0 | 0 | 1 | 0 | 4 | -1684447050
| PP |  | Výsev trávníku hydroosevem na hlušinu | [14 empty] | PP | 2
| Online PSC |  | https://podminky.urs.cz/item/CS_URS_2025_01/183405212 | [14 empty] | Online PSC | 2
12 | M | 00572470 | osivo směs travní univerzál | kg | 2.76 |  | 0 | CS ÚRS 2025 01 |  | základní |  | 0 | 0.001 | 0.00276 | 0 | 0 | 8 | M | 2 |  |  |  | ROZPOCET | 0 | 0 | 0 | 0 | 0 | 1 | 0 | 4 | -590781539
| PP |  | osivo směs travní univerzál | [14 empty] | PP | 2
| VV |  | 110,4*0,025 "Přepočtené koeficientem množství |  | 2.76 | [12 empty] | VV | 2 | 2 | True | 1 | ROZPOCET
13 | K | 185803113 | Ošetření trávníku shrabáním ve svahu přes 1:2 do 1:1 | m2 | 110.4 |  | 0 | CS ÚRS 2025 01 |  | základní |  | 0 | 0 | 0 | 0 | 0 | 4 | K | 2 |  |  |  | ROZPOCET | 0 | 0 | 0 | 0 | 0 | 1 | 0 | 4 | 1524814270
| PP |  | Ošetření trávníku jednorázové na svahu přes 1:2 do 1:1 | [14 empty] | PP | 2
| Online PSC |  | https://podminky.urs.cz/item/CS_URS_2025_01/185803113 | [14 empty] | Online PSC | 2
14 | K | 185804312 | Zalití rostlin vodou plocha přes 20 m2 | m3 | 2.76 |  | 0 | CS ÚRS 2025 01 |  | základní |  | 0 | 0 | 0 | 0 | 0 | 4 | K | 2 |  |  |  | ROZPOCET | 0 | 0 | 0 | 0 | 0 | 1 | 0 | 4 | 1835045347
| PP |  | Zalití rostlin vodou plochy záhonů jednotlivě přes 20 m2 | [14 empty] | PP | 2
| Online PSC |  | https://podminky.urs.cz/item/CS_URS_2025_01/185804312 | [14 empty] | Online PSC | 2
| VV |  | 110,4*0,025 |  | 2.76 | [12 empty] | VV | 2 | 2 | True | 1 | ROZPOCET
| D | 2 | Zakládání |  |  |  | 0 |  |  |  |  | 0 |  | 40.6518 |  | 0 | 1 | D | 1 |  |  |  | ROZPOCET | [6 empty] | 0
15 | K | 212311111 | Obetonování vyústění příčného odvodnění mostu včetně žlabovky | kus | 2 |  | 0 | CS ÚRS 2025 01 |  | základní |  | 0 | 0.15704 | 0.31408 | 0 | 0 | 4 | K | 2 |  |  |  | ROZPOCET | 0 | 0 | 0 | 0 | 0 | 1 | 0 | 4 | -1891518726
| PP |  | Obetonování vyústění příčného odvodnění včetně žlabovky | [14 empty] | PP | 2
| Online PSC |  | https://podminky.urs.cz/item/CS_URS_2025_01/212311111 | [14 empty] | Online PSC | 2
16 | K | 212795111 | Příčné odvodnění mostní opěry z plastových trub DN 160 včetně podkladního betonu, štěrkového obsypu | m | 19.6 |  | 0 | CS ÚRS 2025 01 |  | základní |  | 0 | 1.5248 | 29.8855 | 0 | 0 | 4 | K | 2 |  |  |  | ROZPOCET | 0 | 0 | 0 | 0 | 0 | 1 | 0 | 4 | -1947743469
| PP |  | Příčné odvodnění za opěrou z plastových trub | [14 empty] | PP | 2
| Online PSC |  | https://podminky.urs.cz/item/CS_URS_2025_01/212795111 | [14 empty] | Online PSC | 2
17 | K | 219991114 | Položení chráničky z plastových trubek DN přes 100 do 150 mm | m | 40 |  | 0 | CS ÚRS 2025 01 |  | základní |  | 0 | 0 | 0 | 0 | 0 | 4 | K | 2 |  |  |  | ROZPOCET | 0 | 0 | 0 | 0 | 0 | 1 | 0 | 4 | -1911912464
| PP |  | Položení chráničky z plastových trubek vnitřní průměr přes 100 do 150 mm | [14 empty] | PP | 2
| Online PSC |  | https://podminky.urs.cz/item/CS_URS_2025_01/219991114 | [14 empty] | Online PSC | 2
| VV |  | Chráničky pro uložení kabelového vedení SŽ a ČD Telematika. | [14 empty] | VV | 2 | 1 | True | 0 | ROZPOCET
| VV |  | 2*20 |  | 40 | [12 empty] | VV | 2 | 2 | True | 1 | ROZPOCET
18 | M | 34571098 | trubka elektroinstalační dělená (chránička) D 100/110mm, HDPE | m | 40 |  | 0 | CS ÚRS 2025 01 |  | základní |  | 0 | 0.00078 | 0.0312 | 0 | 0 | 8 | M | 2 |  |  |  | ROZPOCET | 0 | 0 | 0 | 0 | 0 | 1 | 0 | 4 | -848347787
| PP |  | trubka elektroinstalační dělená (chránička) D 100/110mm, HDPE | [14 empty] | PP | 2
19 | K | 274311127 | Základové pasy, prahy, věnce a ostruhy z betonu prostého C 25/30 | m3 | 0.804 |  | 0 | CS ÚRS 2025 01 |  | základní |  | 0 | 2.5505 | 2.0506 | 0 | 0 | 4 | K | 2 |  |  |  | ROZPOCET | 0 | 0 | 0 | 0 | 0 | 1 | 0 | 4 | -547983240
| PP |  | Základové konstrukce z betonu prostého pasy, prahy, věnce a ostruhy ve výkopu nebo na hlavách pilot C 25/30 | [14 empty] | PP | 2
| Online PSC |  | https://podminky.urs.cz/item/CS_URS_2025_01/274311127 | [14 empty] | Online PSC | 2
| VV |  | Vyústění rubové drenáže ve svahu - betonový stabilizační práh | [14 empty] | VV | 2 | 1 | True | 0 | ROZPOCET
| VV |  | 2*0,402 |  | 0.804 | [12 empty] | VV | 2 | 2 | True | 1 | ROZPOCET
20 | K | 274311191 | Příplatek k základovým pasům, prahům a věncům za betonáž malého rozsahu do 25 m3 | m3 | 0.804 |  | 0 | CS ÚRS 2025 01 |  | základní |  | 0 | 0.04858 | 0.039058 | 0 | 0 | 4 | K | 2 |  |  |  | ROZPOCET | 0 | 0 | 0 | 0 | 0 | 1 | 0 | 4 | -249087616
| PP |  | Základové konstrukce z betonu prostého Příplatek k cenám za betonáž malého rozsahu do 25 m3 | [14 empty] | PP | 2
| Online PSC |  | https://podminky.urs.cz/item/CS_URS_2025_01/274311191 | [14 empty] | Online PSC | 2
21 | K | 274354111 | Bednění základových pasů - zřízení | m2 | 5.14 |  | 0 | CS ÚRS 2025 01 |  | základní |  | 0 | 0.0013 | 0.006682 | 0 | 0 | 4 | K | 2 |  |  |  | ROZPOCET | 0 | 0 | 0 | 0 | 0 | 1 | 0 | 4 | 1764233833
| PP |  | Bednění základových konstrukcí pasů, prahů, věnců a ostruh zřízení | [14 empty] | PP | 2
| Online PSC |  | https://podminky.urs.cz/item/CS_URS_2025_01/274354111 | [14 empty] | Online PSC | 2
| VV |  | 2*2,57 |  | 5.14 | [12 empty] | VV | 2 | 2 | True | 1 | ROZPOCET
22 | K | 274354211 | Bednění základových pasů - odstranění | m2 | 5.14 |  | 0 | CS ÚRS 2025 01 |  | základní |  | 0 | 4e-05 | 0.0002056 | 0 | 0 | 4 | K | 2 |  |  |  | ROZPOCET | 0 | 0 | 0 | 0 | 0 | 1 | 0 | 4 | 1853198561
| PP |  | Bednění základových konstrukcí pasů, prahů, věnců a ostruh odstranění bednění | [14 empty] | PP | 2
| Online PSC |  | https://podminky.urs.cz/item/CS_URS_2025_01/274354211 | [14 empty] | Online PSC | 2
23 | K | 275311127 | Základové patky a bloky z betonu prostého C 25/30 | m3 | 3.2 |  | 0 | CS ÚRS 2025 01 |  | základní |  | 0 | 2.5505 | 8.1617 | 0 | 0 | 4 | K | 2 |  |  |  | ROZPOCET | 0 | 0 | 0 | 0 | 0 | 1 | 0 | 4 | 1090758930
| PP |  | Základové konstrukce z betonu prostého patky a bloky ve výkopu nebo na hlavách pilot C 25/30 | [14 empty] | PP | 2
| Online PSC |  | https://podminky.urs.cz/item/CS_URS_2025_01/275311127 | [14 empty] | Online PSC | 2
| VV |  | Nové základy pod římsou ( pod prodloužením říms) | [14 empty] | VV | 2 | 1 | True | 0 | ROZPOCET
| VV |  | 4*0,8 |  | 3.2 | [12 empty] | VV | 2 | 2 | True | 1 | ROZPOCET
24 | K | 275311191 | Příplatek k základovým patkám a blokům za betonáž malého rozsahu do 25 m3 | m3 | 3.2 |  | 0 | CS ÚRS 2025 01 |  | základní |  | 0 | 0.04858 | 0.15546 | 0 | 0 | 4 | K | 2 |  |  |  | ROZPOCET | 0 | 0 | 0 | 0 | 0 | 1 | 0 | 4 | -2100260334
| PP |  | Základové konstrukce z betonu prostého Příplatek k cenám za betonáž malého rozsahu do 25 m3 | [14 empty] | PP | 2
| Online PSC |  | https://podminky.urs.cz/item/CS_URS_2025_01/275311191 | [14 empty] | Online PSC | 2
25 | K | 275354111 | Bednění základových patek - zřízení | m2 | 5.45 |  | 0 | CS ÚRS 2025 01 |  | základní |  | 0 | 0.0013 | 0.007085 | 0 | 0 | 4 | K | 2 |  |  |  | ROZPOCET | 0 | 0 | 0 | 0 | 0 | 1 | 0 | 4 | 1827285694
| PP |  | Bednění základových konstrukcí patek a bloků zřízení | [14 empty] | PP | 2
| Online PSC |  | https://podminky.urs.cz/item/CS_URS_2025_01/275354111 | [14 empty] | Online PSC | 2
| VV |  | 2,725*2 |  | 5.45 | [12 empty] | VV | 2 | 2 | True | 1 | ROZPOCET
26 | K | 275354211 | Bednění základových patek - odstranění | m2 | 5.45 |  | 0 | CS ÚRS 2025 01 |  | základní |  | 0 | 4e-05 | 0.000218 | 0 | 0 | 4 | K | 2 |  |  |  | ROZPOCET | 0 | 0 | 0 | 0 | 0 | 1 | 0 | 4 | -1361745480
| PP |  | Bednění základových konstrukcí patek a bloků odstranění bednění | [14 empty] | PP | 2
| Online PSC |  | https://podminky.urs.cz/item/CS_URS_2025_01/275354211 | [14 empty] | Online PSC | 2
| D | 3 | Svislé a kompletní konstrukce |  |  |  | 0 |  |  |  |  | 0 |  | 20.6053 |  | 0 | 1 | D | 1 |  |  |  | ROZPOCET | [6 empty] | 0
27 | K | 317221111 | Osazení kamenných římsových desek do maltového lože | m3 | 0.53 |  | 0 | CS ÚRS 2025 01 |  | základní |  | 0 | 0.03689 | 0.019552 | 0 | 0 | 4 | K | 2 |  |  |  | ROZPOCET | 0 | 0 | 0 | 0 | 0 | 1 | 0 | 4 | 622762890
| PP |  | Osazení kamenných římsových desek do maltového lože | [14 empty] | PP | 2
| Online PSC |  | https://podminky.urs.cz/item/CS_URS_2025_01/317221111 | [14 empty] | Online PSC | 2
| VV |  | lokální stabilizace a urovnání kamenných bloků říms na křídelch - potřeba odhadnuta na 20% | [14 empty] | VV | 2 | 1 | True | 0 | ROZPOCET
| VV |  | ((8,2*2+10,2*2)*1,2*(0,6))*0,1*0,2 |  | 0.53 | [12 empty] | VV | 2 | 2 | True | 1 | ROZPOCET
28 | K | 317321118 | Mostní římsy ze ŽB C 30/37 | m3 | 7.04 |  | 0 | CS ÚRS 2025 01 |  | základní |  | 0 | 2.5021 | 17.6151 | 0 | 0 | 4 | K | 2 |  |  |  | ROZPOCET | 0 | 0 | 0 | 0 | 0 | 1 | 0 | 4 | -747791369
| PP |  | Římsy ze železového betonu C 30/37 | [14 empty] | PP | 2
| Online PSC |  | https://podminky.urs.cz/item/CS_URS_2025_01/317321118 | [14 empty] | Online PSC | 2
| VV |  | ŽB vykonzolované římsy C 30/37 XF2, XD1 | [14 empty] | VV | 2 | 1 | True | 0 | ROZPOCET
| VV |  | 2*0,32*11 |  | 7.04 | [12 empty] | VV | 2 | 2 | True | 1 | ROZPOCET
29 | K | 317321191 | Příplatek k mostním římsám ze ŽB za betonáž malého rozsahu do 25 m3 | m3 | 7.04 |  | 0 | CS ÚRS 2025 01 |  | základní |  | 0 | 0.04858 | 0.342 | 0 | 0 | 4 | K | 2 |  |  |  | ROZPOCET | 0 | 0 | 0 | 0 | 0 | 1 | 0 | 4 | -109632917
| PP |  | Římsy ze železového betonu Příplatek k cenám za betonáž malého rozsahu do 25 m3 | [14 empty] | PP | 2
| Online PSC |  | https://podminky.urs.cz/item/CS_URS_2025_01/317321191 | [14 empty] | Online PSC | 2
30 | K | 317353121 | Bednění mostních říms všech tvarů - zřízení | m2 | 36.76 |  | 0 | CS ÚRS 2025 01 |  | základní |  | 0 | 0.04126 | 1.5167 | 0 | 0 | 4 | K | 2 |  |  |  | ROZPOCET | 0 | 0 | 0 | 0 | 0 | 1 | 0 | 4 | 717723522
| PP |  | Bednění mostní římsy zřízení všech tvarů | [14 empty] | PP | 2
| Online PSC |  | https://podminky.urs.cz/item/CS_URS_2025_01/317353121 | [14 empty] | Online PSC | 2
| VV |  | 2*(0,35+0,1+0,3+0,3+0,3+0,1+0,15)*11+4*0,6*0,65 |  | 36.76 | [12 empty] | VV | 2 | 2 | True | 1 | ROZPOCET
31 | K | 317353221 | Bednění mostních říms všech tvarů - odstranění | m2 | 36.76 |  | 0 | CS ÚRS 2025 01 |  | základní |  | 0 | 2e-05 | 0.0007352 | 0 | 0 | 4 | K | 2 |  |  |  | ROZPOCET | 0 | 0 | 0 | 0 | 0 | 1 | 0 | 4 | 770747542
| PP |  | Bednění mostní římsy odstranění všech tvarů | [14 empty] | PP | 2
| Online PSC |  | https://podminky.urs.cz/item/CS_URS_2025_01/317353221 | [14 empty] | Online PSC | 2
32 | K | 317361116 | Výztuž mostních říms z betonářské oceli 10 505 | t | 1.056 |  | 0 | CS ÚRS 2025 01 |  | základní |  | 0 | 1.0488 | 1.1075 | 0 | 0 | 4 | K | 2 |  |  |  | ROZPOCET | 0 | 0 | 0 | 0 | 0 | 1 | 0 | 4 | 2061600505
| PP |  | Výztuž mostních železobetonových říms z betonářské oceli 10 505 (R) nebo BSt 500 | [14 empty] | PP | 2
| Online PSC |  | https://podminky.urs.cz/item/CS_URS_2025_01/317361116 | [14 empty] | Online PSC | 2
| VV |  | Výztuž ŽB říms | [14 empty] | VV | 2 | 1 | True | 0 | ROZPOCET
| VV |  | 0,15*7,04 |  | 1.056 | [12 empty] | VV | 2 | 2 | True | 1 | ROZPOCET
33 | K | 317661132 | Výplň spár monolitické římsy tmelem silikonovým šířky spáry přes 15 do 40 mm | m | 8.6 |  | 0 | CS ÚRS 2025 01 |  | základní |  | 0 | 0.00042 | 0.003612 | 0 | 0 | 4 | K | 2 |  |  |  | ROZPOCET | 0 | 0 | 0 | 0 | 0 | 1 | 0 | 4 | 948375449
| PP |  | Výplň spár monolitické římsy tmelem silikonovým, spára šířky přes 15 do 40 mm | [14 empty] | PP | 2
| Online PSC |  | https://podminky.urs.cz/item/CS_URS_2025_01/317661132 | [14 empty] | Online PSC | 2
| VV |  | 4*2,15 |  | 8.6 | [12 empty] | VV | 2 | 2 | True | 1 | ROZPOCET
| D | 4 | Vodorovné konstrukce |  |  |  | 0 |  |  |  |  | 0 |  | 104.0699 |  | 0 | 1 | D | 1 |  |  |  | ROZPOCET | [6 empty] | 0
34 | K | 421321128 | Mostní nosné konstrukce deskové ze ŽB C 30/37 | m3 | 27.88 |  | 0 | CS ÚRS 2025 01 |  | základní |  | 0 | 2.5022 | 69.7613 | 0 | 0 | 4 | K | 2 |  |  |  | ROZPOCET | 0 | 0 | 0 | 0 | 0 | 1 | 0 | 4 | -493891812
| PP |  | Mostní železobetonové nosné konstrukce deskové nebo klenbové deskové, z betonu C 30/37 | [14 empty] | PP | 2
| Online PSC |  | https://podminky.urs.cz/item/CS_URS_2025_01/421321128 | [14 empty] | Online PSC | 2
| VV |  | ŽB deska tl. 200mm (max 350mm) C 30/37 XF2, XD1 | [14 empty] | VV | 2 | 1 | True | 0 | ROZPOCET
| VV |  | 3,4*8,2 |  | 27.88 | [12 empty] | VV | 2 | 2 | True | 1 | ROZPOCET
35 | K | 421321192 | Příplatek k mostní železobetonové nosné konstrukci deskové nebo klenbové za betonáž malého rozsahu do 50 m3 | m3 | 27.88 |  | 0 | CS ÚRS 2025 01 |  | základní |  | 0 | 0.04858 | 1.3544 | 0 | 0 | 4 | K | 2 |  |  |  | ROZPOCET | 0 | 0 | 0 | 0 | 0 | 1 | 0 | 4 | -1611181343
| PP |  | Mostní železobetonové nosné konstrukce deskové nebo klenbové Příplatek k cenám za betonáž malého rozsahu do 50 m3 | [14 empty] | PP | 2
| Online PSC |  | https://podminky.urs.cz/item/CS_URS_2025_01/421321192 | [14 empty] | Online PSC | 2
36 | K | 421351131 | Bednění boční stěny konstrukcí mostů výšky do 350 mm - zřízení | m2 | 22.014 |  | 0 | CS ÚRS 2025 01 |  | základní |  | 0 | 0.01764 | 0.38833 | 0 | 0 | 4 | K | 2 |  |  |  | ROZPOCET | 0 | 0 | 0 | 0 | 0 | 1 | 0 | 4 | -732587590
| PP |  | Bednění deskových konstrukcí mostů z betonu železového nebo předpjatého zřízení boční stěny výšky do 350 mm | [14 empty] | PP | 2
| Online PSC |  | https://podminky.urs.cz/item/CS_URS_2025_01/421351131 | [14 empty] | Online PSC | 2
| VV |  | 15,4*0,35+15,4*(0,55+0,21)+8,2*0,3*2 |  | 22.014 | [12 empty] | VV | 2 | 2 | True | 1 | ROZPOCET
37 | K | 421351231 | Bednění stěny boční konstrukcí mostů výšky do 350 mm - odstranění | m2 | 22.014 |  | 0 | CS ÚRS 2025 01 |  | základní |  | 0 | 0 | 0 | 0 | 0 | 4 | K | 2 |  |  |  | ROZPOCET | 0 | 0 | 0 | 0 | 0 | 1 | 0 | 4 | -1848431033
| PP |  | Bednění deskových konstrukcí mostů z betonu železového nebo předpjatého odstranění boční stěny výšky do 350 mm | [14 empty] | PP | 2
| Online PSC |  | https://podminky.urs.cz/item/CS_URS_2025_01/421351231 | [14 empty] | Online PSC | 2
38 | K | 421361226 | Výztuž ŽB deskového mostu z betonářské oceli 10 505 | t | 4.182 |  | 0 | CS ÚRS 2025 01 |  | základní |  | 0 | 1.0493 | 4.388 | 0 | 0 | 4 | K | 2 |  |  |  | ROZPOCET | 0 | 0 | 0 | 0 | 0 | 1 | 0 | 4 | 1597103222
| PP |  | Výztuž deskových konstrukcí z betonářské oceli 10 505 (R) nebo BSt 500 deskového mostu | [14 empty] | PP | 2
| Online PSC |  | https://podminky.urs.cz/item/CS_URS_2025_01/421361226 | [14 empty] | Online PSC | 2
| VV |  | Výztuž ŽB desky | [14 empty] | VV | 2 | 1 | True | 0 | ROZPOCET
| VV |  | 0,15*27,88 |  | 4.182 | [12 empty] | VV | 2 | 2 | True | 1 | ROZPOCET
39 | K | 451315111 | Podkladní nebo vyrovnávací vrstva z betonu C25/30 tl 100 mm | m2 | 106.86 |  | 0 | CS ÚRS 2025 01 |  | základní |  | 0 | 0.24316 | 25.9841 | 0 | 0 | 4 | K | 2 |  |  |  | ROZPOCET | 0 | 0 | 0 | 0 | 0 | 1 | 0 | 4 | 1040043900
| PP |  | Podkladní nebo vyrovnávací vrstva z betonu prostého tř. C 25/30, ve vrstvě do 100 mm | [14 empty] | PP | 2
| Online PSC |  | https://podminky.urs.cz/item/CS_URS_2025_01/451315111 | [14 empty] | Online PSC | 2
| VV |  | podkladní beton tl. 100mm pod ŽB desku C 16/20 XA1, XA2, XA3 | [14 empty] | VV | 2 | 1 | True | 0 | ROZPOCET
| VV |  | 15,6*6,85 |  | 106.86 | [12 empty] | VV | 2 | 2 | True | 1 | ROZPOCET
40 | K | 451476111 | Podkladní vrstva pod ložiska z plastbetonu první vrstva tl 10 mm | m2 | 0.811 |  | 0 | CS ÚRS 2025 01 |  | základní |  | 0 | 0.01453 | 0.011784 | 0 | 0 | 4 | K | 2 |  |  |  | ROZPOCET | 0 | 0 | 0 | 0 | 0 | 1 | 0 | 4 | 2054034944
| PP |  | Podkladní vrstva z plastbetonu pod mostními ložisky epoxidová pryskyřice první vrstva tl. 10 mm | [14 empty] | PP | 2
| Online PSC |  | https://podminky.urs.cz/item/CS_URS_2025_01/451476111 | [14 empty] | Online PSC | 2
| VV |  | Podlití patek zábradlí | [14 empty] | VV | 2 | 1 | True | 0 | ROZPOCET
| VV |  | 2*6*0,26*0,26 |  | 0.811 | [12 empty] | VV | 2 | 2 | True | 1 | ROZPOCET
41 | K | 451476112 | Podkladní vrstva pod ložiska z plastbetonu další vrstvy tl 10 mm | m2 | 1.217 |  | 0 | CS ÚRS 2025 01 |  | základní |  | 0 | 0.01514 | 0.018425 | 0 | 0 | 4 | K | 2 |  |  |  | ROZPOCET | 0 | 0 | 0 | 0 | 0 | 1 | 0 | 4 | -532097570
| PP |  | Podkladní vrstva z plastbetonu pod mostními ložisky epoxidová pryskyřice každá další vrstva tl. 10 mm | [14 empty] | PP | 2
| Online PSC |  | https://podminky.urs.cz/item/CS_URS_2025_01/451476112 | [14 empty] | Online PSC | 2
| VV |  | Podlití patek zábradlí, celková tl. průměrně 25mm | [14 empty] | VV | 2 | 1 | True | 0 | ROZPOCET
| VV |  | (2*6*0,26*0,26)*1,5 |  | 1.217 | [12 empty] | VV | 2 | 2 | True | 1 | ROZPOCET
42 | K | 465513256 | Dlažba svahu u opěr z upraveného lomového žulového kamene tl 250 mm do lože C 25/30 pl do 10 m2 | m2 | 1.68 |  | 0 | CS ÚRS 2025 01 |  | základní |  | 0 | 1.2878 | 2.1635 | 0 | 0 | 4 | K | 2 |  |  |  | ROZPOCET | 0 | 0 | 0 | 0 | 0 | 1 | 0 | 4 | 590779057
| PP |  | Dlažba svahu u mostních opěr z upraveného lomového žulového kamene s vyspárováním maltou MC 25, šíře spáry 15 mm do betonového lože C 25/30 tloušťky 250 mm, plochy do 10 m2 | [14 empty] | PP | 2
| Online PSC |  | https://podminky.urs.cz/item/CS_URS_2025_01/465513256 | [14 empty] | Online PSC | 2
| VV |  | dlažba pro vyústění rubové drenáže ve svahu | [14 empty] | VV | 2 | 1 | True | 0 | ROZPOCET
| VV |  | 2*0,84 |  | 1.68 | [12 empty] | VV | 2 | 2 | True | 1 | ROZPOCET
| D | 6 | Úpravy povrchů, podlahy a osazování výplní |  |  |  | 0 |  |  |  |  | 0 |  | 1.5628 |  | 1.7505 | 1 | D | 1 |  |  |  | ROZPOCET | [6 empty] | 0
43 | K | 628613233 | Protikorozní ochrana OK mostu III. tř.- základní a podkladní epoxidový, vrchní PU nátěr s metalizací | m2 | 23.34 |  | 0 | CS ÚRS 2025 01 |  | základní |  | 0 | 0.06696 | 1.5628 | 0.075 | 1.7505 | 4 | K | 2 |  |  |  | ROZPOCET | 0 | 0 | 0 | 0 | 0 | 1 | 0 | 4 | 214270535
| PP |  | Protikorozní ochrana ocelových mostních konstrukcí včetně otryskání povrchu základní a podkladní epoxidový a vrchní polyuretanový nátěr s metalizací III. třídy | [14 empty] | PP | 2
| Online PSC |  | https://podminky.urs.cz/item/CS_URS_2025_01/628613233 | [14 empty] | Online PSC | 2
| VV |  | Protikorozní ochrana zábradlí, množství viz Výkres zábradlí | [14 empty] | VV | 2 | 1 | True | 0 | ROZPOCET
| VV |  | 23,34 |  | 23.34 | [12 empty] | VV | 2 | 2 | True | 1 | ROZPOCET
| D | 9 | Ostatní konstrukce a práce, bourání |  |  |  | 0 |  |  |  |  | 0 |  | 59.5467 |  | 120.2281 | 1 | D | 1 |  |  |  | ROZPOCET | [6 empty] | 0
44 | K | 911121211 | Výroba ocelového zábradlí při opravách mostů | m | 22 |  | 0 | CS ÚRS 2025 01 |  | základní |  | 0 | 0.00117 | 0.02574 | 0 | 0 | 4 | K | 2 |  |  |  | ROZPOCET | 0 | 0 | 0 | 0 | 0 | 1 | 0 | 4 | -2094388491
| PP |  | Oprava ocelového zábradlí svařovaného nebo šroubovaného výroba | [14 empty] | PP | 2
| Online PSC |  | https://podminky.urs.cz/item/CS_URS_2025_01/911121211 | [14 empty] | Online PSC | 2
| VV |  | Výroba zábradlí - materiál viz pol. 1301xxxx | [14 empty] | VV | 2 | 1 | True | 0 | ROZPOCET
| VV |  | 2*11,0 |  | 22 | [12 empty] | VV | 2 | 2 | True | 1 | ROZPOCET
45 | M | 13010428 | úhelník ocelový rovnostranný jakost S235JR (11 375) 70x70x6mm | t | 0.136 |  | 0 | CS ÚRS 2025 01 |  | základní |  | 0 | 1 | 0.136 | 0 | 0 | 8 | M | 2 |  |  |  | ROZPOCET | 0 | 0 | 0 | 0 | 0 | 1 | 0 | 4 | -403951036
| PP |  | úhelník ocelový rovnostranný jakost S235JR (11 375) 70x70x6mm | [14 empty] | PP | 2
| VV |  | 2*(6*10,3)*1,1/1000 |  | 0.136 | [12 empty] | VV | 2 | 2 | True | 1 | ROZPOCET
46 | M | 13010434 | úhelník ocelový rovnostranný jakost S235JR (11 375) 80x80x8mm | t | 0.465 |  | 0 | CS ÚRS 2025 01 |  | základní |  | 0 | 1 | 0.465 | 0 | 0 | 8 | M | 2 |  |  |  | ROZPOCET | 0 | 0 | 0 | 0 | 0 | 1 | 0 | 4 | -1451021433
| PP |  | úhelník ocelový rovnostranný jakost S235JR (11 375) 80x80x8mm | [14 empty] | PP | 2
| VV |  | 2*(3*70,4)*1,1/1000 |  | 0.465 | [12 empty] | VV | 2 | 2 | True | 1 | ROZPOCET
47 | M | 13611238 | plech ocelový hladký jakost S235JR tl 15mm tabule | t | 0.09 |  | 0 | CS ÚRS 2025 01 |  | základní |  | 0 | 1 | 0.09 | 0 | 0 | 8 | M | 2 |  |  |  | ROZPOCET | 0 | 0 | 0 | 0 | 0 | 1 | 0 | 4 | 1521556458
| PP |  | plech ocelový hladký jakost S235JR tl 15mm tabule | [14 empty] | PP | 2
| VV |  | 2*(6*6,8)*1,1/1000 |  | 0.09 | [12 empty] | VV | 2 | 2 | True | 1 | ROZPOCET
48 | K | 911121311 | Montáž ocelového zábradlí při opravách mostů | m | 22 |  | 0 | CS ÚRS 2025 01 |  | základní |  | 0 | 0.00058 | 0.01276 | 0 | 0 | 4 | K | 2 |  |  |  | ROZPOCET | 0 | 0 | 0 | 0 | 0 | 1 | 0 | 4 | 932748853
| PP |  | Oprava ocelového zábradlí svařovaného nebo šroubovaného montáž | [14 empty] | PP | 2
| Online PSC |  | https://podminky.urs.cz/item/CS_URS_2025_01/911121311 | [14 empty] | Online PSC | 2
| VV |  | Montáž zábradlí, včetně kotev a vrtů | [14 empty] | VV | 2 | 1 | True | 0 | ROZPOCET
| VV |  | 2*11,0 |  | 22 | [12 empty] | VV | 2 | 2 | True | 1 | ROZPOCET
49 | K | 936942211 | Zhotovení tabulky s letopočtem opravy mostu vložením šablony do bednění | kus | 1 |  | 0 | CS ÚRS 2025 01 |  | základní |  | 0 | 0.00649 | 0.00649 | 0 | 0 | 4 | K | 2 |  |  |  | ROZPOCET | 0 | 0 | 0 | 0 | 0 | 1 | 0 | 4 | -391653047
| PP |  | Zhotovení tabulky s letopočtem opravy nebo větší údržby vložením šablony do bednění | [14 empty] | PP | 2
| Online PSC |  | https://podminky.urs.cz/item/CS_URS_2025_01/936942211 | [14 empty] | Online PSC | 2
50 | K | 938121111 | Odstranění náletových křovin, dřevin a travnatého porostu ve výškách v okolí říms a křídel | m2 | 50 |  | 0 | CS ÚRS 2025 01 |  | základní |  | 0 | 0 | 0 | 0.0005 | 0.025 | 4 | K | 2 |  |  |  | ROZPOCET | 0 | 0 | 0 | 0 | 0 | 1 | 0 | 4 | 576058021
| PP |  | Odstraňování náletových křovin, dřevin a travnatého porostu ve výškách v okolí mostních říms a křídel | [14 empty] | PP | 2
| Online PSC |  | https://podminky.urs.cz/item/CS_URS_2025_01/938121111 | [14 empty] | Online PSC | 2
| VV |  | Odstranění křovin z okolí mostu | [14 empty] | VV | 2 | 1 | True | 0 | ROZPOCET
| VV |  | 50 |  | 50 | [12 empty] | VV | 2 | 2 | True | 1 | ROZPOCET
51 | K | 943211111 | Montáž lešení prostorového rámového lehkého s podlahami zatížení do 200 kg/m2 v do 10 m | m3 | 161.28 |  | 0 | CS ÚRS 2025 01 |  | základní |  | 0 | 0 | 0 | 0 | 0 | 4 | K | 2 |  |  |  | ROZPOCET | 0 | 0 | 0 | 0 | 0 | 1 | 0 | 4 | 522821294
| PP |  | Lešení prostorové rámové lehké pracovní s podlahami s provozním zatížením tř. 3 do 200 kg/m2 výšky do 10 m montáž | [14 empty] | PP | 2
| Online PSC |  | https://podminky.urs.cz/item/CS_URS_2025_01/943211111 | [14 empty] | Online PSC | 2
| VV |  | Klenba | [14 empty] | VV | 2 | 1 | True | 0 | ROZPOCET
| VV |  | 4*8*3,2 |  | 102.4 | [12 empty] | VV | 2 | 2 | True | 0 | ROZPOCET
| VV |  | křídla | [14 empty] | VV | 2 | 1 | True | 0 | ROZPOCET
| VV |  | (8,2*2+10,2*2)*3,2/2 |  | 58.88 | [12 empty] | VV | 2 | 2 | True | 0 | ROZPOCET
| VV |  | Součet |  | 161.28 | [12 empty] | VV | 2 | 4 | True | 1 | ROZPOCET
52 | K | 943211211 | Příplatek k lešení prostorovému rámovému lehkému s podlahami do 200 kg/m2 v do 10 m za každý den použití | m3 | 9676.8 |  | 0 | CS ÚRS 2025 01 |  | základní |  | 0 | 0 | 0 | 0 | 0 | 4 | K | 2 |  |  |  | ROZPOCET | 0 | 0 | 0 | 0 | 0 | 1 | 0 | 4 | 1185883233
| PP |  | Lešení prostorové rámové lehké pracovní s podlahami s provozním zatížením tř. 3 do 200 kg/m2 výšky do 10 m příplatek k ceně za každý den použití | [14 empty] | PP | 2
| Online PSC |  | https://podminky.urs.cz/item/CS_URS_2025_01/943211211 | [14 empty] | Online PSC | 2
| VV |  | nájem po dobu 2měsíců | [14 empty] | VV | 2 | 1 | True | 0 | ROZPOCET
| VV |  | 161,28*2*30 |  | 9676.8 | [12 empty] | VV | 2 | 2 | True | 1 | ROZPOCET
53 | K | 943211811 | Demontáž lešení prostorového rámového lehkého s podlahami zatížení do 200 kg/m2 v do 10 m | m3 | 161.28 |  | 0 | CS ÚRS 2025 01 |  | základní |  | 0 | 0 | 0 | 0 | 0 | 4 | K | 2 |  |  |  | ROZPOCET | 0 | 0 | 0 | 0 | 0 | 1 | 0 | 4 | -996388046
| PP |  | Lešení prostorové rámové lehké pracovní s podlahami s provozním zatížením tř. 3 do 200 kg/m2 výšky do 10 m demontáž | [14 empty] | PP | 2
| Online PSC |  | https://podminky.urs.cz/item/CS_URS_2025_01/943211811 | [14 empty] | Online PSC | 2
54 | K | 948411111 | Zřízení podpěrné skruže dočasné kovové z věží výšky do 10 m | m3 | 41.184 |  | 0 | CS ÚRS 2025 01 |  | základní |  | 0 | 0.00088 | 0.036242 | 0 | 0 | 4 | K | 2 |  |  |  | ROZPOCET | 0 | 0 | 0 | 0 | 0 | 1 | 0 | 4 | 33921912
| PP |  | Podpěrné skruže a podpěry dočasné kovové zřízení skruží z věží výšky do 10 m | [14 empty] | PP | 2
| Online PSC |  | https://podminky.urs.cz/item/CS_URS_2025_01/948411111 | [14 empty] | Online PSC | 2
| VV |  | Podepření vykonzolované části římsy a spádové desky | [14 empty] | VV | 2 | 1 | True | 0 | ROZPOCET
| VV |  | 4,812*7,0*1,0+1,5*(0,5+11+0,5-7,0)*1,0 |  | 41.184 | [12 empty] | VV | 2 | 2 | True | 1 | ROZPOCET
55 | K | 948411211 | Odstranění podpěrné skruže dočasné kovové z věží výšky do 10 m | m3 | 41.184 |  | 0 | CS ÚRS 2025 01 |  | základní |  | 0 | 0 | 0 | 0 | 0 | 4 | K | 2 |  |  |  | ROZPOCET | 0 | 0 | 0 | 0 | 0 | 1 | 0 | 4 | 1242792035
| PP |  | Podpěrné skruže a podpěry dočasné kovové odstranění skruží z věží výšky do 10 m | [14 empty] | PP | 2
| Online PSC |  | https://podminky.urs.cz/item/CS_URS_2025_01/948411211 | [14 empty] | Online PSC | 2
56 | K | 948411911 | Měsíční nájemné podpěrné skruže dočasné kovové z věží výšky do 10 m | m3 | 82.368 |  | 0 | CS ÚRS 2025 01 |  | základní |  | 0 | 0 | 0 | 0 | 0 | 4 | K | 2 |  |  |  | ROZPOCET | 0 | 0 | 0 | 0 | 0 | 1 | 0 | 4 | -854181307
| PP |  | Podpěrné skruže a podpěry dočasné kovové měsíční nájemné skruží z věží výšky do 10 m | [14 empty] | PP | 2
| Online PSC |  | https://podminky.urs.cz/item/CS_URS_2025_01/948411911 | [14 empty] | Online PSC | 2
| VV |  | nájem po dobu 2měsíců | [14 empty] | VV | 2 | 1 | True | 0 | ROZPOCET
| VV |  | 2*41,184 |  | 82.368 | [12 empty] | VV | 2 | 2 | True | 1 | ROZPOCET
57 | K | 948521111 | Zřízení podpěrný rošt dočasný z dřevěných příhradových nosníků | m2 | 12 |  | 0 | CS ÚRS 2025 01 |  | základní |  | 0 | 0.00083 | 0.00996 | 0 | 0 | 4 | K | 2 |  |  |  | ROZPOCET | 0 | 0 | 0 | 0 | 0 | 1 | 0 | 4 | 2082273284
| PP |  | Podpěrný rošt dočasný ze dřeva z příhradových nosníků zřízení | [14 empty] | PP | 2
| Online PSC |  | https://podminky.urs.cz/item/CS_URS_2025_01/948521111 | [14 empty] | Online PSC | 2
| VV |  | Podepření vykonzolované části římsy a spádové desky | [14 empty] | VV | 2 | 1 | True | 0 | ROZPOCET
| VV |  | 7,0*1,0+(0,5+11+0,5-7,0)*1,0 |  | 12 | [12 empty] | VV | 2 | 2 | True | 1 | ROZPOCET
58 | K | 948521121 | Odstranění podpěrný rošt dočasný z dřevěných příhradových nosníků | m2 | 12 |  | 0 | CS ÚRS 2025 01 |  | základní |  | 0 | 0 | 0 | 0 | 0 | 4 | K | 2 |  |  |  | ROZPOCET | 0 | 0 | 0 | 0 | 0 | 1 | 0 | 4 | -1882392546
| PP |  | Podpěrný rošt dočasný ze dřeva z příhradových nosníků odstranění | [14 empty] | PP | 2
| Online PSC |  | https://podminky.urs.cz/item/CS_URS_2025_01/948521121 | [14 empty] | Online PSC | 2
59 | K | 948521129 | Měsíční nájemné podpěrný rošt dočasný z dřevěných příhradových nosníků | m2 | 24 |  | 0 | CS ÚRS 2025 01 |  | základní |  | 0 | 0 | 0 | 0 | 0 | 4 | K | 2 |  |  |  | ROZPOCET | 0 | 0 | 0 | 0 | 0 | 1 | 0 | 4 | -800104247
| PP |  | Podpěrný rošt dočasný ze dřeva z příhradových nosníků měsíční nájemné | [14 empty] | PP | 2
| Online PSC |  | https://podminky.urs.cz/item/CS_URS_2025_01/948521129 | [14 empty] | Online PSC | 2
| VV |  | nájem po dobu 2měsíců | [14 empty] | VV | 2 | 1 | True | 0 | ROZPOCET
| VV |  | 2*12 |  | 24 | [12 empty] | VV | 2 | 2 | True | 1 | ROZPOCET
60 | K | 962021112 | Bourání mostních zdí a pilířů z kamene | m3 | 6.928 |  | 0 | CS ÚRS 2025 01 |  | základní |  | 0 | 0.12 | 0.83136 | 2.49 | 17.2507 | 4 | K | 2 |  |  |  | ROZPOCET | 0 | 0 | 0 | 0 | 0 | 1 | 0 | 4 | 2033503230
| PP |  | Bourání mostních konstrukcí zdiva a pilířů z kamene nebo cihel | [14 empty] | PP | 2
| Online PSC |  | https://podminky.urs.cz/item/CS_URS_2025_01/962021112 | [14 empty] | Online PSC | 2
| VV |  | Ubourání kamenné čelní zdi (čelní zed vpravo) | [14 empty] | VV | 2 | 1 | True | 0 | ROZPOCET
| VV |  | (1,01*0,7+0,8*0,135)*8,5 |  | 6.928 | [12 empty] | VV | 2 | 2 | True | 1 | ROZPOCET
61 | K | 962051111 | Bourání mostních zdí a pilířů z ŽB | m3 | 11.05 |  | 0 | CS ÚRS 2025 01 |  | základní |  | 0 | 0.12171 | 1.3449 | 2.4 | 26.52 | 4 | K | 2 |  |  |  | ROZPOCET | 0 | 0 | 0 | 0 | 0 | 1 | 0 | 4 | -484123923
| PP |  | Bourání mostních konstrukcí zdiva a pilířů ze železového betonu | [14 empty] | PP | 2
| Online PSC |  | https://podminky.urs.cz/item/CS_URS_2025_01/962051111 | [14 empty] | Online PSC | 2
| VV |  | Ubourání železobetonové římsy včetně čelní zdi | [14 empty] | VV | 2 | 1 | True | 0 | ROZPOCET
| VV |  | (1,3)*8,5 |  | 11.05 | [12 empty] | VV | 2 | 2 | True | 1 | ROZPOCET
62 | K | 966075141 | Odstranění kovového zábradlí vcelku | m | 17 |  | 0 | CS ÚRS 2025 01 |  | základní |  | 0 | 8e-05 | 0.00136 | 0.018 | 0.306 | 4 | K | 2 |  |  |  | ROZPOCET | 0 | 0 | 0 | 0 | 0 | 1 | 0 | 4 | 421413367
| PP |  | Odstranění různých konstrukcí na mostech kovového zábradlí vcelku | [14 empty] | PP | 2
| Online PSC |  | https://podminky.urs.cz/item/CS_URS_2025_01/966075141 | [14 empty] | Online PSC | 2
| VV |  | Odstranění stávajícího zábradlí z kamenné římsy | [14 empty] | VV | 2 | 1 | True | 0 | ROZPOCET
| VV |  | 2*8,5 |  | 17 | [12 empty] | VV | 2 | 2 | True | 1 | ROZPOCET
63 | K | 977211115 | Řezání stěnovou pilou betonových nebo ŽB kcí s výztuží průměru do 16 mm hl přes 520 do 680 mm | m | 8.5 |  | 0 | CS ÚRS 2025 01 |  | základní |  | 0 | 0.00071 | 0.006035 | 0 | 0 | 4 | K | 2 |  |  |  | ROZPOCET | 0 | 0 | 0 | 0 | 0 | 1 | 0 | 4 | 83269197
| PP |  | Řezání konstrukcí stěnovou pilou betonových nebo železobetonových průměru řezané výztuže do 16 mm hloubka řezu přes 520 do 680 mm | [14 empty] | PP | 2
| Online PSC |  | https://podminky.urs.cz/item/CS_URS_2025_01/977211115 | [14 empty] | Online PSC | 2
| VV |  | Ubourání železobetonové římsy včetně čelní zdi | [14 empty] | VV | 2 | 1 | True | 0 | ROZPOCET
| VV |  | 8,5 |  | 8.5 | [12 empty] | VV | 2 | 2 | True | 1 | ROZPOCET
64 | K | 977211135 | Řezání stěnovou pilou kcí z kamene hl přes 520 do 680 mm | m | 8.5 |  | 0 | CS ÚRS 2025 01 |  | základní |  | 0 | 0.0008 | 0.0068 | 0 | 0 | 4 | K | 2 |  |  |  | ROZPOCET | 0 | 0 | 0 | 0 | 0 | 1 | 0 | 4 | -89433076
| PP |  | Řezání konstrukcí stěnovou pilou z kamene hloubka řezu přes 520 do 680 mm | [14 empty] | PP | 2
| Online PSC |  | https://podminky.urs.cz/item/CS_URS_2025_01/977211135 | [14 empty] | Online PSC | 2
| VV |  | Ubourání kamenné čelní zdi (čelní zed vpravo) | [14 empty] | VV | 2 | 1 | True | 0 | ROZPOCET
| VV |  | 8,5 |  | 8.5 | [12 empty] | VV | 2 | 2 | True | 1 | ROZPOCET
65 | K | 985111211 | Odsekání betonu stěn tl do 80 mm | m2 | 131.28 |  | 0 | CS ÚRS 2025 01 |  | základní |  | 0 | 0 | 0 | 0.188 | 24.6806 | 4 | K | 2 |  |  |  | ROZPOCET | 0 | 0 | 0 | 0 | 0 | 1 | 0 | 4 | -336363890
| PP |  | Odsekání vrstev betonu stěn, tloušťka odsekané vrstvy do 80 mm | [14 empty] | PP | 2
| Online PSC |  | https://podminky.urs.cz/item/CS_URS_2025_01/985111211 | [14 empty] | Online PSC | 2
| VV |  | Odstranění přibetonávky tl 50mm | [14 empty] | VV | 2 | 1 | True | 0 | ROZPOCET
| VV |  | křídla | [14 empty] | VV | 2 | 1 | True | 0 | ROZPOCET
| VV |  | 5,7*8,2/2*2 |  | 46.74 | [12 empty] | VV | 2 | 2 | True | 0 | ROZPOCET
| VV |  | 5,7*10,2/2*2 |  | 58.14 | [12 empty] | VV | 2 | 2 | True | 0 | ROZPOCET
| VV |  | zachovaná část čela klenby | [14 empty] | VV | 2 | 1 | True | 0 | ROZPOCET
| VV |  | (6*1/2*2+2*0,8*4,5)*2 |  | 26.4 | [12 empty] | VV | 2 | 2 | True | 0 | ROZPOCET
| VV |  | Součet |  | 131.28 | [12 empty] | VV | 2 | 4 | True | 1 | ROZPOCET
66 | K | 985111221 | Odsekání betonu líce kleneb a podhledů tl do 80 mm | m2 | 88.824 |  | 0 | CS ÚRS 2025 01 |  | základní |  | 0 | 0 | 0 | 0.188 | 16.6989 | 4 | K | 2 |  |  |  | ROZPOCET | 0 | 0 | 0 | 0 | 0 | 1 | 0 | 4 | -1685363501
| PP |  | Odsekání vrstev betonu líce kleneb a podhledů, tloušťka odsekané vrstvy do 80 mm | [14 empty] | PP | 2
| Online PSC |  | https://podminky.urs.cz/item/CS_URS_2025_01/985111221 | [14 empty] | Online PSC | 2
| VV |  | Odstranění přibetonávky tl 50mm | [14 empty] | VV | 2 | 1 | True | 0 | ROZPOCET
| VV |  | opěry klenby | [14 empty] | VV | 2 | 1 | True | 0 | ROZPOCET
| VV |  | 8*2,41*2 |  | 38.56 | [12 empty] | VV | 2 | 2 | True | 0 | ROZPOCET
| VV |  | líc klenby | [14 empty] | VV | 2 | 1 | True | 0 | ROZPOCET
| VV |  | 3,1415*2*8 |  | 50.264 | [12 empty] | VV | 2 | 2 | True | 0 | ROZPOCET
| VV |  | Součet |  | 88.824 | [12 empty] | VV | 2 | 4 | True | 1 | ROZPOCET
67 | K | 985121122 | Tryskání degradovaného betonu stěn a rubu kleneb vodou pod tlakem přes 300 do 1250 barů | m2 | 162.192 |  | 0 | CS ÚRS 2025 01 |  | základní |  | 0 | 0 | 0 | 0.07 | 11.3534 | 4 | K | 2 |  |  |  | ROZPOCET | 0 | 0 | 0 | 0 | 0 | 1 | 0 | 4 | 1593947913
| PP |  | Tryskání degradovaného betonu stěn, rubu kleneb a podlah vodou pod tlakem přes 300 do 1 250 barů | [14 empty] | PP | 2
| Online PSC |  | https://podminky.urs.cz/item/CS_URS_2025_01/985121122 | [14 empty] | Online PSC | 2
| VV |  | křídla | [14 empty] | VV | 2 | 1 | True | 0 | ROZPOCET
| VV |  | 5,7*8,2/2*2 |  | 46.74 | [12 empty] | VV | 2 | 2 | True | 0 | ROZPOCET
| VV |  | 5,7*10,2/2*2 |  | 58.14 | [12 empty] | VV | 2 | 2 | True | 0 | ROZPOCET
| VV |  | římsy na křídlech | [14 empty] | VV | 2 | 1 | True | 0 | ROZPOCET
| VV |  | (8,2*2+10,2*2)*1,2*(0,6+0,1) |  | 30.912 | [12 empty] | VV | 2 | 2 | True | 0 | ROZPOCET
| VV |  | zachovaná část čela klenby | [14 empty] | VV | 2 | 1 | True | 0 | ROZPOCET
| VV |  | (6*1/2*2+2*0,8*4,5)*2 |  | 26.4 | [12 empty] | VV | 2 | 2 | True | 0 | ROZPOCET
| VV |  | Součet |  | 162.192 | [12 empty] | VV | 2 | 4 | True | 1 | ROZPOCET
68 | K | 985121222 | Tryskání degradovaného betonu líce kleneb vodou pod tlakem přes 300 do 1250 barů | m2 | 88.824 |  | 0 | CS ÚRS 2025 01 |  | základní |  | 0 | 0 | 0 | 0.07 | 6.2177 | 4 | K | 2 |  |  |  | ROZPOCET | 0 | 0 | 0 | 0 | 0 | 1 | 0 | 4 | -1168113450
| PP |  | Tryskání degradovaného betonu líce kleneb a podhledů vodou pod tlakem přes 300 do 1 250 barů | [14 empty] | PP | 2
| Online PSC |  | https://podminky.urs.cz/item/CS_URS_2025_01/985121222 | [14 empty] | Online PSC | 2
| VV |  | opěry klenby | [14 empty] | VV | 2 | 1 | True | 0 | ROZPOCET
| VV |  | 8*2,41*2 |  | 38.56 | [12 empty] | VV | 2 | 2 | True | 0 | ROZPOCET
| VV |  | líc klenby | [14 empty] | VV | 2 | 1 | True | 0 | ROZPOCET
| VV |  | 3,1415*2*8 |  | 50.264 | [12 empty] | VV | 2 | 2 | True | 0 | ROZPOCET
| VV |  | Součet |  | 88.824 | [12 empty] | VV | 2 | 4 | True | 1 | ROZPOCET
69 | K | 985131111 | Očištění ploch stěn, rubu kleneb a podlah tlakovou vodou | m2 | 162.192 |  | 0 | CS ÚRS 2025 01 |  | základní |  | 0 | 0 | 0 | 0 | 0 | 4 | K | 2 |  |  |  | ROZPOCET | 0 | 0 | 0 | 0 | 0 | 1 | 0 | 4 | 1611355106
| PP |  | Očištění ploch stěn, rubu kleneb a podlah tlakovou vodou | [14 empty] | PP | 2
| Online PSC |  | https://podminky.urs.cz/item/CS_URS_2025_01/985131111 | [14 empty] | Online PSC | 2
| VV |  | křídla | [14 empty] | VV | 2 | 1 | True | 0 | ROZPOCET
| VV |  | 5,7*8,2/2*2 |  | 46.74 | [12 empty] | VV | 2 | 2 | True | 0 | ROZPOCET
| VV |  | 5,7*10,2/2*2 |  | 58.14 | [12 empty] | VV | 2 | 2 | True | 0 | ROZPOCET
| VV |  | římsy na křídlech | [14 empty] | VV | 2 | 1 | True | 0 | ROZPOCET
| VV |  | (8,2*2+10,2*2)*1,2*(0,6+0,1) |  | 30.912 | [12 empty] | VV | 2 | 2 | True | 0 | ROZPOCET
| VV |  | zachovaná část čela klenby | [14 empty] | VV | 2 | 1 | True | 0 | ROZPOCET
| VV |  | (6*1/2*2+2*0,8*4,5)*2 |  | 26.4 | [12 empty] | VV | 2 | 2 | True | 0 | ROZPOCET
| VV |  | Součet |  | 162.192 | [12 empty] | VV | 2 | 4 | True | 1 | ROZPOCET
70 | K | 985132111 | Očištění ploch líce kleneb a podhledů tlakovou vodou | m2 | 88.824 |  | 0 | CS ÚRS 2025 01 |  | základní |  | 0 | 0 | 0 | 0 | 0 | 4 | K | 2 |  |  |  | ROZPOCET | 0 | 0 | 0 | 0 | 0 | 1 | 0 | 4 | 2053983095
| PP |  | Očištění ploch líce kleneb a podhledů tlakovou vodou | [14 empty] | PP | 2
| Online PSC |  | https://podminky.urs.cz/item/CS_URS_2025_01/985132111 | [14 empty] | Online PSC | 2
| VV |  | opěry klenby | [14 empty] | VV | 2 | 1 | True | 0 | ROZPOCET
| VV |  | 8*2,41*2 |  | 38.56 | [12 empty] | VV | 2 | 2 | True | 0 | ROZPOCET
| VV |  | líc klenby | [14 empty] | VV | 2 | 1 | True | 0 | ROZPOCET
| VV |  | 3,1415*2*8 |  | 50.264 | [12 empty] | VV | 2 | 2 | True | 0 | ROZPOCET
| VV |  | Součet |  | 88.824 | [12 empty] | VV | 2 | 4 | True | 1 | ROZPOCET
71 | K | 985142212 | Vysekání spojovací hmoty ze spár zdiva hl přes 40 mm dl přes 6 do 12 m/m2 | m2 | 220.104 |  | 0 | CS ÚRS 2025 01 |  | základní |  | 0 | 0 | 0 | 0.0779 | 17.1461 | 4 | K | 2 |  |  |  | ROZPOCET | 0 | 0 | 0 | 0 | 0 | 1 | 0 | 4 | -683705332
| PP |  | Vysekání spojovací hmoty ze spár zdiva včetně vyčištění hloubky spáry přes 40 mm délky spáry na 1 m2 upravované plochy přes 6 do 12 m | [14 empty] | PP | 2
| Online PSC |  | https://podminky.urs.cz/item/CS_URS_2025_01/985142212 | [14 empty] | Online PSC | 2
| VV |  | křídla | [14 empty] | VV | 2 | 1 | True | 0 | ROZPOCET
| VV |  | 5,7*8,2/2*2 |  | 46.74 | [12 empty] | VV | 2 | 2 | True | 0 | ROZPOCET
| VV |  | 5,7*10,2/2*2 |  | 58.14 | [12 empty] | VV | 2 | 2 | True | 0 | ROZPOCET
| VV |  | zachovaná část čela klenby | [14 empty] | VV | 2 | 1 | True | 0 | ROZPOCET
| VV |  | (6*1/2*2+2*0,8*4,5)*2 |  | 26.4 | [12 empty] | VV | 2 | 2 | True | 0 | ROZPOCET
| VV |  | opěry klenby | [14 empty] | VV | 2 | 1 | True | 0 | ROZPOCET
| VV |  | 8*2,41*2 |  | 38.56 | [12 empty] | VV | 2 | 2 | True | 0 | ROZPOCET
| VV |  | líc klenby | [14 empty] | VV | 2 | 1 | True | 0 | ROZPOCET
| VV |  | 3,1415*2*8 |  | 50.264 | [12 empty] | VV | 2 | 2 | True | 0 | ROZPOCET
| VV |  | Součet |  | 220.104 | [12 empty] | VV | 2 | 4 | True | 1 | ROZPOCET
72 | K | 985211112 | Vyklínování uvolněných kamenů ve zdivu se spárami dl přes 6 do 12 m/m2 | m2 | 44.021 |  | 0 | CS ÚRS 2025 01 |  | základní |  | 0 | 0.01539 | 0.67748 | 0 | 0 | 4 | K | 2 |  |  |  | ROZPOCET | 0 | 0 | 0 | 0 | 0 | 1 | 0 | 4 | -1042250228
| PP |  | Vyklínování uvolněných kamenů zdiva úlomky kamene, popřípadě cihel délky spáry na 1 m2 upravované plochy přes 6 do 12 m | [14 empty] | PP | 2
| Online PSC |  | https://podminky.urs.cz/item/CS_URS_2025_01/985211112 | [14 empty] | Online PSC | 2
| VV |  | potřeba odhadnuta na 20% | [14 empty] | VV | 2 | 1 | True | 0 | ROZPOCET
| VV |  | (88,824+131,28)*0,2 |  | 44.021 | [12 empty] | VV | 2 | 2 | True | 1 | ROZPOCET
73 | K | 985221112 | Doplnění zdiva kamenem do aktivované malty se spárami dl přes 6 do 12 m/m2 | m3 | 13.206 |  | 0 | CS ÚRS 2025 01 |  | základní |  | 0 | 0.50426 | 6.6593 | 0 | 0 | 4 | K | 2 |  |  |  | ROZPOCET | 0 | 0 | 0 | 0 | 0 | 1 | 0 | 4 | 2104936974
| PP |  | Doplnění zdiva ručně do aktivované malty kamenem délky spáry na 1 m2 upravované plochy přes 6 do 12 m | [14 empty] | PP | 2
| Online PSC |  | https://podminky.urs.cz/item/CS_URS_2025_01/985221112 | [14 empty] | Online PSC | 2
| VV |  | potřeba odhadnuta na 10% | [14 empty] | VV | 2 | 1 | True | 0 | ROZPOCET
| VV |  | (88,824+131,28)*0,1*0,6 |  | 13.206 | [12 empty] | VV | 2 | 2 | True | 1 | ROZPOCET
74 | M | 58381075 | haklík hrubý(1t=2,0m2) | t | 31.695 |  | 0 | CS ÚRS 2025 01 |  | základní |  | 0 | 1 | 31.695 | 0 | 0 | 8 | M | 2 |  |  |  | ROZPOCET | 0 | 0 | 0 | 0 | 0 | 1 | 0 | 4 | -1236507234
| PP |  | haklík hrubý(1t=2,0m2) | [14 empty] | PP | 2
| VV |  | (88,824+131,28)*0,1*0,6*2,4 |  | 31.695 | [12 empty] | VV | 2 | 2 | True | 1 | ROZPOCET
75 | K | 985232112 | Hloubkové spárování zdiva aktivovanou maltou spára hl do 80 mm dl přes 6 do 12 m/m2 | m2 | 220.104 |  | 0 | CS ÚRS 2025 01 |  | základní |  | 0 | 0.07816 | 17.2033 | 0 | 0 | 4 | K | 2 |  |  |  | ROZPOCET | 0 | 0 | 0 | 0 | 0 | 1 | 0 | 4 | 1106032105
| PP |  | Hloubkové spárování zdiva hloubky přes 40 do 80 mm aktivovanou maltou délky spáry na 1 m2 upravované plochy přes 6 do 12 m | [14 empty] | PP | 2
| Online PSC |  | https://podminky.urs.cz/item/CS_URS_2025_01/985232112 | [14 empty] | Online PSC | 2
| VV |  | křídla | [14 empty] | VV | 2 | 1 | True | 0 | ROZPOCET
| VV |  | 5,7*8,2/2*2 |  | 46.74 | [12 empty] | VV | 2 | 2 | True | 0 | ROZPOCET
| VV |  | 5,7*10,2/2*2 |  | 58.14 | [12 empty] | VV | 2 | 2 | True | 0 | ROZPOCET
| VV |  | zachovaná část čela klenby | [14 empty] | VV | 2 | 1 | True | 0 | ROZPOCET
| VV |  | (6*1/2*2+2*0,8*4,5)*2 |  | 26.4 | [12 empty] | VV | 2 | 2 | True | 0 | ROZPOCET
| VV |  | opěry klenby | [14 empty] | VV | 2 | 1 | True | 0 | ROZPOCET
| VV |  | 8*2,41*2 |  | 38.56 | [12 empty] | VV | 2 | 2 | True | 0 | ROZPOCET
| VV |  | líc klenby | [14 empty] | VV | 2 | 1 | True | 0 | ROZPOCET
| VV |  | 3,1415*2*8 |  | 50.264 | [12 empty] | VV | 2 | 2 | True | 0 | ROZPOCET
| VV |  | Součet |  | 220.104 | [12 empty] | VV | 2 | 4 | True | 1 | ROZPOCET
76 | K | 985233121 | Úprava spár po spárování zdiva uhlazením spára dl přes 6 do 12 m/m2 | m2 | 220.104 |  | 0 | CS ÚRS 2025 01 |  | základní |  | 0 | 0 | 0 | 0 | 0 | 4 | K | 2 |  |  |  | ROZPOCET | 0 | 0 | 0 | 0 | 0 | 1 | 0 | 4 | -1727611264
| PP |  | Úprava spár po spárování zdiva kamenného nebo cihelného délky spáry na 1 m2 upravované plochy přes 6 do 12 m uhlazením | [14 empty] | PP | 2
| Online PSC |  | https://podminky.urs.cz/item/CS_URS_2025_01/985233121 | [14 empty] | Online PSC | 2
77 | K | 985311113 | Reprofilace stěn cementovou sanační maltou tl přes 20 do 30 mm | m2 | 3.091 |  | 0 | CS ÚRS 2025 01 |  | základní |  | 0 | 0.06043 | 0.18679 | 0 | 0 | 4 | K | 2 |  |  |  | ROZPOCET | 0 | 0 | 0 | 0 | 0 | 1 | 0 | 4 | 1188590514
| PP |  | Reprofilace betonu sanačními maltami na cementové bázi ručně stěn, tloušťky přes 20 do 30 mm | [14 empty] | PP | 2
| Online PSC |  | https://podminky.urs.cz/item/CS_URS_2025_01/985311113 | [14 empty] | Online PSC | 2
| VV |  | lokální sanace říms na křídlech - potřeba odhadnuta na 10% | [14 empty] | VV | 2 | 1 | True | 0 | ROZPOCET
| VV |  | ((8,2*2+10,2*2)*1,2*(0,6+0,1))*0,1 |  | 3.091 | [12 empty] | VV | 2 | 2 | True | 1 | ROZPOCET
78 | K | 985331215 | Dodatečné vlepování betonářské výztuže D 16 mm do chemické malty včetně vyvrtání otvoru | m | 29.6 |  | 0 | CS ÚRS 2025 01 |  | základní |  | 0 | 0.00065 | 0.01924 | 0.001 | 0.0296 | 4 | K | 2 |  |  |  | ROZPOCET | 0 | 0 | 0 | 0 | 0 | 1 | 0 | 4 | -1066314208
| PP |  | Dodatečné vlepování betonářské výztuže včetně vyvrtání a vyčištění otvoru chemickou maltou průměr výztuže 16 mm | [14 empty] | PP | 2
| Online PSC |  | https://podminky.urs.cz/item/CS_URS_2025_01/985331215 | [14 empty] | Online PSC | 2
| VV |  | kotvení do čelních zdí (2x po 300mm) | [14 empty] | VV | 2 | 1 | True | 0 | ROZPOCET
| VV |  | 11/0,3*2 |  | 73.333 | [12 empty] | VV | 2 | 2 | True | 0 | ROZPOCET
| VV |  | 74kotev pro každou římsu, délka vrtu 0,2m | [14 empty] | VV | 2 | 1 | True | 0 | ROZPOCET
| VV |  | 74*2*0,2 |  | 29.6 | [12 empty] | VV | 2 | 2 | True | 1 | ROZPOCET
79 | M | 13021015 | tyč ocelová kruhová žebírková DIN 488 jakost B500B (10 505) výztuž do betonu D 16mm | t | 0.133 |  | 0 | CS ÚRS 2025 01 |  | základní |  | 0 | 1 | 0.133 | 0 | 0 | 8 | M | 2 |  |  |  | ROZPOCET | 0 | 0 | 0 | 0 | 0 | 1 | 0 | 4 | -2075799229
| PP |  | tyč ocelová kruhová žebírková DIN 488 jakost B500B (10 505) výztuž do betonu D 16mm | [14 empty] | PP | 2
| VV |  | 81,5950920245399*0,00163 "Přepočtené koeficientem množství |  | 0.133 | [12 empty] | VV | 2 | 2 | True | 1 | ROZPOCET
| D | 998 | Přesun hmot |  |  |  | 0 |  |  |  |  | 0 |  | 0 |  | 0 | 1 | D | 1 |  |  |  | ROZPOCET | [6 empty] | 0
80 | K | 998212111 | Přesun hmot pro mosty zděné, monolitické betonové nebo ocelové v do 20 m | t | 178.178 |  | 0 | CS ÚRS 2025 01 |  | základní |  | 0 | 0 | 0 | 0 | 0 | 4 | K | 2 |  |  |  | ROZPOCET | 0 | 0 | 0 | 0 | 0 | 1 | 0 | 4 | 609922768
| PP |  | Přesun hmot pro mosty zděné, betonové monolitické, spřažené ocelobetonové nebo kovové vodorovná dopravní vzdálenost do 100 m výška mostu do 20 m | [14 empty] | PP | 2
| Online PSC |  | https://podminky.urs.cz/item/CS_URS_2025_01/998212111 | [14 empty] | Online PSC | 2
| D | PSV | Práce a dodávky PSV |  |  |  | 0 |  |  |  |  | 0 |  | 17.6334 |  | 0 | 2 | D | 0 |  |  |  | ROZPOCET | [6 empty] | 0
| D | 711 | Izolace proti vodě, vlhkosti a plynům |  |  |  | 0 |  |  |  |  | 0 |  | 17.6334 |  | 0 | 2 | D | 1 |  |  |  | ROZPOCET | [6 empty] | 0
81 | K | 457451133 | Ochranná betonová vrstva na izolaci přesýpaných objektů tl 60 mm s výztuží sítí beton C 25/30 | m2 | 104.1 |  | 0 | CS ÚRS 2025 01 |  | základní |  | 0 | 0.1568 | 16.3229 | 0 | 0 | 4 | K | 2 |  |  |  | ROZPOCET | 0 | 0 | 0 | 0 | 0 | 1 | 0 | 4 | 972468585
| PP |  | Ochranná betonová vrstva na izolaci přesýpaných objektů tloušťky 60 mm s vyhlazením povrchu s výztuží ze sítí C 25/30 | [14 empty] | PP | 2
| Online PSC |  | https://podminky.urs.cz/item/CS_URS_2025_01/457451133 | [14 empty] | Online PSC | 2
| VV |  | Tvrdá ochranná vrstva z betonu vyztuženého ocelovou sítí | [14 empty] | VV | 2 | 1 | True | 0 | ROZPOCET
| VV |  | vodorovná plocha | [14 empty] | VV | 2 | 1 | True | 0 | ROZPOCET
| VV |  | 97,5 |  | 97.5 | [12 empty] | VV | 2 | 2 | True | 0 | ROZPOCET
| VV |  | svislá plocha | [14 empty] | VV | 2 | 1 | True | 0 | ROZPOCET
| VV |  | 2*11*0,3 |  | 6.6 | [12 empty] | VV | 2 | 2 | True | 0 | ROZPOCET
| VV |  | Součet |  | 104.1 | [12 empty] | VV | 2 | 4 | True | 1 | ROZPOCET
82 | K | 711111001 | Provedení izolace proti zemní vlhkosti vodorovné za studena nátěrem penetračním | m2 | 97.5 |  | 0 | CS ÚRS 2025 01 |  | základní |  | 0 | 0 | 0 | 0 | 0 | 16 | K | 2 |  |  |  | ROZPOCET | 0 | 0 | 0 | 0 | 0 | 1 | 0 | 16 | 147081687
| PP |  | Provedení izolace proti zemní vlhkosti natěradly a tmely za studena na ploše vodorovné V nátěrem penetračním | [14 empty] | PP | 2
| Online PSC |  | https://podminky.urs.cz/item/CS_URS_2025_01/711111001 | [14 empty] | Online PSC | 2
83 | K | 711112001 | Provedení izolace proti zemní vlhkosti svislé za studena nátěrem penetračním | m2 | 22 |  | 0 | CS ÚRS 2025 01 |  | základní |  | 0 | 0 | 0 | 0 | 0 | 16 | K | 2 |  |  |  | ROZPOCET | 0 | 0 | 0 | 0 | 0 | 1 | 0 | 16 | 351814341
| PP |  | Provedení izolace proti zemní vlhkosti natěradly a tmely za studena na ploše svislé S nátěrem penetračním | [14 empty] | PP | 2
| Online PSC |  | https://podminky.urs.cz/item/CS_URS_2025_01/711112001 | [14 empty] | Online PSC | 2
84 | M | 11163150 | lak penetrační asfaltový | t | 0.036 |  | 0 | CS ÚRS 2025 01 |  | základní |  | 0 | 1 | 0.036 | 0 | 0 | 32 | M | 2 |  |  |  | ROZPOCET | 0 | 0 | 0 | 0 | 0 | 1 | 0 | 16 | 1219151160
| PP |  | lak penetrační asfaltový | [14 empty] | PP | 2
| VV |  | 0,0003*(97,5+22) |  | 0.036 | [12 empty] | VV | 2 | 2 | True | 1 | ROZPOCET
85 | K | 711141559 | Provedení izolace proti zemní vlhkosti pásy přitavením vodorovné NAIP | m2 | 97.5 |  | 0 | CS ÚRS 2025 01 |  | základní |  | 0 | 0.0004 | 0.039 | 0 | 0 | 16 | K | 2 |  |  |  | ROZPOCET | 0 | 0 | 0 | 0 | 0 | 1 | 0 | 16 | 1261852213
| PP |  | Provedení izolace proti zemní vlhkosti pásy přitavením NAIP na ploše vodorovné V | [14 empty] | PP | 2
| Online PSC |  | https://podminky.urs.cz/item/CS_URS_2025_01/711141559 | [14 empty] | Online PSC | 2
| VV |  | 7,5*13 |  | 97.5 | [12 empty] | VV | 2 | 2 | True | 1 | ROZPOCET
86 | K | 711142559 | Provedení izolace proti zemní vlhkosti pásy přitavením svislé NAIP | m2 | 22 |  | 0 | CS ÚRS 2025 01 |  | základní |  | 0 | 0.0004 | 0.0088 | 0 | 0 | 16 | K | 2 |  |  |  | ROZPOCET | 0 | 0 | 0 | 0 | 0 | 1 | 0 | 16 | -11654955
| PP |  | Provedení izolace proti zemní vlhkosti pásy přitavením NAIP na ploše svislé S | [14 empty] | PP | 2
| Online PSC |  | https://podminky.urs.cz/item/CS_URS_2025_01/711142559 | [14 empty] | Online PSC | 2
| VV |  | 2*(0,5+0,5)*11 |  | 22 | [12 empty] | VV | 2 | 2 | True | 1 | ROZPOCET
87 | M | 62855002 | pás asfaltový natavitelný modifikovaný SBS s vložkou z polyesterové rohože a spalitelnou PE fólií nebo jemnozrnným minerálním posypem na horním povrchu tl 5,0mm | m2 | 137.425 |  | 0 | CS ÚRS 2025 01 |  | základní |  | 0 | 0.0064 | 0.87952 | 0 | 0 | 32 | M | 2 |  |  |  | ROZPOCET | 0 | 0 | 0 | 0 | 0 | 1 | 0 | 16 | 2054691743
| PP |  | pás asfaltový natavitelný modifikovaný SBS s vložkou z polyesterové rohože a spalitelnou PE fólií nebo jemnozrnným minerálním posypem na horním povrchu tl 5,0mm | [14 empty] | PP | 2
| VV |  | vodorovná plocha | [14 empty] | VV | 2 | 1 | True | 0 | ROZPOCET
| VV |  | 97,5 |  | 97.5 | [12 empty] | VV | 2 | 2 | True | 0 | ROZPOCET
| VV |  | svislá plocha | [14 empty] | VV | 2 | 1 | True | 0 | ROZPOCET
| VV |  | 22 |  | 22 | [12 empty] | VV | 2 | 2 | True | 0 | ROZPOCET
| VV |  | Mezisoučet |  | 119.5 | [12 empty] | VV | 2 | 3 | True | 0 | ROZPOCET
| VV |  | přepočet koeficientem množství | [14 empty] | VV | 2 | 1 | True | 0 | ROZPOCET
| VV |  | 119,5*1,15 |  | 137.425 | [12 empty] | VV | 2 | 2 | True | 1 | ROZPOCET
88 | K | 711491177 | Připevnění doplňků izolace proti vodě nerezovou lištou | m | 22 |  | 0 | CS ÚRS 2025 01 |  | základní |  | 0 | 0.00031 | 0.00682 | 0 | 0 | 16 | K | 2 |  |  |  | ROZPOCET | 0 | 0 | 0 | 0 | 0 | 1 | 0 | 16 | 679863810
| PP |  | Provedení doplňků izolace proti vodě textilií připevnění izolace nerezovou lištou | [14 empty] | PP | 2
| Online PSC |  | https://podminky.urs.cz/item/CS_URS_2025_01/711491177 | [14 empty] | Online PSC | 2
| VV |  | 2*11 |  | 22 | [12 empty] | VV | 2 | 2 | True | 1 | ROZPOCET
89 | M | 311403421R | vrut nerez 5x70mm | 100 kus | 0.74 |  | 0 |  |  | základní |  | 0 | 0.00065 | 0.000481 | 0 | 0 | 32 | M | 2 |  |  |  | ROZPOCET | 0 | 0 | 0 | 0 | 0 | 1 | 0 | 16 | -1946605268
| PP |  | vrut nerez 5x70mm | [14 empty] | PP | 2
| VV |  | vrtu do hmoždinek rozteč max 300mm | [14 empty] | VV | 2 | 1 | True | 0 | ROZPOCET
| VV |  | 11/0,3 |  | 36.667 | [12 empty] | VV | 2 | 2 | True | 0 | ROZPOCET
| VV |  | 2*37/100 |  | 0.74 | [12 empty] | VV | 2 | 2 | True | 1 | ROZPOCET
90 | M | 69334025R | lišta nerez výška 50mm, tl. 5mm | m | 22 |  | 0 |  |  | základní |  | 0 | 0.0005 | 0.011 | 0 | 0 | 32 | M | 2 |  |  |  | ROZPOCET | 0 | 0 | 0 | 0 | 0 | 1 | 0 | 16 | 1068666044
| PP |  | lišta nerez výška 50mm, tl. 5mm | [14 empty] | PP | 2
91 | K | 711491571 | Provedení izolace proti vodě volně položenou pojistně hydroizolační fólií na svislé ploše | m2 | 104.1 |  | 0 | CS ÚRS 2025 01 |  | základní |  | 0 | 0.00023 | 0.023943 | 0 | 0 | 16 | K | 2 |  |  |  | ROZPOCET | 0 | 0 | 0 | 0 | 0 | 1 | 0 | 16 | 1914192845
| PP |  | Provedení pojistné izolace proti vodě fólií položenou volně s přelepením spojů na ploše svislé S | [14 empty] | PP | 2
| Online PSC |  | https://podminky.urs.cz/item/CS_URS_2025_01/711491571 | [14 empty] | Online PSC | 2
| VV |  | vodorovná plocha | [14 empty] | VV | 2 | 1 | True | 0 | ROZPOCET
| VV |  | 97,5 |  | 97.5 | [12 empty] | VV | 2 | 2 | True | 0 | ROZPOCET
| VV |  | svislá plocha | [14 empty] | VV | 2 | 1 | True | 0 | ROZPOCET
| VV |  | 2*11*0,3 |  | 6.6 | [12 empty] | VV | 2 | 2 | True | 0 | ROZPOCET
| VV |  | Součet |  | 104.1 | [12 empty] | VV | 2 | 4 | True | 1 | ROZPOCET
92 | M | 28323080 | fólie LDPE (900 kg/m3) pro stavbu železnic tl 2mm | m2 | 119.715 |  | 0 | CS ÚRS 2025 01 |  | základní |  | 0 | 0.0018 | 0.21549 | 0 | 0 | 32 | M | 2 |  |  |  | ROZPOCET | 0 | 0 | 0 | 0 | 0 | 1 | 0 | 16 | 92912666
| PP |  | fólie LDPE (900 kg/m3) pro stavbu železnic tl 2mm | [14 empty] | PP | 2
| VV |  | 104,1*1,15 |  | 119.715 | [12 empty] | VV | 2 | 2 | True | 1 | ROZPOCET
93 | K | 711691172 | Provedení rubové hydroizolace podchodů ochranné vrstvy z textilie | m2 | 119.5 |  | 0 | CS ÚRS 2025 01 |  | základní |  | 0 | 0 | 0 | 0 | 0 | 16 | K | 2 |  |  |  | ROZPOCET | 0 | 0 | 0 | 0 | 0 | 1 | 0 | 16 | -383119078
| PP |  | Provedení izolace podchodů a objektů v podzemí, tunelů a štol ostatní opěr nebo kleneb rubové z textilií vrstvy ochranné | [14 empty] | PP | 2
| Online PSC |  | https://podminky.urs.cz/item/CS_URS_2025_01/711691172 | [14 empty] | Online PSC | 2
94 | M | 69311082 | geotextilie netkaná separační, ochranná, filtrační, drenážní PP 500g/m2 | m2 | 137.425 |  | 0 | CS ÚRS 2025 01 |  | základní |  | 0 | 0.0005 | 0.068713 | 0 | 0 | 32 | M | 2 |  |  |  | ROZPOCET | 0 | 0 | 0 | 0 | 0 | 1 | 0 | 16 | 141947020
| PP |  | geotextilie netkaná separační, ochranná, filtrační, drenážní PP 500g/m2 | [14 empty] | PP | 2
| VV |  | 119,5*1,15 |  | 137.425 | [12 empty] | VV | 2 | 2 | True | 1 | ROZPOCET
95 | K | 711713116 | Izolace proti vodě provedení detailů spár 20 x 30 mm za studena tmelem | m | 22 |  | 0 | CS ÚRS 2025 01 |  | základní |  | 0 | 0 | 0 | 0 | 0 | 16 | K | 2 |  |  |  | ROZPOCET | 0 | 0 | 0 | 0 | 0 | 1 | 0 | 16 | -1215355175
| PP |  | Provedení detailů natěradly a tmely za studena tmelem asfaltovým, spár průřezu 20 x 30 mm | [14 empty] | PP | 2
| Online PSC |  | https://podminky.urs.cz/item/CS_URS_2025_01/711713116 | [14 empty] | Online PSC | 2
| VV |  | 2*11 |  | 22 | [12 empty] | VV | 2 | 2 | True | 1 | ROZPOCET
96 | M | 24638020 | tmel bitumenový izolační trvale pružný | kg | 17.094 |  | 0 | CS ÚRS 2025 01 |  | základní |  | 0 | 0.001 | 0.017094 | 0 | 0 | 32 | M | 2 |  |  |  | ROZPOCET | 0 | 0 | 0 | 0 | 0 | 1 | 0 | 16 | -214417873
| PP |  | tmel bitumenový izolační trvale pružný | [14 empty] | PP | 2
| VV |  | 22*0,777 "Přepočtené koeficientem množství |  | 17.094 | [12 empty] | VV | 2 | 2 | True | 1 | ROZPOCET
97 | K | 931992124 | Výplň dilatačních spár z extrudovaného polystyrénu tl 50 mm | m2 | 2.31 |  | 0 | CS ÚRS 2025 01 |  | základní |  | 0 | 0.00158 | 0.0036498 | 0 | 0 | 4 | K | 2 |  |  |  | ROZPOCET | 0 | 0 | 0 | 0 | 0 | 1 | 0 | 4 | -1159684654
| PP |  | Výplň dilatačních spár z polystyrenu extrudovaného, tloušťky 50 mm | [14 empty] | PP | 2
| Online PSC |  | https://podminky.urs.cz/item/CS_URS_2025_01/931992124 | [14 empty] | Online PSC | 2
| VV |  | Ochrana svislé části izolace tl. 50mm, výška 105mm | [14 empty] | VV | 2 | 1 | True | 0 | ROZPOCET
| VV |  | 2*11*0,105 |  | 2.31 | [12 empty] | VV | 2 | 2 | True | 1 | ROZPOCET
98 | K | 998711101 | Přesun hmot tonážní pro izolace proti vodě, vlhkosti a plynům v objektech v do 6 m | t | 1.307 |  | 0 | CS ÚRS 2025 01 |  | základní |  | 0 | 0 | 0 | 0 | 0 | 16 | K | 2 |  |  |  | ROZPOCET | 0 | 0 | 0 | 0 | 0 | 1 | 0 | 16 | 1238806213
| PP |  | Přesun hmot pro izolace proti vodě, vlhkosti a plynům stanovený z hmotnosti přesunovaného materiálu vodorovná dopravní vzdálenost do 50 m základní v objektech výšky do 6 m | [14 empty] | PP | 2
| Online PSC |  | https://podminky.urs.cz/item/CS_URS_2025_01/998711101 | [14 empty] | Online PSC | 2
99 | K | 998711199 | Příplatek k přesunu hmot tonážnímu pro izolace proti vodě, vlhkosti a plynům za zvětšený přesun ZKD 1000 m | t | 1.307 |  | 0 | CS ÚRS 2025 01 |  | základní |  | 0 | 0 | 0 | 0 | 0 | 16 | K | 2 |  |  |  | ROZPOCET | 0 | 0 | 0 | 0 | 0 | 1 | 0 | 16 | 642788650
| PP |  | Přesun hmot pro izolace proti vodě, vlhkosti a plynům stanovený z hmotnosti přesunovaného materiálu vodorovná dopravní vzdálenost do 50 m Příplatek k cenám za zvětšený přesun přes vymezenou vodorovnou dopravní vzdálenost za každých dalších započatých 1000 m | [14 empty] | PP | 2
| Online PSC |  | https://podminky.urs.cz/item/CS_URS_2025_01/998711199 | [14 empty] | Online PSC | 2
| D | OST | Ostatní |  |  |  | 0 |  |  |  |  | 0 |  | 0 |  | 0 | 4 | D | 0 |  |  |  | ROZPOCET | [6 empty] | 0
100 | K | 011514000 | Stavebně-technický průzkum | soubor | 1 |  | 0 |  |  | základní |  | 0 | 0 | 0 | 0 | 0 | 262144 | K | 1 |  |  |  | ROZPOCET | 0 | 0 | 0 | 0 | 0 | 1 | 0 | 262144 | 760405408
| PP |  | Stavebně-technický průzkum | [14 empty] | PP | 1
| VV |  | Zhodnocení stavu konstrukce po odstranění přibetonávky pro případnou úpravu navržené technologie. | [14 empty] | VV | 1 | 1 | True | 0 | ROZPOCET
| VV |  | 1 |  | 1 | [12 empty] | VV | 1 | 2 | True | 1 | ROZPOCET
101 | K | 013244000 | Dokumentace pro provádění stavby | soubor | 1 |  | 0 |  |  | základní |  | 0 | 0 | 0 | 0 | 0 | 262144 | K | 1 |  |  |  | ROZPOCET | 0 | 0 | 0 | 0 | 0 | 1 | 0 | 262144 | -584794517
| PP |  | Dokumentace pro provádění stavby | [14 empty] | PP | 1
| VV |  | Dopracování detailů nutných pro realizaci. | [14 empty] | VV | 1 | 1 | True | 0 | ROZPOCET
| VV |  | 1 |  | 1 | [12 empty] | VV | 1 | 2 | True | 1 | ROZPOCET
102 | K | 013294000 | Ostatní dokumentace stavby | soubor | 1 |  | 0 |  |  | základní |  | 0 | 0 | 0 | 0 | 0 | 262144 | K | 1 |  |  |  | ROZPOCET | 0 | 0 | 0 | 0 | 0 | 1 | 0 | 262144 | 1153444472
| PP |  | Ostatní dokumentace stavby | [14 empty] | PP | 1
| VV |  | Zajištění povodňového a havarijního plánu. | [14 empty] | VV | 1 | 1 | True | 0 | ROZPOCET
| VV |  | 1 |  | 1 | [12 empty] | VV | 1 | 2 | True | 1 | ROZPOCET
103 | K | 013294000R1 | Ostatní dokumentace stavby - Mostní list | soubor | 1 |  | 0 |  |  | základní |  | 0 | 0 | 0 | 0 | 0 | 262144 | K | 1 |  |  |  | ROZPOCET | 0 | 0 | 0 | 0 | 0 | 1 | 0 | 262144 | -499529390
| PP |  | Ostatní dokumentace stavby - Mostní list | [14 empty] | PP | 1
104 | K | 013294000R2 | Ostatní dokumentace stavby - Hlavní mostní prohlídka | soubor | 1 |  | 0 |  |  | základní |  | 0 | 0 | 0 | 0 | 0 | 262144 | K | 1 |  |  |  | ROZPOCET | 0 | 0 | 0 | 0 | 0 | 1 | 0 | 262144 | -1084215731
| PP |  | Ostatní dokumentace stavby - Hlavní mostní prohlídka | [14 empty] | PP | 1
105 | K | 020001000 | Příprava staveniště | soubor | 1 |  | 0 |  |  | základní |  | 0 | 0 | 0 | 0 | 0 | 262144 | K | 1 |  |  |  | ROZPOCET | 0 | 0 | 0 | 0 | 0 | 1 | 0 | 262144 | -2103826456
| PP |  | Příprava staveniště | [14 empty] | PP | 1
106 | K | 032002000 | Vybavení staveniště | soubor | 1 |  | 0 |  |  | základní |  | 0 | 0 | 0 | 0 | 0 | 262144 | K | 1 |  |  |  | ROZPOCET | 0 | 0 | 0 | 0 | 0 | 1 | 0 | 262144 | -864306277
| PP |  | Vybavení staveniště | [14 empty] | PP | 1
107 | K | 034002000 | Zabezpečení staveniště | soubor | 1 |  | 0 |  |  | základní |  | 0 | 0 | 0 | 0 | 0 | 262144 | K | 1 |  |  |  | ROZPOCET | 0 | 0 | 0 | 0 | 0 | 1 | 0 | 262144 | 413143130
| PP |  | Zabezpečení staveniště | [14 empty] | PP | 1
| VV |  | Oplocení a hlídání staveniště. | [14 empty] | VV | 1 | 1 | True | 0 | ROZPOCET
| VV |  | 1 |  | 1 | [12 empty] | VV | 1 | 2 | True | 1 | ROZPOCET
108 | K | 034703000 | Ochranné konstrukce | soubor | 1 |  | 0 |  |  | základní |  | 0 | 0 | 0 | 0 | 0 | 262144 | K | 1 |  |  |  | ROZPOCET | 0 | 0 | 0 | 0 | 0 | 1 | 0 | 262144 | 333675454
| PP |  | Ochranné konstrukce | [14 empty] | PP | 1
| VV |  | Zajištění bezpečného převedení dopravy a chodců pod rekonstruovanou klenbou. | [14 empty] | VV | 1 | 1 | True | 0 | ROZPOCET
| VV |  | 1 |  | 1 | [12 empty] | VV | 1 | 2 | True | 1 | ROZPOCET
109 | K | 035002000 | Pronájem ploch, objektů | soubor | 1 |  | 0 |  |  | základní |  | 0 | 0 | 0 | 0 | 0 | 262144 | K | 1 |  |  |  | ROZPOCET | 0 | 0 | 0 | 0 | 0 | 1 | 0 | 262144 | -10133033
| PP |  | Pronájem ploch, objektů | [14 empty] | PP | 1
110 | K | 039002000 | Zrušení zařízení staveniště | soubor | 1 |  | 0 |  |  | základní |  | 0 | 0 | 0 | 0 | 0 | 262144 | K | 1 |  |  |  | ROZPOCET | 0 | 0 | 0 | 0 | 0 | 1 | 0 | 262144 | -655818779
| PP |  | Zrušení zařízení staveniště | [14 empty] | PP | 1
111 | K | 072103000 | Silniční provoz - projednání DIO a zajištění DIR | soubor | 1 |  | 0 |  |  | základní |  | 0 | 0 | 0 | 0 | 0 | 262144 | K | 1 |  |  |  | ROZPOCET | 0 | 0 | 0 | 0 | 0 | 1 | 0 | 262144 | 311035578
| PP |  | Silniční provoz - projednání DIO a zajištění DIR | [14 empty] | PP | 1
112 | K | 072203000 | Silniční provoz - zajištění DIO (dopravní značení) | soubor | 1 |  | 0 |  |  | základní |  | 0 | 0 | 0 | 0 | 0 | 262144 | K | 1 |  |  |  | ROZPOCET | 0 | 0 | 0 | 0 | 0 | 1 | 0 | 262144 | 1678674085
| PP |  | Silniční provoz - zajištění DIO (dopravní značení) | [14 empty] | PP | 1

## SO 01-20-02 - Železniční ...
{20e6b327-6a08-443b-98d1-994c9750052a}
2
| KRYCÍ LIST SOUPISU PRACÍ | [7 empty] | v --- níže se nacházejí doplnkové a pomocné údaje k sestavám --- v | [8 empty] | False
Stavba:
Prostá rekonstrukce trati v úseku Chrastava - Hrádek nad Nisou
Objekt:
SO 01-20-02 - Železniční most v evid. km 12,684
| KSO: |  |  |  |  | CC-CZ:
| Místo: |  |  |  |  | Datum: | 24. 1. 2025
| Zadavatel: |  |  |  |  | IČ:
DIČ:
| Účastník: |  |  |  |  | IČ: | Vyplň údaj
|  | Vyplň údaj |  |  |  | DIČ: | Vyplň údaj
| Projektant: |  |  |  |  | IČ: | 25292161
|  | Prodin a.s. |  |  |  | DIČ: | CZ25292161
| Zpracovatel: |  |  |  |  | IČ:
DIČ:
Poznámka:
| Cena bez DPH | [5 empty] | 0
|  |  | Základ daně |  |  | Sazba daně | Výše daně
| DPH | základní | 0 |  |  | 21% | 0
|  | snížená | 0 |  |  | 12% | 0
|  | zákl. přenesená | 0 |  |  | 21% | 0
|  | sníž. přenesená | 0 |  |  | 12% | 0
|  | nulová | 0 |  |  | 0% | 0
| Cena s DPH |  |  | v | CZK |  | 0
REKAPITULACE ČLENĚNÍ SOUPISU PRACÍ
Stavba:
Prostá rekonstrukce trati v úseku Chrastava - Hrádek nad Nisou
Objekt:
SO 01-20-02 - Železniční most v evid. km 12,684
Místo: | [5 empty] | Datum: | 24. 1. 2025
Zadavatel: | [5 empty] | Projektant: | Prodin a.s.
Účastník: |  |  | Vyplň údaj |  |  | Zpracovatel:
Kód dílu - Popis | [6 empty] | Cena celkem [CZK]
Náklady stavby celkem | [6 empty] | 0 | [11 empty] | -1
| HSV - Práce a dodávky HSV | [5 empty] | 0
| 1 - Zemní práce | [5 empty] | 0
| 2 - Zakládání | [5 empty] | 0
| 3 - Svislé a kompletní konstrukce | [5 empty] | 0
| 4 - Vodorovné konstrukce | [5 empty] | 0
| 6 - Úpravy povrchů, podlahy a osazování výplní | [5 empty] | 0
| 9 - Ostatní konstrukce a práce, bourání | [5 empty] | 0
| 998 - Přesun hmot | [5 empty] | 0
| PSV - Práce a dodávky PSV | [5 empty] | 0
| 711 - Izolace proti vodě, vlhkosti a plynům | [5 empty] | 0
| OST - Ostatní | [5 empty] | 0
SOUPIS PRACÍ
Stavba:
Prostá rekonstrukce trati v úseku Chrastava - Hrádek nad Nisou
Objekt:
SO 01-20-02 - Železniční most v evid. km 12,684
Místo: | [5 empty] | Datum: | 24. 1. 2025
Zadavatel: | [5 empty] | Projektant: | Prodin a.s.
Účastník: |  |  | Vyplň údaj |  |  | Zpracovatel:
PČ | Typ | Kód | Popis | MJ | Množství | J.cena [CZK] | Cena celkem [CZK] | Cenová soustava |  | DPH | J. Nh [h] | Nh celkem [h] | J. hmotnost [t] | Hmotnost celkem [t] | J. suť [t] | Suť Celkem [t]
Náklady soupisu celkem | [6 empty] | 0 |  |  |  |  | 0 |  | 349.289 |  | 118.1841 |  | D | -1 | [10 empty] | 0
| D | HSV | Práce a dodávky HSV |  |  |  | 0 |  |  |  |  | 0 |  | 336.7127 |  | 118.1841 | 1 | D | 0 |  |  |  | ROZPOCET | [6 empty] | 0
| D | 1 | Zemní práce |  |  |  | 0 |  |  |  |  | 0 |  | 100.4604 |  | 76.266 | 1 | D | 1 |  |  |  | ROZPOCET | [6 empty] | 0
1 | K | 111209111 | Spálení proutí a klestu | m2 | 275 |  | 0 | CS ÚRS 2025 01 |  | základní |  | 0 | 3e-05 | 0.00825 | 0 | 0 | 4 | K | 2 |  |  |  | ROZPOCET | 0 | 0 | 0 | 0 | 0 | 1 | 0 | 4 | 336034020
| PP |  | Spálení proutí, klestu z prořezávek a odstraněných křovin pro jakoukoliv dřevinu | [14 empty] | PP | 2
| Online PSC |  | https://podminky.urs.cz/item/CS_URS_2025_01/111209111 | [14 empty] | Online PSC | 2
| VV |  | 50+225 |  | 275 | [12 empty] | VV | 2 | 2 | True | 1 | ROZPOCET
2 | K | 113151111 | Rozebrání zpevněných ploch ze silničních dílců | m2 | 135 |  | 0 | CS ÚRS 2025 01 |  | základní |  | 0 | 0 | 0 | 0.355 | 47.925 | 4 | K | 2 |  |  |  | ROZPOCET | 0 | 0 | 0 | 0 | 0 | 1 | 0 | 4 | -1480483877
| PP |  | Rozebírání zpevněných ploch s přemístěním na skládku na vzdálenost do 20 m nebo s naložením na dopravní prostředek ze silničních panelů | [14 empty] | PP | 2
| Online PSC |  | https://podminky.urs.cz/item/CS_URS_2025_01/113151111 | [14 empty] | Online PSC | 2
| VV |  | Přístupová cesta | [14 empty] | VV | 2 | 1 | True | 0 | ROZPOCET
| VV |  | (35+10)*3 |  | 135 | [12 empty] | VV | 2 | 2 | True | 1 | ROZPOCET
3 | K | 113152112 | Odstranění podkladů zpevněných ploch z kameniva drceného | m3 | 14.85 |  | 0 | CS ÚRS 2025 01 |  | základní |  | 0 | 0 | 0 | 1.9 | 28.215 | 4 | K | 2 |  |  |  | ROZPOCET | 0 | 0 | 0 | 0 | 0 | 1 | 0 | 4 | -1224089684
| PP |  | Odstranění podkladů zpevněných ploch s přemístěním na skládku na vzdálenost do 20 m nebo s naložením na dopravní prostředek z kameniva drceného | [14 empty] | PP | 2
| Online PSC |  | https://podminky.urs.cz/item/CS_URS_2025_01/113152112 | [14 empty] | Online PSC | 2
| VV |  | Přístupová cesta | [14 empty] | VV | 2 | 1 | True | 0 | ROZPOCET
| VV |  | (35+10)*(3+2*0,15)*0,1 |  | 14.85 | [12 empty] | VV | 2 | 2 | True | 1 | ROZPOCET
4 | K | 113311121 | Odstranění geotextilií v komunikacích | m2 | 157.5 |  | 0 | CS ÚRS 2025 01 |  | základní |  | 0 | 0 | 0 | 0.0008 | 0.126 | 4 | K | 2 |  |  |  | ROZPOCET | 0 | 0 | 0 | 0 | 0 | 1 | 0 | 4 | -138977186
| PP |  | Odstranění geosyntetik s uložením na vzdálenost do 20 m nebo naložením na dopravní prostředek geotextilie | [14 empty] | PP | 2
| Online PSC |  | https://podminky.urs.cz/item/CS_URS_2025_01/113311121 | [14 empty] | Online PSC | 2
| VV |  | Přístupová cesta | [14 empty] | VV | 2 | 1 | True | 0 | ROZPOCET
| VV |  | (35+10)*(3+2*0,25) |  | 157.5 | [12 empty] | VV | 2 | 2 | True | 1 | ROZPOCET
5 | K | 119001421 | Dočasné zajištění kabelů a kabelových tratí ze 3 volně ložených kabelů | m | 51 |  | 0 | CS ÚRS 2025 01 |  | základní |  | 0 | 0.0369 | 1.8819 | 0 | 0 | 4 | K | 2 |  |  |  | ROZPOCET | 0 | 0 | 0 | 0 | 0 | 1 | 0 | 4 | 475423816
| PP |  | Dočasné zajištění podzemního potrubí nebo vedení ve výkopišti ve stavu i poloze, ve kterých byla na začátku zemních prací a to s podepřením, vzepřením nebo vyvěšením, případně s ochranným bedněním, se zřízením a odstraněním zajišťovací konstrukce, s opotřebením hmot kabelů a kabelových tratí z volně ložených kabelů a to do 3 kabelů | [14 empty] | PP | 2
| Online PSC |  | https://podminky.urs.cz/item/CS_URS_2025_01/119001421 | [14 empty] | Online PSC | 2
| VV |  | Zajištění a ochrana kabelového vedení SŽ a 2 ČD Telematika. | [14 empty] | VV | 2 | 1 | True | 0 | ROZPOCET
| VV |  | Navrácení do zásypu NK po ukončení stavebních prací. | [14 empty] | VV | 2 | 1 | True | 0 | ROZPOCET
| VV |  | 3*17 |  | 51 | [12 empty] | VV | 2 | 2 | True | 1 | ROZPOCET
6 | K | 122252501 | Odkopávky a prokopávky nezapažené pro spodní stavbu železnic v hornině třídy těžitelnosti I skupiny 3 objem do 100 m3 strojně | m3 | 57.883 |  | 0 | CS ÚRS 2025 01 |  | základní |  | 0 | 0 | 0 | 0 | 0 | 4 | K | 2 |  |  |  | ROZPOCET | 0 | 0 | 0 | 0 | 0 | 1 | 0 | 4 | 582054151
| PP |  | Odkopávky a prokopávky nezapažené pro spodní stavbu železnic strojně v hornině třídy těžitelnosti I skupiny 3 do 100 m3 | [14 empty] | PP | 2
| Online PSC |  | https://podminky.urs.cz/item/CS_URS_2025_01/122252501 | [14 empty] | Online PSC | 2
| VV |  | odkop zeminy pod kolejovým ložem | [14 empty] | VV | 2 | 1 | True | 0 | ROZPOCET
| VV |  | 17*0,395*6,2 |  | 41.633 | [12 empty] | VV | 2 | 2 | True | 0 | ROZPOCET
| VV |  | odkop pro zřízení ZKPP | [14 empty] | VV | 2 | 1 | True | 0 | ROZPOCET
| VV |  | 5,0*6,5*0,2+5,0*6,5*0,3 |  | 16.25 | [12 empty] | VV | 2 | 2 | True | 0 | ROZPOCET
| VV |  | Součet |  | 57.883 | [12 empty] | VV | 2 | 4 | True | 1 | ROZPOCET
7 | K | 122252508 | Příplatek k odkopávkám nezapaženým pro spodní stavbu železnic v hornině třídy těžitelnosti I skupiny 3 za ztížení při rekonstrukci | m3 | 57.883 |  | 0 | CS ÚRS 2025 01 |  | základní |  | 0 | 0 | 0 | 0 | 0 | 4 | K | 2 |  |  |  | ROZPOCET | 0 | 0 | 0 | 0 | 0 | 1 | 0 | 4 | 1377811531
| PP |  | Odkopávky a prokopávky nezapažené pro spodní stavbu železnic strojně v hornině třídy těžitelnosti I skupiny 3 Příplatek k cenám za ztížení při rekonstrukcích | [14 empty] | PP | 2
| Online PSC |  | https://podminky.urs.cz/item/CS_URS_2025_01/122252508 | [14 empty] | Online PSC | 2
8 | K | 171111111 | Hutnění zeminy pro spodní stavbu železnic tl do 20 cm | m2 | 185.53 |  | 0 | CS ÚRS 2025 01 |  | základní |  | 0 | 0 | 0 | 0 | 0 | 4 | K | 2 |  |  |  | ROZPOCET | 0 | 0 | 0 | 0 | 0 | 1 | 0 | 4 | 1016011451
| PP |  | Hutnění zeminy pro spodní stavbu železnic tloušťky vrstvy do 20 cm | [14 empty] | PP | 2
| Online PSC |  | https://podminky.urs.cz/item/CS_URS_2025_01/171111111 | [14 empty] | Online PSC | 2
| VV |  | přehutnění ponechaného zásypu klenby | [14 empty] | VV | 2 | 1 | True | 0 | ROZPOCET
| VV |  | 17*7,09 |  | 120.53 | [12 empty] | VV | 2 | 2 | True | 0 | ROZPOCET
| VV |  | přehutnění pod ZKPP | [14 empty] | VV | 2 | 1 | True | 0 | ROZPOCET
| VV |  | 5,0*6,5+5,0*6,5 |  | 65 | [12 empty] | VV | 2 | 2 | True | 0 | ROZPOCET
| VV |  | Součet |  | 185.53 | [12 empty] | VV | 2 | 4 | True | 1 | ROZPOCET
9 | K | 175151101 | Obsypání potrubí strojně sypaninou bez prohození, uloženou do 3 m | m3 | 46.65 |  | 0 | CS ÚRS 2025 01 |  | základní |  | 0 | 0 | 0 | 0 | 0 | 4 | K | 2 |  |  |  | ROZPOCET | 0 | 0 | 0 | 0 | 0 | 1 | 0 | 4 | 1149387639
| PP |  | Obsypání potrubí strojně sypaninou z vhodných hornin třídy těžitelnosti I a II, skupiny 1 až 4 nebo materiálem připraveným podél výkopu ve vzdálenosti do 3 m od jeho kraje, pro jakoukoliv hloubku výkopu a míru zhutnění bez prohození sypaniny | [14 empty] | PP | 2
| Online PSC |  | https://podminky.urs.cz/item/CS_URS_2025_01/175151101 | [14 empty] | Online PSC | 2
| VV |  | Obsyp hydroizolace a drenážního potrubí pod štěrkovým lože | [14 empty] | VV | 2 | 1 | True | 0 | ROZPOCET
| VV |  | 30,4 |  | 30.4 | [12 empty] | VV | 2 | 2 | True | 0 | ROZPOCET
| VV |  | ZKPP | [14 empty] | VV | 2 | 1 | True | 0 | ROZPOCET
| VV |  | 5,0*6,5*0,2+5,0*6,5*0,3 |  | 16.25 | [12 empty] | VV | 2 | 2 | True | 0 | ROZPOCET
| VV |  | Součet |  | 46.65 | [12 empty] | VV | 2 | 4 | True | 1 | ROZPOCET
10 | K | 175151109 | Příplatek k ceně za prohození sypaniny strojně | m3 | 46.65 |  | 0 | CS ÚRS 2025 01 |  | základní |  | 0 | 0 | 0 | 0 | 0 | 4 | K | 2 |  |  |  | ROZPOCET | 0 | 0 | 0 | 0 | 0 | 1 | 0 | 4 | 1417051068
| PP |  | Obsypání potrubí strojně Příplatek k ceně za prohození sypaniny | [14 empty] | PP | 2
| Online PSC |  | https://podminky.urs.cz/item/CS_URS_2025_01/175151109 | [14 empty] | Online PSC | 2
| VV |  | Přehození štěrku z prostoru pod mostem na klenbu (pro možnost rozpostřít ŠD) | [14 empty] | VV | 2 | 1 | True | 0 | ROZPOCET
| VV |  | 46,65 |  | 46.65 | [12 empty] | VV | 2 | 2 | True | 1 | ROZPOCET
11 | M | 58344197 | štěrkodrť frakce 0/63 | t | 97.965 |  | 0 | CS ÚRS 2025 01 |  | základní |  | 0 | 1 | 97.965 | 0 | 0 | 8 | M | 2 |  |  |  | ROZPOCET | 0 | 0 | 0 | 0 | 0 | 1 | 0 | 4 | 1702562027
| PP |  | štěrkodrť frakce 0/63 | [14 empty] | PP | 2
| VV |  | 46,65*2,1 |  | 97.965 | [12 empty] | VV | 2 | 2 | True | 1 | ROZPOCET
12 | K | 182251101 | Svahování násypů strojně | m2 | 151.5 |  | 0 | CS ÚRS 2025 01 |  | základní |  | 0 | 0 | 0 | 0 | 0 | 4 | K | 2 |  |  |  | ROZPOCET | 0 | 0 | 0 | 0 | 0 | 1 | 0 | 4 | -1167097982
| PP |  | Svahování trvalých svahů do projektovaných profilů strojně s potřebným přemístěním výkopku při svahování násypů v jakékoliv hornině | [14 empty] | PP | 2
| Online PSC |  | https://podminky.urs.cz/item/CS_URS_2025_01/182251101 | [14 empty] | Online PSC | 2
| VV |  | úprava svahových kuželů za křídly (uvedení do původního stavu, modelace do požadovaného profilu) | [14 empty] | VV | 2 | 1 | True | 0 | ROZPOCET
| VV |  | (10,25*2+15,0*2)*2,5*1,2 |  | 151.5 | [12 empty] | VV | 2 | 2 | True | 1 | ROZPOCET
13 | K | 183405212 | Výsev trávníku hydroosevem na hlušinu | m2 | 151.5 |  | 0 | CS ÚRS 2025 01 |  | základní |  | 0 | 0.00397 | 0.60145 | 0 | 0 | 4 | K | 2 |  |  |  | ROZPOCET | 0 | 0 | 0 | 0 | 0 | 1 | 0 | 4 | 1962618416
| PP |  | Výsev trávníku hydroosevem na hlušinu | [14 empty] | PP | 2
| Online PSC |  | https://podminky.urs.cz/item/CS_URS_2025_01/183405212 | [14 empty] | Online PSC | 2
14 | M | 00572470 | osivo směs travní univerzál | kg | 3.788 |  | 0 | CS ÚRS 2025 01 |  | základní |  | 0 | 0.001 | 0.003788 | 0 | 0 | 8 | M | 2 |  |  |  | ROZPOCET | 0 | 0 | 0 | 0 | 0 | 1 | 0 | 4 | -1338194636
| PP |  | osivo směs travní univerzál | [14 empty] | PP | 2
| VV |  | 151,5*0,025 "Přepočtené koeficientem množství |  | 3.788 | [12 empty] | VV | 2 | 2 | True | 1 | ROZPOCET
15 | K | 185803113 | Ošetření trávníku shrabáním ve svahu přes 1:2 do 1:1 | m2 | 151.5 |  | 0 | CS ÚRS 2025 01 |  | základní |  | 0 | 0 | 0 | 0 | 0 | 4 | K | 2 |  |  |  | ROZPOCET | 0 | 0 | 0 | 0 | 0 | 1 | 0 | 4 | -679325437
| PP |  | Ošetření trávníku jednorázové na svahu přes 1:2 do 1:1 | [14 empty] | PP | 2
| Online PSC |  | https://podminky.urs.cz/item/CS_URS_2025_01/185803113 | [14 empty] | Online PSC | 2
16 | K | 185804312 | Zalití rostlin vodou plocha přes 20 m2 | m3 | 3.788 |  | 0 | CS ÚRS 2025 01 |  | základní |  | 0 | 0 | 0 | 0 | 0 | 4 | K | 2 |  |  |  | ROZPOCET | 0 | 0 | 0 | 0 | 0 | 1 | 0 | 4 | -1048322252
| PP |  | Zalití rostlin vodou plochy záhonů jednotlivě přes 20 m2 | [14 empty] | PP | 2
| Online PSC |  | https://podminky.urs.cz/item/CS_URS_2025_01/185804312 | [14 empty] | Online PSC | 2
| VV |  | 151,5*0,025 |  | 3.788 | [12 empty] | VV | 2 | 2 | True | 1 | ROZPOCET
| D | 2 | Zakládání |  |  |  | 0 |  |  |  |  | 0 |  | 152.6419 |  | 0 | 1 | D | 1 |  |  |  | ROZPOCET | [6 empty] | 0
17 | K | 212311111 | Obetonování vyústění příčného odvodnění mostu včetně žlabovky | kus | 2 |  | 0 | CS ÚRS 2025 01 |  | základní |  | 0 | 0.15704 | 0.31408 | 0 | 0 | 4 | K | 2 |  |  |  | ROZPOCET | 0 | 0 | 0 | 0 | 0 | 1 | 0 | 4 | -1006404392
| PP |  | Obetonování vyústění příčného odvodnění včetně žlabovky | [14 empty] | PP | 2
| Online PSC |  | https://podminky.urs.cz/item/CS_URS_2025_01/212311111 | [14 empty] | Online PSC | 2
18 | K | 212795111 | Příčné odvodnění mostní opěry z plastových trub DN 160 včetně podkladního betonu, štěrkového obsypu | m | 19.6 |  | 0 | CS ÚRS 2025 01 |  | základní |  | 0 | 1.5248 | 29.8855 | 0 | 0 | 4 | K | 2 |  |  |  | ROZPOCET | 0 | 0 | 0 | 0 | 0 | 1 | 0 | 4 | 991366176
| PP |  | Příčné odvodnění za opěrou z plastových trub | [14 empty] | PP | 2
| Online PSC |  | https://podminky.urs.cz/item/CS_URS_2025_01/212795111 | [14 empty] | Online PSC | 2
19 | K | 219991114 | Položení chráničky z plastových trubek DN přes 100 do 150 mm | m | 51 |  | 0 | CS ÚRS 2025 01 |  | základní |  | 0 | 0 | 0 | 0 | 0 | 4 | K | 2 |  |  |  | ROZPOCET | 0 | 0 | 0 | 0 | 0 | 1 | 0 | 4 | 756802390
| PP |  | Položení chráničky z plastových trubek vnitřní průměr přes 100 do 150 mm | [14 empty] | PP | 2
| Online PSC |  | https://podminky.urs.cz/item/CS_URS_2025_01/219991114 | [14 empty] | Online PSC | 2
| VV |  | Chráničky pro uložení kabelového vedení SŽ a ČD Telematika. | [14 empty] | VV | 2 | 1 | True | 0 | ROZPOCET
| VV |  | 3*17 |  | 51 | [12 empty] | VV | 2 | 2 | True | 1 | ROZPOCET
20 | M | 34571098 | trubka elektroinstalační dělená (chránička) D 100/110mm, HDPE | m | 51 |  | 0 | CS ÚRS 2025 01 |  | základní |  | 0 | 0.00078 | 0.03978 | 0 | 0 | 8 | M | 2 |  |  |  | ROZPOCET | 0 | 0 | 0 | 0 | 0 | 1 | 0 | 4 | 243595690
| PP |  | trubka elektroinstalační dělená (chránička) D 100/110mm, HDPE | [14 empty] | PP | 2
21 | K | 274311127 | Základové pasy, prahy, věnce a ostruhy z betonu prostého C 25/30 | m3 | 0.804 |  | 0 | CS ÚRS 2025 01 |  | základní |  | 0 | 2.5505 | 2.0506 | 0 | 0 | 4 | K | 2 |  |  |  | ROZPOCET | 0 | 0 | 0 | 0 | 0 | 1 | 0 | 4 | -391189111
| PP |  | Základové konstrukce z betonu prostého pasy, prahy, věnce a ostruhy ve výkopu nebo na hlavách pilot C 25/30 | [14 empty] | PP | 2
| Online PSC |  | https://podminky.urs.cz/item/CS_URS_2025_01/274311127 | [14 empty] | Online PSC | 2
| VV |  | Vyústění rubové drenáže ve svahu - betonový stabilizační práh | [14 empty] | VV | 2 | 1 | True | 0 | ROZPOCET
| VV |  | 2*0,402 |  | 0.804 | [12 empty] | VV | 2 | 2 | True | 1 | ROZPOCET
22 | K | 274311191 | Příplatek k základovým pasům, prahům a věncům za betonáž malého rozsahu do 25 m3 | m3 | 0.804 |  | 0 | CS ÚRS 2025 01 |  | základní |  | 0 | 0.04858 | 0.039058 | 0 | 0 | 4 | K | 2 |  |  |  | ROZPOCET | 0 | 0 | 0 | 0 | 0 | 1 | 0 | 4 | -1092157665
| PP |  | Základové konstrukce z betonu prostého Příplatek k cenám za betonáž malého rozsahu do 25 m3 | [14 empty] | PP | 2
| Online PSC |  | https://podminky.urs.cz/item/CS_URS_2025_01/274311191 | [14 empty] | Online PSC | 2
23 | K | 274354111 | Bednění základových pasů - zřízení | m2 | 5.14 |  | 0 | CS ÚRS 2025 01 |  | základní |  | 0 | 0.0013 | 0.006682 | 0 | 0 | 4 | K | 2 |  |  |  | ROZPOCET | 0 | 0 | 0 | 0 | 0 | 1 | 0 | 4 | 1284036078
| PP |  | Bednění základových konstrukcí pasů, prahů, věnců a ostruh zřízení | [14 empty] | PP | 2
| Online PSC |  | https://podminky.urs.cz/item/CS_URS_2025_01/274354111 | [14 empty] | Online PSC | 2
| VV |  | 2*2,57 |  | 5.14 | [12 empty] | VV | 2 | 2 | True | 1 | ROZPOCET
24 | K | 274354211 | Bednění základových pasů - odstranění | m2 | 5.14 |  | 0 | CS ÚRS 2025 01 |  | základní |  | 0 | 4e-05 | 0.0002056 | 0 | 0 | 4 | K | 2 |  |  |  | ROZPOCET | 0 | 0 | 0 | 0 | 0 | 1 | 0 | 4 | -1009898344
| PP |  | Bednění základových konstrukcí pasů, prahů, věnců a ostruh odstranění bednění | [14 empty] | PP | 2
| Online PSC |  | https://podminky.urs.cz/item/CS_URS_2025_01/274354211 | [14 empty] | Online PSC | 2
25 | K | 275321117 | Základové patky a bloky mostních konstrukcí ze ŽB C 25/30 | m3 | 3.2 |  | 0 | CS ÚRS 2025 01 |  | základní |  | 0 | 2.5505 | 8.1617 | 0 | 0 | 4 | K | 2 |  |  |  | ROZPOCET | 0 | 0 | 0 | 0 | 0 | 1 | 0 | 4 | 211107361
| PP |  | Základové konstrukce z betonu železového patky a bloky ve výkopu nebo na hlavách pilot C 25/30 | [14 empty] | PP | 2
| Online PSC |  | https://podminky.urs.cz/item/CS_URS_2025_01/275321117 | [14 empty] | Online PSC | 2
| VV |  | Nové základy pod římsou ( pod prodloužením říms) | [14 empty] | VV | 2 | 1 | True | 0 | ROZPOCET
| VV |  | 0,8*4 |  | 3.2 | [12 empty] | VV | 2 | 2 | True | 1 | ROZPOCET
26 | K | 275321191 | Příplatek k základovým patkám a blokům mostních konstrukcí ze ŽB za betonáž malého rozsahu do 25 m3 | m3 | 3.2 |  | 0 | CS ÚRS 2025 01 |  | základní |  | 0 | 0.04858 | 0.15546 | 0 | 0 | 4 | K | 2 |  |  |  | ROZPOCET | 0 | 0 | 0 | 0 | 0 | 1 | 0 | 4 | -1289247516
| PP |  | Základové konstrukce z betonu železového Příplatek k cenám za betonáž malého rozsahu do 25 m3 | [14 empty] | PP | 2
| Online PSC |  | https://podminky.urs.cz/item/CS_URS_2025_01/275321191 | [14 empty] | Online PSC | 2
27 | K | 275354111 | Bednění základových patek - zřízení | m2 | 8.48 |  | 0 | CS ÚRS 2025 01 |  | základní |  | 0 | 0.0013 | 0.011024 | 0 | 0 | 4 | K | 2 |  |  |  | ROZPOCET | 0 | 0 | 0 | 0 | 0 | 1 | 0 | 4 | 1302181278
| PP |  | Bednění základových konstrukcí patek a bloků zřízení | [14 empty] | PP | 2
| Online PSC |  | https://podminky.urs.cz/item/CS_URS_2025_01/275354111 | [14 empty] | Online PSC | 2
| VV |  | (0,8*0,65+0,8*1*2)*4 |  | 8.48 | [12 empty] | VV | 2 | 2 | True | 1 | ROZPOCET
28 | K | 275354211 | Bednění základových patek - odstranění | m2 | 8.48 |  | 0 | CS ÚRS 2025 01 |  | základní |  | 0 | 4e-05 | 0.0003392 | 0 | 0 | 4 | K | 2 |  |  |  | ROZPOCET | 0 | 0 | 0 | 0 | 0 | 1 | 0 | 4 | 806323184
| PP |  | Bednění základových konstrukcí patek a bloků odstranění bednění | [14 empty] | PP | 2
| Online PSC |  | https://podminky.urs.cz/item/CS_URS_2025_01/275354211 | [14 empty] | Online PSC | 2
29 | K | 275361116 | Výztuž základových patek a bloků z betonářské oceli 10 505 | t | 0.48 |  | 0 | CS ÚRS 2025 01 |  | základní |  | 0 | 1.0383 | 0.49838 | 0 | 0 | 4 | K | 2 |  |  |  | ROZPOCET | 0 | 0 | 0 | 0 | 0 | 1 | 0 | 4 | -830144919
| PP |  | Výztuž základových konstrukcí patek a bloků z betonářské oceli 10 505 (R) nebo BSt 500 | [14 empty] | PP | 2
| Online PSC |  | https://podminky.urs.cz/item/CS_URS_2025_01/275361116 | [14 empty] | Online PSC | 2
| VV |  | 0,15*3,2 |  | 0.48 | [12 empty] | VV | 2 | 2 | True | 1 | ROZPOCET
30 | K | 291111111 | Podklad pro zpevněné plochy z kameniva drceného 0 až 63 mm | m3 | 14.85 |  | 0 | CS ÚRS 2025 01 |  | základní |  | 0 | 1.9312 | 28.6791 | 0 | 0 | 4 | K | 2 |  |  |  | ROZPOCET | 0 | 0 | 0 | 0 | 0 | 1 | 0 | 4 | -903521633
| PP |  | Podklad pro zpevněné plochy s rozprostřením a s hutněním z kameniva drceného frakce 0 - 63 mm | [14 empty] | PP | 2
| Online PSC |  | https://podminky.urs.cz/item/CS_URS_2025_01/291111111 | [14 empty] | Online PSC | 2
| VV |  | Přístupová cesta | [14 empty] | VV | 2 | 1 | True | 0 | ROZPOCET
| VV |  | (35+10)*(3+2*0,15)*0,1 |  | 14.85 | [12 empty] | VV | 2 | 2 | True | 1 | ROZPOCET
31 | K | 291211111 | Zřízení plochy ze silničních panelů do lože tl 50 mm z kameniva | m2 | 135 |  | 0 | CS ÚRS 2025 01 |  | základní |  | 0 | 0.108 | 14.58 | 0 | 0 | 4 | K | 2 |  |  |  | ROZPOCET | 0 | 0 | 0 | 0 | 0 | 1 | 0 | 4 | -1126751083
| PP |  | Zřízení zpevněné plochy ze silničních panelů osazených do lože tl. 50 mm z kameniva | [14 empty] | PP | 2
| Online PSC |  | https://podminky.urs.cz/item/CS_URS_2025_01/291211111 | [14 empty] | Online PSC | 2
| VV |  | Přístupová cesta | [14 empty] | VV | 2 | 1 | True | 0 | ROZPOCET
| VV |  | (35+10)*3 |  | 135 | [12 empty] | VV | 2 | 2 | True | 1 | ROZPOCET
32 | M | 59381006 | panel silniční 3,00x1,00x0,215m | kus | 45 |  | 0 | CS ÚRS 2025 01 |  | základní |  | 0 | 1.516 | 68.22 | 0 | 0 | 8 | M | 2 |  |  |  | ROZPOCET | 0 | 0 | 0 | 0 | 0 | 1 | 0 | 4 | 262659584
| PP |  | panel silniční 3,00x1,00x0,215m | [14 empty] | PP | 2
| VV |  | Přístupová cesta | [14 empty] | VV | 2 | 1 | True | 0 | ROZPOCET
| VV |  | (35+10)*3/(3*1) |  | 45 | [12 empty] | VV | 2 | 2 | True | 1 | ROZPOCET
| D | 3 | Svislé a kompletní konstrukce |  |  |  | 0 |  |  |  |  | 0 |  | 12.4724 |  | 0 | 1 | D | 1 |  |  |  | ROZPOCET | [6 empty] | 0
33 | K | 317221111 | Osazení kamenných římsových desek do maltového lože | m3 | 0.727 |  | 0 | CS ÚRS 2025 01 |  | základní |  | 0 | 0.03689 | 0.026819 | 0 | 0 | 4 | K | 2 |  |  |  | ROZPOCET | 0 | 0 | 0 | 0 | 0 | 1 | 0 | 4 | 586786980
| PP |  | Osazení kamenných římsových desek do maltového lože | [14 empty] | PP | 2
| Online PSC |  | https://podminky.urs.cz/item/CS_URS_2025_01/317221111 | [14 empty] | Online PSC | 2
| VV |  | lokální stabilizace a urovnání kamenných bloků říms na křídelch - potřeba odhadnuta na 20% | [14 empty] | VV | 2 | 1 | True | 0 | ROZPOCET
| VV |  | ((10,25*2+15,0*2)*1,2*(0,6))*0,1*0,2 |  | 0.727 | [12 empty] | VV | 2 | 2 | True | 1 | ROZPOCET
34 | K | 317321118 | Mostní římsy ze ŽB C 30/37 | m3 | 4.334 |  | 0 | CS ÚRS 2025 01 |  | základní |  | 0 | 2.5021 | 10.8443 | 0 | 0 | 4 | K | 2 |  |  |  | ROZPOCET | 0 | 0 | 0 | 0 | 0 | 1 | 0 | 4 | -743749861
| PP |  | Římsy ze železového betonu C 30/37 | [14 empty] | PP | 2
| Online PSC |  | https://podminky.urs.cz/item/CS_URS_2025_01/317321118 | [14 empty] | Online PSC | 2
| VV |  | ŽB římsy C 30/37 XF2, XD1 | [14 empty] | VV | 2 | 1 | True | 0 | ROZPOCET
| VV |  | (0,174+0,22)*11 |  | 4.334 | [12 empty] | VV | 2 | 2 | True | 1 | ROZPOCET
35 | K | 317321191 | Příplatek k mostním římsám ze ŽB za betonáž malého rozsahu do 25 m3 | m3 | 4.334 |  | 0 | CS ÚRS 2025 01 |  | základní |  | 0 | 0.04858 | 0.21055 | 0 | 0 | 4 | K | 2 |  |  |  | ROZPOCET | 0 | 0 | 0 | 0 | 0 | 1 | 0 | 4 | -102931377
| PP |  | Římsy ze železového betonu Příplatek k cenám za betonáž malého rozsahu do 25 m3 | [14 empty] | PP | 2
| Online PSC |  | https://podminky.urs.cz/item/CS_URS_2025_01/317321191 | [14 empty] | Online PSC | 2
36 | K | 317353121 | Bednění mostních říms všech tvarů - zřízení | m2 | 17.12 |  | 0 | CS ÚRS 2025 01 |  | základní |  | 0 | 0.04126 | 0.70637 | 0 | 0 | 4 | K | 2 |  |  |  | ROZPOCET | 0 | 0 | 0 | 0 | 0 | 1 | 0 | 4 | 2084177112
| PP |  | Bednění mostní římsy zřízení všech tvarů | [14 empty] | PP | 2
| Online PSC |  | https://podminky.urs.cz/item/CS_URS_2025_01/317353121 | [14 empty] | Online PSC | 2
| VV |  | 2*(0,1+0,3+0,145+0,07+0,125)*11+4*0,7*0,3 |  | 17.12 | [12 empty] | VV | 2 | 2 | True | 1 | ROZPOCET
37 | K | 317353221 | Bednění mostních říms všech tvarů - odstranění | m2 | 17.12 |  | 0 | CS ÚRS 2025 01 |  | základní |  | 0 | 2e-05 | 0.0003424 | 0 | 0 | 4 | K | 2 |  |  |  | ROZPOCET | 0 | 0 | 0 | 0 | 0 | 1 | 0 | 4 | 1641836351
| PP |  | Bednění mostní římsy odstranění všech tvarů | [14 empty] | PP | 2
| Online PSC |  | https://podminky.urs.cz/item/CS_URS_2025_01/317353221 | [14 empty] | Online PSC | 2
38 | K | 317361116 | Výztuž mostních říms z betonářské oceli 10 505 | t | 0.65 |  | 0 | CS ÚRS 2025 01 |  | základní |  | 0 | 1.0488 | 0.6817 | 0 | 0 | 4 | K | 2 |  |  |  | ROZPOCET | 0 | 0 | 0 | 0 | 0 | 1 | 0 | 4 | 1735247089
| PP |  | Výztuž mostních železobetonových říms z betonářské oceli 10 505 (R) nebo BSt 500 | [14 empty] | PP | 2
| Online PSC |  | https://podminky.urs.cz/item/CS_URS_2025_01/317361116 | [14 empty] | Online PSC | 2
| VV |  | Výztuž ŽB říms | [14 empty] | VV | 2 | 1 | True | 0 | ROZPOCET
| VV |  | 0,15*4,334 |  | 0.65 | [12 empty] | VV | 2 | 2 | True | 1 | ROZPOCET
39 | K | 317661132 | Výplň spár monolitické římsy tmelem silikonovým šířky spáry přes 15 do 40 mm | m | 5.38 |  | 0 | CS ÚRS 2025 01 |  | základní |  | 0 | 0.00042 | 0.0022596 | 0 | 0 | 4 | K | 2 |  |  |  | ROZPOCET | 0 | 0 | 0 | 0 | 0 | 1 | 0 | 4 | -1921760586
| PP |  | Výplň spár monolitické římsy tmelem silikonovým, spára šířky přes 15 do 40 mm | [14 empty] | PP | 2
| Online PSC |  | https://podminky.urs.cz/item/CS_URS_2025_01/317661132 | [14 empty] | Online PSC | 2
| VV |  | 4*1,345 |  | 5.38 | [12 empty] | VV | 2 | 2 | True | 1 | ROZPOCET
| D | 4 | Vodorovné konstrukce |  |  |  | 0 |  |  |  |  | 0 |  | 49.9683 |  | 0 | 1 | D | 1 |  |  |  | ROZPOCET | [6 empty] | 0
40 | K | 421321128 | Mostní nosné konstrukce deskové ze ŽB C 30/37 | m3 | 17.595 |  | 0 | CS ÚRS 2025 01 |  | základní |  | 0 | 2.5022 | 44.0262 | 0 | 0 | 4 | K | 2 |  |  |  | ROZPOCET | 0 | 0 | 0 | 0 | 0 | 1 | 0 | 4 | -233181956
| PP |  | Mostní železobetonové nosné konstrukce deskové nebo klenbové deskové, z betonu C 30/37 | [14 empty] | PP | 2
| Online PSC |  | https://podminky.urs.cz/item/CS_URS_2025_01/421321128 | [14 empty] | Online PSC | 2
| VV |  | ŽB deska tl. 100mm (max 260mm) C 30/37 XF2, XD1 | [14 empty] | VV | 2 | 1 | True | 0 | ROZPOCET
| VV |  | 12,5*0,207*6,8 |  | 17.595 | [12 empty] | VV | 2 | 2 | True | 1 | ROZPOCET
41 | K | 421321192 | Příplatek k mostní železobetonové nosné konstrukci deskové nebo klenbové za betonáž malého rozsahu do 50 m3 | m3 | 17.595 |  | 0 | CS ÚRS 2025 01 |  | základní |  | 0 | 0.04858 | 0.85477 | 0 | 0 | 4 | K | 2 |  |  |  | ROZPOCET | 0 | 0 | 0 | 0 | 0 | 1 | 0 | 4 | 1442127757
| PP |  | Mostní železobetonové nosné konstrukce deskové nebo klenbové Příplatek k cenám za betonáž malého rozsahu do 50 m3 | [14 empty] | PP | 2
| Online PSC |  | https://podminky.urs.cz/item/CS_URS_2025_01/421321192 | [14 empty] | Online PSC | 2
42 | K | 421351131 | Bednění boční stěny konstrukcí mostů výšky do 350 mm - zřízení | m2 | 7.063 |  | 0 | CS ÚRS 2025 01 |  | základní |  | 0 | 0.01764 | 0.12459 | 0 | 0 | 4 | K | 2 |  |  |  | ROZPOCET | 0 | 0 | 0 | 0 | 0 | 1 | 0 | 4 | -419058667
| PP |  | Bednění deskových konstrukcí mostů z betonu železového nebo předpjatého zřízení boční stěny výšky do 350 mm | [14 empty] | PP | 2
| Online PSC |  | https://podminky.urs.cz/item/CS_URS_2025_01/421351131 | [14 empty] | Online PSC | 2
| VV |  | 7,09*0,35*2+1,75*0,3*4 |  | 7.063 | [12 empty] | VV | 2 | 2 | True | 1 | ROZPOCET
43 | K | 421351231 | Bednění stěny boční konstrukcí mostů výšky do 350 mm - odstranění | m2 | 7.063 |  | 0 | CS ÚRS 2025 01 |  | základní |  | 0 | 0 | 0 | 0 | 0 | 4 | K | 2 |  |  |  | ROZPOCET | 0 | 0 | 0 | 0 | 0 | 1 | 0 | 4 | 260606840
| PP |  | Bednění deskových konstrukcí mostů z betonu železového nebo předpjatého odstranění boční stěny výšky do 350 mm | [14 empty] | PP | 2
| Online PSC |  | https://podminky.urs.cz/item/CS_URS_2025_01/421351231 | [14 empty] | Online PSC | 2
44 | K | 421361226 | Výztuž ŽB deskového mostu z betonářské oceli 10 505 | t | 2.639 |  | 0 | CS ÚRS 2025 01 |  | základní |  | 0 | 1.0493 | 2.769 | 0 | 0 | 4 | K | 2 |  |  |  | ROZPOCET | 0 | 0 | 0 | 0 | 0 | 1 | 0 | 4 | -939135360
| PP |  | Výztuž deskových konstrukcí z betonářské oceli 10 505 (R) nebo BSt 500 deskového mostu | [14 empty] | PP | 2
| Online PSC |  | https://podminky.urs.cz/item/CS_URS_2025_01/421361226 | [14 empty] | Online PSC | 2
| VV |  | Výztuž ŽB desky | [14 empty] | VV | 2 | 1 | True | 0 | ROZPOCET
| VV |  | 0,15*17,595 |  | 2.639 | [12 empty] | VV | 2 | 2 | True | 1 | ROZPOCET
45 | K | 451476111 | Podkladní vrstva pod ložiska z plastbetonu první vrstva tl 10 mm | m2 | 0.811 |  | 0 | CS ÚRS 2025 01 |  | základní |  | 0 | 0.01453 | 0.011784 | 0 | 0 | 4 | K | 2 |  |  |  | ROZPOCET | 0 | 0 | 0 | 0 | 0 | 1 | 0 | 4 | 1529162407
| PP |  | Podkladní vrstva z plastbetonu pod mostními ložisky epoxidová pryskyřice první vrstva tl. 10 mm | [14 empty] | PP | 2
| Online PSC |  | https://podminky.urs.cz/item/CS_URS_2025_01/451476111 | [14 empty] | Online PSC | 2
| VV |  | Podlití patek zábradlí | [14 empty] | VV | 2 | 1 | True | 0 | ROZPOCET
| VV |  | 2*6*0,26*0,26 |  | 0.811 | [12 empty] | VV | 2 | 2 | True | 1 | ROZPOCET
46 | K | 451476112 | Podkladní vrstva pod ložiska z plastbetonu další vrstvy tl 10 mm | m2 | 1.217 |  | 0 | CS ÚRS 2025 01 |  | základní |  | 0 | 0.01514 | 0.018425 | 0 | 0 | 4 | K | 2 |  |  |  | ROZPOCET | 0 | 0 | 0 | 0 | 0 | 1 | 0 | 4 | 593568772
| PP |  | Podkladní vrstva z plastbetonu pod mostními ložisky epoxidová pryskyřice každá další vrstva tl. 10 mm | [14 empty] | PP | 2
| Online PSC |  | https://podminky.urs.cz/item/CS_URS_2025_01/451476112 | [14 empty] | Online PSC | 2
| VV |  | Podlití patek zábradlí, celková tl. průměrně 25mm | [14 empty] | VV | 2 | 1 | True | 0 | ROZPOCET
| VV |  | (2*6*0,26*0,26)*1,5 |  | 1.217 | [12 empty] | VV | 2 | 2 | True | 1 | ROZPOCET
47 | K | 465513256 | Dlažba svahu u opěr z upraveného lomového žulového kamene tl 250 mm do lože C 25/30 pl do 10 m2 | m2 | 1.68 |  | 0 | CS ÚRS 2025 01 |  | základní |  | 0 | 1.2878 | 2.1635 | 0 | 0 | 4 | K | 2 |  |  |  | ROZPOCET | 0 | 0 | 0 | 0 | 0 | 1 | 0 | 4 | 409182808
| PP |  | Dlažba svahu u mostních opěr z upraveného lomového žulového kamene s vyspárováním maltou MC 25, šíře spáry 15 mm do betonového lože C 25/30 tloušťky 250 mm, plochy do 10 m2 | [14 empty] | PP | 2
| Online PSC |  | https://podminky.urs.cz/item/CS_URS_2025_01/465513256 | [14 empty] | Online PSC | 2
| VV |  | dlažba pro vyústění rubové drenáže ve svahu | [14 empty] | VV | 2 | 1 | True | 0 | ROZPOCET
| VV |  | 2*0,84 |  | 1.68 | [12 empty] | VV | 2 | 2 | True | 1 | ROZPOCET
| D | 6 | Úpravy povrchů, podlahy a osazování výplní |  |  |  | 0 |  |  |  |  | 0 |  | 1.5628 |  | 1.7505 | 1 | D | 1 |  |  |  | ROZPOCET | [6 empty] | 0
48 | K | 628613233 | Protikorozní ochrana OK mostu III. tř.- základní a podkladní epoxidový, vrchní PU nátěr s metalizací | m2 | 23.34 |  | 0 | CS ÚRS 2025 01 |  | základní |  | 0 | 0.06696 | 1.5628 | 0.075 | 1.7505 | 4 | K | 2 |  |  |  | ROZPOCET | 0 | 0 | 0 | 0 | 0 | 1 | 0 | 4 | 578236585
| PP |  | Protikorozní ochrana ocelových mostních konstrukcí včetně otryskání povrchu základní a podkladní epoxidový a vrchní polyuretanový nátěr s metalizací III. třídy | [14 empty] | PP | 2
| Online PSC |  | https://podminky.urs.cz/item/CS_URS_2025_01/628613233 | [14 empty] | Online PSC | 2
| VV |  | Protikorozní ochrana zábradlí, množství viz Výkres zábradlí | [14 empty] | VV | 2 | 1 | True | 0 | ROZPOCET
| VV |  | 23,34 |  | 23.34 | [12 empty] | VV | 2 | 2 | True | 1 | ROZPOCET
| D | 9 | Ostatní konstrukce a práce, bourání |  |  |  | 0 |  |  |  |  | 0 |  | 19.6069 |  | 40.1676 | 1 | D | 1 |  |  |  | ROZPOCET | [6 empty] | 0
49 | K | 911121211 | Výroba ocelového zábradlí při opravách mostů | m | 22 |  | 0 | CS ÚRS 2025 01 |  | základní |  | 0 | 0.00117 | 0.02574 | 0 | 0 | 4 | K | 2 |  |  |  | ROZPOCET | 0 | 0 | 0 | 0 | 0 | 1 | 0 | 4 | 1391492802
| PP |  | Oprava ocelového zábradlí svařovaného nebo šroubovaného výroba | [14 empty] | PP | 2
| Online PSC |  | https://podminky.urs.cz/item/CS_URS_2025_01/911121211 | [14 empty] | Online PSC | 2
| VV |  | Výroba zábradlí - materiál viz pol. 1301xxxx | [14 empty] | VV | 2 | 1 | True | 0 | ROZPOCET
| VV |  | 2*11,0 |  | 22 | [12 empty] | VV | 2 | 2 | True | 1 | ROZPOCET
50 | M | 13010428 | úhelník ocelový rovnostranný jakost S235JR (11 375) 70x70x6mm | t | 0.136 |  | 0 | CS ÚRS 2025 01 |  | základní |  | 0 | 1 | 0.136 | 0 | 0 | 8 | M | 2 |  |  |  | ROZPOCET | 0 | 0 | 0 | 0 | 0 | 1 | 0 | 4 | -1498503456
| PP |  | úhelník ocelový rovnostranný jakost S235JR (11 375) 70x70x6mm | [14 empty] | PP | 2
| VV |  | 2*(6*10,3)*1,1/1000 |  | 0.136 | [12 empty] | VV | 2 | 2 | True | 1 | ROZPOCET
51 | M | 13010434 | úhelník ocelový rovnostranný jakost S235JR (11 375) 80x80x8mm | t | 0.465 |  | 0 | CS ÚRS 2025 01 |  | základní |  | 0 | 1 | 0.465 | 0 | 0 | 8 | M | 2 |  |  |  | ROZPOCET | 0 | 0 | 0 | 0 | 0 | 1 | 0 | 4 | 1238001594
| PP |  | úhelník ocelový rovnostranný jakost S235JR (11 375) 80x80x8mm | [14 empty] | PP | 2
| VV |  | 2*(3*70,4)*1,1/1000 |  | 0.465 | [12 empty] | VV | 2 | 2 | True | 1 | ROZPOCET
52 | M | 13611238 | plech ocelový hladký jakost S235JR tl 15mm tabule | t | 0.09 |  | 0 | CS ÚRS 2025 01 |  | základní |  | 0 | 1 | 0.09 | 0 | 0 | 8 | M | 2 |  |  |  | ROZPOCET | 0 | 0 | 0 | 0 | 0 | 1 | 0 | 4 | 283543331
| PP |  | plech ocelový hladký jakost S235JR tl 15mm tabule | [14 empty] | PP | 2
| VV |  | 2*(6*6,8)*1,1/1000 |  | 0.09 | [12 empty] | VV | 2 | 2 | True | 1 | ROZPOCET
53 | K | 911121311 | Montáž ocelového zábradlí při opravách mostů | m | 22 |  | 0 | CS ÚRS 2025 01 |  | základní |  | 0 | 0.00058 | 0.01276 | 0 | 0 | 4 | K | 2 |  |  |  | ROZPOCET | 0 | 0 | 0 | 0 | 0 | 1 | 0 | 4 | -564040781
| PP |  | Oprava ocelového zábradlí svařovaného nebo šroubovaného montáž | [14 empty] | PP | 2
| Online PSC |  | https://podminky.urs.cz/item/CS_URS_2025_01/911121311 | [14 empty] | Online PSC | 2
| VV |  | Montáž zábradlí, včetně kotev a vrtů | [14 empty] | VV | 2 | 1 | True | 0 | ROZPOCET
| VV |  | 2*11,0 |  | 22 | [12 empty] | VV | 2 | 2 | True | 1 | ROZPOCET
54 | K | 919726122 | Geotextilie pro ochranu, separaci a filtraci netkaná měrná hm přes 200 do 300 g/m2 | m2 | 157.5 |  | 0 | CS ÚRS 2025 01 |  | základní |  | 0 | 0.00047 | 0.074025 | 0 | 0 | 4 | K | 2 |  |  |  | ROZPOCET | 0 | 0 | 0 | 0 | 0 | 1 | 0 | 4 | -1641215133
| PP |  | Geotextilie netkaná pro ochranu, separaci nebo filtraci měrná hmotnost přes 200 do 300 g/m2 | [14 empty] | PP | 2
| Online PSC |  | https://podminky.urs.cz/item/CS_URS_2025_01/919726122 | [14 empty] | Online PSC | 2
| VV |  | Přístupová cesta | [14 empty] | VV | 2 | 1 | True | 0 | ROZPOCET
| VV |  | (35+10)*(3+2*0,25) |  | 157.5 | [12 empty] | VV | 2 | 2 | True | 1 | ROZPOCET
55 | K | 936942211 | Zhotovení tabulky s letopočtem opravy mostu vložením šablony do bednění | kus | 1 |  | 0 | CS ÚRS 2025 01 |  | základní |  | 0 | 0.00649 | 0.00649 | 0 | 0 | 4 | K | 2 |  |  |  | ROZPOCET | 0 | 0 | 0 | 0 | 0 | 1 | 0 | 4 | -1566192411
| PP |  | Zhotovení tabulky s letopočtem opravy nebo větší údržby vložením šablony do bednění | [14 empty] | PP | 2
| Online PSC |  | https://podminky.urs.cz/item/CS_URS_2025_01/936942211 | [14 empty] | Online PSC | 2
56 | K | 938121111 | Odstranění náletových křovin, dřevin a travnatého porostu ve výškách v okolí říms a křídel | m2 | 275 |  | 0 | CS ÚRS 2025 01 |  | základní |  | 0 | 0 | 0 | 0.0005 | 0.1375 | 4 | K | 2 |  |  |  | ROZPOCET | 0 | 0 | 0 | 0 | 0 | 1 | 0 | 4 | 1976139999
| PP |  | Odstraňování náletových křovin, dřevin a travnatého porostu ve výškách v okolí mostních říms a křídel | [14 empty] | PP | 2
| Online PSC |  | https://podminky.urs.cz/item/CS_URS_2025_01/938121111 | [14 empty] | Online PSC | 2
| VV |  | Odstranění křovin z okolí mostu | [14 empty] | VV | 2 | 1 | True | 0 | ROZPOCET
| VV |  | 50 |  | 50 | [12 empty] | VV | 2 | 2 | True | 0 | ROZPOCET
| VV |  | Přístupová cesta | [14 empty] | VV | 2 | 1 | True | 0 | ROZPOCET
| VV |  | (35+10)*5 |  | 225 | [12 empty] | VV | 2 | 2 | True | 0 | ROZPOCET
| VV |  | Součet |  | 275 | [12 empty] | VV | 2 | 4 | True | 1 | ROZPOCET
57 | K | 943211111 | Montáž lešení prostorového rámového lehkého s podlahami zatížení do 200 kg/m2 v do 10 m | m3 | 317.5 |  | 0 | CS ÚRS 2025 01 |  | základní |  | 0 | 0 | 0 | 0 | 0 | 4 | K | 2 |  |  |  | ROZPOCET | 0 | 0 | 0 | 0 | 0 | 1 | 0 | 4 | 668178512
| PP |  | Lešení prostorové rámové lehké pracovní s podlahami s provozním zatížením tř. 3 do 200 kg/m2 výšky do 10 m montáž | [14 empty] | PP | 2
| Online PSC |  | https://podminky.urs.cz/item/CS_URS_2025_01/943211111 | [14 empty] | Online PSC | 2
| VV |  | Klenba | [14 empty] | VV | 2 | 1 | True | 0 | ROZPOCET
| VV |  | 4*8*5 |  | 160 | [12 empty] | VV | 2 | 2 | True | 0 | ROZPOCET
| VV |  | křídla | [14 empty] | VV | 2 | 1 | True | 0 | ROZPOCET
| VV |  | (10,25*2)*6/2+(15,0*2)*6,4/2 |  | 157.5 | [12 empty] | VV | 2 | 2 | True | 0 | ROZPOCET
| VV |  | Součet |  | 317.5 | [12 empty] | VV | 2 | 4 | True | 1 | ROZPOCET
58 | K | 943211211 | Příplatek k lešení prostorovému rámovému lehkému s podlahami do 200 kg/m2 v do 10 m za každý den použití | m3 | 19050 |  | 0 | CS ÚRS 2025 01 |  | základní |  | 0 | 0 | 0 | 0 | 0 | 4 | K | 2 |  |  |  | ROZPOCET | 0 | 0 | 0 | 0 | 0 | 1 | 0 | 4 | 772436197
| PP |  | Lešení prostorové rámové lehké pracovní s podlahami s provozním zatížením tř. 3 do 200 kg/m2 výšky do 10 m příplatek k ceně za každý den použití | [14 empty] | PP | 2
| Online PSC |  | https://podminky.urs.cz/item/CS_URS_2025_01/943211211 | [14 empty] | Online PSC | 2
| VV |  | nájem po dobu 2měsíců | [14 empty] | VV | 2 | 1 | True | 0 | ROZPOCET
| VV |  | 317,5*2*30 |  | 19050 | [12 empty] | VV | 2 | 2 | True | 1 | ROZPOCET
59 | K | 943211811 | Demontáž lešení prostorového rámového lehkého s podlahami zatížení do 200 kg/m2 v do 10 m | m3 | 317.5 |  | 0 | CS ÚRS 2025 01 |  | základní |  | 0 | 0 | 0 | 0 | 0 | 4 | K | 2 |  |  |  | ROZPOCET | 0 | 0 | 0 | 0 | 0 | 1 | 0 | 4 | 1152255529
| PP |  | Lešení prostorové rámové lehké pracovní s podlahami s provozním zatížením tř. 3 do 200 kg/m2 výšky do 10 m demontáž | [14 empty] | PP | 2
| Online PSC |  | https://podminky.urs.cz/item/CS_URS_2025_01/943211811 | [14 empty] | Online PSC | 2
60 | K | 962021112 | Bourání mostních zdí a pilířů z kamene | m3 | 2.835 |  | 0 | CS ÚRS 2025 01 |  | základní |  | 0 | 0.12 | 0.3402 | 2.49 | 7.0592 | 4 | K | 2 |  |  |  | ROZPOCET | 0 | 0 | 0 | 0 | 0 | 1 | 0 | 4 | -856047839
| PP |  | Bourání mostních konstrukcí zdiva a pilířů z kamene nebo cihel | [14 empty] | PP | 2
| Online PSC |  | https://podminky.urs.cz/item/CS_URS_2025_01/962021112 | [14 empty] | Online PSC | 2
| VV |  | Ubourání kamenných říms | [14 empty] | VV | 2 | 1 | True | 0 | ROZPOCET
| VV |  | (0,77*0,26+0,765*0,15)*9,0 |  | 2.835 | [12 empty] | VV | 2 | 2 | True | 1 | ROZPOCET
61 | K | 966075141 | Odstranění kovového zábradlí vcelku | m | 9.25 |  | 0 | CS ÚRS 2025 01 |  | základní |  | 0 | 8e-05 | 0.00074 | 0.018 | 0.1665 | 4 | K | 2 |  |  |  | ROZPOCET | 0 | 0 | 0 | 0 | 0 | 1 | 0 | 4 | 1074761450
| PP |  | Odstranění různých konstrukcí na mostech kovového zábradlí vcelku | [14 empty] | PP | 2
| Online PSC |  | https://podminky.urs.cz/item/CS_URS_2025_01/966075141 | [14 empty] | Online PSC | 2
| VV |  | Odstranění stávajícího zábradlí z kamenné římsy | [14 empty] | VV | 2 | 1 | True | 0 | ROZPOCET
| VV |  | 9,25 |  | 9.25 | [12 empty] | VV | 2 | 2 | True | 1 | ROZPOCET
62 | K | 985121122 | Tryskání degradovaného betonu stěn a rubu kleneb vodou pod tlakem přes 300 do 1250 barů | m2 | 263.795 |  | 0 | CS ÚRS 2025 01 |  | základní |  | 0 | 0 | 0 | 0.07 | 18.4657 | 4 | K | 2 |  |  |  | ROZPOCET | 0 | 0 | 0 | 0 | 0 | 1 | 0 | 4 | 1427763947
| PP |  | Tryskání degradovaného betonu stěn, rubu kleneb a podlah vodou pod tlakem přes 300 do 1 250 barů | [14 empty] | PP | 2
| Online PSC |  | https://podminky.urs.cz/item/CS_URS_2025_01/985121122 | [14 empty] | Online PSC | 2
| VV |  | křídla | [14 empty] | VV | 2 | 1 | True | 0 | ROZPOCET
| VV |  | 7,5*10,25/2*2 |  | 76.875 | [12 empty] | VV | 2 | 2 | True | 0 | ROZPOCET
| VV |  | 7,9*15,0/2*2 |  | 118.5 | [12 empty] | VV | 2 | 2 | True | 0 | ROZPOCET
| VV |  | římsy na křídlech | [14 empty] | VV | 2 | 1 | True | 0 | ROZPOCET
| VV |  | (10,25*2+15,0*2)*1,2*(0,6+0,1) |  | 42.42 | [12 empty] | VV | 2 | 2 | True | 0 | ROZPOCET
| VV |  | zachovaná část čela klenby | [14 empty] | VV | 2 | 1 | True | 0 | ROZPOCET
| VV |  | 13*2 |  | 26 | [12 empty] | VV | 2 | 2 | True | 0 | ROZPOCET
| VV |  | Součet |  | 263.795 | [12 empty] | VV | 2 | 4 | True | 1 | ROZPOCET
63 | K | 985121222 | Tryskání degradovaného betonu líce kleneb vodou pod tlakem přes 300 do 1250 barů | m2 | 122.344 |  | 0 | CS ÚRS 2025 01 |  | základní |  | 0 | 0 | 0 | 0.07 | 8.5641 | 4 | K | 2 |  |  |  | ROZPOCET | 0 | 0 | 0 | 0 | 0 | 1 | 0 | 4 | -757648821
| PP |  | Tryskání degradovaného betonu líce kleneb a podhledů vodou pod tlakem přes 300 do 1 250 barů | [14 empty] | PP | 2
| Online PSC |  | https://podminky.urs.cz/item/CS_URS_2025_01/985121222 | [14 empty] | Online PSC | 2
| VV |  | opěry klenby | [14 empty] | VV | 2 | 1 | True | 0 | ROZPOCET
| VV |  | 8*(4,005+0,5)*2 |  | 72.08 | [12 empty] | VV | 2 | 2 | True | 0 | ROZPOCET
| VV |  | líc klenby | [14 empty] | VV | 2 | 1 | True | 0 | ROZPOCET
| VV |  | 3,1415*2*8 |  | 50.264 | [12 empty] | VV | 2 | 2 | True | 0 | ROZPOCET
| VV |  | Součet |  | 122.344 | [12 empty] | VV | 2 | 4 | True | 1 | ROZPOCET
64 | K | 985131111 | Očištění ploch stěn, rubu kleneb a podlah tlakovou vodou | m2 | 263.795 |  | 0 | CS ÚRS 2025 01 |  | základní |  | 0 | 0 | 0 | 0 | 0 | 4 | K | 2 |  |  |  | ROZPOCET | 0 | 0 | 0 | 0 | 0 | 1 | 0 | 4 | -1710900069
| PP |  | Očištění ploch stěn, rubu kleneb a podlah tlakovou vodou | [14 empty] | PP | 2
| Online PSC |  | https://podminky.urs.cz/item/CS_URS_2025_01/985131111 | [14 empty] | Online PSC | 2
65 | K | 985132111 | Očištění ploch líce kleneb a podhledů tlakovou vodou | m2 | 122.344 |  | 0 | CS ÚRS 2025 01 |  | základní |  | 0 | 0 | 0 | 0 | 0 | 4 | K | 2 |  |  |  | ROZPOCET | 0 | 0 | 0 | 0 | 0 | 1 | 0 | 4 | 1891039346
| PP |  | Očištění ploch líce kleneb a podhledů tlakovou vodou | [14 empty] | PP | 2
| Online PSC |  | https://podminky.urs.cz/item/CS_URS_2025_01/985132111 | [14 empty] | Online PSC | 2
66 | K | 985142212 | Vysekání spojovací hmoty ze spár zdiva hl přes 40 mm dl přes 6 do 12 m/m2 | m2 | 68.744 |  | 0 | CS ÚRS 2025 01 |  | základní |  | 0 | 0 | 0 | 0.0779 | 5.3552 | 4 | K | 2 |  |  |  | ROZPOCET | 0 | 0 | 0 | 0 | 0 | 1 | 0 | 4 | -1120249463
| PP |  | Vysekání spojovací hmoty ze spár zdiva včetně vyčištění hloubky spáry přes 40 mm délky spáry na 1 m2 upravované plochy přes 6 do 12 m | [14 empty] | PP | 2
| Online PSC |  | https://podminky.urs.cz/item/CS_URS_2025_01/985142212 | [14 empty] | Online PSC | 2
| VV |  | křídla | [14 empty] | VV | 2 | 1 | True | 0 | ROZPOCET
| VV |  | 7,5*10,25/2*2 |  | 76.875 | [12 empty] | VV | 2 | 2 | True | 0 | ROZPOCET
| VV |  | 7,9*15,0/2*2 |  | 118.5 | [12 empty] | VV | 2 | 2 | True | 0 | ROZPOCET
| VV |  | zachovaná část čela klenby | [14 empty] | VV | 2 | 1 | True | 0 | ROZPOCET
| VV |  | 13*2 |  | 26 | [12 empty] | VV | 2 | 2 | True | 0 | ROZPOCET
| VV |  | opěry klenby | [14 empty] | VV | 2 | 1 | True | 0 | ROZPOCET
| VV |  | 8*(4,005+0,5)*2 |  | 72.08 | [12 empty] | VV | 2 | 2 | True | 0 | ROZPOCET
| VV |  | líc klenby | [14 empty] | VV | 2 | 1 | True | 0 | ROZPOCET
| VV |  | 3,1415*2*8 |  | 50.264 | [12 empty] | VV | 2 | 2 | True | 0 | ROZPOCET
| VV |  | Mezisoučet |  | 343.719 | [12 empty] | VV | 2 | 3 | True | 0 | ROZPOCET
| VV |  | přespárování zdiva - potřeba odhadnuta na 20% | [14 empty] | VV | 2 | 1 | True | 0 | ROZPOCET
| VV |  | 343,719*0,2 |  | 68.744 | [12 empty] | VV | 2 | 2 | True | 1 | ROZPOCET
67 | K | 985211112 | Vyklínování uvolněných kamenů ve zdivu se spárami dl přes 6 do 12 m/m2 | m2 | 13.749 |  | 0 | CS ÚRS 2025 01 |  | základní |  | 0 | 0.01539 | 0.2116 | 0 | 0 | 4 | K | 2 |  |  |  | ROZPOCET | 0 | 0 | 0 | 0 | 0 | 1 | 0 | 4 | 471876793
| PP |  | Vyklínování uvolněných kamenů zdiva úlomky kamene, popřípadě cihel délky spáry na 1 m2 upravované plochy přes 6 do 12 m | [14 empty] | PP | 2
| Online PSC |  | https://podminky.urs.cz/item/CS_URS_2025_01/985211112 | [14 empty] | Online PSC | 2
| VV |  | potřeba odhadnuta na 20% | [14 empty] | VV | 2 | 1 | True | 0 | ROZPOCET
| VV |  | 68,744*0,2 |  | 13.749 | [12 empty] | VV | 2 | 2 | True | 1 | ROZPOCET
68 | K | 985221112 | Doplnění zdiva kamenem do aktivované malty se spárami dl přes 6 do 12 m/m2 | m3 | 4.125 |  | 0 | CS ÚRS 2025 01 |  | základní |  | 0 | 0.50426 | 2.0801 | 0 | 0 | 4 | K | 2 |  |  |  | ROZPOCET | 0 | 0 | 0 | 0 | 0 | 1 | 0 | 4 | -2034080918
| PP |  | Doplnění zdiva ručně do aktivované malty kamenem délky spáry na 1 m2 upravované plochy přes 6 do 12 m | [14 empty] | PP | 2
| Online PSC |  | https://podminky.urs.cz/item/CS_URS_2025_01/985221112 | [14 empty] | Online PSC | 2
| VV |  | potřeba odhadnuta na 2% | [14 empty] | VV | 2 | 1 | True | 0 | ROZPOCET
| VV |  | 343,719*0,02*0,6 |  | 4.125 | [12 empty] | VV | 2 | 2 | True | 1 | ROZPOCET
69 | M | 58381075 | haklík hrubý(1t=2,0m2) | t | 9.899 |  | 0 | CS ÚRS 2025 01 |  | základní |  | 0 | 1 | 9.899 | 0 | 0 | 8 | M | 2 |  |  |  | ROZPOCET | 0 | 0 | 0 | 0 | 0 | 1 | 0 | 4 | -894227825
| PP |  | haklík hrubý(1t=2,0m2) | [14 empty] | PP | 2
| VV |  | 343,719*0,02*0,6*2,4 |  | 9.899 | [12 empty] | VV | 2 | 2 | True | 1 | ROZPOCET
70 | K | 985232112 | Hloubkové spárování zdiva aktivovanou maltou spára hl do 80 mm dl přes 6 do 12 m/m2 | m2 | 68.744 |  | 0 | CS ÚRS 2025 01 |  | základní |  | 0 | 0.07816 | 5.373 | 0 | 0 | 4 | K | 2 |  |  |  | ROZPOCET | 0 | 0 | 0 | 0 | 0 | 1 | 0 | 4 | 705508928
| PP |  | Hloubkové spárování zdiva hloubky přes 40 do 80 mm aktivovanou maltou délky spáry na 1 m2 upravované plochy přes 6 do 12 m | [14 empty] | PP | 2
| Online PSC |  | https://podminky.urs.cz/item/CS_URS_2025_01/985232112 | [14 empty] | Online PSC | 2
| VV |  | křídla | [14 empty] | VV | 2 | 1 | True | 0 | ROZPOCET
| VV |  | 7,5*10,25/2*2 |  | 76.875 | [12 empty] | VV | 2 | 2 | True | 0 | ROZPOCET
| VV |  | 7,9*15,0/2*2 |  | 118.5 | [12 empty] | VV | 2 | 2 | True | 0 | ROZPOCET
| VV |  | zachovaná část čela klenby | [14 empty] | VV | 2 | 1 | True | 0 | ROZPOCET
| VV |  | 13*2 |  | 26 | [12 empty] | VV | 2 | 2 | True | 0 | ROZPOCET
| VV |  | opěry klenby | [14 empty] | VV | 2 | 1 | True | 0 | ROZPOCET
| VV |  | 8*(4,005+0,5)*2 |  | 72.08 | [12 empty] | VV | 2 | 2 | True | 0 | ROZPOCET
| VV |  | líc klenby | [14 empty] | VV | 2 | 1 | True | 0 | ROZPOCET
| VV |  | 3,1415*2*8 |  | 50.264 | [12 empty] | VV | 2 | 2 | True | 0 | ROZPOCET
| VV |  | Mezisoučet |  | 343.719 | [12 empty] | VV | 2 | 3 | True | 0 | ROZPOCET
| VV |  | přespárování zdiva - potřeba odhadnuta na 20% | [14 empty] | VV | 2 | 1 | True | 0 | ROZPOCET
| VV |  | 343,719*0,2 |  | 68.744 | [12 empty] | VV | 2 | 2 | True | 1 | ROZPOCET
71 | K | 985233121 | Úprava spár po spárování zdiva uhlazením spára dl přes 6 do 12 m/m2 | m2 | 68.744 |  | 0 | CS ÚRS 2025 01 |  | základní |  | 0 | 0 | 0 | 0 | 0 | 4 | K | 2 |  |  |  | ROZPOCET | 0 | 0 | 0 | 0 | 0 | 1 | 0 | 4 | -321734572
| PP |  | Úprava spár po spárování zdiva kamenného nebo cihelného délky spáry na 1 m2 upravované plochy přes 6 do 12 m uhlazením | [14 empty] | PP | 2
| Online PSC |  | https://podminky.urs.cz/item/CS_URS_2025_01/985233121 | [14 empty] | Online PSC | 2
72 | K | 985241110 | Plombování zdiva betonem s upěchováním včetně vybourání narušeného zdiva do 1 m3 | m3 | 0.2 |  | 0 | CS ÚRS 2025 01 |  | základní |  | 0 | 2.588 | 0.5176 | 1.95 | 0.39 | 4 | K | 2 |  |  |  | ROZPOCET | 0 | 0 | 0 | 0 | 0 | 1 | 0 | 4 | 811090180
| PP |  | Plombování zdiva včetně vybourání narušeného zdiva betonem s upěchováním, objemu do 1 m3 | [14 empty] | PP | 2
| Online PSC |  | https://podminky.urs.cz/item/CS_URS_2025_01/985241110 | [14 empty] | Online PSC | 2
| VV |  | oprava odražené hrany na okrajích opěry o1 (ve spodní části) - cca 0,5m2 | [14 empty] | VV | 2 | 1 | True | 0 | ROZPOCET
| VV |  | 0,5*0,4 |  | 0.2 | [12 empty] | VV | 2 | 2 | True | 1 | ROZPOCET
73 | K | 985311113 | Reprofilace stěn cementovou sanační maltou tl přes 20 do 30 mm | m2 | 4.242 |  | 0 | CS ÚRS 2025 01 |  | základní |  | 0 | 0.06043 | 0.25634 | 0 | 0 | 4 | K | 2 |  |  |  | ROZPOCET | 0 | 0 | 0 | 0 | 0 | 1 | 0 | 4 | 524522418
| PP |  | Reprofilace betonu sanačními maltami na cementové bázi ručně stěn, tloušťky přes 20 do 30 mm | [14 empty] | PP | 2
| Online PSC |  | https://podminky.urs.cz/item/CS_URS_2025_01/985311113 | [14 empty] | Online PSC | 2
| VV |  | lokální sanace říms na křídlech - potřeba odhadnuta na 10% | [14 empty] | VV | 2 | 1 | True | 0 | ROZPOCET
| VV |  | ((10,25*2+15,0*2)*1,2*(0,6+0,1))*0,1 |  | 4.242 | [12 empty] | VV | 2 | 2 | True | 1 | ROZPOCET
74 | K | 985331214 | Dodatečné vlepování betonářské výztuže D 14 mm do chemické malty včetně vyvrtání otvoru | m | 29.6 |  | 0 | CS ÚRS 2025 01 |  | základní |  | 0 | 0.00055 | 0.01628 | 0.001 | 0.0296 | 4 | K | 2 |  |  |  | ROZPOCET | 0 | 0 | 0 | 0 | 0 | 1 | 0 | 4 | 936272974
| PP |  | Dodatečné vlepování betonářské výztuže včetně vyvrtání a vyčištění otvoru chemickou maltou průměr výztuže 14 mm | [14 empty] | PP | 2
| Online PSC |  | https://podminky.urs.cz/item/CS_URS_2025_01/985331214 | [14 empty] | Online PSC | 2
| VV |  | kotvení do čelních zdí (2x po 300mm) | [14 empty] | VV | 2 | 1 | True | 0 | ROZPOCET
| VV |  | 11/0,3*2 |  | 73.333 | [12 empty] | VV | 2 | 2 | True | 0 | ROZPOCET
| VV |  | 74kotev pro každou římsu, délka vrtu 0,2m | [14 empty] | VV | 2 | 1 | True | 0 | ROZPOCET
| VV |  | 74*2*0,2 |  | 29.6 | [12 empty] | VV | 2 | 2 | True | 1 | ROZPOCET
75 | M | 13021014 | tyč ocelová kruhová žebírková DIN 488 jakost B500B (10 505) výztuž do betonu D 14mm | t | 0.102 |  | 0 | CS ÚRS 2025 01 |  | základní |  | 0 | 1 | 0.102 | 0 | 0 | 8 | M | 2 |  |  |  | ROZPOCET | 0 | 0 | 0 | 0 | 0 | 1 | 0 | 4 | -1285243580
| PP |  | tyč ocelová kruhová žebírková DIN 488 jakost B500B (10 505) výztuž do betonu D 14mm | [14 empty] | PP | 2
| VV |  | 82,258064516129*0,00124 "Přepočtené koeficientem množství |  | 0.102 | [12 empty] | VV | 2 | 2 | True | 1 | ROZPOCET
| D | 998 | Přesun hmot |  |  |  | 0 |  |  |  |  | 0 |  | 0 |  | 0 | 1 | D | 1 |  |  |  | ROZPOCET | [6 empty] | 0
76 | K | 998212111 | Přesun hmot pro mosty zděné, monolitické betonové nebo ocelové v do 20 m | t | 248.551 |  | 0 | CS ÚRS 2025 01 |  | základní |  | 0 | 0 | 0 | 0 | 0 | 4 | K | 2 |  |  |  | ROZPOCET | 0 | 0 | 0 | 0 | 0 | 1 | 0 | 4 | -305390534
| PP |  | Přesun hmot pro mosty zděné, betonové monolitické, spřažené ocelobetonové nebo kovové vodorovná dopravní vzdálenost do 100 m výška mostu do 20 m | [14 empty] | PP | 2
| Online PSC |  | https://podminky.urs.cz/item/CS_URS_2025_01/998212111 | [14 empty] | Online PSC | 2
| D | PSV | Práce a dodávky PSV |  |  |  | 0 |  |  |  |  | 0 |  | 12.5762 |  | 0 | 2 | D | 0 |  |  |  | ROZPOCET | [6 empty] | 0
| D | 711 | Izolace proti vodě, vlhkosti a plynům |  |  |  | 0 |  |  |  |  | 0 |  | 12.5762 |  | 0 | 2 | D | 1 |  |  |  | ROZPOCET | [6 empty] | 0
77 | K | 457451133 | Ochranná betonová vrstva na izolaci přesýpaných objektů tl 60 mm s výztuží sítí beton C 25/30 | m2 | 77.14 |  | 0 | CS ÚRS 2025 01 |  | základní |  | 0 | 0.1568 | 12.0956 | 0 | 0 | 4 | K | 2 |  |  |  | ROZPOCET | 0 | 0 | 0 | 0 | 0 | 1 | 0 | 4 | -1900776148
| PP |  | Ochranná betonová vrstva na izolaci přesýpaných objektů tloušťky 60 mm s vyhlazením povrchu s výztuží ze sítí C 25/30 | [14 empty] | PP | 2
| Online PSC |  | https://podminky.urs.cz/item/CS_URS_2025_01/457451133 | [14 empty] | Online PSC | 2
| VV |  | Tvrdá ochranná vrstva z betonu vyztuženého ocelovou sítí | [14 empty] | VV | 2 | 1 | True | 0 | ROZPOCET
| VV |  | vodorovná plocha | [14 empty] | VV | 2 | 1 | True | 0 | ROZPOCET
| VV |  | 11,6*6,65 |  | 77.14 | [12 empty] | VV | 2 | 2 | True | 0 | ROZPOCET
| VV |  | svislá plocha | [14 empty] | VV | 2 | 1 | True | 0 | ROZPOCET
| VV |  | 0 |  | 0 | [12 empty] | VV | 2 | 2 | True | 0 | ROZPOCET
| VV |  | Součet |  | 77.14 | [12 empty] | VV | 2 | 4 | True | 1 | ROZPOCET
78 | K | 711131101 | Provedení izolace proti zemní vlhkosti pásy na sucho vodorovné AIP nebo tkaninou | m2 | 86.45 |  | 0 | CS ÚRS 2025 01 |  | základní |  | 0 | 0 | 0 | 0 | 0 | 16 | K | 2 |  |  |  | ROZPOCET | 0 | 0 | 0 | 0 | 0 | 1 | 0 | 16 | -1871492352
| PP |  | Provedení izolace proti zemní vlhkosti pásy na sucho AIP nebo tkaniny na ploše vodorovné V | [14 empty] | PP | 2
| Online PSC |  | https://podminky.urs.cz/item/CS_URS_2025_01/711131101 | [14 empty] | Online PSC | 2
| VV |  | Asfaltová pásová hydroizolace | [14 empty] | VV | 2 | 1 | True | 0 | ROZPOCET
| VV |  | vodorovná plocha | [14 empty] | VV | 2 | 1 | True | 0 | ROZPOCET
| VV |  | 13,0*6,65 |  | 86.45 | [12 empty] | VV | 2 | 2 | True | 1 | ROZPOCET
79 | K | 711132101 | Provedení izolace proti zemní vlhkosti pásy na sucho svislé AIP nebo tkaninou | m2 | 11.55 |  | 0 | CS ÚRS 2025 01 |  | základní |  | 0 | 0 | 0 | 0 | 0 | 16 | K | 2 |  |  |  | ROZPOCET | 0 | 0 | 0 | 0 | 0 | 1 | 0 | 16 | -1291575526
| PP |  | Provedení izolace proti zemní vlhkosti pásy na sucho AIP nebo tkaniny na ploše svislé S | [14 empty] | PP | 2
| Online PSC |  | https://podminky.urs.cz/item/CS_URS_2025_01/711132101 | [14 empty] | Online PSC | 2
| VV |  | Asfaltová pásová hydroizolace | [14 empty] | VV | 2 | 1 | True | 0 | ROZPOCET
| VV |  | svislá plocha | [14 empty] | VV | 2 | 1 | True | 0 | ROZPOCET
| VV |  | 11*(0,6+(0,15+0,2+0,1)) |  | 11.55 | [12 empty] | VV | 2 | 2 | True | 1 | ROZPOCET
80 | M | 62821109 | asfaltový pás separační s krycí vrstvou tl do 1,0mm, typu R | m2 | 112.7 |  | 0 | CS ÚRS 2025 01 |  | základní |  | 0 | 0.0017 | 0.19159 | 0 | 0 | 32 | M | 2 |  |  |  | ROZPOCET | 0 | 0 | 0 | 0 | 0 | 1 | 0 | 16 | 1041918578
| PP |  | asfaltový pás separační s krycí vrstvou tl do 1,0mm, typu R | [14 empty] | PP | 2
| VV |  | vodorovná plocha | [14 empty] | VV | 2 | 1 | True | 0 | ROZPOCET
| VV |  | 86,45 |  | 86.45 | [12 empty] | VV | 2 | 2 | True | 0 | ROZPOCET
| VV |  | svislá plocha | [14 empty] | VV | 2 | 1 | True | 0 | ROZPOCET
| VV |  | 11,55 |  | 11.55 | [12 empty] | VV | 2 | 2 | True | 0 | ROZPOCET
| VV |  | Mezisoučet |  | 98 | [12 empty] | VV | 2 | 3 | True | 0 | ROZPOCET
| VV |  | přepočet koeficientem množství | [14 empty] | VV | 2 | 1 | True | 0 | ROZPOCET
| VV |  | 98*1,15 |  | 112.7 | [12 empty] | VV | 2 | 2 | True | 1 | ROZPOCET
81 | K | 711491171 | Provedení doplňků izolace proti vodě na vodorovné ploše z textilií vrstva podkladní | m2 | 86.45 |  | 0 | CS ÚRS 2025 01 |  | základní |  | 0 | 0 | 0 | 0 | 0 | 16 | K | 2 |  |  |  | ROZPOCET | 0 | 0 | 0 | 0 | 0 | 1 | 0 | 16 | 79452539
| PP |  | Provedení doplňků izolace proti vodě textilií na ploše vodorovné V vrstva podkladní | [14 empty] | PP | 2
| Online PSC |  | https://podminky.urs.cz/item/CS_URS_2025_01/711491171 | [14 empty] | Online PSC | 2
| VV |  | Přípravná vrstva | [14 empty] | VV | 2 | 1 | True | 0 | ROZPOCET
| VV |  | vodorovná plocha | [14 empty] | VV | 2 | 1 | True | 0 | ROZPOCET
| VV |  | 13,0*6,65 |  | 86.45 | [12 empty] | VV | 2 | 2 | True | 1 | ROZPOCET
82 | K | 711491271 | Provedení doplňků izolace proti vodě na ploše svislé z textilií vrstva podkladní | m2 | 11.55 |  | 0 | CS ÚRS 2025 01 |  | základní |  | 0 | 0 | 0 | 0 | 0 | 16 | K | 2 |  |  |  | ROZPOCET | 0 | 0 | 0 | 0 | 0 | 1 | 0 | 16 | 145374438
| PP |  | Provedení doplňků izolace proti vodě textilií na ploše svislé S vrstva podkladní | [14 empty] | PP | 2
| Online PSC |  | https://podminky.urs.cz/item/CS_URS_2025_01/711491271 | [14 empty] | Online PSC | 2
| VV |  | Přípravná vrstva | [14 empty] | VV | 2 | 1 | True | 0 | ROZPOCET
| VV |  | svislá plocha | [14 empty] | VV | 2 | 1 | True | 0 | ROZPOCET
| VV |  | 11*(0,6+(0,15+0,2+0,1)) |  | 11.55 | [12 empty] | VV | 2 | 2 | True | 1 | ROZPOCET
83 | M | 69311081 | geotextilie netkaná separační, ochranná, filtrační, drenážní PES 300g/m2 | m2 | 112.7 |  | 0 | CS ÚRS 2025 01 |  | základní |  | 0 | 0.0003 | 0.03381 | 0 | 0 | 32 | M | 2 |  |  |  | ROZPOCET | 0 | 0 | 0 | 0 | 0 | 1 | 0 | 16 | 1703698293
| PP |  | geotextilie netkaná separační, ochranná, filtrační, drenážní PES 300g/m2 | [14 empty] | PP | 2
| VV |  | vodorovná plocha | [14 empty] | VV | 2 | 1 | True | 0 | ROZPOCET
| VV |  | 86,45 |  | 86.45 | [12 empty] | VV | 2 | 2 | True | 0 | ROZPOCET
| VV |  | svislá plocha | [14 empty] | VV | 2 | 1 | True | 0 | ROZPOCET
| VV |  | 11,55 |  | 11.55 | [12 empty] | VV | 2 | 2 | True | 0 | ROZPOCET
| VV |  | Mezisoučet |  | 98 | [12 empty] | VV | 2 | 3 | True | 0 | ROZPOCET
| VV |  | přepočet koeficientem množství | [14 empty] | VV | 2 | 1 | True | 0 | ROZPOCET
| VV |  | 98*1,15 |  | 112.7 | [12 empty] | VV | 2 | 2 | True | 1 | ROZPOCET
84 | K | 711491177 | Připevnění doplňků izolace proti vodě nerezovou lištou | m | 22 |  | 0 | CS ÚRS 2025 01 |  | základní |  | 0 | 0.00031 | 0.00682 | 0 | 0 | 16 | K | 2 |  |  |  | ROZPOCET | 0 | 0 | 0 | 0 | 0 | 1 | 0 | 16 | -1326508545
| PP |  | Provedení doplňků izolace proti vodě textilií připevnění izolace nerezovou lištou | [14 empty] | PP | 2
| Online PSC |  | https://podminky.urs.cz/item/CS_URS_2025_01/711491177 | [14 empty] | Online PSC | 2
| VV |  | 2*11 |  | 22 | [12 empty] | VV | 2 | 2 | True | 1 | ROZPOCET
85 | M | 311403421R | vrut nerez 5x70mm | 100 kus | 0.74 |  | 0 |  |  | základní |  | 0 | 0.00065 | 0.000481 | 0 | 0 | 32 | M | 2 |  |  |  | ROZPOCET | 0 | 0 | 0 | 0 | 0 | 1 | 0 | 16 | 65110717
| PP |  | vrut nerez 5x70mm | [14 empty] | PP | 2
| VV |  | vrtu do hmoždinek rozteč max 300mm | [14 empty] | VV | 2 | 1 | True | 0 | ROZPOCET
| VV |  | 11/0,3 |  | 36.667 | [12 empty] | VV | 2 | 2 | True | 0 | ROZPOCET
| VV |  | 2*37/100 |  | 0.74 | [12 empty] | VV | 2 | 2 | True | 1 | ROZPOCET
86 | M | 69334025R | lišta nerez výška 50mm, tl. 5mm | m | 22 |  | 0 |  |  | základní |  | 0 | 0.0005 | 0.011 | 0 | 0 | 32 | M | 2 |  |  |  | ROZPOCET | 0 | 0 | 0 | 0 | 0 | 1 | 0 | 16 | -1067048516
| PP |  | lišta nerez výška 50mm, tl. 5mm | [14 empty] | PP | 2
87 | K | 711491471 | Provedení izolace proti vodě volně položenou pojistně hydroizolační fólií na vodorovné ploše | m2 | 77.14 |  | 0 | CS ÚRS 2025 01 |  | základní |  | 0 | 5e-05 | 0.003857 | 0 | 0 | 16 | K | 2 |  |  |  | ROZPOCET | 0 | 0 | 0 | 0 | 0 | 1 | 0 | 16 | 125171502
| PP |  | Provedení pojistné izolace proti vodě fólií položenou volně s přelepením spojů na ploše vodorovné V | [14 empty] | PP | 2
| Online PSC |  | https://podminky.urs.cz/item/CS_URS_2025_01/711491471 | [14 empty] | Online PSC | 2
88 | M | 28323080 | fólie LDPE (900 kg/m3) pro stavbu železnic tl 2mm | m2 | 88.711 |  | 0 | CS ÚRS 2025 01 |  | základní |  | 0 | 0.0018 | 0.15968 | 0 | 0 | 32 | M | 2 |  |  |  | ROZPOCET | 0 | 0 | 0 | 0 | 0 | 1 | 0 | 16 | -744140691
| PP |  | fólie LDPE (900 kg/m3) pro stavbu železnic tl 2mm | [14 empty] | PP | 2
| VV |  | vodorovná plocha | [14 empty] | VV | 2 | 1 | True | 0 | ROZPOCET
| VV |  | 77,14 |  | 77.14 | [12 empty] | VV | 2 | 2 | True | 0 | ROZPOCET
| VV |  | Mezisoučet |  | 77.14 | [12 empty] | VV | 2 | 3 | True | 0 | ROZPOCET
| VV |  | přepočet koeficientem množství | [14 empty] | VV | 2 | 1 | True | 0 | ROZPOCET
| VV |  | 77,14*1,15 |  | 88.711 | [12 empty] | VV | 2 | 2 | True | 1 | ROZPOCET
89 | K | 711691172 | Provedení rubové hydroizolace podchodů ochranné vrstvy z textilie | m2 | 98 |  | 0 | CS ÚRS 2025 01 |  | základní |  | 0 | 0 | 0 | 0 | 0 | 16 | K | 2 |  |  |  | ROZPOCET | 0 | 0 | 0 | 0 | 0 | 1 | 0 | 16 | -2019160438
| PP |  | Provedení izolace podchodů a objektů v podzemí, tunelů a štol ostatní opěr nebo kleneb rubové z textilií vrstvy ochranné | [14 empty] | PP | 2
| Online PSC |  | https://podminky.urs.cz/item/CS_URS_2025_01/711691172 | [14 empty] | Online PSC | 2
| VV |  | 86,45+11,55 |  | 98 | [12 empty] | VV | 2 | 2 | True | 1 | ROZPOCET
90 | M | 69311082 | geotextilie netkaná separační, ochranná, filtrační, drenážní PP 500g/m2 | m2 | 112.7 |  | 0 | CS ÚRS 2025 01 |  | základní |  | 0 | 0.0005 | 0.05635 | 0 | 0 | 32 | M | 2 |  |  |  | ROZPOCET | 0 | 0 | 0 | 0 | 0 | 1 | 0 | 16 | -759345037
| PP |  | geotextilie netkaná separační, ochranná, filtrační, drenážní PP 500g/m2 | [14 empty] | PP | 2
| VV |  | 98*1,15 |  | 112.7 | [12 empty] | VV | 2 | 2 | True | 1 | ROZPOCET
91 | K | 711713116 | Izolace proti vodě provedení detailů spár 20 x 30 mm za studena tmelem | m | 22 |  | 0 | CS ÚRS 2025 01 |  | základní |  | 0 | 0 | 0 | 0 | 0 | 16 | K | 2 |  |  |  | ROZPOCET | 0 | 0 | 0 | 0 | 0 | 1 | 0 | 16 | 373673141
| PP |  | Provedení detailů natěradly a tmely za studena tmelem asfaltovým, spár průřezu 20 x 30 mm | [14 empty] | PP | 2
| Online PSC |  | https://podminky.urs.cz/item/CS_URS_2025_01/711713116 | [14 empty] | Online PSC | 2
| VV |  | 2*11 |  | 22 | [12 empty] | VV | 2 | 2 | True | 1 | ROZPOCET
92 | M | 24638020 | tmel bitumenový izolační trvale pružný | kg | 17.094 |  | 0 | CS ÚRS 2025 01 |  | základní |  | 0 | 0.001 | 0.017094 | 0 | 0 | 32 | M | 2 |  |  |  | ROZPOCET | 0 | 0 | 0 | 0 | 0 | 1 | 0 | 16 | -1466194417
| PP |  | tmel bitumenový izolační trvale pružný | [14 empty] | PP | 2
| VV |  | 22*0,777 "Přepočtené koeficientem množství |  | 17.094 | [12 empty] | VV | 2 | 2 | True | 1 | ROZPOCET
93 | K | 998711101 | Přesun hmot tonážní pro izolace proti vodě, vlhkosti a plynům v objektech v do 6 m | t | 0.481 |  | 0 | CS ÚRS 2025 01 |  | základní |  | 0 | 0 | 0 | 0 | 0 | 16 | K | 2 |  |  |  | ROZPOCET | 0 | 0 | 0 | 0 | 0 | 1 | 0 | 16 | -701960037
| PP |  | Přesun hmot pro izolace proti vodě, vlhkosti a plynům stanovený z hmotnosti přesunovaného materiálu vodorovná dopravní vzdálenost do 50 m základní v objektech výšky do 6 m | [14 empty] | PP | 2
| Online PSC |  | https://podminky.urs.cz/item/CS_URS_2025_01/998711101 | [14 empty] | Online PSC | 2
94 | K | 998711199 | Příplatek k přesunu hmot tonážnímu pro izolace proti vodě, vlhkosti a plynům za zvětšený přesun ZKD 1000 m | t | 0.481 |  | 0 | CS ÚRS 2025 01 |  | základní |  | 0 | 0 | 0 | 0 | 0 | 16 | K | 2 |  |  |  | ROZPOCET | 0 | 0 | 0 | 0 | 0 | 1 | 0 | 16 | -79160807
| PP |  | Přesun hmot pro izolace proti vodě, vlhkosti a plynům stanovený z hmotnosti přesunovaného materiálu vodorovná dopravní vzdálenost do 50 m Příplatek k cenám za zvětšený přesun přes vymezenou vodorovnou dopravní vzdálenost za každých dalších započatých 1000 m | [14 empty] | PP | 2
| Online PSC |  | https://podminky.urs.cz/item/CS_URS_2025_01/998711199 | [14 empty] | Online PSC | 2
| D | OST | Ostatní |  |  |  | 0 |  |  |  |  | 0 |  | 0 |  | 0 | 4 | D | 0 |  |  |  | ROZPOCET | [6 empty] | 0
95 | K | 011514000 | Stavebně-technický průzkum | soubor | 1 |  | 0 |  |  | základní |  | 0 | 0 | 0 | 0 | 0 | 262144 | K | 1 |  |  |  | ROZPOCET | 0 | 0 | 0 | 0 | 0 | 1 | 0 | 262144 | 672107051
| PP |  | Stavebně-technický průzkum | [14 empty] | PP | 1
| VV |  | Zhodnocení stavu konstrukce po odstranění přibetonávky pro případnou úpravu navržené technologie. | [14 empty] | VV | 1 | 1 | True | 0 | ROZPOCET
| VV |  | 1 |  | 1 | [12 empty] | VV | 1 | 2 | True | 1 | ROZPOCET
96 | K | 013244000.1 | Dokumentace pro provádění stavby | soubor | 1 |  | 0 |  |  | základní |  | 0 | 0 | 0 | 0 | 0 | 262144 | K | 1 |  |  |  | ROZPOCET | 0 | 0 | 0 | 0 | 0 | 1 | 0 | 262144 | -559124270
| PP |  | Dokumentace pro provádění stavby | [14 empty] | PP | 1
| VV |  | Dopracování detailů nutných pro realizaci. | [14 empty] | VV | 1 | 1 | True | 0 | ROZPOCET
| VV |  | 1 |  | 1 | [12 empty] | VV | 1 | 2 | True | 1 | ROZPOCET
97 | K | 013294000 | Ostatní dokumentace stavby | soubor | 1 |  | 0 |  |  | základní |  | 0 | 0 | 0 | 0 | 0 | 262144 | K | 1 |  |  |  | ROZPOCET | 0 | 0 | 0 | 0 | 0 | 1 | 0 | 262144 | -1038665464
| PP |  | Ostatní dokumentace stavby | [14 empty] | PP | 1
| VV |  | Zajištění povodňového a havarijního plánu. | [14 empty] | VV | 1 | 1 | True | 0 | ROZPOCET
| VV |  | 1 |  | 1 | [12 empty] | VV | 1 | 2 | True | 1 | ROZPOCET
98 | K | 013294000R1 | Ostatní dokumentace stavby - Mostní list | soubor | 1 |  | 0 |  |  | základní |  | 0 | 0 | 0 | 0 | 0 | 262144 | K | 1 |  |  |  | ROZPOCET | 0 | 0 | 0 | 0 | 0 | 1 | 0 | 262144 | 881833215
| PP |  | Ostatní dokumentace stavby - Mostní list | [14 empty] | PP | 1
99 | K | 013294000R2 | Ostatní dokumentace stavby - Hlavní mostní prohlídka | soubor | 1 |  | 0 |  |  | základní |  | 0 | 0 | 0 | 0 | 0 | 262144 | K | 1 |  |  |  | ROZPOCET | 0 | 0 | 0 | 0 | 0 | 1 | 0 | 262144 | 322664646
| PP |  | Ostatní dokumentace stavby - Hlavní mostní prohlídka | [14 empty] | PP | 1
100 | K | 020001000 | Příprava staveniště | soubor | 1 |  | 0 |  |  | základní |  | 0 | 0 | 0 | 0 | 0 | 262144 | K | 1 |  |  |  | ROZPOCET | 0 | 0 | 0 | 0 | 0 | 1 | 0 | 262144 | -830138010
| PP |  | Příprava staveniště | [14 empty] | PP | 1
101 | K | 032002000 | Vybavení staveniště | soubor | 1 |  | 0 |  |  | základní |  | 0 | 0 | 0 | 0 | 0 | 262144 | K | 1 |  |  |  | ROZPOCET | 0 | 0 | 0 | 0 | 0 | 1 | 0 | 262144 | -902381140
| PP |  | Vybavení staveniště | [14 empty] | PP | 1
102 | K | 034002000 | Zabezpečení staveniště | soubor | 1 |  | 0 |  |  | základní |  | 0 | 0 | 0 | 0 | 0 | 262144 | K | 1 |  |  |  | ROZPOCET | 0 | 0 | 0 | 0 | 0 | 1 | 0 | 262144 | -1193738765
| PP |  | Zabezpečení staveniště | [14 empty] | PP | 1
| VV |  | Oplocení a hlídání staveniště. | [14 empty] | VV | 1 | 1 | True | 0 | ROZPOCET
| VV |  | 1 |  | 1 | [12 empty] | VV | 1 | 2 | True | 1 | ROZPOCET
103 | K | 034703000 | Ochranné konstrukce | soubor | 1 |  | 0 |  |  | základní |  | 0 | 0 | 0 | 0 | 0 | 262144 | K | 1 |  |  |  | ROZPOCET | 0 | 0 | 0 | 0 | 0 | 1 | 0 | 262144 | 1641517291
| PP |  | Ochranné konstrukce | [14 empty] | PP | 1
| VV |  | Zajištění bezpečného převedení dopravy a chodců pod rekonstruovanou klenbou. | [14 empty] | VV | 1 | 1 | True | 0 | ROZPOCET
| VV |  | 1 |  | 1 | [12 empty] | VV | 1 | 2 | True | 1 | ROZPOCET
104 | K | 035002000 | Pronájem ploch, objektů | soubor | 1 |  | 0 |  |  | základní |  | 0 | 0 | 0 | 0 | 0 | 262144 | K | 1 |  |  |  | ROZPOCET | 0 | 0 | 0 | 0 | 0 | 1 | 0 | 262144 | -1701193953
| PP |  | Pronájem ploch, objektů | [14 empty] | PP | 1
105 | K | 039002000 | Zrušení zařízení staveniště | soubor | 1 |  | 0 |  |  | základní |  | 0 | 0 | 0 | 0 | 0 | 262144 | K | 1 |  |  |  | ROZPOCET | 0 | 0 | 0 | 0 | 0 | 1 | 0 | 262144 | 1677429044
| PP |  | Zrušení zařízení staveniště | [14 empty] | PP | 1

## SO 01-20-03 - Železniční ...
[18 empty] | {6f6d8aef-9150-4e7b-88de-fd8204cfde29} | [5 empty] | A1 | Výkopy | m3 | 1014,085 | 2
[18 empty] | 2 | [5 empty] | BP1 | Bednení prahů |  | 82,68 | 2
| KRYCÍ LIST SOUPISU PRACÍ | [7 empty] | v --- níže se nacházejí doplnkové a pomocné údaje k sestavám --- v | [8 empty] | False | [5 empty] | BR1 |  |  | 27,015 | 2
[24 empty] | BZ1 | Bednení betonu pod konstrukcemi | m2 | 121,6 | 2
| Stavba: | [22 empty] | I1 | Izolace nátěrem |  | 170,175 | 2
|  | Prostá rekonstrukce trati v úseku Chrastava - Hrádek nad Nisou | [21 empty] | Z1 |  |  | 27,847 | 2
Objekt:
SO 01-20-03 - Železniční most v evid. km 12,888
| KSO: |  |  |  |  | CC-CZ:
| Místo: |  |  |  |  | Datum: | 24. 1. 2025
| Zadavatel: |  |  |  |  | IČ:
DIČ:
| Účastník: |  |  |  |  | IČ: | Vyplň údaj
|  | Vyplň údaj |  |  |  | DIČ: | Vyplň údaj
| Projektant: |  |  |  |  | IČ: | 25292161
|  | Prodin a.s. |  |  |  | DIČ: | CZ25292161
| Zpracovatel: |  |  |  |  | IČ:
DIČ:
Poznámka:
| Cena bez DPH | [5 empty] | 0
|  |  | Základ daně |  |  | Sazba daně | Výše daně
| DPH | základní | 0 |  |  | 21% | 0
|  | snížená | 0 |  |  | 12% | 0
|  | zákl. přenesená | 0 |  |  | 21% | 0
|  | sníž. přenesená | 0 |  |  | 12% | 0
|  | nulová | 0 |  |  | 0% | 0
| Cena s DPH |  |  | v | CZK |  | 0
REKAPITULACE ČLENĚNÍ SOUPISU PRACÍ
Stavba:
Prostá rekonstrukce trati v úseku Chrastava - Hrádek nad Nisou
Objekt:
SO 01-20-03 - Železniční most v evid. km 12,888
Místo: | [5 empty] | Datum: | 24. 1. 2025
Zadavatel: | [5 empty] | Projektant: | Prodin a.s.
Účastník: |  |  | Vyplň údaj |  |  | Zpracovatel:
Kód dílu - Popis | [6 empty] | Cena celkem [CZK]
Náklady stavby celkem | [6 empty] | 0 | [11 empty] | -1
| HSV - Práce a dodávky HSV | [5 empty] | 0
| 1 - Zemní práce | [5 empty] | 0
| 2 - Zakládání | [5 empty] | 0
| 3 - Svislé a kompletní konstrukce | [5 empty] | 0
| 4 - Vodorovné konstrukce | [5 empty] | 0
| 5 - Komunikace pozemní | [5 empty] | 0
| 6 - Úpravy povrchů, podlahy a osazování výplní | [5 empty] | 0
| 8 - Trubní vedení | [5 empty] | 0
| 9 - Ostatní konstrukce a práce, bourání | [5 empty] | 0
| 998 - Přesun hmot | [5 empty] | 0
| PSV - Práce a dodávky PSV | [5 empty] | 0
| 711 - Izolace proti vodě, vlhkosti a plynům | [5 empty] | 0
| OST - Ostatní | [5 empty] | 0
SOUPIS PRACÍ
Stavba:
Prostá rekonstrukce trati v úseku Chrastava - Hrádek nad Nisou
Objekt:
SO 01-20-03 - Železniční most v evid. km 12,888
Místo: | [5 empty] | Datum: | 24. 1. 2025
Zadavatel: | [5 empty] | Projektant: | Prodin a.s.
Účastník: |  |  | Vyplň údaj |  |  | Zpracovatel:
PČ | Typ | Kód | Popis | MJ | Množství | J.cena [CZK] | Cena celkem [CZK] | Cenová soustava |  | DPH | J. Nh [h] | Nh celkem [h] | J. hmotnost [t] | Hmotnost celkem [t] | J. suť [t] | Suť Celkem [t]
Náklady soupisu celkem | [6 empty] | 0 |  |  |  |  | 0 |  | 2749.9928 |  | 783.2126 |  | D | -1 | [15 empty] | 0
| D | HSV | Práce a dodávky HSV |  |  |  | 0 |  |  |  |  | 0 |  | 2749.3142 |  | 783.2126 | 1 | D | 0 |  |  |  | ROZPOCET | [11 empty] | 0
| D | 1 | Zemní práce |  |  |  | 0 |  |  |  |  | 0 |  | 1420.7495 |  | 26.37 | 1 | D | 1 |  |  |  | ROZPOCET | [11 empty] | 0
1 | K | 111209111 | Spálení proutí a klestu | m2 | 75 |  | 0 | CS ÚRS 2025 01 |  | základní |  | 0 | 3e-05 | 0.00225 | 0 | 0 | 4 | K | 2 |  |  |  | ROZPOCET | [5 empty] | 0 | 0 | 0 | 0 | 0 | 1 | 0 | 4 | -999586657
| PP |  | Spálení proutí, klestu z prořezávek a odstraněných křovin pro jakoukoliv dřevinu | [14 empty] | PP | 2
| Online PSC |  | https://podminky.urs.cz/item/CS_URS_2025_01/111209111 | [14 empty] | Online PSC | 2
| VV |  | 75 |  | 75 | [12 empty] | VV | 2 | 2 | True | 1 | ROZPOCET
2 | K | 113105113 | Rozebrání dlažeb z lomového kamene kladených na MC vyspárované MC | m2 | 45 |  | 0 | CS ÚRS 2025 01 |  | základní |  | 0 | 0 | 0 | 0.586 | 26.37 | 4 | K | 2 |  |  |  | ROZPOCET | [5 empty] | 0 | 0 | 0 | 0 | 0 | 1 | 0 | 4 | 1468035698
| PP |  | Rozebrání dlažeb z lomového kamene s přemístěním hmot na skládku na vzdálenost do 3 m nebo s naložením na dopravní prostředek, kladených do cementové malty se spárami zalitými cementovou maltou | [14 empty] | PP | 2
| Online PSC |  | https://podminky.urs.cz/item/CS_URS_2025_01/113105113 | [14 empty] | Online PSC | 2
| VV |  | "kamenná dlažba za mostem = "45,00 |  | 45 | [12 empty] | VV | 2 | 2 | True | 1 | ROZPOCET
3 | K | 115001105 | Převedení vody potrubím DN přes 300 do 600 | m | 20 |  | 0 | CS ÚRS 2025 01 |  | základní |  | 0 | 0.02193 | 0.4386 | 0 | 0 | 4 | K | 2 |  |  |  | ROZPOCET | [5 empty] | 0 | 0 | 0 | 0 | 0 | 1 | 0 | 4 | 1502661219
| PP |  | Převedení vody potrubím průměru DN přes 300 do 600 | [14 empty] | PP | 2
| Online PSC |  | https://podminky.urs.cz/item/CS_URS_2025_01/115001105 | [14 empty] | Online PSC | 2
| VV |  | "odvodnění ŘSD po dobu stavby = "2*10,00 |  | 20 | [12 empty] | VV | 2 | 2 | True | 0 | ROZPOCET
| VV |  | Součet |  | 20 | [12 empty] | VV | 2 | 4 | True | 1 | ROZPOCET
4 | K | 115001106 | Převedení vody potrubím DN přes 600 do 900 | m | 60 |  | 0 | CS ÚRS 2025 01 |  | základní |  | 0 | 0.02698 | 1.6188 | 0 | 0 | 4 | K | 2 |  |  |  | ROZPOCET | [5 empty] | 0 | 0 | 0 | 0 | 0 | 1 | 0 | 4 | -1587373210
| PP |  | Převedení vody potrubím průměru DN přes 600 do 900 | [14 empty] | PP | 2
| Online PSC |  | https://podminky.urs.cz/item/CS_URS_2025_01/115001106 | [14 empty] | Online PSC | 2
| VV |  | 30 |  | 30 | [12 empty] | VV | 2 | 2 | True | 0 | ROZPOCET
| VV |  | 30 |  | 30 | [12 empty] | VV | 2 | 2 | True | 0 | ROZPOCET
| VV |  | Součet |  | 60 | [12 empty] | VV | 2 | 4 | True | 1 | ROZPOCET
5 | K | 115101202 | Čerpání vody na dopravní výšku do 10 m průměrný přítok přes 500 do 1 000 l/min | hod | 720 |  | 0 | CS ÚRS 2025 01 |  | základní |  | 0 | 4e-05 | 0.0288 | 0 | 0 | 4 | K | 2 |  |  |  | ROZPOCET | [5 empty] | 0 | 0 | 0 | 0 | 0 | 1 | 0 | 4 | 233327104
| PP |  | Čerpání vody na dopravní výšku do 10 m s uvažovaným průměrným přítokem přes 500 do 1 000 l/min | [14 empty] | PP | 2
| Online PSC |  | https://podminky.urs.cz/item/CS_URS_2025_01/115101202 | [14 empty] | Online PSC | 2
| VV |  | 2*15*24 |  | 720 | [12 empty] | VV | 2 | 2 | True | 1 | ROZPOCET
6 | K | 122252503 | Odkopávky a prokopávky nezapažené pro spodní stavbu železnic v hornině třídy těžitelnosti I skupiny 3 objem do 5000 m3 strojně | m3 | 1014.085 |  | 0 | CS ÚRS 2025 01 |  | základní |  | 0 | 0 | 0 | 0 | 0 | 4 | K | 2 |  |  |  | ROZPOCET | [5 empty] | 0 | 0 | 0 | 0 | 0 | 1 | 0 | 4 | -444018536
| PP |  | Odkopávky a prokopávky nezapažené pro spodní stavbu železnic strojně v hornině třídy těžitelnosti I skupiny 3 přes 1 000 do 5 000 m3 | [14 empty] | PP | 2
| Online PSC |  | https://podminky.urs.cz/item/CS_URS_2025_01/122252503 | [14 empty] | Online PSC | 2
| VV |  | "výpočet výkopu (odečteno z CADu) =" 309,00*4,75 |  | 1467.75 | [12 empty] | VV | 2 | 2 | True | 0 | ROZPOCET
| VV |  | "odpočet stáv. most =" (-1)*(6,15*5,40*8,00) |  | -265.68 | [12 empty] | VV | 2 | 2 | True | 0 | ROZPOCET
| VV |  | "odpočet stáv. křídla =" (-1)*((6,70*1,50*4,20)+(7,30*1,50*4,20)+(4,70*1,50*4,30)+(4,60*1,50*4,30)) |  | -148.185 | [12 empty] | VV | 2 | 2 | True | 0 | ROZPOCET
| VV |  | "odpočet potrubí ŘSD = "(-1)*(1,15*20,00) |  | -23 | [12 empty] | VV | 2 | 2 | True | 0 | ROZPOCET
| VV |  | "odpočet šachty ŘSD =" (-1)*(2,80*2,40*2,50) |  | -16.8 | [12 empty] | VV | 2 | 2 | True | 0 | ROZPOCET
| VV | A1 | Součet |  | 1014.085 | [12 empty] | VV | 2 | 4 | True | 1 | ROZPOCET
7 | K | 122452508 | Příplatek k odkopávkám nezapaženým pro spodní stavbu železnic v hornině třídy těžitelnosti II skupiny 5 za ztížení při rekonstrukci | m3 | 1014.085 |  | 0 | CS ÚRS 2025 01 |  | základní |  | 0 | 0 | 0 | 0 | 0 | 4 | K | 2 |  |  |  | ROZPOCET | [5 empty] | 0 | 0 | 0 | 0 | 0 | 1 | 0 | 4 | -1480849946
| PP |  | Odkopávky a prokopávky nezapažené pro spodní stavbu železnic strojně v hornině třídy těžitelnosti II skupiny 5 Příplatek k cenám za ztížení při rekonstrukcích | [14 empty] | PP | 2
| Online PSC |  | https://podminky.urs.cz/item/CS_URS_2025_01/122452508 | [14 empty] | Online PSC | 2
| VV |  | A1 |  | 1014.085 | [12 empty] | VV | 2 | 2 | True | 1 | ROZPOCET
8 | K | 125703302 | Čištění melioračních kanálů od naplavenin tl do 250 mm dno zpevněné kamenem | m3 | 12.5 |  | 0 | CS ÚRS 2025 01 |  | základní |  | 0 | 0 | 0 | 0 | 0 | 4 | K | 2 |  |  |  | ROZPOCET | [5 empty] | 0 | 0 | 0 | 0 | 0 | 1 | 0 | 4 | 169308367
| PP |  | Čištění melioračních kanálů s úpravou svahu do výšky naplavené vrstvy tloušťky naplavené vrstvy do 250 mm, se dnem zpevněným lomovým kamenem | [14 empty] | PP | 2
| Online PSC |  | https://podminky.urs.cz/item/CS_URS_2025_01/125703302 | [14 empty] | Online PSC | 2
| VV |  | "pročištění příkopů podél trati = "2*10,00*(1,00+0,50+1,00)*0,25 |  | 12.5 | [12 empty] | VV | 2 | 2 | True | 0 | ROZPOCET
| VV |  | Součet |  | 12.5 | [12 empty] | VV | 2 | 4 | True | 1 | ROZPOCET
9 | K | 153191121 | Zřízení těsnění hradicích stěn ze zhutněné sypaniny | m3 | 40.625 |  | 0 | CS ÚRS 2025 01 |  | základní |  | 0 | 0 | 0 | 0 | 0 | 4 | K | 2 |  |  |  | ROZPOCET | [5 empty] | 0 | 0 | 0 | 0 | 0 | 1 | 0 | 4 | -1651937190
| PP |  | Těsnění hradicích stěn nepropustnou hrázkou ze zhutněné sypaniny při stěně nebo nepropustnou výplní ze zhutněné sypaniny mezi stěnami zřízení | [14 empty] | PP | 2
| Online PSC |  | https://podminky.urs.cz/item/CS_URS_2025_01/153191121 | [14 empty] | Online PSC | 2
| VV |  | "hrázka na vtoku = "2,50*1,50*7,50 |  | 28.125 | [12 empty] | VV | 2 | 2 | True | 0 | ROZPOCET
| VV |  | "hrázka na výtoku = "2,00*1,25*5,00 |  | 12.5 | [12 empty] | VV | 2 | 2 | True | 0 | ROZPOCET
| VV |  | Součet |  | 40.625 | [12 empty] | VV | 2 | 4 | True | 1 | ROZPOCET
10 | M | 58125110 | jíl surový kusový | t | 81.25 |  | 0 | CS ÚRS 2025 01 |  | základní |  | 0 | 1 | 81.25 | 0 | 0 | 8 | M | 2 |  |  |  | ROZPOCET | [5 empty] | 0 | 0 | 0 | 0 | 0 | 1 | 0 | 4 | 819747965
| PP |  | jíl surový kusový | [14 empty] | PP | 2
| VV |  | 2*40,625 |  | 81.25 | [12 empty] | VV | 2 | 2 | True | 1 | ROZPOCET
11 | K | 153191131 | Odstranění těsnění hradicích stěn ze zhutněné sypaniny | m3 | 40.625 |  | 0 | CS ÚRS 2025 01 |  | základní |  | 0 | 0 | 0 | 0 | 0 | 4 | K | 2 |  |  |  | ROZPOCET | [5 empty] | 0 | 0 | 0 | 0 | 0 | 1 | 0 | 4 | -2082259145
| PP |  | Těsnění hradicích stěn nepropustnou hrázkou ze zhutněné sypaniny při stěně nebo nepropustnou výplní ze zhutněné sypaniny mezi stěnami odstranění | [14 empty] | PP | 2
| Online PSC |  | https://podminky.urs.cz/item/CS_URS_2025_01/153191131 | [14 empty] | Online PSC | 2
| VV |  | 40,625 |  | 40.625 | [12 empty] | VV | 2 | 2 | True | 1 | ROZPOCET
12 | K | 171111111 | Hutnění zeminy pro spodní stavbu železnic tl do 20 cm | m2 | 27 |  | 0 | CS ÚRS 2025 01 |  | základní |  | 0 | 0 | 0 | 0 | 0 | 4 | K | 2 |  |  |  | ROZPOCET | [5 empty] | 0 | 0 | 0 | 0 | 0 | 1 | 0 | 4 | 1750676982
| PP |  | Hutnění zeminy pro spodní stavbu železnic tloušťky vrstvy do 20 cm | [14 empty] | PP | 2
| Online PSC |  | https://podminky.urs.cz/item/CS_URS_2025_01/171111111 | [14 empty] | Online PSC | 2
| VV |  | 6*4,5 |  | 27 | [12 empty] | VV | 2 | 2 | True | 1 | ROZPOCET
13 | K | 174111311 | Zásyp sypaninou se zhutněním přes 3 m3 pro spodní stavbu železnic | m3 | 743.006 |  | 0 | CS ÚRS 2025 01 |  | základní |  | 0 | 0 | 0 | 0 | 0 | 4 | K | 2 |  |  |  | ROZPOCET | [5 empty] | 0 | 0 | 0 | 0 | 0 | 1 | 0 | 4 | 99317081
| PP |  | Zásyp sypaninou pro spodní stavbu železnic objemu přes 3 m3 se zhutněním | [14 empty] | PP | 2
| Online PSC |  | https://podminky.urs.cz/item/CS_URS_2025_01/174111311 | [14 empty] | Online PSC | 2
| VV |  | "výpočet zásypů(odečteno z CADu) =" 743,006 |  | 743.006 | [12 empty] | VV | 2 | 2 | True | 0 | ROZPOCET
| VV |  | Součet |  | 743.006 | [12 empty] | VV | 2 | 4 | True | 1 | ROZPOCET
14 | M | 58337344 | štěrkopísek frakce 0/32 | t | 1337.411 |  | 0 | CS ÚRS 2025 01 |  | základní |  | 0 | 1 | 1337.411 | 0 | 0 | 8 | M | 2 |  |  |  | ROZPOCET | [5 empty] | 0 | 0 | 0 | 0 | 0 | 1 | 0 | 4 | 822315108
| PP |  | štěrkopísek frakce 0/32 | [14 empty] | PP | 2
| VV |  | 743,006*1,8 |  | 1337.411 | [12 empty] | VV | 2 | 2 | True | 1 | ROZPOCET
| D | 2 | Zakládání |  |  |  | 0 |  |  |  |  | 0 |  | 45.227 |  | 0 | 1 | D | 1 |  |  |  | ROZPOCET | [11 empty] | 0
15 | K | 212752102 | Trativod z drenážních trubek korugovaných PE-HD SN 4 perforace 360° včetně lože otevřený výkop DN 150 pro liniové stavby | m | 35 |  | 0 | CS ÚRS 2025 01 |  | základní |  | 0 | 0.27378 | 9.5823 | 0 | 0 | 4 | K | 2 |  |  |  | ROZPOCET | [5 empty] | 0 | 0 | 0 | 0 | 0 | 1 | 0 | 4 | 714810860
| PP |  | Trativody z drenážních trubek pro liniové stavby a komunikace se zřízením štěrkového lože pod trubky a s jejich obsypem v otevřeném výkopu trubka korugovaná sendvičová PE-HD SN 4 celoperforovaná 360° DN 150 | [14 empty] | PP | 2
| Online PSC |  | https://podminky.urs.cz/item/CS_URS_2025_01/212752102 | [14 empty] | Online PSC | 2
| VV |  | 2*17,5 |  | 35 | [12 empty] | VV | 2 | 2 | True | 1 | ROZPOCET
16 | K | 273354111 | Bednění základových desek - zřízení | m2 | 121.6 |  | 0 | CS ÚRS 2025 01 |  | základní |  | 0 | 0.0013 | 0.15808 | 0 | 0 | 4 | K | 2 |  |  |  | ROZPOCET | [5 empty] | 0 | 0 | 0 | 0 | 0 | 1 | 0 | 4 | 1529452449
| PP |  | Bednění základových konstrukcí desek zřízení | [14 empty] | PP | 2
| Online PSC |  | https://podminky.urs.cz/item/CS_URS_2025_01/273354111 | [14 empty] | Online PSC | 2
| VV |  | "pod IZM rámy (odečteno z CADu) =" (2*(6,6+4))*0,4+(2*(10,1+7,6))*0,6 |  | 29.72 | [12 empty] | VV | 2 | 2 | True | 0 | ROZPOCET
| VV |  | "pod křídlem K1P (odečteno z CADu) = "(8,6+8,6+3,7+3,7)*0,6+(7,9+7,9+3,1+3,1)*0,4 |  | 23.56 | [12 empty] | VV | 2 | 2 | True | 0 | ROZPOCET
| VV |  | "pod křídlem K1L (odečteno z CADu) = "(5,6+5,6+3,1+3,1)*0,6+(4,6+4,6+2,5+2,5)*0,4 |  | 16.12 | [12 empty] | VV | 2 | 2 | True | 0 | ROZPOCET
| VV |  | "pod křídlem K2P (odečteno z CADu) = "(10,6+10,6+3,7+3,7)*0,6+(9,8+9,8+3,1+3,1)*0,4 |  | 27.48 | [12 empty] | VV | 2 | 2 | True | 0 | ROZPOCET
| VV |  | "pod křídlem K2L (odečteno z CADu) = "(5,1+5,1+3,1+3,1)*0,6+(4,1+4,1+2,5+2,5)*0,4 |  | 15.12 | [12 empty] | VV | 2 | 2 | True | 0 | ROZPOCET
| VV |  | "těsnící vrstva pod izolací" 0,40*2*(3+3+6) |  | 9.6 | [12 empty] | VV | 2 | 2 | True | 0 | ROZPOCET
| VV | BZ1 | Součet |  | 121.6 | [12 empty] | VV | 2 | 4 | True | 1 | ROZPOCET
17 | K | 273354211 | Bednění základových desek - odstranění | m2 | 121.6 |  | 0 | CS ÚRS 2025 01 |  | základní |  | 0 | 4e-05 | 0.004864 | 0 | 0 | 4 | K | 2 |  |  |  | ROZPOCET | [5 empty] | 0 | 0 | 0 | 0 | 0 | 1 | 0 | 4 | -318691277
| PP |  | Bednění základových konstrukcí desek odstranění bednění | [14 empty] | PP | 2
| Online PSC |  | https://podminky.urs.cz/item/CS_URS_2025_01/273354211 | [14 empty] | Online PSC | 2
| VV |  | BZ1 |  | 121.6 | [12 empty] | VV | 2 | 2 | True | 1 | ROZPOCET
18 | K | 273361116 | Výztuž základových desek z betonářské oceli 10 505 | t | 3.021 |  | 0 | CS ÚRS 2025 01 |  | základní |  | 0 | 1.0383 | 3.1367 | 0 | 0 | 4 | K | 2 |  |  |  | ROZPOCET | [5 empty] | 0 | 0 | 0 | 0 | 0 | 1 | 0 | 4 | 176415317
| PP |  | Výztuž základových konstrukcí desek z betonářské oceli 10 505 (R) nebo BSt 500 | [14 empty] | PP | 2
| Online PSC |  | https://podminky.urs.cz/item/CS_URS_2025_01/273361116 | [14 empty] | Online PSC | 2
| VV |  | 0,085*35,543 |  | 3.021 | [12 empty] | VV | 2 | 2 | True | 1 | ROZPOCET
19 | K | 274311127 | Základové pasy, prahy, věnce a ostruhy z betonu prostého C 25/30 | m3 | 12.402 |  | 0 | CS ÚRS 2025 01 |  | základní |  | 0 | 2.5505 | 31.6318 | 0 | 0 | 4 | K | 2 |  |  |  | ROZPOCET | [5 empty] | 0 | 0 | 0 | 0 | 0 | 1 | 0 | 4 | 754016259
| PP |  | Základové konstrukce z betonu prostého pasy, prahy, věnce a ostruhy ve výkopu nebo na hlavách pilot C 25/30 | [14 empty] | PP | 2
| Online PSC |  | https://podminky.urs.cz/item/CS_URS_2025_01/274311127 | [14 empty] | Online PSC | 2
| VV |  | "dlažba před mostem = "(1,70+3,50+2,75)*0,60*0,30 |  | 1.431 | [12 empty] | VV | 2 | 2 | True | 0 | ROZPOCET
| VV |  | "dlažba za mostem = "(4,00+2,75+2,25)*0,60*0,30 |  | 1.62 | [12 empty] | VV | 2 | 2 | True | 0 | ROZPOCET
| VV |  | "dlažba podél křídla K1P = "(5,65+(9,25*1,2)+4,00)*0,60*0,30 |  | 3.735 | [12 empty] | VV | 2 | 2 | True | 0 | ROZPOCET
| VV |  | "dlažba podél křídla K2P = "(8,25+(13,50*1,2)+6,75)*0,60*0,30 |  | 5.616 | [12 empty] | VV | 2 | 2 | True | 0 | ROZPOCET
| VV |  | Součet |  | 12.402 | [12 empty] | VV | 2 | 4 | True | 1 | ROZPOCET
20 | K | 274311191 | Příplatek k základovým pasům, prahům a věncům za betonáž malého rozsahu do 25 m3 | m3 | 12.402 |  | 0 | CS ÚRS 2025 01 |  | základní |  | 0 | 0.04858 | 0.60249 | 0 | 0 | 4 | K | 2 |  |  |  | ROZPOCET | [5 empty] | 0 | 0 | 0 | 0 | 0 | 1 | 0 | 4 | 1854545632
| PP |  | Základové konstrukce z betonu prostého Příplatek k cenám za betonáž malého rozsahu do 25 m3 | [14 empty] | PP | 2
| Online PSC |  | https://podminky.urs.cz/item/CS_URS_2025_01/274311191 | [14 empty] | Online PSC | 2
21 | K | 274354111 | Bednění základových pasů - zřízení | m2 | 82.68 |  | 0 | CS ÚRS 2025 01 |  | základní |  | 0 | 0.0013 | 0.10748 | 0 | 0 | 4 | K | 2 |  |  |  | ROZPOCET | [5 empty] | 0 | 0 | 0 | 0 | 0 | 1 | 0 | 4 | -1721656501
| PP |  | Bednění základových konstrukcí pasů, prahů, věnců a ostruh zřízení | [14 empty] | PP | 2
| Online PSC |  | https://podminky.urs.cz/item/CS_URS_2025_01/274354111 | [14 empty] | Online PSC | 2
| VV |  | "dlažba před mostem = "(1,70+3,50+2,75)*0,60*2 |  | 9.54 | [12 empty] | VV | 2 | 2 | True | 0 | ROZPOCET
| VV |  | "dlažba za mostem = "(4,00+2,75+2,25)*0,60*2 |  | 10.8 | [12 empty] | VV | 2 | 2 | True | 0 | ROZPOCET
| VV |  | "dlažba podél křídla K1P = "(5,65+(9,25*1,2)+4,00)*0,60*2 |  | 24.9 | [12 empty] | VV | 2 | 2 | True | 0 | ROZPOCET
| VV |  | "dlažba podél křídla K2P = "(8,25+(13,50*1,2)+6,75)*0,60*2 |  | 37.44 | [12 empty] | VV | 2 | 2 | True | 0 | ROZPOCET
| VV | BP1 | Součet |  | 82.68 | [12 empty] | VV | 2 | 4 | True | 1 | ROZPOCET
22 | K | 274354211 | Bednění základových pasů - odstranění | m2 | 82.68 |  | 0 | CS ÚRS 2025 01 |  | základní |  | 0 | 4e-05 | 0.0033072 | 0 | 0 | 4 | K | 2 |  |  |  | ROZPOCET | [5 empty] | 0 | 0 | 0 | 0 | 0 | 1 | 0 | 4 | 291221774
| PP |  | Bednění základových konstrukcí pasů, prahů, věnců a ostruh odstranění bednění | [14 empty] | PP | 2
| Online PSC |  | https://podminky.urs.cz/item/CS_URS_2025_01/274354211 | [14 empty] | Online PSC | 2
| VV |  | BP1 |  | 82.68 | [12 empty] | VV | 2 | 2 | True | 1 | ROZPOCET
| D | 3 | Svislé a kompletní konstrukce |  |  |  | 0 |  |  |  |  | 0 |  | 191.2333 |  | 0 | 1 | D | 1 |  |  |  | ROZPOCET | [11 empty] | 0
23 | K | 317321118 | Mostní římsy ze ŽB C 30/37 | m3 | 4.837 |  | 0 | CS ÚRS 2025 01 |  | základní |  | 0 | 2.5021 | 12.1029 | 0 | 0 | 4 | K | 2 |  |  |  | ROZPOCET | [5 empty] | 0 | 0 | 0 | 0 | 0 | 1 | 0 | 4 | 938205931
| PP |  | Římsy ze železového betonu C 30/37 | [14 empty] | PP | 2
| Online PSC |  | https://podminky.urs.cz/item/CS_URS_2025_01/317321118 | [14 empty] | Online PSC | 2
| VV |  | "římsy na rámech =" (4,15+3,70)*((0,35*0,35)+(0,50*0,25)) |  | 1.943 | [12 empty] | VV | 2 | 2 | True | 0 | ROZPOCET
| VV |  | "římsy na křídlech = "0,45*0,25*(4,597+5,07+6,035+10,023) |  | 2.894 | [12 empty] | VV | 2 | 2 | True | 0 | ROZPOCET
| VV |  | Součet |  | 4.837 | [12 empty] | VV | 2 | 4 | True | 1 | ROZPOCET
24 | K | 317321191 | Příplatek k mostním římsám ze ŽB za betonáž malého rozsahu do 25 m3 | m3 | 2.956 |  | 0 | CS ÚRS 2025 01 |  | základní |  | 0 | 0.04858 | 0.1436 | 0 | 0 | 4 | K | 2 |  |  |  | ROZPOCET | [5 empty] | 0 | 0 | 0 | 0 | 0 | 1 | 0 | 4 | 596699423
| PP |  | Římsy ze železového betonu Příplatek k cenám za betonáž malého rozsahu do 25 m3 | [14 empty] | PP | 2
| Online PSC |  | https://podminky.urs.cz/item/CS_URS_2025_01/317321191 | [14 empty] | Online PSC | 2
25 | K | 317353121 | Bednění mostních říms všech tvarů - zřízení | m2 | 27.015 |  | 0 | CS ÚRS 2025 01 |  | základní |  | 0 | 0.04126 | 1.1146 | 0 | 0 | 4 | K | 2 |  |  |  | ROZPOCET | [5 empty] | 0 | 0 | 0 | 0 | 0 | 1 | 0 | 4 | -89202902
| PP |  | Bednění mostní římsy zřízení všech tvarů | [14 empty] | PP | 2
| Online PSC |  | https://podminky.urs.cz/item/CS_URS_2025_01/317353121 | [14 empty] | Online PSC | 2
| VV |  | "římsy na rámech =" (4,15+3,70)*2*0,6+(4*0,6*0,4) |  | 10.38 | [12 empty] | VV | 2 | 2 | True | 0 | ROZPOCET
| VV |  | "římsy na křídlech = "(4,597+5,07+6,035+10,023)*2*0,3+8*0,3*0,5 |  | 16.635 | [12 empty] | VV | 2 | 2 | True | 0 | ROZPOCET
| VV | BR1 | Součet |  | 27.015 | [12 empty] | VV | 2 | 4 | True | 1 | ROZPOCET
26 | K | 317353221 | Bednění mostních říms všech tvarů - odstranění | m2 | 27.015 |  | 0 | CS ÚRS 2025 01 |  | základní |  | 0 | 2e-05 | 0.0005403 | 0 | 0 | 4 | K | 2 |  |  |  | ROZPOCET | [5 empty] | 0 | 0 | 0 | 0 | 0 | 1 | 0 | 4 | 1623756378
| PP |  | Bednění mostní římsy odstranění všech tvarů | [14 empty] | PP | 2
| Online PSC |  | https://podminky.urs.cz/item/CS_URS_2025_01/317353221 | [14 empty] | Online PSC | 2
| VV |  | BR1 |  | 27.015 | [12 empty] | VV | 2 | 2 | True | 1 | ROZPOCET
27 | K | 317361116 | Výztuž mostních říms z betonářské oceli 10 505 | t | 0.88 |  | 0 | CS ÚRS 2025 01 |  | základní |  | 0 | 1.0488 | 0.92292 | 0 | 0 | 4 | K | 2 |  |  |  | ROZPOCET | [5 empty] | 0 | 0 | 0 | 0 | 0 | 1 | 0 | 4 | 408566650
| PP |  | Výztuž mostních železobetonových říms z betonářské oceli 10 505 (R) nebo BSt 500 | [14 empty] | PP | 2
| Online PSC |  | https://podminky.urs.cz/item/CS_URS_2025_01/317361116 | [14 empty] | Online PSC | 2
| VV |  | 0,88 |  | 0.88 | [12 empty] | VV | 2 | 2 | True | 1 | ROZPOCET
28 | K | 317661132 | Výplň spár monolitické římsy tmelem silikonovým šířky spáry přes 15 do 40 mm | m | 67.15 |  | 0 | CS ÚRS 2025 01 |  | základní |  | 0 | 0.00042 | 0.028203 | 0 | 0 | 4 | K | 2 |  |  |  | ROZPOCET | [5 empty] | 0 | 0 | 0 | 0 | 0 | 1 | 0 | 4 | 1449917258
| PP |  | Výplň spár monolitické římsy tmelem silikonovým, spára šířky přes 15 do 40 mm | [14 empty] | PP | 2
| Online PSC |  | https://podminky.urs.cz/item/CS_URS_2025_01/317661132 | [14 empty] | Online PSC | 2
| VV |  | "římsy na rámech =" (4,15+3,70)*2 |  | 15.7 | [12 empty] | VV | 2 | 2 | True | 0 | ROZPOCET
| VV |  | "římsy na křídlech = "(4,597+5,07+6,035+10,023)*2 |  | 51.45 | [12 empty] | VV | 2 | 2 | True | 0 | ROZPOCET
| VV |  | Součet |  | 67.15 | [12 empty] | VV | 2 | 4 | True | 1 | ROZPOCET
29 | K | 334121112 | Osazení prefabrikovaných opěr nebo pilířů z ŽB hmotnosti přes 5 do 10 t | kus | 4 |  | 0 | CS ÚRS 2025 01 |  | základní |  | 0 | 0.62275 | 2.491 | 0 | 0 | 4 | K | 2 |  |  |  | ROZPOCET | [5 empty] | 0 | 0 | 0 | 0 | 0 | 1 | 0 | 4 | -2066608515
| PP |  | Osazení prefabrikovaných opěr a pilířů z betonu železového hmotnosti dílce jednotlivě přes 5 do 10 t | [14 empty] | PP | 2
| Online PSC |  | https://podminky.urs.cz/item/CS_URS_2025_01/334121112 | [14 empty] | Online PSC | 2
| VV |  | "R1"2 |  | 2 | [12 empty] | VV | 2 | 2 | True | 0 | ROZPOCET
| VV |  | "R2"1 |  | 1 | [12 empty] | VV | 2 | 2 | True | 0 | ROZPOCET
| VV |  | "R3"1 |  | 1 | [12 empty] | VV | 2 | 2 | True | 0 | ROZPOCET
| VV |  | Součet |  | 4 | [12 empty] | VV | 2 | 4 | True | 1 | ROZPOCET
30 | M | 59383466R1 | propust rámová 3500x2800/1500 mm | kus | 4 |  | 0 |  |  | základní |  | 0 | 10 | 40 | 0 | 0 | 8 | M | 2 |  |  |  | ROZPOCET | [5 empty] | 0 | 0 | 0 | 0 | 0 | 1 | 0 | 4 | 196802134
| PP |  | propust rámová 3500x2800/1500 mm | [14 empty] | PP | 2
31 | K | 334131111 | Osazení prefabrikovaných opěr nebo pilířů z předpjatého betonu hmotnosti přes 1 do 5 t | kus | 20 |  | 0 | CS ÚRS 2025 01 |  | základní |  | 0 | 0.25685 | 5.137 | 0 | 0 | 4 | K | 2 |  |  |  | ROZPOCET | [5 empty] | 0 | 0 | 0 | 0 | 0 | 1 | 0 | 4 | 677744108
| PP |  | Osazení prefabrikovaných opěr a pilířů z betonu předpjatého hmotnosti dílce jednotlivě přes 1 do 5 t | [14 empty] | PP | 2
| Online PSC |  | https://podminky.urs.cz/item/CS_URS_2025_01/334131111 | [14 empty] | Online PSC | 2
| VV |  | "K1P"6 |  | 6 | [12 empty] | VV | 2 | 2 | True | 0 | ROZPOCET
| VV |  | "K1L"4 |  | 4 | [12 empty] | VV | 2 | 2 | True | 0 | ROZPOCET
| VV |  | "K2P"7 |  | 7 | [12 empty] | VV | 2 | 2 | True | 0 | ROZPOCET
| VV |  | "K2L"3 |  | 3 | [12 empty] | VV | 2 | 2 | True | 0 | ROZPOCET
| VV |  | Součet |  | 20 | [12 empty] | VV | 2 | 4 | True | 1 | ROZPOCET
32 | M | 59383570R | ŽB prefabrikované křídla | m3 | 49.31 |  | 0 |  |  | základní |  | 0 | 2.5 | 123.275 | 0 | 0 | 8 | M | 2 |  |  |  | ROZPOCET | [5 empty] | 0 | 0 | 0 | 0 | 0 | 1 | 0 | 4 | -2038124122
| PP |  | ŽB prefabrikované křídla | [14 empty] | PP | 2
| VV |  | "Křídlo K1P =" 4,28+3,50+2,76+2,16+1,1+0,9 |  | 14.7 | [12 empty] | VV | 2 | 2 | True | 0 | ROZPOCET
| VV |  | "Křídlo K1L = "3,60+1,90+1,55+1,26 |  | 8.31 | [12 empty] | VV | 2 | 2 | True | 0 | ROZPOCET
| VV |  | "Křídlo K2P = "4,32+3,62+3,00+2,48+1,98+1,62+0,88 |  | 17.9 | [12 empty] | VV | 2 | 2 | True | 0 | ROZPOCET
| VV |  | "Křídlo K2L =" 3,68+2,80+1,92 |  | 8.4 | [12 empty] | VV | 2 | 2 | True | 0 | ROZPOCET
| VV |  | Součet |  | 49.31 | [12 empty] | VV | 2 | 4 | True | 1 | ROZPOCET
33 | K | 388995215R | Chránička kabelů z trub HDPE | m | 45 |  | 0 |  |  | základní |  | 0 | 0.00231 | 0.10395 | 0 | 0 | 4 | K | 2 |  |  |  | ROZPOCET | [5 empty] | 0 | 0 | 0 | 0 | 0 | 1 | 0 | 4 | -1480217940
| PP |  | Chránička kabelů z trub HDPE | [14 empty] | PP | 2
| VV |  | "pro převedení kabelu SSZT - "22,50 |  | 22.5 | [12 empty] | VV | 2 | 2 | True | 0 | ROZPOCET
| VV |  | "pro převedení kabelu ČD - Telematika = "22,50 |  | 22.5 | [12 empty] | VV | 2 | 2 | True | 0 | ROZPOCET
| VV |  | Součet |  | 45 | [12 empty] | VV | 2 | 4 | True | 1 | ROZPOCET
34 | K | 389361003 | Výztuž doplňková uzavírací nebo petlicové spáry dílců rámové konstrukce D do 12 mm z oceli 10 505 | t | 0.14 |  | 0 | CS ÚRS 2025 01 |  | základní |  | 0 | 1.0486 | 0.1468 | 0 | 0 | 4 | K | 2 |  |  |  | ROZPOCET | [5 empty] | 0 | 0 | 0 | 0 | 0 | 1 | 0 | 4 | -1649584973
| PP |  | Výztuž doplňková uzavírací nebo petlicové spáry dílců rámové konstrukce z betonářské oceli 10 505 (R) nebo BSt 500 průměru do 12 mm | [14 empty] | PP | 2
| Online PSC |  | https://podminky.urs.cz/item/CS_URS_2025_01/389361003 | [14 empty] | Online PSC | 2
| VV |  | 0,11+0,03 |  | 0.14 | [12 empty] | VV | 2 | 2 | True | 1 | ROZPOCET
35 | K | 389381118 | Doplňková betonáž a bednění malého rozsahu uzavírací nebo petlicové spáry dílců z betonu C 25/30 | m3 | 2.295 |  | 0 | CS ÚRS 2025 01 |  | základní |  | 0 | 2.5127 | 5.7667 | 0 | 0 | 4 | K | 2 |  |  |  | ROZPOCET | [5 empty] | 0 | 0 | 0 | 0 | 0 | 1 | 0 | 4 | -890783660
| PP |  | Doplňková betonáž malého rozsahu včetně bednění uzavírací nebo petlicové spáry dílců rámové konstrukce, z betonu C 25/30 | [14 empty] | PP | 2
| Online PSC |  | https://podminky.urs.cz/item/CS_URS_2025_01/389381118 | [14 empty] | Online PSC | 2
| VV |  | 0,125*3,4*5,4 |  | 2.295 | [12 empty] | VV | 2 | 2 | True | 1 | ROZPOCET
| D | 4 | Vodorovné konstrukce |  |  |  | 0 |  |  |  |  | 0 |  | 837.5144 |  | 0 | 1 | D | 1 |  |  |  | ROZPOCET | [11 empty] | 0
36 | K | 451315117 | Podkladní nebo výplňová vrstva z betonu C 25/30 tl do 100 mm | m2 | 355.43 |  | 0 | CS ÚRS 2025 01 |  | základní |  | 0 | 0.24787 | 88.1004 | 0 | 0 | 4 | K | 2 |  |  |  | ROZPOCET | [5 empty] | 0 | 0 | 0 | 0 | 0 | 1 | 0 | 4 | -360335111
| PP |  | Podkladní a výplňové vrstvy z betonu prostého tloušťky do 100 mm, z betonu C 25/30 | [14 empty] | PP | 2
| Online PSC |  | https://podminky.urs.cz/item/CS_URS_2025_01/451315117 | [14 empty] | Online PSC | 2
| VV |  | "pod IZM rámy (odečteno z CADu) =" 26,40*3 |  | 79.2 | [12 empty] | VV | 2 | 2 | True | 0 | ROZPOCET
| VV |  | "pod křídlem K1P (odečteno z CADu) = "25,35*3 |  | 76.05 | [12 empty] | VV | 2 | 2 | True | 0 | ROZPOCET
| VV |  | "pod křídlem K1L (odečteno z CADu) = "16,60*3 |  | 49.8 | [12 empty] | VV | 2 | 2 | True | 0 | ROZPOCET
| VV |  | "pod křídlem K2P (odečteno z CADu) = "29,55*3 |  | 88.65 | [12 empty] | VV | 2 | 2 | True | 0 | ROZPOCET
| VV |  | "pod křídlem K2L (odečteno z CADu) = "15,55*3 |  | 46.65 | [12 empty] | VV | 2 | 2 | True | 0 | ROZPOCET
| VV |  | "pod horskou vpustí = "2,60*2,90*2 |  | 15.08 | [12 empty] | VV | 2 | 2 | True | 0 | ROZPOCET
| VV |  | Součet |  | 355.43 | [12 empty] | VV | 2 | 4 | True | 1 | ROZPOCET
37 | K | 451475121 | Podkladní vrstva plastbetonová samonivelační první vrstva tl 10 mm | m2 | 20.4 |  | 0 | CS ÚRS 2025 01 |  | základní |  | 0 | 0.02102 | 0.42881 | 0 | 0 | 4 | K | 2 |  |  |  | ROZPOCET | [5 empty] | 0 | 0 | 0 | 0 | 0 | 1 | 0 | 4 | 522352911
| PP |  | Podkladní vrstva plastbetonová samonivelační, tloušťky do 10 mm první vrstva | [14 empty] | PP | 2
| Online PSC |  | https://podminky.urs.cz/item/CS_URS_2025_01/451475121 | [14 empty] | Online PSC | 2
| VV |  | 3,4*6 |  | 20.4 | [12 empty] | VV | 2 | 2 | True | 0 | ROZPOCET
| VV |  | Součet |  | 20.4 | [12 empty] | VV | 2 | 4 | True | 1 | ROZPOCET
38 | K | 451475122 | Podkladní vrstva plastbetonová samonivelační každá další vrstva tl 10 mm | m2 | 81.6 |  | 0 | CS ÚRS 2025 01 |  | základní |  | 0 | 0.02102 | 1.7152 | 0 | 0 | 4 | K | 2 |  |  |  | ROZPOCET | [5 empty] | 0 | 0 | 0 | 0 | 0 | 1 | 0 | 4 | -1065850940
| PP |  | Podkladní vrstva plastbetonová samonivelační, tloušťky do 10 mm každá další vrstva | [14 empty] | PP | 2
| Online PSC |  | https://podminky.urs.cz/item/CS_URS_2025_01/451475122 | [14 empty] | Online PSC | 2
| VV |  | 4*3,4*6 |  | 81.6 | [12 empty] | VV | 2 | 2 | True | 0 | ROZPOCET
| VV |  | Součet |  | 81.6 | [12 empty] | VV | 2 | 4 | True | 1 | ROZPOCET
39 | K | 457311117 | Vyrovnávací nebo spádový beton C 25/30 včetně úpravy povrchu | m3 | 133.475 |  | 0 | CS ÚRS 2025 01 |  | základní |  | 0 | 2.5059 | 334.471 | 0 | 0 | 4 | K | 2 |  |  |  | ROZPOCET | [5 empty] | 0 | 0 | 0 | 0 | 0 | 1 | 0 | 4 | -1206777837
| PP |  | Vyrovnávací nebo spádový beton včetně úpravy povrchu C 25/30 | [14 empty] | PP | 2
| Online PSC |  | https://podminky.urs.cz/item/CS_URS_2025_01/457311117 | [14 empty] | Online PSC | 2
| VV |  | "pod IZM rámy (odečteno z CADu) = "61,50*0,50 |  | 30.75 | [12 empty] | VV | 2 | 2 | True | 0 | ROZPOCET
| VV |  | "pod křídlem K1P (odečteno z CADu) = "48,20*0,50 |  | 24.1 | [12 empty] | VV | 2 | 2 | True | 0 | ROZPOCET
| VV |  | "pod křídlem K1L (odečteno z CADu) = "18,65*0,50 |  | 9.325 | [12 empty] | VV | 2 | 2 | True | 0 | ROZPOCET
| VV |  | "pod křídlem K2P (odečteno z CADu) = "57,00*0,50 |  | 28.5 | [12 empty] | VV | 2 | 2 | True | 0 | ROZPOCET
| VV |  | "pod křídlem K2L (odečteno z CADu) = "16,80*0,50 |  | 8.4 | [12 empty] | VV | 2 | 2 | True | 0 | ROZPOCET
| VV |  | "těsnící vrstva pod izolací" 0,30*3,00*((2*6,00)+6,50+5,00+8,50+4,00) |  | 32.4 | [12 empty] | VV | 2 | 2 | True | 0 | ROZPOCET
| VV |  | Součet |  | 133.475 | [12 empty] | VV | 2 | 4 | True | 1 | ROZPOCET
40 | K | 463211121 | Rovnanina z lomového kamene s vyplněním spár a dutin těženým kamenivem | m3 | 54 |  | 0 | CS ÚRS 2025 01 |  | základní |  | 0 | 2.21 | 119.34 | 0 | 0 | 4 | K | 2 |  |  |  | ROZPOCET | [5 empty] | 0 | 0 | 0 | 0 | 0 | 1 | 0 | 4 | 41993381
| PP |  | Rovnanina z lomového kamene neopracovaného tříděného pro všechny tloušťky rovnaniny, bez vypracování líce s vyplněním spár a dutin těženým kamenivem | [14 empty] | PP | 2
| Online PSC |  | https://podminky.urs.cz/item/CS_URS_2025_01/463211121 | [14 empty] | Online PSC | 2
| VV |  | (0,60*2,50)*((2*6,00)+6,50+5,00+8,50+4,00) |  | 54 | [12 empty] | VV | 2 | 2 | True | 0 | ROZPOCET
| VV |  | Součet |  | 54 | [12 empty] | VV | 2 | 4 | True | 1 | ROZPOCET
41 | K | 465513157 | Dlažba svahu u opěr z upraveného lomového žulového kamene tl 200 mm do lože C 25/30 pl přes 10 m2 | m2 | 284.58 |  | 0 | CS ÚRS 2025 01 |  | základní |  | 0 | 1.0312 | 293.4589 | 0 | 0 | 4 | K | 2 |  |  |  | ROZPOCET | [5 empty] | 0 | 0 | 0 | 0 | 0 | 1 | 0 | 4 | 735464021
| PP |  | Dlažba svahu u mostních opěr z upraveného lomového žulového kamene s vyspárováním maltou MC 25, šíře spáry 15 mm do betonového lože C 25/30 tloušťky 200 mm, plochy přes 10 m2 | [14 empty] | PP | 2
| Online PSC |  | https://podminky.urs.cz/item/CS_URS_2025_01/465513157 | [14 empty] | Online PSC | 2
| VV |  | "dlažba před mostem (odečteno z CADu) = "52,00*1,1 |  | 57.2 | [12 empty] | VV | 2 | 2 | True | 0 | ROZPOCET
| VV |  | "dlažba pod mostem = "2,80*6,00*1,1 |  | 18.48 | [12 empty] | VV | 2 | 2 | True | 0 | ROZPOCET
| VV |  | "dlažba za mostem (odečteno z CADu) = "65,00*1,1 |  | 71.5 | [12 empty] | VV | 2 | 2 | True | 0 | ROZPOCET
| VV |  | "dlažba podél křídla K1P (odečteno z CADu) = "37,50*1,2 |  | 45 | [12 empty] | VV | 2 | 2 | True | 0 | ROZPOCET
| VV |  | "dlažba podél křídla K1L (odečteno z CADu) = "3,50*1,2 |  | 4.2 | [12 empty] | VV | 2 | 2 | True | 0 | ROZPOCET
| VV |  | "dlažba podél křídla K2P (odečteno z CADu) = "70,00*1,2 |  | 84 | [12 empty] | VV | 2 | 2 | True | 0 | ROZPOCET
| VV |  | "dlažba podél křídla K2L (odečteno z CADu) = "3,50*1,2 |  | 4.2 | [12 empty] | VV | 2 | 2 | True | 0 | ROZPOCET
| VV |  | Součet |  | 284.58 | [12 empty] | VV | 2 | 4 | True | 1 | ROZPOCET
| D | 5 | Komunikace pozemní |  |  |  | 0 |  |  |  |  | 0 |  | 154.9625 |  | 0 | 1 | D | 1 |  |  |  | ROZPOCET | [11 empty] | 0
42 | K | 564281011 | Podklad nebo podsyp ze štěrkopísku ŠP plochy do 100 m2 tl 300 mm | m2 | 35 |  | 0 | CS ÚRS 2025 01 |  | základní |  | 0 | 0.69 | 24.15 | 0 | 0 | 4 | K | 2 |  |  |  | ROZPOCET | [5 empty] | 0 | 0 | 0 | 0 | 0 | 1 | 0 | 4 | -2119968195
| PP |  | Podklad nebo podsyp ze štěrkopísku ŠP s rozprostřením, vlhčením a zhutněním plochy jednotlivě do 100 m2, po zhutnění tl. 300 mm | [14 empty] | PP | 2
| Online PSC |  | https://podminky.urs.cz/item/CS_URS_2025_01/564281011 | [14 empty] | Online PSC | 2
| VV |  | "obnova zpevněné plochy/komunikace před mostem =" 3,50*10,00 |  | 35 | [12 empty] | VV | 2 | 2 | True | 1 | ROZPOCET
43 | K | 564871111 | Podklad ze štěrkodrtě ŠD plochy přes 100 m2 tl 250 mm | m2 | 227.5 |  | 0 | CS ÚRS 2025 01 |  | základní |  | 0 | 0.575 | 130.8125 | 0 | 0 | 4 | K | 2 |  |  |  | ROZPOCET | [5 empty] | 0 | 0 | 0 | 0 | 0 | 1 | 0 | 4 | -1896033021
| PP |  | Podklad ze štěrkodrti ŠD s rozprostřením a zhutněním plochy přes 100 m2, po zhutnění tl. 250 mm | [14 empty] | PP | 2
| Online PSC |  | https://podminky.urs.cz/item/CS_URS_2025_01/564871111 | [14 empty] | Online PSC | 2
| VV |  | (5,00+20,00+10,00)*6,50 |  | 227.5 | [12 empty] | VV | 2 | 2 | True | 0 | ROZPOCET
| VV |  | Součet |  | 227.5 | [12 empty] | VV | 2 | 4 | True | 1 | ROZPOCET
| D | 6 | Úpravy povrchů, podlahy a osazování výplní |  |  |  | 0 |  |  |  |  | 0 |  | 1.674 |  | 1.875 | 1 | D | 1 |  |  |  | ROZPOCET | [11 empty] | 0
44 | K | 628613233 | Protikorozní ochrana OK mostu III. tř.- základní a podkladní epoxidový, vrchní PU nátěr s metalizací | m2 | 25 |  | 0 | CS ÚRS 2025 01 |  | základní |  | 0 | 0.06696 | 1.674 | 0.075 | 1.875 | 4 | K | 2 |  |  |  | ROZPOCET | [5 empty] | 0 | 0 | 0 | 0 | 0 | 1 | 0 | 4 | 1433787182
| PP |  | Protikorozní ochrana ocelových mostních konstrukcí včetně otryskání povrchu základní a podkladní epoxidový a vrchní polyuretanový nátěr s metalizací III. třídy | [14 empty] | PP | 2
| Online PSC |  | https://podminky.urs.cz/item/CS_URS_2025_01/628613233 | [14 empty] | Online PSC | 2
| VV |  | Protikorozní ochrana zábradlí, množství viz Výkres zábradlí | [14 empty] | VV | 2 | 1 | True | 0 | ROZPOCET
| VV |  | 25 |  | 25 | [12 empty] | VV | 2 | 2 | True | 1 | ROZPOCET
| D | 8 | Trubní vedení |  |  |  | 0 |  |  |  |  | 0 |  | 26 |  | 0 | 1 | D | 1 |  |  |  | ROZPOCET | [11 empty] | 0
45 | K | 811441111 | Montáž potrubí z trub betonových s polodrážkou (přímých) a integrovaným pryžovým těsněním otevřený výkop sklon do 20 % DN 600 | m | 5 |  | 0 | CS ÚRS 2025 01 |  | základní |  | 0 | 0.00399 | 0.01995 | 0 | 0 | 4 | K | 2 |  |  |  | ROZPOCET | [5 empty] | 0 | 0 | 0 | 0 | 0 | 1 | 0 | 4 | 1673525268
| PP |  | Montáž potrubí z trub betonových (přímých) s polodrážkou v otevřeném výkopu ve sklonu do 20 % s integrovaným pryžovým těsněním DN 600 | [14 empty] | PP | 2
| Online PSC |  | https://podminky.urs.cz/item/CS_URS_2025_01/811441111 | [14 empty] | Online PSC | 2
| VV |  | "obnova odvodnění ŘSD = "5,00 |  | 5 | [12 empty] | VV | 2 | 2 | True | 1 | ROZPOCET
46 | M | 59223019 | trouba betonová hrdlová propojovací DN 600 | m | 5.05 |  | 0 | CS ÚRS 2025 01 |  | základní |  | 0 | 0.5655 | 2.8558 | 0 | 0 | 8 | M | 2 |  |  |  | ROZPOCET | [5 empty] | 0 | 0 | 0 | 0 | 0 | 1 | 0 | 4 | 777840366
| PP |  | trouba betonová hrdlová propojovací DN 600 | [14 empty] | PP | 2
| VV |  | 5*1,01 "Přepočtené koeficientem množství |  | 5.05 | [12 empty] | VV | 2 | 2 | True | 1 | ROZPOCET
47 | K | 895931111R | Vpusti kanalizačních horské z betonu prostého C25/30 | m3 | 7.363 |  | 0 |  |  | základní |  | 0 | 2.8552 | 21.0228 | 0 | 0 | 4 | K | 2 |  |  |  | ROZPOCET | [5 empty] | 0 | 0 | 0 | 0 | 0 | 1 | 0 | 4 | -316594540
| PP |  | Vpusti kanalizačních horské z betonu prostého C25/30 | [14 empty] | PP | 2
| VV |  | (2,30*1,70*0,20)+(2*2,05*3,25*0,25)+(1,20*3,25*0,25)+(2,60*3,50*0,25) |  | 7.363 | [12 empty] | VV | 2 | 2 | True | 1 | ROZPOCET
48 | K | 895931111R2 | Výztuž horské vpusti kanalizační | t | 0.736 |  | 0 |  |  | základní |  | 0 | 2.8552 | 2.1014 | 0 | 0 | 4 | K | 2 |  |  |  | ROZPOCET | [5 empty] | 0 | 0 | 0 | 0 | 0 | 1 | 0 | 4 | 1028355987
| PP |  | Výztuž horské vpusti kanalizační | [14 empty] | PP | 2
| VV |  | 7,363*0,1 |  | 0.736 | [12 empty] | VV | 2 | 2 | True | 1 | ROZPOCET
| D | 9 | Ostatní konstrukce a práce, bourání |  |  |  | 0 |  |  |  |  | 0 |  | 71.9535 |  | 754.9676 | 1 | D | 1 |  |  |  | ROZPOCET | [11 empty] | 0
49 | K | 911121211 | Výroba ocelového zábradlí při opravách mostů | m | 27.847 |  | 0 | CS ÚRS 2025 01 |  | základní |  | 0 | 0.00117 | 0.032581 | 0 | 0 | 4 | K | 2 |  |  |  | ROZPOCET | [5 empty] | 0 | 0 | 0 | 0 | 0 | 1 | 0 | 4 | -1758866395
| PP |  | Oprava ocelového zábradlí svařovaného nebo šroubovaného výroba | [14 empty] | PP | 2
| Online PSC |  | https://podminky.urs.cz/item/CS_URS_2025_01/911121211 | [14 empty] | Online PSC | 2
| VV |  | Výroba zábradlí - materiál viz pol. 1301xxxx | [14 empty] | VV | 2 | 1 | True | 0 | ROZPOCET
| VV |  | 4,103+1,98+1,98+1,997 |  | 10.06 | [12 empty] | VV | 2 | 2 | True | 0 | ROZPOCET
| VV |  | 2+1,96+1,98+2,122 |  | 8.062 | [12 empty] | VV | 2 | 2 | True | 0 | ROZPOCET
| VV |  | 1,622+3,478 |  | 5.1 | [12 empty] | VV | 2 | 2 | True | 0 | ROZPOCET
| VV |  | 1,149+3,476 |  | 4.625 | [12 empty] | VV | 2 | 2 | True | 0 | ROZPOCET
| VV | Z1 | Součet |  | 27.847 | [12 empty] | VV | 2 | 4 | True | 1 | ROZPOCET
50 | M | 13010428 | úhelník ocelový rovnostranný jakost S235JR (11 375) 70x70x6mm | t | 0.554 |  | 0 | CS ÚRS 2025 01 |  | základní |  | 0 | 1 | 0.554 | 0 | 0 | 8 | M | 2 |  |  |  | ROZPOCET | [5 empty] | 0 | 0 | 0 | 0 | 0 | 1 | 0 | 4 | -511316532
| PP |  | úhelník ocelový rovnostranný jakost S235JR (11 375) 70x70x6mm | [14 empty] | PP | 2
| VV |  | 0,55354 |  | 0.554 | [12 empty] | VV | 2 | 2 | True | 1 | ROZPOCET
51 | M | 13010434 | úhelník ocelový rovnostranný jakost S235JR (11 375) 80x80x8mm | t | 0.194 |  | 0 | CS ÚRS 2025 01 |  | základní |  | 0 | 1 | 0.194 | 0 | 0 | 8 | M | 2 |  |  |  | ROZPOCET | [5 empty] | 0 | 0 | 0 | 0 | 0 | 1 | 0 | 4 | -956798296
| PP |  | úhelník ocelový rovnostranný jakost S235JR (11 375) 80x80x8mm | [14 empty] | PP | 2
| VV |  | 0,194 |  | 0.194 | [12 empty] | VV | 2 | 2 | True | 1 | ROZPOCET
52 | M | 13611238 | plech ocelový hladký jakost S235JR tl 15mm tabule | t | 0.177 |  | 0 | CS ÚRS 2025 01 |  | základní |  | 0 | 1 | 0.177 | 0 | 0 | 8 | M | 2 |  |  |  | ROZPOCET | [5 empty] | 0 | 0 | 0 | 0 | 0 | 1 | 0 | 4 | 305842598
| PP |  | plech ocelový hladký jakost S235JR tl 15mm tabule | [14 empty] | PP | 2
| VV |  | 0,177 |  | 0.177 | [12 empty] | VV | 2 | 2 | True | 1 | ROZPOCET
53 | K | 911121311 | Montáž ocelového zábradlí při opravách mostů | m | 27.847 |  | 0 | CS ÚRS 2025 01 |  | základní |  | 0 | 0.00058 | 0.016151 | 0 | 0 | 4 | K | 2 |  |  |  | ROZPOCET | [5 empty] | 0 | 0 | 0 | 0 | 0 | 1 | 0 | 4 | 1331983076
| PP |  | Oprava ocelového zábradlí svařovaného nebo šroubovaného montáž | [14 empty] | PP | 2
| Online PSC |  | https://podminky.urs.cz/item/CS_URS_2025_01/911121311 | [14 empty] | Online PSC | 2
| VV |  | Montáž zábradlí, včetně kotev a vrtů | [14 empty] | VV | 2 | 1 | True | 0 | ROZPOCET
| VV |  | Z1 |  | 27.847 | [12 empty] | VV | 2 | 2 | True | 1 | ROZPOCET
54 | K | 916331112 | Osazení zahradního obrubníku betonového do lože z betonu s boční opěrou | m | 12.45 |  | 0 | CS ÚRS 2025 01 |  | základní |  | 0 | 0.10095 | 1.2568 | 0 | 0 | 4 | K | 2 |  |  |  | ROZPOCET | [5 empty] | 0 | 0 | 0 | 0 | 0 | 1 | 0 | 4 | -1451633593
| PP |  | Osazení zahradního obrubníku betonového s ložem tl. od 50 do 100 mm z betonu prostého tř. C 12/15 s boční opěrou z betonu prostého tř. C 12/15 | [14 empty] | PP | 2
| Online PSC |  | https://podminky.urs.cz/item/CS_URS_2025_01/916331112 | [14 empty] | Online PSC | 2
| VV |  | "dlažba podél křídla K1L = "1,50+(3,25*1,2)+1,00 |  | 6.4 | [12 empty] | VV | 2 | 2 | True | 0 | ROZPOCET
| VV |  | "dlažba podél křídla K2L = "1,50+(2,75*1,2)+1,25 |  | 6.05 | [12 empty] | VV | 2 | 2 | True | 0 | ROZPOCET
| VV |  | Součet |  | 12.45 | [12 empty] | VV | 2 | 4 | True | 1 | ROZPOCET
55 | M | 59217060 | obrubník parkový betonový 1000x50x200mm přírodní | m | 12.699 |  | 0 | CS ÚRS 2025 01 |  | základní |  | 0 | 0.021 | 0.26668 | 0 | 0 | 8 | M | 2 |  |  |  | ROZPOCET | [5 empty] | 0 | 0 | 0 | 0 | 0 | 1 | 0 | 4 | -1669103326
| PP |  | obrubník parkový betonový 1000x50x200mm přírodní | [14 empty] | PP | 2
| VV |  | 12,45*1,02 "Přepočtené koeficientem množství |  | 12.699 | [12 empty] | VV | 2 | 2 | True | 1 | ROZPOCET
56 | K | 935111211 | Osazení příkopového žlabu do štěrkopísku tl 100 mm z betonových tvárnic š 800 mm | m | 23.5 |  | 0 | CS ÚRS 2025 01 |  | základní |  | 0 | 0.14761 | 3.4688 | 0 | 0 | 4 | K | 2 |  |  |  | ROZPOCET | [5 empty] | 0 | 0 | 0 | 0 | 0 | 1 | 0 | 4 | -33051760
| PP |  | Osazení betonového příkopového žlabu s vyplněním a zatřením spár cementovou maltou s ložem tl. 100 mm z kameniva těženého nebo štěrkopísku z betonových příkopových tvárnic šířky přes 500 do 800 mm | [14 empty] | PP | 2
| Online PSC |  | https://podminky.urs.cz/item/CS_URS_2025_01/935111211 | [14 empty] | Online PSC | 2
| VV |  | "obnova odvodnění ŘSD podél křídla K1P =" 6,25+4,75 |  | 11 | [12 empty] | VV | 2 | 2 | True | 0 | ROZPOCET
| VV |  | "obnova odvodnění ŘSD podél křídla K2P = "7,50+5,00 |  | 12.5 | [12 empty] | VV | 2 | 2 | True | 0 | ROZPOCET
| VV |  | Součet |  | 23.5 | [12 empty] | VV | 2 | 4 | True | 1 | ROZPOCET
57 | M | 59227035 | žlab odvodňovací betonový 510x 650x157mm | m | 23.5 |  | 0 | CS ÚRS 2025 01 |  | základní |  | 0 | 0.13132 | 3.086 | 0 | 0 | 8 | M | 2 |  |  |  | ROZPOCET | [5 empty] | 0 | 0 | 0 | 0 | 0 | 1 | 0 | 4 | -528819237
| PP |  | žlab odvodňovací betonový 510x 650x157mm | [14 empty] | PP | 2
58 | K | 935111311 | Osazení příkopového žlabu do štěrkopísku tl 100 mm z betonových tvárnic š 1200 mm | m | 40 |  | 0 | CS ÚRS 2025 01 |  | základní |  | 0 | 0.29033 | 11.6132 | 0 | 0 | 4 | K | 2 |  |  |  | ROZPOCET | [5 empty] | 0 | 0 | 0 | 0 | 0 | 1 | 0 | 4 | -700010418
| PP |  | Osazení betonového příkopového žlabu s vyplněním a zatřením spár cementovou maltou s ložem tl. 100 mm z kameniva těženého nebo štěrkopísku z betonových příkopových tvárnic šířky přes 800 do 1200 mm | [14 empty] | PP | 2
| Online PSC |  | https://podminky.urs.cz/item/CS_URS_2025_01/935111311 | [14 empty] | Online PSC | 2
| VV |  | "obnova odvodnění ŘSD podél vlevo =" 40,00 |  | 40 | [12 empty] | VV | 2 | 2 | True | 0 | ROZPOCET
| VV |  | Součet |  | 40 | [12 empty] | VV | 2 | 4 | True | 1 | ROZPOCET
59 | M | 59227036 | žlab odvodňovací betonový 515x1100x328,5mm | m | 40 |  | 0 | CS ÚRS 2025 01 |  | základní |  | 0 | 0.30295 | 12.118 | 0 | 0 | 8 | M | 2 |  |  |  | ROZPOCET | [5 empty] | 0 | 0 | 0 | 0 | 0 | 1 | 0 | 4 | -377018154
| PP |  | žlab odvodňovací betonový 515x1100x328,5mm | [14 empty] | PP | 2
60 | K | 936942211 | Zhotovení tabulky s letopočtem opravy mostu vložením šablony do bednění | kus | 1 |  | 0 | CS ÚRS 2025 01 |  | základní |  | 0 | 0.00649 | 0.00649 | 0 | 0 | 4 | K | 2 |  |  |  | ROZPOCET | [5 empty] | 0 | 0 | 0 | 0 | 0 | 1 | 0 | 4 | 649241585
| PP |  | Zhotovení tabulky s letopočtem opravy nebo větší údržby vložením šablony do bednění | [14 empty] | PP | 2
| Online PSC |  | https://podminky.urs.cz/item/CS_URS_2025_01/936942211 | [14 empty] | Online PSC | 2
61 | K | 938121111 | Odstranění náletových křovin, dřevin a travnatého porostu ve výškách v okolí říms a křídel | m2 | 75 |  | 0 | CS ÚRS 2025 01 |  | základní |  | 0 | 0 | 0 | 0.0005 | 0.0375 | 4 | K | 2 |  |  |  | ROZPOCET | [5 empty] | 0 | 0 | 0 | 0 | 0 | 1 | 0 | 4 | -1076527988
| PP |  | Odstraňování náletových křovin, dřevin a travnatého porostu ve výškách v okolí mostních říms a křídel | [14 empty] | PP | 2
| Online PSC |  | https://podminky.urs.cz/item/CS_URS_2025_01/938121111 | [14 empty] | Online PSC | 2
| VV |  | 75 |  | 75 | [12 empty] | VV | 2 | 2 | True | 1 | ROZPOCET
62 | K | 963021112 | Bourání mostní nosné konstrukce z kamene | m3 | 88.2 |  | 0 | CS ÚRS 2025 01 |  | základní |  | 0 | 0.12 | 10.584 | 2.49 | 219.618 | 4 | K | 2 |  |  |  | ROZPOCET | [5 empty] | 0 | 0 | 0 | 0 | 0 | 1 | 0 | 4 | -875469802
| PP |  | Bourání mostních konstrukcí nosných konstrukcí z kamene nebo cihel | [14 empty] | PP | 2
| Online PSC |  | https://podminky.urs.cz/item/CS_URS_2025_01/963021112 | [14 empty] | Online PSC | 2
| VV |  | "křídlo K1P = "6,70*1,50*4,20 |  | 42.21 | [12 empty] | VV | 2 | 2 | True | 0 | ROZPOCET
| VV |  | "křídlo K2P = "7,30*1,50*4,20 |  | 45.99 | [12 empty] | VV | 2 | 2 | True | 0 | ROZPOCET
| VV | BK1 | Součet |  | 88.2 | [12 empty] | VV | 2 | 4 | True | 1 | ROZPOCET
63 | K | 963041211 | Bourání mostní nosné konstrukce z betonu prostého | m3 | 199.37 |  | 0 | CS ÚRS 2025 01 |  | základní |  | 0 | 0.12 | 23.9244 | 2.2 | 438.614 | 4 | K | 2 |  |  |  | ROZPOCET | [5 empty] | 0 | 0 | 0 | 0 | 0 | 1 | 0 | 4 | -237959310
| PP |  | Bourání mostních konstrukcí nosných konstrukcí z prostého betonu | [14 empty] | PP | 2
| Online PSC |  | https://podminky.urs.cz/item/CS_URS_2025_01/963041211 | [14 empty] | Online PSC | 2
| VV |  | "opěry mostu = "2*4,10*1,50*8,00 |  | 98.4 | [12 empty] | VV | 2 | 2 | True | 0 | ROZPOCET
| VV |  | "křídlo K1L = "4,70*1,50*4,30 |  | 30.315 | [12 empty] | VV | 2 | 2 | True | 0 | ROZPOCET
| VV |  | "křídlo K2L = "4,60*1,50*4,30 |  | 29.67 | [12 empty] | VV | 2 | 2 | True | 0 | ROZPOCET
| VV |  | "bet. patky původního zábradlí = "(4*1,00*1,00*1,00)+(12*0,65*0,65*1,00) |  | 9.07 | [12 empty] | VV | 2 | 2 | True | 0 | ROZPOCET
| VV |  | "potrubí ŘSD DN600 = "((3,14*0,375*0,375)-(3,14*0,30*0,30))*(10,00+40,00) |  | 7.948 | [12 empty] | VV | 2 | 2 | True | 0 | ROZPOCET
| VV |  | "potrubí ŘSD DN1000 = "((3,14*0,55*0,55)-(3,14*0,50*0,50))*20,00 |  | 3.297 | [12 empty] | VV | 2 | 2 | True | 0 | ROZPOCET
| VV |  | "žlabovky 600 = "(11,00+15,00)*0,60*0,15 |  | 2.34 | [12 empty] | VV | 2 | 2 | True | 0 | ROZPOCET
| VV |  | "zpevněná plocha pod mostem = "3,80*8,00*0,20 |  | 6.08 | [12 empty] | VV | 2 | 2 | True | 0 | ROZPOCET
| VV |  | "zpevněná plocha před mostem = "3,50*17,50*0,20 |  | 12.25 | [12 empty] | VV | 2 | 2 | True | 0 | ROZPOCET
| VV | BB1 | Součet |  | 199.37 | [12 empty] | VV | 2 | 4 | True | 1 | ROZPOCET
64 | K | 963051111 | Bourání mostní nosné konstrukce z ŽB | m3 | 37.248 |  | 0 | CS ÚRS 2025 01 |  | základní |  | 0 | 0.12171 | 4.5335 | 2.4 | 89.3952 | 4 | K | 2 |  |  |  | ROZPOCET | [5 empty] | 0 | 0 | 0 | 0 | 0 | 1 | 0 | 4 | -310227404
| PP |  | Bourání mostních konstrukcí nosných konstrukcí ze železového betonu | [14 empty] | PP | 2
| Online PSC |  | https://podminky.urs.cz/item/CS_URS_2025_01/963051111 | [14 empty] | Online PSC | 2
| VV |  | "úložné prahy a závěr zídky = "2*((0,90*1,40)+(0,20*0,30))*8,00 |  | 21.12 | [12 empty] | VV | 2 | 2 | True | 0 | ROZPOCET
| VV |  | "bloky v místě napojení na křídla K1/2P = "2*0,60*2,00*1,40 |  | 3.36 | [12 empty] | VV | 2 | 2 | True | 0 | ROZPOCET
| VV |  | "šachta ŘSD = "(2*2,80*2,40*0,40)+(2*2,80*0,40*2,10)+(2*1,60*0,40*2,10) |  | 12.768 | [12 empty] | VV | 2 | 2 | True | 0 | ROZPOCET
| VV | BZB1 | Součet |  | 37.248 | [12 empty] | VV | 2 | 4 | True | 1 | ROZPOCET
65 | K | 963065311 | Bourání mostní nosné konstrukce ze dřeva měkkého | m3 | 0.24 |  | 0 | CS ÚRS 2025 01 |  | základní |  | 0 | 0 | 0 | 0.57 | 0.1368 | 4 | K | 2 |  |  |  | ROZPOCET | [5 empty] | 0 | 0 | 0 | 0 | 0 | 1 | 0 | 4 | 898221253
| PP |  | Bourání mostních konstrukcí nosných konstrukcí trámových, roštových, vzpěradlových a věšadlových ze dřeva měkkého | [14 empty] | PP | 2
| Online PSC |  | https://podminky.urs.cz/item/CS_URS_2025_01/963065311 | [14 empty] | Online PSC | 2
| VV |  | "Trám pro vedení IS = "0,20*0,20*6,00 |  | 0.24 | [12 empty] | VV | 2 | 2 | True | 1 | ROZPOCET
66 | K | 963071122 | Demontáž ocelových prvků mostů nýtovaných přes 100 kg | kg | 7130.07 |  | 0 | CS ÚRS 2025 01 |  | základní |  | 0 | 0 | 0 | 0.001 | 7.1301 | 4 | K | 2 |  |  |  | ROZPOCET | [5 empty] | 0 | 0 | 0 | 0 | 0 | 1 | 0 | 4 | 1860842268
| PP |  | Demontáž ocelových prvků mostních konstrukcí ztužidel, sedel pro centrické uložení mostnic, stoliček, diagonál, svislic, styčníkových plechů, chodníkových konzol, podlahových nosníků, kabelových žlabů a ostatních drobných prvků nýtovaných, hmotnosti přes 100 kg | [14 empty] | PP | 2
| Online PSC |  | https://podminky.urs.cz/item/CS_URS_2025_01/963071122 | [14 empty] | Online PSC | 2
| VV |  | "zábradlí = "(2*3*6,00*7,10)+(2*3*1,50*7,10) |  | 319.5 | [12 empty] | VV | 2 | 2 | True | 0 | ROZPOCET
| VV |  | "chráničky IS = "2*(4*0,30*0,001)*6,00*7850 |  | 113.04 | [12 empty] | VV | 2 | 2 | True | 0 | ROZPOCET
| VV |  | "plechy lávek = "2*1,40*6,00*0,008*7850 |  | 1055.04 | [12 empty] | VV | 2 | 2 | True | 0 | ROZPOCET
| VV |  | "plech mezi nosníky = "0,80*6,00*0,008*7850 |  | 301.44 | [12 empty] | VV | 2 | 2 | True | 0 | ROZPOCET
| VV |  | "hl. podélné nosníky = "4*0,01*6,00*7850 |  | 1884 | [12 empty] | VV | 2 | 2 | True | 0 | ROZPOCET
| VV |  | "podélné nosníky lávek = "2*3*0,002*6,00*7850 |  | 565.2 | [12 empty] | VV | 2 | 2 | True | 0 | ROZPOCET
| VV |  | "příčníky vnitřní = "4*0,002*1,00*7850 |  | 62.8 | [12 empty] | VV | 2 | 2 | True | 0 | ROZPOCET
| VV |  | "příčníky krajní (podpory kolejnic) = "2*10*0,01*0,50*7850 |  | 785 | [12 empty] | VV | 2 | 2 | True | 0 | ROZPOCET
| VV |  | "konzoly lávek = "2*3*0,005*1,55*7850 |  | 365.025 | [12 empty] | VV | 2 | 2 | True | 0 | ROZPOCET
| VV |  | "ztužidla = "5,50*10,00 |  | 55 | [12 empty] | VV | 2 | 2 | True | 0 | ROZPOCET
| VV |  | "ložiska = "2*4*0,30*0,30*0,05*7850 |  | 282.6 | [12 empty] | VV | 2 | 2 | True | 0 | ROZPOCET
| VV |  | "mříž stávající šachty = "0,6*1,30*0,025*7850 |  | 153.075 | [12 empty] | VV | 2 | 2 | True | 0 | ROZPOCET
| VV |  | "spoje, detaily, rezerva 20% = "1188,35 |  | 1188.35 | [12 empty] | VV | 2 | 2 | True | 0 | ROZPOCET
| VV |  | Součet |  | 7130.07 | [12 empty] | VV | 2 | 4 | True | 1 | ROZPOCET
67 | K | 977213115 | Řezání betonových, železobetonových nebo kameninových trub kruhových kolmý řez DN 600 | kus | 2 |  | 0 | CS ÚRS 2025 01 |  | základní |  | 0 | 9e-05 | 0.00018 | 0 | 0 | 4 | K | 2 |  |  |  | ROZPOCET | [5 empty] | 0 | 0 | 0 | 0 | 0 | 1 | 0 | 4 | 2016612112
| PP |  | Řezání trub betonových, železobetonových nebo kameninových kruhových kolmý řez DN 600 | [14 empty] | PP | 2
| Online PSC |  | https://podminky.urs.cz/item/CS_URS_2025_01/977213115 | [14 empty] | Online PSC | 2
68 | K | 977213117 | Řezání betonových, železobetonových nebo kameninových trub kruhových kolmý řez DN 1000 | kus | 1 |  | 0 | CS ÚRS 2025 01 |  | základní |  | 0 | 0.00017 | 0.00017 | 0 | 0 | 4 | K | 2 |  |  |  | ROZPOCET | [5 empty] | 0 | 0 | 0 | 0 | 0 | 1 | 0 | 4 | -1068807234
| PP |  | Řezání trub betonových, železobetonových nebo kameninových kruhových kolmý řez DN 1000 | [14 empty] | PP | 2
| Online PSC |  | https://podminky.urs.cz/item/CS_URS_2025_01/977213117 | [14 empty] | Online PSC | 2
69 | K | 985331113 | Dodatečné vlepování betonářské výztuže D 12 mm do cementové aktivované malty včetně vyvrtání otvoru | m | 24 |  | 0 | CS ÚRS 2025 01 |  | základní |  | 0 | 0.00052 | 0.01248 | 0 | 0 | 4 | K | 2 |  |  |  | ROZPOCET | [5 empty] | 0 | 0 | 0 | 0 | 0 | 1 | 0 | 4 | 84873056
| PP |  | Dodatečné vlepování betonářské výztuže včetně vyvrtání a vyčištění otvoru cementovou aktivovanou maltou průměr výztuže 12 mm | [14 empty] | PP | 2
| Online PSC |  | https://podminky.urs.cz/item/CS_URS_2025_01/985331113 | [14 empty] | Online PSC | 2
| VV |  | 4*6*1 |  | 24 | [12 empty] | VV | 2 | 2 | True | 1 | ROZPOCET
70 | M | 13021013 | tyč ocelová kruhová žebírková DIN 488 jakost B500B (10 505) výztuž do betonu D 12mm | t | 0.022 |  | 0 | CS ÚRS 2025 01 |  | základní |  | 0 | 1 | 0.022 | 0 | 0 | 8 | M | 2 |  |  |  | ROZPOCET | [5 empty] | 0 | 0 | 0 | 0 | 0 | 1 | 0 | 4 | -333190100
| PP |  | tyč ocelová kruhová žebírková DIN 488 jakost B500B (10 505) výztuž do betonu D 12mm | [14 empty] | PP | 2
| VV |  | 24*0,00091 "Přepočtené koeficientem množství |  | 0.022 | [12 empty] | VV | 2 | 2 | True | 1 | ROZPOCET
71 | K | 985331115 | Dodatečné vlepování betonářské výztuže D 16 mm do cementové aktivované malty včetně vyvrtání otvoru | m | 36 |  | 0 | CS ÚRS 2025 01 |  | základní |  | 0 | 0.00078 | 0.02808 | 0.001 | 0.036 | 4 | K | 2 |  |  |  | ROZPOCET | [5 empty] | 0 | 0 | 0 | 0 | 0 | 1 | 0 | 4 | 361093958
| PP |  | Dodatečné vlepování betonářské výztuže včetně vyvrtání a vyčištění otvoru cementovou aktivovanou maltou průměr výztuže 16 mm | [14 empty] | PP | 2
| Online PSC |  | https://podminky.urs.cz/item/CS_URS_2025_01/985331115 | [14 empty] | Online PSC | 2
| VV |  | 2*2*9*1 |  | 36 | [12 empty] | VV | 2 | 2 | True | 1 | ROZPOCET
72 | M | 13021015 | tyč ocelová kruhová žebírková DIN 488 jakost B500B (10 505) výztuž do betonu D 16mm | t | 0.059 |  | 0 | CS ÚRS 2025 01 |  | základní |  | 0 | 1 | 0.059 | 0 | 0 | 8 | M | 2 |  |  |  | ROZPOCET | [5 empty] | 0 | 0 | 0 | 0 | 0 | 1 | 0 | 4 | 887355146
| PP |  | tyč ocelová kruhová žebírková DIN 488 jakost B500B (10 505) výztuž do betonu D 16mm | [14 empty] | PP | 2
| VV |  | 36*0,00163 "Přepočtené koeficientem množství |  | 0.059 | [12 empty] | VV | 2 | 2 | True | 1 | ROZPOCET
| D | 998 | Přesun hmot |  |  |  | 0 |  |  |  |  | 0 |  | 0 |  | 0 | 1 | D | 1 |  |  |  | ROZPOCET | [11 empty] | 0
73 | K | 998212111 | Přesun hmot pro mosty zděné, monolitické betonové nebo ocelové v do 20 m | t | 2724.562 |  | 0 | CS ÚRS 2025 01 |  | základní |  | 0 | 0 | 0 | 0 | 0 | 4 | K | 2 |  |  |  | ROZPOCET | [5 empty] | 0 | 0 | 0 | 0 | 0 | 1 | 0 | 4 | -24004069
| PP |  | Přesun hmot pro mosty zděné, betonové monolitické, spřažené ocelobetonové nebo kovové vodorovná dopravní vzdálenost do 100 m výška mostu do 20 m | [14 empty] | PP | 2
| Online PSC |  | https://podminky.urs.cz/item/CS_URS_2025_01/998212111 | [14 empty] | Online PSC | 2
| D | PSV | Práce a dodávky PSV |  |  |  | 0 |  |  |  |  | 0 |  | 0.67865 |  | 0 | 2 | D | 0 |  |  |  | ROZPOCET | [11 empty] | 0
| D | 711 | Izolace proti vodě, vlhkosti a plynům |  |  |  | 0 |  |  |  |  | 0 |  | 0.67865 |  | 0 | 2 | D | 1 |  |  |  | ROZPOCET | [11 empty] | 0
74 | K | 711112001 | Provedení izolace proti zemní vlhkosti svislé za studena nátěrem penetračním | m2 | 170.175 |  | 0 | CS ÚRS 2025 01 |  | základní |  | 0 | 0 | 0 | 0 | 0 | 16 | K | 2 |  |  |  | ROZPOCET | [5 empty] | 0 | 0 | 0 | 0 | 0 | 1 | 0 | 16 | -539937603
| PP |  | Provedení izolace proti zemní vlhkosti natěradly a tmely za studena na ploše svislé S nátěrem penetračním | [14 empty] | PP | 2
| Online PSC |  | https://podminky.urs.cz/item/CS_URS_2025_01/711112001 | [14 empty] | Online PSC | 2
| VV |  | "nátěr IZM rámů =" (3,70+1,65+0,60)*6,00 |  | 35.7 | [12 empty] | VV | 2 | 2 | True | 0 | ROZPOCET
| VV |  | "nátěr křídla K1P = "(1,35+1,35+1,85+0,50)*8,00 |  | 40.4 | [12 empty] | VV | 2 | 2 | True | 0 | ROZPOCET
| VV |  | "nátěr křídla K1L = "(1,20+1,10+1,60+0,50)*5,00 |  | 22 | [12 empty] | VV | 2 | 2 | True | 0 | ROZPOCET
| VV |  | "nátěr křídla K2P = "(1,25+1,30+1,60+0,50)*10,00 |  | 46.5 | [12 empty] | VV | 2 | 2 | True | 0 | ROZPOCET
| VV |  | "nátěr křídla K2L = "(0,75+1,50+1,60+0,50)*4,50 |  | 19.575 | [12 empty] | VV | 2 | 2 | True | 0 | ROZPOCET
| VV |  | "nátěr čel křídel = "4*1,50 |  | 6 | [12 empty] | VV | 2 | 2 | True | 0 | ROZPOCET
| VV | I1 | Součet |  | 170.175 | [12 empty] | VV | 2 | 4 | True | 1 | ROZPOCET
75 | M | 11163150 | lak penetrační asfaltový | t | 0.058 |  | 0 | CS ÚRS 2025 01 |  | základní |  | 0 | 1 | 0.058 | 0 | 0 | 32 | M | 2 |  |  |  | ROZPOCET | [5 empty] | 0 | 0 | 0 | 0 | 0 | 1 | 0 | 16 | 647812418
| PP |  | lak penetrační asfaltový | [14 empty] | PP | 2
| VV |  | 170,175*0,00034 "Přepočtené koeficientem množství |  | 0.058 | [12 empty] | VV | 2 | 2 | True | 1 | ROZPOCET
76 | K | 711112002 | Provedení izolace proti zemní vlhkosti svislé za studena lakem asfaltovým | m2 | 340.35 |  | 0 | CS ÚRS 2025 01 |  | základní |  | 0 | 0 | 0 | 0 | 0 | 16 | K | 2 |  |  |  | ROZPOCET | [5 empty] | 0 | 0 | 0 | 0 | 0 | 1 | 0 | 16 | -662653560
| PP |  | Provedení izolace proti zemní vlhkosti natěradly a tmely za studena na ploše svislé S nátěrem lakem asfaltovým | [14 empty] | PP | 2
| Online PSC |  | https://podminky.urs.cz/item/CS_URS_2025_01/711112002 | [14 empty] | Online PSC | 2
| VV |  | I1*2 |  | 340.35 | [12 empty] | VV | 2 | 2 | True | 1 | ROZPOCET
77 | M | 11163152 | lak hydroizolační asfaltový | t | 0.14 |  | 0 | CS ÚRS 2025 01 |  | základní |  | 0 | 1 | 0.14 | 0 | 0 | 32 | M | 2 |  |  |  | ROZPOCET | [5 empty] | 0 | 0 | 0 | 0 | 0 | 1 | 0 | 16 | 2120090764
| PP |  | lak hydroizolační asfaltový | [14 empty] | PP | 2
| VV |  | 340,35*0,00041 "Přepočtené koeficientem množství |  | 0.14 | [12 empty] | VV | 2 | 2 | True | 1 | ROZPOCET
78 | K | 711131101 | Provedení izolace proti zemní vlhkosti pásy na sucho vodorovné AIP nebo tkaninou | m2 | 200.575 |  | 0 | CS ÚRS 2025 01 |  | základní |  | 0 | 0 | 0 | 0 | 0 | 16 | K | 2 |  |  |  | ROZPOCET | [5 empty] | 0 | 0 | 0 | 0 | 0 | 1 | 0 | 16 | -594925673
| PP |  | Provedení izolace proti zemní vlhkosti pásy na sucho AIP nebo tkaniny na ploše vodorovné V | [14 empty] | PP | 2
| Online PSC |  | https://podminky.urs.cz/item/CS_URS_2025_01/711131101 | [14 empty] | Online PSC | 2
| VV |  | "IZM rámy = "((2*3,00)+(2*2,65)+3,40)*6,00 |  | 88.2 | [12 empty] | VV | 2 | 2 | True | 0 | ROZPOCET
| VV |  | "křídlo K1P = "(1,85+3,00)*6,50 |  | 31.525 | [12 empty] | VV | 2 | 2 | True | 0 | ROZPOCET
| VV |  | "křídlo K1L = "(1,75+3,00)*5,00 |  | 23.75 | [12 empty] | VV | 2 | 2 | True | 0 | ROZPOCET
| VV |  | "křídlo K2P = "(1,60+3,00)*8,50 |  | 39.1 | [12 empty] | VV | 2 | 2 | True | 0 | ROZPOCET
| VV |  | "křídlo K2L = "(1,50+3,00)*4,00 |  | 18 | [12 empty] | VV | 2 | 2 | True | 0 | ROZPOCET
| VV |  | Součet |  | 200.575 | [12 empty] | VV | 2 | 4 | True | 1 | ROZPOCET
79 | M | 62811120 | asfaltový pás separační bez krycí vrstvy (impregnovaná vložka), typu A | m2 | 233.77 |  | 0 | CS ÚRS 2025 01 |  | základní |  | 0 | 0.00064 | 0.14961 | 0 | 0 | 32 | M | 2 |  |  |  | ROZPOCET | [5 empty] | 0 | 0 | 0 | 0 | 0 | 1 | 0 | 16 | -2146223033
| PP |  | asfaltový pás separační bez krycí vrstvy (impregnovaná vložka), typu A | [14 empty] | PP | 2
| VV |  | 200,575*1,1655 "Přepočtené koeficientem množství |  | 233.77 | [12 empty] | VV | 2 | 2 | True | 1 | ROZPOCET
80 | K | 711491172 | Provedení doplňků izolace proti vodě na vodorovné ploše z textilií vrstva ochranná | m2 | 628.458 |  | 0 | CS ÚRS 2025 01 |  | základní |  | 0 | 0 | 0 | 0 | 0 | 16 | K | 2 |  |  |  | ROZPOCET | [5 empty] | 0 | 0 | 0 | 0 | 0 | 1 | 0 | 16 | 299011365
| PP |  | Provedení doplňků izolace proti vodě textilií na ploše vodorovné V vrstva ochranná | [14 empty] | PP | 2
| Online PSC |  | https://podminky.urs.cz/item/CS_URS_2025_01/711491172 | [14 empty] | Online PSC | 2
| VV |  | "ochrana asfaltových nátěrů = "1,1*170,175 |  | 187.193 | [12 empty] | VV | 2 | 2 | True | 0 | ROZPOCET
| VV |  | "izolace konstrukce v místě pásů = "1,1*2*200,575 |  | 441.265 | [12 empty] | VV | 2 | 2 | True | 0 | ROZPOCET
| VV |  | Součet |  | 628.458 | [12 empty] | VV | 2 | 4 | True | 1 | ROZPOCET
81 | M | 69311088 | geotextilie netkaná separační, ochranná, filtrační, drenážní PES 500g/m2 | m2 | 659.881 |  | 0 | CS ÚRS 2025 01 |  | základní |  | 0 | 0.0005 | 0.32994 | 0 | 0 | 32 | M | 2 |  |  |  | ROZPOCET | [5 empty] | 0 | 0 | 0 | 0 | 0 | 1 | 0 | 16 | 1819914434
| PP |  | geotextilie netkaná separační, ochranná, filtrační, drenážní PES 500g/m2 | [14 empty] | PP | 2
| VV |  | 628,458*1,05 "Přepočtené koeficientem množství |  | 659.881 | [12 empty] | VV | 2 | 2 | True | 1 | ROZPOCET
82 | K | 711491175 | Připevnění doplňků izolace proti vodě kotvícími pásky | m | 34.3 |  | 0 | CS ÚRS 2025 01 |  | základní |  | 0 | 0 | 0 | 0 | 0 | 16 | K | 2 |  |  |  | ROZPOCET | [5 empty] | 0 | 0 | 0 | 0 | 0 | 1 | 0 | 16 | 384922959
| PP |  | Provedení doplňků izolace proti vodě textilií připevnění izolace kotvicími pásky | [14 empty] | PP | 2
| Online PSC |  | https://podminky.urs.cz/item/CS_URS_2025_01/711491175 | [14 empty] | Online PSC | 2
| VV |  | "pásek pro kotvení izolace = "4,15+3,70+7,10+5,60+8,75+5,00 |  | 34.3 | [12 empty] | VV | 2 | 2 | True | 1 | ROZPOCET
83 | M | 59053001 | páska montážní perforovaná pozinkovaná 12x0,75mm | m | 34.986 |  | 0 | CS ÚRS 2025 01 |  | základní |  | 0 | 1e-05 | 0.00034986 | 0 | 0 | 32 | M | 2 |  |  |  | ROZPOCET | [5 empty] | 0 | 0 | 0 | 0 | 0 | 1 | 0 | 16 | 1799022753
| PP |  | páska montážní perforovaná pozinkovaná 12x0,75mm | [14 empty] | PP | 2
| VV |  | 34,3*1,02 "Přepočtené koeficientem množství |  | 34.986 | [12 empty] | VV | 2 | 2 | True | 1 | ROZPOCET
84 | M | 311403421R | vrut nerez 5x70mm | 100 kus | 1.15 |  | 0 |  |  | základní |  | 0 | 0.00065 | 0.0007475 | 0 | 0 | 32 | M | 2 |  |  |  | ROZPOCET | [5 empty] | 0 | 0 | 0 | 0 | 0 | 1 | 0 | 16 | 2005967726
| PP |  | vrut nerez 5x70mm | [14 empty] | PP | 2
| VV |  | 1,15 |  | 1.15 | [12 empty] | VV | 2 | 2 | True | 1 | ROZPOCET
85 | K | 998711199 | Příplatek k přesunu hmot tonážnímu pro izolace proti vodě, vlhkosti a plynům za zvětšený přesun ZKD 1000 m | t | 0.679 |  | 0 | CS ÚRS 2025 01 |  | základní |  | 0 | 0 | 0 | 0 | 0 | 16 | K | 2 |  |  |  | ROZPOCET | [5 empty] | 0 | 0 | 0 | 0 | 0 | 1 | 0 | 16 | 278959440
| PP |  | Přesun hmot pro izolace proti vodě, vlhkosti a plynům stanovený z hmotnosti přesunovaného materiálu vodorovná dopravní vzdálenost do 50 m Příplatek k cenám za zvětšený přesun přes vymezenou vodorovnou dopravní vzdálenost za každých dalších započatých 1000 m | [14 empty] | PP | 2
| Online PSC |  | https://podminky.urs.cz/item/CS_URS_2025_01/998711199 | [14 empty] | Online PSC | 2
86 | K | 998711101 | Přesun hmot tonážní pro izolace proti vodě, vlhkosti a plynům v objektech v do 6 m | t | 0.679 |  | 0 | CS ÚRS 2025 01 |  | základní |  | 0 | 0 | 0 | 0 | 0 | 16 | K | 2 |  |  |  | ROZPOCET | [5 empty] | 0 | 0 | 0 | 0 | 0 | 1 | 0 | 16 | -1635358424
| PP |  | Přesun hmot pro izolace proti vodě, vlhkosti a plynům stanovený z hmotnosti přesunovaného materiálu vodorovná dopravní vzdálenost do 50 m základní v objektech výšky do 6 m | [14 empty] | PP | 2
| Online PSC |  | https://podminky.urs.cz/item/CS_URS_2025_01/998711101 | [14 empty] | Online PSC | 2
| D | OST | Ostatní |  |  |  | 0 |  |  |  |  | 0 |  | 0 |  | 0 | 4 | D | 0 |  |  |  | ROZPOCET | [11 empty] | 0
87 | K | 011114000 | Inženýrsko-geologický průzkum | soubor | 1 |  | 0 |  |  | základní |  | 0 | 0 | 0 | 0 | 0 | 262144 | K | 1 |  |  |  | ROZPOCET | [5 empty] | 0 | 0 | 0 | 0 | 0 | 1 | 0 | 262144 | 1580460711
| PP |  | Inženýrsko-geologický průzkum | [14 empty] | PP | 1
88 | K | 013244000.2 | Dokumentace pro provádění stavby | soubor | 1 |  | 0 |  |  | základní |  | 0 | 0 | 0 | 0 | 0 | 262144 | K | 1 |  |  |  | ROZPOCET | [5 empty] | 0 | 0 | 0 | 0 | 0 | 1 | 0 | 262144 | -18037980
| PP |  | Dokumentace pro provádění stavby | [14 empty] | PP | 1
89 | K | 013294000 | Ostatní dokumentace stavby | soubor | 1 |  | 0 |  |  | základní |  | 0 | 0 | 0 | 0 | 0 | 262144 | K | 1 |  |  |  | ROZPOCET | [5 empty] | 0 | 0 | 0 | 0 | 0 | 1 | 0 | 262144 | -243471000
| PP |  | Ostatní dokumentace stavby | [14 empty] | PP | 1
| VV |  | Zajištění povodňového a havarijního plánu. | [14 empty] | VV | 1 | 1 | True | 0 | ROZPOCET
| VV |  | 1 |  | 1 | [12 empty] | VV | 1 | 2 | True | 1 | ROZPOCET
90 | K | 013294000R1 | Ostatní dokumentace stavby - Mostní list | soubor | 1 |  | 0 |  |  | základní |  | 0 | 0 | 0 | 0 | 0 | 262144 | K | 1 |  |  |  | ROZPOCET | [5 empty] | 0 | 0 | 0 | 0 | 0 | 1 | 0 | 262144 | -1118157503
| PP |  | Ostatní dokumentace stavby - Mostní list | [14 empty] | PP | 1
91 | K | 013294000R2 | Ostatní dokumentace stavby - Hlavní mostní prohlídka | soubor | 1 |  | 0 |  |  | základní |  | 0 | 0 | 0 | 0 | 0 | 262144 | K | 1 |  |  |  | ROZPOCET | [5 empty] | 0 | 0 | 0 | 0 | 0 | 1 | 0 | 262144 | -1734522429
| PP |  | Ostatní dokumentace stavby - Hlavní mostní prohlídka | [14 empty] | PP | 1
92 | K | 013294000R3 | Ostatní dokumentace stavby | soubor | 1 |  | 0 |  |  | základní |  | 0 | 0 | 0 | 0 | 0 | 262144 | K | 1 |  |  |  | ROZPOCET | [5 empty] | 0 | 0 | 0 | 0 | 0 | 1 | 0 | 262144 | -2132908687
| PP |  | Ostatní dokumentace stavby | [14 empty] | PP | 1
| VV |  | Průzkum a zaměření odvodnění ŘSD | [14 empty] | VV | 1 | 1 | True | 0 | ROZPOCET
| VV |  | 1 |  | 1 | [12 empty] | VV | 1 | 2 | True | 1 | ROZPOCET
93 | K | 020001000 | Příprava staveniště | soubor | 1 |  | 0 |  |  | základní |  | 0 | 0 | 0 | 0 | 0 | 262144 | K | 1 |  |  |  | ROZPOCET | [5 empty] | 0 | 0 | 0 | 0 | 0 | 1 | 0 | 262144 | -1260020468
| PP |  | Příprava staveniště | [14 empty] | PP | 1
94 | K | 032002000 | Vybavení staveniště | soubor | 1 |  | 0 |  |  | základní |  | 0 | 0 | 0 | 0 | 0 | 262144 | K | 1 |  |  |  | ROZPOCET | [5 empty] | 0 | 0 | 0 | 0 | 0 | 1 | 0 | 262144 | 1838810546
| PP |  | Vybavení staveniště | [14 empty] | PP | 1
95 | K | 034002000 | Zabezpečení staveniště | soubor | 1 |  | 0 |  |  | základní |  | 0 | 0 | 0 | 0 | 0 | 262144 | K | 1 |  |  |  | ROZPOCET | [5 empty] | 0 | 0 | 0 | 0 | 0 | 1 | 0 | 262144 | -713223713
| PP |  | Zabezpečení staveniště | [14 empty] | PP | 1
96 | K | 034703000.1 | Ochranné konstrukce | soubor | 1 |  | 0 |  |  | základní |  | 0 | 0 | 0 | 0 | 0 | 262144 | K | 1 |  |  |  | ROZPOCET | [5 empty] | 0 | 0 | 0 | 0 | 0 | 1 | 0 | 262144 | 263023665
| PP |  | Ochranné konstrukce | [14 empty] | PP | 1
97 | K | 035002000 | Pronájem ploch, objektů | soubor | 1 |  | 0 |  |  | základní |  | 0 | 0 | 0 | 0 | 0 | 262144 | K | 1 |  |  |  | ROZPOCET | [5 empty] | 0 | 0 | 0 | 0 | 0 | 1 | 0 | 262144 | -28760351
| PP |  | Pronájem ploch, objektů | [14 empty] | PP | 1
98 | K | 039002000 | Zrušení zařízení staveniště | soubor | 1 |  | 0 |  |  | základní |  | 0 | 0 | 0 | 0 | 0 | 262144 | K | 1 |  |  |  | ROZPOCET | [5 empty] | 0 | 0 | 0 | 0 | 0 | 1 | 0 | 262144 | 1414394341
| PP |  | Zrušení zařízení staveniště | [14 empty] | PP | 1
99 | K | 062503000 | Složitý terén staveniště | kpl | 1 |  | 0 |  |  | základní |  | 0 | 0 | 0 | 0 | 0 | 262144 | K | 1 |  |  |  | ROZPOCET | [5 empty] | 0 | 0 | 0 | 0 | 0 | 1 | 0 | 262144 | -1205260645
| PP |  | Složitý terén staveniště | [14 empty] | PP | 1
100 | K | 090001000R1 | Ostatní náklady - Zajištění sítí po dobu stavby | soubor | 1 |  | 0 |  |  | základní |  | 0 | 0 | 0 | 0 | 0 | 262144 | K | 1 |  |  |  | ROZPOCET | [5 empty] | 0 | 0 | 0 | 0 | 0 | 1 | 0 | 262144 | -1112820036
| PP |  | Ostatní náklady - Zajištění sítí po dobu stavby | [14 empty] | PP | 1

## SO 01-20-04 - Železniční ...
{5fa6ac0c-d641-4428-a2e7-bfe5359103dc}
2
| KRYCÍ LIST SOUPISU PRACÍ | [7 empty] | v --- níže se nacházejí doplnkové a pomocné údaje k sestavám --- v | [8 empty] | False
Stavba:
Prostá rekonstrukce trati v úseku Chrastava - Hrádek nad Nisou
Objekt:
SO 01-20-04 - Železniční most v evid. km 17,234
| KSO: |  |  |  |  | CC-CZ:
| Místo: |  |  |  |  | Datum: | 24. 1. 2025
| Zadavatel: |  |  |  |  | IČ:
DIČ:
| Účastník: |  |  |  |  | IČ: | Vyplň údaj
|  | Vyplň údaj |  |  |  | DIČ: | Vyplň údaj
| Projektant: |  |  |  |  | IČ: | 25292161
|  | Prodin a.s. |  |  |  | DIČ: | CZ25292161
| Zpracovatel: |  |  |  |  | IČ:
DIČ:
Poznámka:
| Cena bez DPH | [5 empty] | 0
|  |  | Základ daně |  |  | Sazba daně | Výše daně
| DPH | základní | 0 |  |  | 21% | 0
|  | snížená | 0 |  |  | 12% | 0
|  | zákl. přenesená | 0 |  |  | 21% | 0
|  | sníž. přenesená | 0 |  |  | 12% | 0
|  | nulová | 0 |  |  | 0% | 0
| Cena s DPH |  |  | v | CZK |  | 0
REKAPITULACE ČLENĚNÍ SOUPISU PRACÍ
Stavba:
Prostá rekonstrukce trati v úseku Chrastava - Hrádek nad Nisou
Objekt:
SO 01-20-04 - Železniční most v evid. km 17,234
Místo: | [5 empty] | Datum: | 24. 1. 2025
Zadavatel: | [5 empty] | Projektant: | Prodin a.s.
Účastník: |  |  | Vyplň údaj |  |  | Zpracovatel:
Kód dílu - Popis | [6 empty] | Cena celkem [CZK]
Náklady stavby celkem | [6 empty] | 0 | [11 empty] | -1
| HSV - Práce a dodávky HSV | [5 empty] | 0
| 1 - Zemní práce | [5 empty] | 0
| 2 - Zakládání | [5 empty] | 0
| 3 - Svislé a kompletní konstrukce | [5 empty] | 0
| 4 - Vodorovné konstrukce | [5 empty] | 0
| 5 - Komunikace pozemní | [5 empty] | 0
| 6 - Úpravy povrchů, podlahy a osazování výplní | [5 empty] | 0
| 9 - Ostatní konstrukce a práce, bourání | [5 empty] | 0
| 998 - Přesun hmot | [5 empty] | 0
| PSV - Práce a dodávky PSV | [5 empty] | 0
| 711 - Izolace proti vodě, vlhkosti a plynům | [5 empty] | 0
| OST - Ostatní | [5 empty] | 0
SOUPIS PRACÍ
Stavba:
Prostá rekonstrukce trati v úseku Chrastava - Hrádek nad Nisou
Objekt:
SO 01-20-04 - Železniční most v evid. km 17,234
Místo: | [5 empty] | Datum: | 24. 1. 2025
Zadavatel: | [5 empty] | Projektant: | Prodin a.s.
Účastník: |  |  | Vyplň údaj |  |  | Zpracovatel:
PČ | Typ | Kód | Popis | MJ | Množství | J.cena [CZK] | Cena celkem [CZK] | Cenová soustava |  | DPH | J. Nh [h] | Nh celkem [h] | J. hmotnost [t] | Hmotnost celkem [t] | J. suť [t] | Suť Celkem [t]
Náklady soupisu celkem | [6 empty] | 0 |  |  |  |  | 0 |  | 315.437 |  | 77.9551 |  | D | -1 | [10 empty] | 0
| D | HSV | Práce a dodávky HSV |  |  |  | 0 |  |  |  |  | 0 |  | 302.2774 |  | 77.9551 | 1 | D | 0 |  |  |  | ROZPOCET | [6 empty] | 0
| D | 1 | Zemní práce |  |  |  | 0 |  |  |  |  | 0 |  | 37.1698 |  | 0 | 1 | D | 1 |  |  |  | ROZPOCET | [6 empty] | 0
1 | K | 111209111 | Spálení proutí a klestu | m2 | 50 |  | 0 | CS ÚRS 2025 01 |  | základní |  | 0 | 3e-05 | 0.0015 | 0 | 0 | 4 | K | 2 |  |  |  | ROZPOCET | 0 | 0 | 0 | 0 | 0 | 1 | 0 | 4 | -1172123612
| PP |  | Spálení proutí, klestu z prořezávek a odstraněných křovin pro jakoukoliv dřevinu | [14 empty] | PP | 2
| Online PSC |  | https://podminky.urs.cz/item/CS_URS_2025_01/111209111 | [14 empty] | Online PSC | 2
| VV |  | 50 |  | 50 | [12 empty] | VV | 2 | 2 | True | 1 | ROZPOCET
2 | K | 119001421 | Dočasné zajištění kabelů a kabelových tratí ze 3 volně ložených kabelů | m | 32 |  | 0 | CS ÚRS 2025 01 |  | základní |  | 0 | 0.0369 | 1.1808 | 0 | 0 | 4 | K | 2 |  |  |  | ROZPOCET | 0 | 0 | 0 | 0 | 0 | 1 | 0 | 4 | -246140844
| PP |  | Dočasné zajištění podzemního potrubí nebo vedení ve výkopišti ve stavu i poloze, ve kterých byla na začátku zemních prací a to s podepřením, vzepřením nebo vyvěšením, případně s ochranným bedněním, se zřízením a odstraněním zajišťovací konstrukce, s opotřebením hmot kabelů a kabelových tratí z volně ložených kabelů a to do 3 kabelů | [14 empty] | PP | 2
| Online PSC |  | https://podminky.urs.cz/item/CS_URS_2025_01/119001421 | [14 empty] | Online PSC | 2
| VV |  | Zajištění a ochrana kabelového vedení 2 ČD Telematika. | [14 empty] | VV | 2 | 1 | True | 0 | ROZPOCET
| VV |  | Navrácení do zásypu NK po ukončení stavebních prací. | [14 empty] | VV | 2 | 1 | True | 0 | ROZPOCET
| VV |  | 2*16 |  | 32 | [12 empty] | VV | 2 | 2 | True | 1 | ROZPOCET
3 | K | 122252501 | Odkopávky a prokopávky nezapažené pro spodní stavbu železnic v hornině třídy těžitelnosti I skupiny 3 objem do 100 m3 strojně | m3 | 63.28 |  | 0 | CS ÚRS 2025 01 |  | základní |  | 0 | 0 | 0 | 0 | 0 | 4 | K | 2 |  |  |  | ROZPOCET | 0 | 0 | 0 | 0 | 0 | 1 | 0 | 4 | 439605435
| PP |  | Odkopávky a prokopávky nezapažené pro spodní stavbu železnic strojně v hornině třídy těžitelnosti I skupiny 3 do 100 m3 | [14 empty] | PP | 2
| Online PSC |  | https://podminky.urs.cz/item/CS_URS_2025_01/122252501 | [14 empty] | Online PSC | 2
| VV |  | odkop zeminy pod kolejovým ložem | [14 empty] | VV | 2 | 1 | True | 0 | ROZPOCET
| VV |  | 14*0,315*8 |  | 35.28 | [12 empty] | VV | 2 | 2 | True | 0 | ROZPOCET
| VV |  | odkop pro zřízení ZKPP | [14 empty] | VV | 2 | 1 | True | 0 | ROZPOCET
| VV |  | 5,0*7,0*0,5+5,0*7,0*0,3 |  | 28 | [12 empty] | VV | 2 | 2 | True | 0 | ROZPOCET
| VV |  | Součet |  | 63.28 | [12 empty] | VV | 2 | 4 | True | 1 | ROZPOCET
4 | K | 122252508 | Příplatek k odkopávkám nezapaženým pro spodní stavbu železnic v hornině třídy těžitelnosti I skupiny 3 za ztížení při rekonstrukci | m3 | 63.28 |  | 0 | CS ÚRS 2025 01 |  | základní |  | 0 | 0 | 0 | 0 | 0 | 4 | K | 2 |  |  |  | ROZPOCET | 0 | 0 | 0 | 0 | 0 | 1 | 0 | 4 | 201383041
| PP |  | Odkopávky a prokopávky nezapažené pro spodní stavbu železnic strojně v hornině třídy těžitelnosti I skupiny 3 Příplatek k cenám za ztížení při rekonstrukcích | [14 empty] | PP | 2
| Online PSC |  | https://podminky.urs.cz/item/CS_URS_2025_01/122252508 | [14 empty] | Online PSC | 2
5 | K | 171111111 | Hutnění zeminy pro spodní stavbu železnic tl do 20 cm | m2 | 166.18 |  | 0 | CS ÚRS 2025 01 |  | základní |  | 0 | 0 | 0 | 0 | 0 | 4 | K | 2 |  |  |  | ROZPOCET | 0 | 0 | 0 | 0 | 0 | 1 | 0 | 4 | 1700295893
| PP |  | Hutnění zeminy pro spodní stavbu železnic tloušťky vrstvy do 20 cm | [14 empty] | PP | 2
| Online PSC |  | https://podminky.urs.cz/item/CS_URS_2025_01/171111111 | [14 empty] | Online PSC | 2
| VV |  | přehutnění ponechaného zásypu klenby | [14 empty] | VV | 2 | 1 | True | 0 | ROZPOCET
| VV |  | 14*6,87 |  | 96.18 | [12 empty] | VV | 2 | 2 | True | 0 | ROZPOCET
| VV |  | přehutnění pod ZKPP | [14 empty] | VV | 2 | 1 | True | 0 | ROZPOCET
| VV |  | 5,0*7,0+5,0*7,0 |  | 70 | [12 empty] | VV | 2 | 2 | True | 0 | ROZPOCET
| VV |  | Součet |  | 166.18 | [12 empty] | VV | 2 | 4 | True | 1 | ROZPOCET
6 | K | 175151101 | Obsypání potrubí strojně sypaninou bez prohození, uloženou do 3 m | m3 | 16.832 |  | 0 | CS ÚRS 2025 01 |  | základní |  | 0 | 0 | 0 | 0 | 0 | 4 | K | 2 |  |  |  | ROZPOCET | 0 | 0 | 0 | 0 | 0 | 1 | 0 | 4 | 1157433866
| PP |  | Obsypání potrubí strojně sypaninou z vhodných hornin třídy těžitelnosti I a II, skupiny 1 až 4 nebo materiálem připraveným podél výkopu ve vzdálenosti do 3 m od jeho kraje, pro jakoukoliv hloubku výkopu a míru zhutnění bez prohození sypaniny | [14 empty] | PP | 2
| Online PSC |  | https://podminky.urs.cz/item/CS_URS_2025_01/175151101 | [14 empty] | Online PSC | 2
| VV |  | Obsyp hydroizolace a drenážního potrubí pod štěrkovým lože | [14 empty] | VV | 2 | 1 | True | 0 | ROZPOCET
| VV |  | 14*0,175*6,87 |  | 16.832 | [12 empty] | VV | 2 | 2 | True | 1 | ROZPOCET
7 | K | 175151109 | Příplatek k ceně za prohození sypaniny strojně | m3 | 16.832 |  | 0 | CS ÚRS 2025 01 |  | základní |  | 0 | 0 | 0 | 0 | 0 | 4 | K | 2 |  |  |  | ROZPOCET | 0 | 0 | 0 | 0 | 0 | 1 | 0 | 4 | 530940661
| PP |  | Obsypání potrubí strojně Příplatek k ceně za prohození sypaniny | [14 empty] | PP | 2
| Online PSC |  | https://podminky.urs.cz/item/CS_URS_2025_01/175151109 | [14 empty] | Online PSC | 2
| VV |  | Přehození štěrku z prostoru pod mostem na klenbu (pro možnost rozpostřít ŠD) | [14 empty] | VV | 2 | 1 | True | 0 | ROZPOCET
| VV |  | 16,832 |  | 16.832 | [12 empty] | VV | 2 | 2 | True | 1 | ROZPOCET
8 | M | 58344197 | štěrkodrť frakce 0/63 | t | 35.347 |  | 0 | CS ÚRS 2025 01 |  | základní |  | 0 | 1 | 35.347 | 0 | 0 | 8 | M | 2 |  |  |  | ROZPOCET | 0 | 0 | 0 | 0 | 0 | 1 | 0 | 4 | 1226836280
| PP |  | štěrkodrť frakce 0/63 | [14 empty] | PP | 2
| VV |  | 16,832*2,1 |  | 35.347 | [12 empty] | VV | 2 | 2 | True | 1 | ROZPOCET
9 | K | 182251101 | Svahování násypů strojně | m2 | 160.335 |  | 0 | CS ÚRS 2025 01 |  | základní |  | 0 | 0 | 0 | 0 | 0 | 4 | K | 2 |  |  |  | ROZPOCET | 0 | 0 | 0 | 0 | 0 | 1 | 0 | 4 | 1287555430
| PP |  | Svahování trvalých svahů do projektovaných profilů strojně s potřebným přemístěním výkopku při svahování násypů v jakékoliv hornině | [14 empty] | PP | 2
| Online PSC |  | https://podminky.urs.cz/item/CS_URS_2025_01/182251101 | [14 empty] | Online PSC | 2
| VV |  | úprava svahových kuželů za křídly (uvedení do původního stavu, modelace do požadovaného profilu) | [14 empty] | VV | 2 | 1 | True | 0 | ROZPOCET
| VV |  | (14,87+11,095+16,485+10,995)*2,5*1,2 |  | 160.335 | [12 empty] | VV | 2 | 2 | True | 1 | ROZPOCET
10 | K | 183405212 | Výsev trávníku hydroosevem na hlušinu | m2 | 160.335 |  | 0 | CS ÚRS 2025 01 |  | základní |  | 0 | 0.00397 | 0.63653 | 0 | 0 | 4 | K | 2 |  |  |  | ROZPOCET | 0 | 0 | 0 | 0 | 0 | 1 | 0 | 4 | -2021264824
| PP |  | Výsev trávníku hydroosevem na hlušinu | [14 empty] | PP | 2
| Online PSC |  | https://podminky.urs.cz/item/CS_URS_2025_01/183405212 | [14 empty] | Online PSC | 2
11 | M | 00572470 | osivo směs travní univerzál | kg | 4.008 |  | 0 | CS ÚRS 2025 01 |  | základní |  | 0 | 0.001 | 0.004008 | 0 | 0 | 8 | M | 2 |  |  |  | ROZPOCET | 0 | 0 | 0 | 0 | 0 | 1 | 0 | 4 | -1347183378
| PP |  | osivo směs travní univerzál | [14 empty] | PP | 2
| VV |  | 160,335*0,025 "Přepočtené koeficientem množství |  | 4.008 | [12 empty] | VV | 2 | 2 | True | 1 | ROZPOCET
12 | K | 185803113 | Ošetření trávníku shrabáním ve svahu přes 1:2 do 1:1 | m2 | 160.335 |  | 0 | CS ÚRS 2025 01 |  | základní |  | 0 | 0 | 0 | 0 | 0 | 4 | K | 2 |  |  |  | ROZPOCET | 0 | 0 | 0 | 0 | 0 | 1 | 0 | 4 | -2106387384
| PP |  | Ošetření trávníku jednorázové na svahu přes 1:2 do 1:1 | [14 empty] | PP | 2
| Online PSC |  | https://podminky.urs.cz/item/CS_URS_2025_01/185803113 | [14 empty] | Online PSC | 2
13 | K | 185804312 | Zalití rostlin vodou plocha přes 20 m2 | m3 | 4.008 |  | 0 | CS ÚRS 2025 01 |  | základní |  | 0 | 0 | 0 | 0 | 0 | 4 | K | 2 |  |  |  | ROZPOCET | 0 | 0 | 0 | 0 | 0 | 1 | 0 | 4 | 1795523143
| PP |  | Zalití rostlin vodou plochy záhonů jednotlivě přes 20 m2 | [14 empty] | PP | 2
| Online PSC |  | https://podminky.urs.cz/item/CS_URS_2025_01/185804312 | [14 empty] | Online PSC | 2
| VV |  | 160,335*0,025 |  | 4.008 | [12 empty] | VV | 2 | 2 | True | 1 | ROZPOCET
| D | 2 | Zakládání |  |  |  | 0 |  |  |  |  | 0 |  | 41.1468 |  | 0 | 1 | D | 1 |  |  |  | ROZPOCET | [6 empty] | 0
14 | K | 212311111 | Obetonování vyústění příčného odvodnění mostu včetně žlabovky | kus | 2 |  | 0 | CS ÚRS 2025 01 |  | základní |  | 0 | 0.15704 | 0.31408 | 0 | 0 | 4 | K | 2 |  |  |  | ROZPOCET | 0 | 0 | 0 | 0 | 0 | 1 | 0 | 4 | 231521165
| PP |  | Obetonování vyústění příčného odvodnění včetně žlabovky | [14 empty] | PP | 2
| Online PSC |  | https://podminky.urs.cz/item/CS_URS_2025_01/212311111 | [14 empty] | Online PSC | 2
15 | K | 212795111 | Příčné odvodnění mostní opěry z plastových trub DN 160 včetně podkladního betonu, štěrkového obsypu | m | 19.6 |  | 0 | CS ÚRS 2025 01 |  | základní |  | 0 | 1.5248 | 29.8855 | 0 | 0 | 4 | K | 2 |  |  |  | ROZPOCET | 0 | 0 | 0 | 0 | 0 | 1 | 0 | 4 | -212855715
| PP |  | Příčné odvodnění za opěrou z plastových trub | [14 empty] | PP | 2
| Online PSC |  | https://podminky.urs.cz/item/CS_URS_2025_01/212795111 | [14 empty] | Online PSC | 2
16 | K | 219991114 | Položení chráničky z plastových trubek DN přes 100 do 150 mm | m | 32 |  | 0 | CS ÚRS 2025 01 |  | základní |  | 0 | 0 | 0 | 0 | 0 | 4 | K | 2 |  |  |  | ROZPOCET | 0 | 0 | 0 | 0 | 0 | 1 | 0 | 4 | -1158451080
| PP |  | Položení chráničky z plastových trubek vnitřní průměr přes 100 do 150 mm | [14 empty] | PP | 2
| Online PSC |  | https://podminky.urs.cz/item/CS_URS_2025_01/219991114 | [14 empty] | Online PSC | 2
| VV |  | Chráničky pro uložení kabelového vedení SŽ a ČD Telematika. | [14 empty] | VV | 2 | 1 | True | 0 | ROZPOCET
| VV |  | 2*16 |  | 32 | [12 empty] | VV | 2 | 2 | True | 1 | ROZPOCET
17 | M | 34571098 | trubka elektroinstalační dělená (chránička) D 100/110mm, HDPE | m | 32 |  | 0 | CS ÚRS 2025 01 |  | základní |  | 0 | 0.00078 | 0.02496 | 0 | 0 | 8 | M | 2 |  |  |  | ROZPOCET | 0 | 0 | 0 | 0 | 0 | 1 | 0 | 4 | 812426413
| PP |  | trubka elektroinstalační dělená (chránička) D 100/110mm, HDPE | [14 empty] | PP | 2
18 | K | 274311127 | Základové pasy, prahy, věnce a ostruhy z betonu prostého C 25/30 | m3 | 0.804 |  | 0 | CS ÚRS 2025 01 |  | základní |  | 0 | 2.5505 | 2.0506 | 0 | 0 | 4 | K | 2 |  |  |  | ROZPOCET | 0 | 0 | 0 | 0 | 0 | 1 | 0 | 4 | -2060963235
| PP |  | Základové konstrukce z betonu prostého pasy, prahy, věnce a ostruhy ve výkopu nebo na hlavách pilot C 25/30 | [14 empty] | PP | 2
| Online PSC |  | https://podminky.urs.cz/item/CS_URS_2025_01/274311127 | [14 empty] | Online PSC | 2
| VV |  | Vyústění rubové drenáže ve svahu - betonový stabilizační práh | [14 empty] | VV | 2 | 1 | True | 0 | ROZPOCET
| VV |  | 2*0,402 |  | 0.804 | [12 empty] | VV | 2 | 2 | True | 1 | ROZPOCET
19 | K | 274311191 | Příplatek k základovým pasům, prahům a věncům za betonáž malého rozsahu do 25 m3 | m3 | 0.804 |  | 0 | CS ÚRS 2025 01 |  | základní |  | 0 | 0.04858 | 0.039058 | 0 | 0 | 4 | K | 2 |  |  |  | ROZPOCET | 0 | 0 | 0 | 0 | 0 | 1 | 0 | 4 | 14763100
| PP |  | Základové konstrukce z betonu prostého Příplatek k cenám za betonáž malého rozsahu do 25 m3 | [14 empty] | PP | 2
| Online PSC |  | https://podminky.urs.cz/item/CS_URS_2025_01/274311191 | [14 empty] | Online PSC | 2
20 | K | 274354111 | Bednění základových pasů - zřízení | m2 | 5.14 |  | 0 | CS ÚRS 2025 01 |  | základní |  | 0 | 0.0013 | 0.006682 | 0 | 0 | 4 | K | 2 |  |  |  | ROZPOCET | 0 | 0 | 0 | 0 | 0 | 1 | 0 | 4 | 1103901806
| PP |  | Bednění základových konstrukcí pasů, prahů, věnců a ostruh zřízení | [14 empty] | PP | 2
| Online PSC |  | https://podminky.urs.cz/item/CS_URS_2025_01/274354111 | [14 empty] | Online PSC | 2
| VV |  | 2*2,57 |  | 5.14 | [12 empty] | VV | 2 | 2 | True | 1 | ROZPOCET
21 | K | 274354211 | Bednění základových pasů - odstranění | m2 | 5.14 |  | 0 | CS ÚRS 2025 01 |  | základní |  | 0 | 4e-05 | 0.0002056 | 0 | 0 | 4 | K | 2 |  |  |  | ROZPOCET | 0 | 0 | 0 | 0 | 0 | 1 | 0 | 4 | -1641869044
| PP |  | Bednění základových konstrukcí pasů, prahů, věnců a ostruh odstranění bednění | [14 empty] | PP | 2
| Online PSC |  | https://podminky.urs.cz/item/CS_URS_2025_01/274354211 | [14 empty] | Online PSC | 2
22 | K | 275321117 | Základové patky a bloky mostních konstrukcí ze ŽB C 25/30 | m3 | 3.2 |  | 0 | CS ÚRS 2025 01 |  | základní |  | 0 | 2.5505 | 8.1617 | 0 | 0 | 4 | K | 2 |  |  |  | ROZPOCET | 0 | 0 | 0 | 0 | 0 | 1 | 0 | 4 | -213847055
| PP |  | Základové konstrukce z betonu železového patky a bloky ve výkopu nebo na hlavách pilot C 25/30 | [14 empty] | PP | 2
| Online PSC |  | https://podminky.urs.cz/item/CS_URS_2025_01/275321117 | [14 empty] | Online PSC | 2
| VV |  | Nové základy pod římsou ( pod prodloužením říms) | [14 empty] | VV | 2 | 1 | True | 0 | ROZPOCET
| VV |  | 0,8*4 |  | 3.2 | [12 empty] | VV | 2 | 2 | True | 1 | ROZPOCET
23 | K | 275321191 | Příplatek k základovým patkám a blokům mostních konstrukcí ze ŽB za betonáž malého rozsahu do 25 m3 | m3 | 3.2 |  | 0 | CS ÚRS 2025 01 |  | základní |  | 0 | 0.04858 | 0.15546 | 0 | 0 | 4 | K | 2 |  |  |  | ROZPOCET | 0 | 0 | 0 | 0 | 0 | 1 | 0 | 4 | 1133686085
| PP |  | Základové konstrukce z betonu železového Příplatek k cenám za betonáž malého rozsahu do 25 m3 | [14 empty] | PP | 2
| Online PSC |  | https://podminky.urs.cz/item/CS_URS_2025_01/275321191 | [14 empty] | Online PSC | 2
24 | K | 275354111 | Bednění základových patek - zřízení | m2 | 7.56 |  | 0 | CS ÚRS 2025 01 |  | základní |  | 0 | 0.0013 | 0.009828 | 0 | 0 | 4 | K | 2 |  |  |  | ROZPOCET | 0 | 0 | 0 | 0 | 0 | 1 | 0 | 4 | -2118899388
| PP |  | Bednění základových konstrukcí patek a bloků zřízení | [14 empty] | PP | 2
| Online PSC |  | https://podminky.urs.cz/item/CS_URS_2025_01/275354111 | [14 empty] | Online PSC | 2
| VV |  | (0,6*1,3*2+0,55*0,6)*4 |  | 7.56 | [12 empty] | VV | 2 | 2 | True | 1 | ROZPOCET
25 | K | 275354211 | Bednění základových patek - odstranění | m2 | 7.56 |  | 0 | CS ÚRS 2025 01 |  | základní |  | 0 | 4e-05 | 0.0003024 | 0 | 0 | 4 | K | 2 |  |  |  | ROZPOCET | 0 | 0 | 0 | 0 | 0 | 1 | 0 | 4 | -1894129870
| PP |  | Bednění základových konstrukcí patek a bloků odstranění bednění | [14 empty] | PP | 2
| Online PSC |  | https://podminky.urs.cz/item/CS_URS_2025_01/275354211 | [14 empty] | Online PSC | 2
26 | K | 275361116 | Výztuž základových patek a bloků z betonářské oceli 10 505 | t | 0.48 |  | 0 | CS ÚRS 2025 01 |  | základní |  | 0 | 1.0383 | 0.49838 | 0 | 0 | 4 | K | 2 |  |  |  | ROZPOCET | 0 | 0 | 0 | 0 | 0 | 1 | 0 | 4 | 445759924
| PP |  | Výztuž základových konstrukcí patek a bloků z betonářské oceli 10 505 (R) nebo BSt 500 | [14 empty] | PP | 2
| Online PSC |  | https://podminky.urs.cz/item/CS_URS_2025_01/275361116 | [14 empty] | Online PSC | 2
| VV |  | 0,15*3,2 |  | 0.48 | [12 empty] | VV | 2 | 2 | True | 1 | ROZPOCET
| D | 3 | Svislé a kompletní konstrukce |  |  |  | 0 |  |  |  |  | 0 |  | 22.5925 |  | 0 | 1 | D | 1 |  |  |  | ROZPOCET | [6 empty] | 0
27 | K | 317221111 | Osazení kamenných římsových desek do maltového lože | m3 | 0.77 |  | 0 | CS ÚRS 2025 01 |  | základní |  | 0 | 0.03689 | 0.028405 | 0 | 0 | 4 | K | 2 |  |  |  | ROZPOCET | 0 | 0 | 0 | 0 | 0 | 1 | 0 | 4 | -1132414822
| PP |  | Osazení kamenných římsových desek do maltového lože | [14 empty] | PP | 2
| Online PSC |  | https://podminky.urs.cz/item/CS_URS_2025_01/317221111 | [14 empty] | Online PSC | 2
| VV |  | lokální stabilizace a urovnání kamenných bloků říms na křídelch - potřeba odhadnuta na 20% | [14 empty] | VV | 2 | 1 | True | 0 | ROZPOCET
| VV |  | ((14,87+11,095+16,485+10,995)*1,2*(0,6))*0,1*0,2 |  | 0.77 | [12 empty] | VV | 2 | 2 | True | 1 | ROZPOCET
28 | K | 317321118 | Mostní římsy ze ŽB C 30/37 | m3 | 7.7 |  | 0 | CS ÚRS 2025 01 |  | základní |  | 0 | 2.5021 | 19.2666 | 0 | 0 | 4 | K | 2 |  |  |  | ROZPOCET | 0 | 0 | 0 | 0 | 0 | 1 | 0 | 4 | 1878380476
| PP |  | Římsy ze železového betonu C 30/37 | [14 empty] | PP | 2
| Online PSC |  | https://podminky.urs.cz/item/CS_URS_2025_01/317321118 | [14 empty] | Online PSC | 2
| VV |  | ŽB římsy C 30/37 XF2, XD1 | [14 empty] | VV | 2 | 1 | True | 0 | ROZPOCET
| VV |  | (0,36+0,34)*11 |  | 7.7 | [12 empty] | VV | 2 | 2 | True | 1 | ROZPOCET
29 | K | 317321191 | Příplatek k mostním římsám ze ŽB za betonáž malého rozsahu do 25 m3 | m3 | 7.7 |  | 0 | CS ÚRS 2025 01 |  | základní |  | 0 | 0.04858 | 0.37407 | 0 | 0 | 4 | K | 2 |  |  |  | ROZPOCET | 0 | 0 | 0 | 0 | 0 | 1 | 0 | 4 | -1888064134
| PP |  | Římsy ze železového betonu Příplatek k cenám za betonáž malého rozsahu do 25 m3 | [14 empty] | PP | 2
| Online PSC |  | https://podminky.urs.cz/item/CS_URS_2025_01/317321191 | [14 empty] | Online PSC | 2
30 | K | 317353121 | Bednění mostních říms všech tvarů - zřízení | m2 | 41.415 |  | 0 | CS ÚRS 2025 01 |  | základní |  | 0 | 0.04126 | 1.7088 | 0 | 0 | 4 | K | 2 |  |  |  | ROZPOCET | 0 | 0 | 0 | 0 | 0 | 1 | 0 | 4 | -807621041
| PP |  | Bednění mostní římsy zřízení všech tvarů | [14 empty] | PP | 2
| Online PSC |  | https://podminky.urs.cz/item/CS_URS_2025_01/317353121 | [14 empty] | Online PSC | 2
| VV |  | (0,5+0,21+0,3+0,125+0,07+0,285+0,36+0,13)*11+(0,445+0,1+0,145+0,07+0,125+0,3+0,1+0,5)*11 |  | 41.415 | [12 empty] | VV | 2 | 2 | True | 1 | ROZPOCET
31 | K | 317353221 | Bednění mostních říms všech tvarů - odstranění | m2 | 41.415 |  | 0 | CS ÚRS 2025 01 |  | základní |  | 0 | 2e-05 | 0.0008283 | 0 | 0 | 4 | K | 2 |  |  |  | ROZPOCET | 0 | 0 | 0 | 0 | 0 | 1 | 0 | 4 | -1316582512
| PP |  | Bednění mostní římsy odstranění všech tvarů | [14 empty] | PP | 2
| Online PSC |  | https://podminky.urs.cz/item/CS_URS_2025_01/317353221 | [14 empty] | Online PSC | 2
32 | K | 317361116 | Výztuž mostních říms z betonářské oceli 10 505 | t | 1.155 |  | 0 | CS ÚRS 2025 01 |  | základní |  | 0 | 1.0488 | 1.2113 | 0 | 0 | 4 | K | 2 |  |  |  | ROZPOCET | 0 | 0 | 0 | 0 | 0 | 1 | 0 | 4 | -390381102
| PP |  | Výztuž mostních železobetonových říms z betonářské oceli 10 505 (R) nebo BSt 500 | [14 empty] | PP | 2
| Online PSC |  | https://podminky.urs.cz/item/CS_URS_2025_01/317361116 | [14 empty] | Online PSC | 2
| VV |  | Výztuž ŽB říms | [14 empty] | VV | 2 | 1 | True | 0 | ROZPOCET
| VV |  | 0,15*7,7 |  | 1.155 | [12 empty] | VV | 2 | 2 | True | 1 | ROZPOCET
33 | K | 317661132 | Výplň spár monolitické římsy tmelem silikonovým šířky spáry přes 15 do 40 mm | m | 5.92 |  | 0 | CS ÚRS 2025 01 |  | základní |  | 0 | 0.00042 | 0.0024864 | 0 | 0 | 4 | K | 2 |  |  |  | ROZPOCET | 0 | 0 | 0 | 0 | 0 | 1 | 0 | 4 | 1322819913
| PP |  | Výplň spár monolitické římsy tmelem silikonovým, spára šířky přes 15 do 40 mm | [14 empty] | PP | 2
| Online PSC |  | https://podminky.urs.cz/item/CS_URS_2025_01/317661132 | [14 empty] | Online PSC | 2
| VV |  | 4*1,48 |  | 5.92 | [12 empty] | VV | 2 | 2 | True | 1 | ROZPOCET
| D | 4 | Vodorovné konstrukce |  |  |  | 0 |  |  |  |  | 0 |  | 53.5526 |  | 0 | 1 | D | 1 |  |  |  | ROZPOCET | [6 empty] | 0
34 | K | 421321128 | Mostní nosné konstrukce deskové ze ŽB C 30/37 | m3 | 18.893 |  | 0 | CS ÚRS 2025 01 |  | základní |  | 0 | 2.5022 | 47.2741 | 0 | 0 | 4 | K | 2 |  |  |  | ROZPOCET | 0 | 0 | 0 | 0 | 0 | 1 | 0 | 4 | 896383715
| PP |  | Mostní železobetonové nosné konstrukce deskové nebo klenbové deskové, z betonu C 30/37 | [14 empty] | PP | 2
| Online PSC |  | https://podminky.urs.cz/item/CS_URS_2025_01/421321128 | [14 empty] | Online PSC | 2
| VV |  | ŽB deska tl. 100mm (max 230mm) C 30/37 XF2, XD1 | [14 empty] | VV | 2 | 1 | True | 0 | ROZPOCET
| VV |  | 12,5*0,22*6,87 |  | 18.893 | [12 empty] | VV | 2 | 2 | True | 1 | ROZPOCET
35 | K | 421321192 | Příplatek k mostní železobetonové nosné konstrukci deskové nebo klenbové za betonáž malého rozsahu do 50 m3 | m3 | 18.893 |  | 0 | CS ÚRS 2025 01 |  | základní |  | 0 | 0.04858 | 0.91782 | 0 | 0 | 4 | K | 2 |  |  |  | ROZPOCET | 0 | 0 | 0 | 0 | 0 | 1 | 0 | 4 | 1155446336
| PP |  | Mostní železobetonové nosné konstrukce deskové nebo klenbové Příplatek k cenám za betonáž malého rozsahu do 50 m3 | [14 empty] | PP | 2
| Online PSC |  | https://podminky.urs.cz/item/CS_URS_2025_01/421321192 | [14 empty] | Online PSC | 2
36 | K | 421351131 | Bednění boční stěny konstrukcí mostů výšky do 350 mm - zřízení | m2 | 10.959 |  | 0 | CS ÚRS 2025 01 |  | základní |  | 0 | 0.01764 | 0.19332 | 0 | 0 | 4 | K | 2 |  |  |  | ROZPOCET | 0 | 0 | 0 | 0 | 0 | 1 | 0 | 4 | 1455569354
| PP |  | Bednění deskových konstrukcí mostů z betonu železového nebo předpjatého zřízení boční stěny výšky do 350 mm | [14 empty] | PP | 2
| Online PSC |  | https://podminky.urs.cz/item/CS_URS_2025_01/421351131 | [14 empty] | Online PSC | 2
| VV |  | 6,87*0,35*2+12,3*0,25*2 |  | 10.959 | [12 empty] | VV | 2 | 2 | True | 1 | ROZPOCET
37 | K | 421351231 | Bednění stěny boční konstrukcí mostů výšky do 350 mm - odstranění | m2 | 10.959 |  | 0 | CS ÚRS 2025 01 |  | základní |  | 0 | 0 | 0 | 0 | 0 | 4 | K | 2 |  |  |  | ROZPOCET | 0 | 0 | 0 | 0 | 0 | 1 | 0 | 4 | 224153363
| PP |  | Bednění deskových konstrukcí mostů z betonu železového nebo předpjatého odstranění boční stěny výšky do 350 mm | [14 empty] | PP | 2
| Online PSC |  | https://podminky.urs.cz/item/CS_URS_2025_01/421351231 | [14 empty] | Online PSC | 2
38 | K | 421361226 | Výztuž ŽB deskového mostu z betonářské oceli 10 505 | t | 2.834 |  | 0 | CS ÚRS 2025 01 |  | základní |  | 0 | 1.0493 | 2.9736 | 0 | 0 | 4 | K | 2 |  |  |  | ROZPOCET | 0 | 0 | 0 | 0 | 0 | 1 | 0 | 4 | 277298250
| PP |  | Výztuž deskových konstrukcí z betonářské oceli 10 505 (R) nebo BSt 500 deskového mostu | [14 empty] | PP | 2
| Online PSC |  | https://podminky.urs.cz/item/CS_URS_2025_01/421361226 | [14 empty] | Online PSC | 2
| VV |  | Výztuž ŽB desky | [14 empty] | VV | 2 | 1 | True | 0 | ROZPOCET
| VV |  | 0,15*18,893 |  | 2.834 | [12 empty] | VV | 2 | 2 | True | 1 | ROZPOCET
39 | K | 451476111 | Podkladní vrstva pod ložiska z plastbetonu první vrstva tl 10 mm | m2 | 0.811 |  | 0 | CS ÚRS 2025 01 |  | základní |  | 0 | 0.01453 | 0.011784 | 0 | 0 | 4 | K | 2 |  |  |  | ROZPOCET | 0 | 0 | 0 | 0 | 0 | 1 | 0 | 4 | 176155684
| PP |  | Podkladní vrstva z plastbetonu pod mostními ložisky epoxidová pryskyřice první vrstva tl. 10 mm | [14 empty] | PP | 2
| Online PSC |  | https://podminky.urs.cz/item/CS_URS_2025_01/451476111 | [14 empty] | Online PSC | 2
| VV |  | Podlití patek zábradlí | [14 empty] | VV | 2 | 1 | True | 0 | ROZPOCET
| VV |  | 2*6*0,26*0,26 |  | 0.811 | [12 empty] | VV | 2 | 2 | True | 1 | ROZPOCET
40 | K | 451476112 | Podkladní vrstva pod ložiska z plastbetonu další vrstvy tl 10 mm | m2 | 1.217 |  | 0 | CS ÚRS 2025 01 |  | základní |  | 0 | 0.01514 | 0.018425 | 0 | 0 | 4 | K | 2 |  |  |  | ROZPOCET | 0 | 0 | 0 | 0 | 0 | 1 | 0 | 4 | -606777872
| PP |  | Podkladní vrstva z plastbetonu pod mostními ložisky epoxidová pryskyřice každá další vrstva tl. 10 mm | [14 empty] | PP | 2
| Online PSC |  | https://podminky.urs.cz/item/CS_URS_2025_01/451476112 | [14 empty] | Online PSC | 2
| VV |  | Podlití patek zábradlí, celková tl. průměrně 25mm | [14 empty] | VV | 2 | 1 | True | 0 | ROZPOCET
| VV |  | (2*6*0,26*0,26)*1,5 |  | 1.217 | [12 empty] | VV | 2 | 2 | True | 1 | ROZPOCET
41 | K | 465513256 | Dlažba svahu u opěr z upraveného lomového žulového kamene tl 250 mm do lože C 25/30 pl do 10 m2 | m2 | 1.68 |  | 0 | CS ÚRS 2025 01 |  | základní |  | 0 | 1.2878 | 2.1635 | 0 | 0 | 4 | K | 2 |  |  |  | ROZPOCET | 0 | 0 | 0 | 0 | 0 | 1 | 0 | 4 | -1701752460
| PP |  | Dlažba svahu u mostních opěr z upraveného lomového žulového kamene s vyspárováním maltou MC 25, šíře spáry 15 mm do betonového lože C 25/30 tloušťky 250 mm, plochy do 10 m2 | [14 empty] | PP | 2
| Online PSC |  | https://podminky.urs.cz/item/CS_URS_2025_01/465513256 | [14 empty] | Online PSC | 2
| VV |  | dlažba pro vyústění rubové drenáže ve svahu | [14 empty] | VV | 2 | 1 | True | 0 | ROZPOCET
| VV |  | 2*0,84 |  | 1.68 | [12 empty] | VV | 2 | 2 | True | 1 | ROZPOCET
| D | 5 | Komunikace pozemní |  |  |  | 0 |  |  |  |  | 0 |  | 70.4172 |  | 0 | 1 | D | 1 |  |  |  | ROZPOCET | [6 empty] | 0
42 | K | 567133115 | Podklad ze směsi stmelené cementem SC C 5/6 (KSC II) tl 200 mm | m2 | 35 |  | 0 | CS ÚRS 2025 01 |  | základní |  | 0 | 0.50298 | 17.6043 | 0 | 0 | 4 | K | 2 |  |  |  | ROZPOCET | 0 | 0 | 0 | 0 | 0 | 1 | 0 | 4 | -230938982
| PP |  | Podklad ze směsi stmelené cementem SC bez dilatačních spár, s rozprostřením a zhutněním SC C 5/6 (KSC II), po zhutnění tl. 200 mm | [14 empty] | PP | 2
| Online PSC |  | https://podminky.urs.cz/item/CS_URS_2025_01/567133115 | [14 empty] | Online PSC | 2
| VV |  | ZKPP - mocnost 0,5m (druhá vrstva nad 0,3m) | [14 empty] | VV | 2 | 1 | True | 0 | ROZPOCET
| VV |  | 5,0*7,0 |  | 35 | [12 empty] | VV | 2 | 2 | True | 1 | ROZPOCET
43 | K | 567153115 | Podklad ze směsi stmelené cementem SC C 5/6 (KSC II) tl 300 mm | m2 | 70 |  | 0 | CS ÚRS 2025 01 |  | základní |  | 0 | 0.75447 | 52.8129 | 0 | 0 | 4 | K | 2 |  |  |  | ROZPOCET | 0 | 0 | 0 | 0 | 0 | 1 | 0 | 4 | -1664086216
| PP |  | Podklad ze směsi stmelené cementem SC bez dilatačních spár, s rozprostřením a zhutněním SC C 5/6 (KSC II), po zhutnění tl. 300 mm | [14 empty] | PP | 2
| Online PSC |  | https://podminky.urs.cz/item/CS_URS_2025_01/567153115 | [14 empty] | Online PSC | 2
| VV |  | ZKPP - mocnost 0,3m | [14 empty] | VV | 2 | 1 | True | 0 | ROZPOCET
| VV |  | 5,0*7,0+5,0*7,0 |  | 70 | [12 empty] | VV | 2 | 2 | True | 1 | ROZPOCET
| D | 6 | Úpravy povrchů, podlahy a osazování výplní |  |  |  | 0 |  |  |  |  | 0 |  | 1.5628 |  | 1.7505 | 1 | D | 1 |  |  |  | ROZPOCET | [6 empty] | 0
44 | K | 628613233 | Protikorozní ochrana OK mostu III. tř.- základní a podkladní epoxidový, vrchní PU nátěr s metalizací | m2 | 23.34 |  | 0 | CS ÚRS 2025 01 |  | základní |  | 0 | 0.06696 | 1.5628 | 0.075 | 1.7505 | 4 | K | 2 |  |  |  | ROZPOCET | 0 | 0 | 0 | 0 | 0 | 1 | 0 | 4 | 173471722
| PP |  | Protikorozní ochrana ocelových mostních konstrukcí včetně otryskání povrchu základní a podkladní epoxidový a vrchní polyuretanový nátěr s metalizací III. třídy | [14 empty] | PP | 2
| Online PSC |  | https://podminky.urs.cz/item/CS_URS_2025_01/628613233 | [14 empty] | Online PSC | 2
| VV |  | Protikorozní ochrana zábradlí, množství viz Výkres zábradlí | [14 empty] | VV | 2 | 1 | True | 0 | ROZPOCET
| VV |  | 23,34 |  | 23.34 | [12 empty] | VV | 2 | 2 | True | 1 | ROZPOCET
| D | 9 | Ostatní konstrukce a práce, bourání |  |  |  | 0 |  |  |  |  | 0 |  | 75.8357 |  | 76.2046 | 1 | D | 1 |  |  |  | ROZPOCET | [6 empty] | 0
45 | K | 911121211 | Výroba ocelového zábradlí při opravách mostů | m | 22 |  | 0 | CS ÚRS 2025 01 |  | základní |  | 0 | 0.00117 | 0.02574 | 0 | 0 | 4 | K | 2 |  |  |  | ROZPOCET | 0 | 0 | 0 | 0 | 0 | 1 | 0 | 4 | -1889167915
| PP |  | Oprava ocelového zábradlí svařovaného nebo šroubovaného výroba | [14 empty] | PP | 2
| Online PSC |  | https://podminky.urs.cz/item/CS_URS_2025_01/911121211 | [14 empty] | Online PSC | 2
| VV |  | Výroba zábradlí - materiál viz pol. 1301xxxx | [14 empty] | VV | 2 | 1 | True | 0 | ROZPOCET
| VV |  | 2*11,0 |  | 22 | [12 empty] | VV | 2 | 2 | True | 1 | ROZPOCET
46 | M | 13010428 | úhelník ocelový rovnostranný jakost S235JR (11 375) 70x70x6mm | t | 0.136 |  | 0 | CS ÚRS 2025 01 |  | základní |  | 0 | 1 | 0.136 | 0 | 0 | 8 | M | 2 |  |  |  | ROZPOCET | 0 | 0 | 0 | 0 | 0 | 1 | 0 | 4 | 2120458808
| PP |  | úhelník ocelový rovnostranný jakost S235JR (11 375) 70x70x6mm | [14 empty] | PP | 2
| VV |  | 2*(6*10,3)*1,1/1000 |  | 0.136 | [12 empty] | VV | 2 | 2 | True | 1 | ROZPOCET
47 | M | 13010434 | úhelník ocelový rovnostranný jakost S235JR (11 375) 80x80x8mm | t | 0.465 |  | 0 | CS ÚRS 2025 01 |  | základní |  | 0 | 1 | 0.465 | 0 | 0 | 8 | M | 2 |  |  |  | ROZPOCET | 0 | 0 | 0 | 0 | 0 | 1 | 0 | 4 | 757393859
| PP |  | úhelník ocelový rovnostranný jakost S235JR (11 375) 80x80x8mm | [14 empty] | PP | 2
| VV |  | 2*(3*70,4)*1,1/1000 |  | 0.465 | [12 empty] | VV | 2 | 2 | True | 1 | ROZPOCET
48 | M | 13611238 | plech ocelový hladký jakost S235JR tl 15mm tabule | t | 0.09 |  | 0 | CS ÚRS 2025 01 |  | základní |  | 0 | 1 | 0.09 | 0 | 0 | 8 | M | 2 |  |  |  | ROZPOCET | 0 | 0 | 0 | 0 | 0 | 1 | 0 | 4 | -702328552
| PP |  | plech ocelový hladký jakost S235JR tl 15mm tabule | [14 empty] | PP | 2
| VV |  | 2*(6*6,8)*1,1/1000 |  | 0.09 | [12 empty] | VV | 2 | 2 | True | 1 | ROZPOCET
49 | K | 911121311 | Montáž ocelového zábradlí při opravách mostů | m | 22 |  | 0 | CS ÚRS 2025 01 |  | základní |  | 0 | 0.00058 | 0.01276 | 0 | 0 | 4 | K | 2 |  |  |  | ROZPOCET | 0 | 0 | 0 | 0 | 0 | 1 | 0 | 4 | -774065584
| PP |  | Oprava ocelového zábradlí svařovaného nebo šroubovaného montáž | [14 empty] | PP | 2
| Online PSC |  | https://podminky.urs.cz/item/CS_URS_2025_01/911121311 | [14 empty] | Online PSC | 2
| VV |  | Montáž zábradlí, včetně kotev a vrtů | [14 empty] | VV | 2 | 1 | True | 0 | ROZPOCET
| VV |  | 2*11,0 |  | 22 | [12 empty] | VV | 2 | 2 | True | 1 | ROZPOCET
50 | K | 936942211 | Zhotovení tabulky s letopočtem opravy mostu vložením šablony do bednění | kus | 1 |  | 0 | CS ÚRS 2025 01 |  | základní |  | 0 | 0.00649 | 0.00649 | 0 | 0 | 4 | K | 2 |  |  |  | ROZPOCET | 0 | 0 | 0 | 0 | 0 | 1 | 0 | 4 | -470651571
| PP |  | Zhotovení tabulky s letopočtem opravy nebo větší údržby vložením šablony do bednění | [14 empty] | PP | 2
| Online PSC |  | https://podminky.urs.cz/item/CS_URS_2025_01/936942211 | [14 empty] | Online PSC | 2
51 | K | 938121111 | Odstranění náletových křovin, dřevin a travnatého porostu ve výškách v okolí říms a křídel | m2 | 50 |  | 0 | CS ÚRS 2025 01 |  | základní |  | 0 | 0 | 0 | 0.0005 | 0.025 | 4 | K | 2 |  |  |  | ROZPOCET | 0 | 0 | 0 | 0 | 0 | 1 | 0 | 4 | 1374848966
| PP |  | Odstraňování náletových křovin, dřevin a travnatého porostu ve výškách v okolí mostních říms a křídel | [14 empty] | PP | 2
| Online PSC |  | https://podminky.urs.cz/item/CS_URS_2025_01/938121111 | [14 empty] | Online PSC | 2
| VV |  | Odstranění křovin z okolí mostu | [14 empty] | VV | 2 | 1 | True | 0 | ROZPOCET
| VV |  | 50 |  | 50 | [12 empty] | VV | 2 | 2 | True | 1 | ROZPOCET
52 | K | 943211111 | Montáž lešení prostorového rámového lehkého s podlahami zatížení do 200 kg/m2 v do 10 m | m3 | 319.163 |  | 0 | CS ÚRS 2025 01 |  | základní |  | 0 | 0 | 0 | 0 | 0 | 4 | K | 2 |  |  |  | ROZPOCET | 0 | 0 | 0 | 0 | 0 | 1 | 0 | 4 | -1442606622
| PP |  | Lešení prostorové rámové lehké pracovní s podlahami s provozním zatížením tř. 3 do 200 kg/m2 výšky do 10 m montáž | [14 empty] | PP | 2
| Online PSC |  | https://podminky.urs.cz/item/CS_URS_2025_01/943211111 | [14 empty] | Online PSC | 2
| VV |  | Klenba | [14 empty] | VV | 2 | 1 | True | 0 | ROZPOCET
| VV |  | 4,5*8*4,8 |  | 172.8 | [12 empty] | VV | 2 | 2 | True | 0 | ROZPOCET
| VV |  | křídla | [14 empty] | VV | 2 | 1 | True | 0 | ROZPOCET
| VV |  | (14,87+11,095)*5,4/2+(16,485+10,995)*5,55/2 |  | 146.363 | [12 empty] | VV | 2 | 2 | True | 0 | ROZPOCET
| VV |  | Součet |  | 319.163 | [12 empty] | VV | 2 | 4 | True | 1 | ROZPOCET
53 | K | 943211211 | Příplatek k lešení prostorovému rámovému lehkému s podlahami do 200 kg/m2 v do 10 m za každý den použití | m3 | 19149.78 |  | 0 | CS ÚRS 2025 01 |  | základní |  | 0 | 0 | 0 | 0 | 0 | 4 | K | 2 |  |  |  | ROZPOCET | 0 | 0 | 0 | 0 | 0 | 1 | 0 | 4 | 651551725
| PP |  | Lešení prostorové rámové lehké pracovní s podlahami s provozním zatížením tř. 3 do 200 kg/m2 výšky do 10 m příplatek k ceně za každý den použití | [14 empty] | PP | 2
| Online PSC |  | https://podminky.urs.cz/item/CS_URS_2025_01/943211211 | [14 empty] | Online PSC | 2
| VV |  | nájem po dobu 2měsíců | [14 empty] | VV | 2 | 1 | True | 0 | ROZPOCET
| VV |  | 319,163*2*30 |  | 19149.78 | [12 empty] | VV | 2 | 2 | True | 1 | ROZPOCET
54 | K | 943211811 | Demontáž lešení prostorového rámového lehkého s podlahami zatížení do 200 kg/m2 v do 10 m | m3 | 319.163 |  | 0 | CS ÚRS 2025 01 |  | základní |  | 0 | 0 | 0 | 0 | 0 | 4 | K | 2 |  |  |  | ROZPOCET | 0 | 0 | 0 | 0 | 0 | 1 | 0 | 4 | -160546464
| PP |  | Lešení prostorové rámové lehké pracovní s podlahami s provozním zatížením tř. 3 do 200 kg/m2 výšky do 10 m demontáž | [14 empty] | PP | 2
| Online PSC |  | https://podminky.urs.cz/item/CS_URS_2025_01/943211811 | [14 empty] | Online PSC | 2
55 | K | 962021112 | Bourání mostních zdí a pilířů z kamene | m3 | 6.114 |  | 0 | CS ÚRS 2025 01 |  | základní |  | 0 | 0.12 | 0.73368 | 2.49 | 15.2239 | 4 | K | 2 |  |  |  | ROZPOCET | 0 | 0 | 0 | 0 | 0 | 1 | 0 | 4 | 364886118
| PP |  | Bourání mostních konstrukcí zdiva a pilířů z kamene nebo cihel | [14 empty] | PP | 2
| Online PSC |  | https://podminky.urs.cz/item/CS_URS_2025_01/962021112 | [14 empty] | Online PSC | 2
| VV |  | Ubourání kamenné římsy | [14 empty] | VV | 2 | 1 | True | 0 | ROZPOCET
| VV |  | (0,535*0,505)*9,5 |  | 2.567 | [12 empty] | VV | 2 | 2 | True | 0 | ROZPOCET
| VV |  | Kamenná podezdívka pod nosníky rozšíření NK | [14 empty] | VV | 2 | 1 | True | 0 | ROZPOCET
| VV |  | (1,345*0,24)*9,5 |  | 3.067 | [12 empty] | VV | 2 | 2 | True | 0 | ROZPOCET
| VV |  | demolice kamenných zídek vpravo a vlevo | [14 empty] | VV | 2 | 1 | True | 0 | ROZPOCET
| VV |  | 0,24+0,24 |  | 0.48 | [12 empty] | VV | 2 | 2 | True | 0 | ROZPOCET
| VV |  | Součet |  | 6.114 | [12 empty] | VV | 2 | 4 | True | 1 | ROZPOCET
56 | K | 962051111 | Bourání mostních zdí a pilířů z ŽB | m3 | 8.155 |  | 0 | CS ÚRS 2025 01 |  | základní |  | 0 | 0.12171 | 0.99255 | 2.4 | 19.572 | 4 | K | 2 |  |  |  | ROZPOCET | 0 | 0 | 0 | 0 | 0 | 1 | 0 | 4 | 75647865
| PP |  | Bourání mostních konstrukcí zdiva a pilířů ze železového betonu | [14 empty] | PP | 2
| Online PSC |  | https://podminky.urs.cz/item/CS_URS_2025_01/962051111 | [14 empty] | Online PSC | 2
| VV |  | Ubourání železobetonové římsy | [14 empty] | VV | 2 | 1 | True | 0 | ROZPOCET
| VV |  | (0,47*0,605)*9,5 |  | 2.701 | [12 empty] | VV | 2 | 2 | True | 0 | ROZPOCET
| VV |  | Podbetonávka pod nosníky rozšíření NK | [14 empty] | VV | 2 | 1 | True | 0 | ROZPOCET
| VV |  | (0,32*(1,11+0,605))*9,5 |  | 5.214 | [12 empty] | VV | 2 | 2 | True | 0 | ROZPOCET
| VV |  | demolice betonových zídek vlevo | [14 empty] | VV | 2 | 1 | True | 0 | ROZPOCET
| VV |  | 0,24 |  | 0.24 | [12 empty] | VV | 2 | 2 | True | 0 | ROZPOCET
| VV |  | Součet |  | 8.155 | [12 empty] | VV | 2 | 4 | True | 1 | ROZPOCET
57 | K | 966075141 | Odstranění kovového zábradlí vcelku | m | 20.25 |  | 0 | CS ÚRS 2025 01 |  | základní |  | 0 | 8e-05 | 0.00162 | 0.018 | 0.3645 | 4 | K | 2 |  |  |  | ROZPOCET | 0 | 0 | 0 | 0 | 0 | 1 | 0 | 4 | 1841104167
| PP |  | Odstranění různých konstrukcí na mostech kovového zábradlí vcelku | [14 empty] | PP | 2
| Online PSC |  | https://podminky.urs.cz/item/CS_URS_2025_01/966075141 | [14 empty] | Online PSC | 2
| VV |  | Odstranění stávajícího zábradlí z kamenné římsy | [14 empty] | VV | 2 | 1 | True | 0 | ROZPOCET
| VV |  | 9,75+10,5 |  | 20.25 | [12 empty] | VV | 2 | 2 | True | 1 | ROZPOCET
58 | K | 966075215R | Demontáž ocelových částí mostů | kg | 1000 |  | 0 |  |  | základní |  | 0 | 0 | 0 | 0.001 | 1 | 4 | K | 2 |  |  |  | ROZPOCET | 0 | 0 | 0 | 0 | 0 | 1 | 0 | 4 | -1470822540
| PP |  | Demontáž ocelových částí mostů | [14 empty] | PP | 2
| VV |  | Demolice stávající ocelové části římsy | [14 empty] | VV | 2 | 1 | True | 0 | ROZPOCET
| VV |  | 1000 |  | 1000 | [12 empty] | VV | 2 | 2 | True | 1 | ROZPOCET
59 | K | 977211115 | Řezání stěnovou pilou betonových nebo ŽB kcí s výztuží průměru do 16 mm hl přes 520 do 680 mm | m | 9.5 |  | 0 | CS ÚRS 2025 01 |  | základní |  | 0 | 0.00071 | 0.006745 | 0 | 0 | 4 | K | 2 |  |  |  | ROZPOCET | 0 | 0 | 0 | 0 | 0 | 1 | 0 | 4 | 912344174
| PP |  | Řezání konstrukcí stěnovou pilou betonových nebo železobetonových průměru řezané výztuže do 16 mm hloubka řezu přes 520 do 680 mm | [14 empty] | PP | 2
| Online PSC |  | https://podminky.urs.cz/item/CS_URS_2025_01/977211115 | [14 empty] | Online PSC | 2
| VV |  | Ubourání železobetonové římsy včetně čelní zdi | [14 empty] | VV | 2 | 1 | True | 0 | ROZPOCET
| VV |  | 9,5 |  | 9.5 | [12 empty] | VV | 2 | 2 | True | 1 | ROZPOCET
60 | K | 977211135 | Řezání stěnovou pilou kcí z kamene hl přes 520 do 680 mm | m | 9.5 |  | 0 | CS ÚRS 2025 01 |  | základní |  | 0 | 0.0008 | 0.0076 | 0 | 0 | 4 | K | 2 |  |  |  | ROZPOCET | 0 | 0 | 0 | 0 | 0 | 1 | 0 | 4 | -1647332528
| PP |  | Řezání konstrukcí stěnovou pilou z kamene hloubka řezu přes 520 do 680 mm | [14 empty] | PP | 2
| Online PSC |  | https://podminky.urs.cz/item/CS_URS_2025_01/977211135 | [14 empty] | Online PSC | 2
| VV |  | Ubourání kamenné čelní zdi (čelní zed vpravo) | [14 empty] | VV | 2 | 1 | True | 0 | ROZPOCET
| VV |  | 9,5 |  | 9.5 | [12 empty] | VV | 2 | 2 | True | 1 | ROZPOCET
61 | K | 985121122 | Tryskání degradovaného betonu stěn a rubu kleneb vodou pod tlakem přes 300 do 1250 barů | m2 | 254.59 |  | 0 | CS ÚRS 2025 01 |  | základní |  | 0 | 0 | 0 | 0.07 | 17.8213 | 4 | K | 2 |  |  |  | ROZPOCET | 0 | 0 | 0 | 0 | 0 | 1 | 0 | 4 | -964034738
| PP |  | Tryskání degradovaného betonu stěn, rubu kleneb a podlah vodou pod tlakem přes 300 do 1 250 barů | [14 empty] | PP | 2
| Online PSC |  | https://podminky.urs.cz/item/CS_URS_2025_01/985121122 | [14 empty] | Online PSC | 2
| VV |  | křídla | [14 empty] | VV | 2 | 1 | True | 0 | ROZPOCET
| VV |  | 14,87*7,05/2 |  | 52.417 | [12 empty] | VV | 2 | 2 | True | 0 | ROZPOCET
| VV |  | 10,995*7,05/2 |  | 38.757 | [12 empty] | VV | 2 | 2 | True | 0 | ROZPOCET
| VV |  | 16,485*6,9/2 |  | 56.873 | [12 empty] | VV | 2 | 2 | True | 0 | ROZPOCET
| VV |  | 10,995*6,9/2 |  | 37.933 | [12 empty] | VV | 2 | 2 | True | 0 | ROZPOCET
| VV |  | římsy na křídlech | [14 empty] | VV | 2 | 1 | True | 0 | ROZPOCET
| VV |  | (14,87+10,995+16,485+10,995)*1,2*(0,6+0,1) |  | 44.81 | [12 empty] | VV | 2 | 2 | True | 0 | ROZPOCET
| VV |  | zachovaná část čela klenby | [14 empty] | VV | 2 | 1 | True | 0 | ROZPOCET
| VV |  | 11,9*2 |  | 23.8 | [12 empty] | VV | 2 | 2 | True | 0 | ROZPOCET
| VV |  | Součet |  | 254.59 | [12 empty] | VV | 2 | 4 | True | 1 | ROZPOCET
62 | K | 985121222 | Tryskání degradovaného betonu líce kleneb vodou pod tlakem přes 300 do 1250 barů | m2 | 128.547 |  | 0 | CS ÚRS 2025 01 |  | základní |  | 0 | 0 | 0 | 0.07 | 8.9983 | 4 | K | 2 |  |  |  | ROZPOCET | 0 | 0 | 0 | 0 | 0 | 1 | 0 | 4 | 1773424994
| PP |  | Tryskání degradovaného betonu líce kleneb a podhledů vodou pod tlakem přes 300 do 1 250 barů | [14 empty] | PP | 2
| Online PSC |  | https://podminky.urs.cz/item/CS_URS_2025_01/985121222 | [14 empty] | Online PSC | 2
| VV |  | opěry klenby | [14 empty] | VV | 2 | 1 | True | 0 | ROZPOCET
| VV |  | 8*(3,95+5,05) |  | 72 | [12 empty] | VV | 2 | 2 | True | 0 | ROZPOCET
| VV |  | líc klenby | [14 empty] | VV | 2 | 1 | True | 0 | ROZPOCET
| VV |  | 3,1415*2,25*8 |  | 56.547 | [12 empty] | VV | 2 | 2 | True | 0 | ROZPOCET
| VV |  | Součet |  | 128.547 | [12 empty] | VV | 2 | 4 | True | 1 | ROZPOCET
63 | K | 985131111 | Očištění ploch stěn, rubu kleneb a podlah tlakovou vodou | m2 | 254.59 |  | 0 | CS ÚRS 2025 01 |  | základní |  | 0 | 0 | 0 | 0 | 0 | 4 | K | 2 |  |  |  | ROZPOCET | 0 | 0 | 0 | 0 | 0 | 1 | 0 | 4 | -1014229252
| PP |  | Očištění ploch stěn, rubu kleneb a podlah tlakovou vodou | [14 empty] | PP | 2
| Online PSC |  | https://podminky.urs.cz/item/CS_URS_2025_01/985131111 | [14 empty] | Online PSC | 2
64 | K | 985132111 | Očištění ploch líce kleneb a podhledů tlakovou vodou | m2 | 128.547 |  | 0 | CS ÚRS 2025 01 |  | základní |  | 0 | 0 | 0 | 0 | 0 | 4 | K | 2 |  |  |  | ROZPOCET | 0 | 0 | 0 | 0 | 0 | 1 | 0 | 4 | 309845
| PP |  | Očištění ploch líce kleneb a podhledů tlakovou vodou | [14 empty] | PP | 2
| Online PSC |  | https://podminky.urs.cz/item/CS_URS_2025_01/985132111 | [14 empty] | Online PSC | 2
65 | K | 985142212 | Vysekání spojovací hmoty ze spár zdiva hl přes 40 mm dl přes 6 do 12 m/m2 | m2 | 169.064 |  | 0 | CS ÚRS 2025 01 |  | základní |  | 0 | 0 | 0 | 0.0779 | 13.1701 | 4 | K | 2 |  |  |  | ROZPOCET | 0 | 0 | 0 | 0 | 0 | 1 | 0 | 4 | -905997586
| PP |  | Vysekání spojovací hmoty ze spár zdiva včetně vyčištění hloubky spáry přes 40 mm délky spáry na 1 m2 upravované plochy přes 6 do 12 m | [14 empty] | PP | 2
| Online PSC |  | https://podminky.urs.cz/item/CS_URS_2025_01/985142212 | [14 empty] | Online PSC | 2
| VV |  | křídla | [14 empty] | VV | 2 | 1 | True | 0 | ROZPOCET
| VV |  | 14,87*7,05/2 |  | 52.417 | [12 empty] | VV | 2 | 2 | True | 0 | ROZPOCET
| VV |  | 10,995*7,05/2 |  | 38.757 | [12 empty] | VV | 2 | 2 | True | 0 | ROZPOCET
| VV |  | 16,485*6,9/2 |  | 56.873 | [12 empty] | VV | 2 | 2 | True | 0 | ROZPOCET
| VV |  | 10,995*6,9/2 |  | 37.933 | [12 empty] | VV | 2 | 2 | True | 0 | ROZPOCET
| VV |  | zachovaná část čela klenby | [14 empty] | VV | 2 | 1 | True | 0 | ROZPOCET
| VV |  | 11,8*2 |  | 23.6 | [12 empty] | VV | 2 | 2 | True | 0 | ROZPOCET
| VV |  | opěry klenby | [14 empty] | VV | 2 | 1 | True | 0 | ROZPOCET
| VV |  | 8*(3,95+5,05) |  | 72 | [12 empty] | VV | 2 | 2 | True | 0 | ROZPOCET
| VV |  | líc klenby | [14 empty] | VV | 2 | 1 | True | 0 | ROZPOCET
| VV |  | 3,1415*2,25*8 |  | 56.547 | [12 empty] | VV | 2 | 2 | True | 0 | ROZPOCET
| VV |  | Mezisoučet |  | 338.127 | [12 empty] | VV | 2 | 3 | True | 0 | ROZPOCET
| VV |  | přespárování zdiva - potřeba odhadnuta na 50% | [14 empty] | VV | 2 | 1 | True | 0 | ROZPOCET
| VV |  | 338,127*0,5 |  | 169.064 | [12 empty] | VV | 2 | 2 | True | 1 | ROZPOCET
66 | K | 985211112 | Vyklínování uvolněných kamenů ve zdivu se spárami dl přes 6 do 12 m/m2 | m2 | 33.813 |  | 0 | CS ÚRS 2025 01 |  | základní |  | 0 | 0.01539 | 0.52038 | 0 | 0 | 4 | K | 2 |  |  |  | ROZPOCET | 0 | 0 | 0 | 0 | 0 | 1 | 0 | 4 | -1634856070
| PP |  | Vyklínování uvolněných kamenů zdiva úlomky kamene, popřípadě cihel délky spáry na 1 m2 upravované plochy přes 6 do 12 m | [14 empty] | PP | 2
| Online PSC |  | https://podminky.urs.cz/item/CS_URS_2025_01/985211112 | [14 empty] | Online PSC | 2
| VV |  | potřeba odhadnuta na 20% | [14 empty] | VV | 2 | 1 | True | 0 | ROZPOCET
| VV |  | 169,064*0,2 |  | 33.813 | [12 empty] | VV | 2 | 2 | True | 1 | ROZPOCET
67 | K | 985221112 | Doplnění zdiva kamenem do aktivované malty se spárami dl přes 6 do 12 m/m2 | m3 | 20.288 |  | 0 | CS ÚRS 2025 01 |  | základní |  | 0 | 0.50426 | 10.2304 | 0 | 0 | 4 | K | 2 |  |  |  | ROZPOCET | 0 | 0 | 0 | 0 | 0 | 1 | 0 | 4 | 1793031272
| PP |  | Doplnění zdiva ručně do aktivované malty kamenem délky spáry na 1 m2 upravované plochy přes 6 do 12 m | [14 empty] | PP | 2
| Online PSC |  | https://podminky.urs.cz/item/CS_URS_2025_01/985221112 | [14 empty] | Online PSC | 2
| VV |  | potřeba odhadnuta na 10% | [14 empty] | VV | 2 | 1 | True | 0 | ROZPOCET
| VV |  | 338,127*0,1*0,6 |  | 20.288 | [12 empty] | VV | 2 | 2 | True | 1 | ROZPOCET
68 | M | 58381075 | haklík hrubý(1t=2,0m2) | t | 48.691 |  | 0 | CS ÚRS 2025 01 |  | základní |  | 0 | 1 | 48.691 | 0 | 0 | 8 | M | 2 |  |  |  | ROZPOCET | 0 | 0 | 0 | 0 | 0 | 1 | 0 | 4 | 1208455530
| PP |  | haklík hrubý(1t=2,0m2) | [14 empty] | PP | 2
| VV |  | 20,288*2,4 |  | 48.691 | [12 empty] | VV | 2 | 2 | True | 1 | ROZPOCET
69 | K | 985232112 | Hloubkové spárování zdiva aktivovanou maltou spára hl do 80 mm dl přes 6 do 12 m/m2 | m2 | 169.164 |  | 0 | CS ÚRS 2025 01 |  | základní |  | 0 | 0.07816 | 13.2219 | 0 | 0 | 4 | K | 2 |  |  |  | ROZPOCET | 0 | 0 | 0 | 0 | 0 | 1 | 0 | 4 | -845249256
| PP |  | Hloubkové spárování zdiva hloubky přes 40 do 80 mm aktivovanou maltou délky spáry na 1 m2 upravované plochy přes 6 do 12 m | [14 empty] | PP | 2
| Online PSC |  | https://podminky.urs.cz/item/CS_URS_2025_01/985232112 | [14 empty] | Online PSC | 2
| VV |  | křídla | [14 empty] | VV | 2 | 1 | True | 0 | ROZPOCET
| VV |  | 14,87*7,05/2 |  | 52.417 | [12 empty] | VV | 2 | 2 | True | 0 | ROZPOCET
| VV |  | 10,995*7,05/2 |  | 38.757 | [12 empty] | VV | 2 | 2 | True | 0 | ROZPOCET
| VV |  | 16,485*6,9/2 |  | 56.873 | [12 empty] | VV | 2 | 2 | True | 0 | ROZPOCET
| VV |  | 10,995*6,9/2 |  | 37.933 | [12 empty] | VV | 2 | 2 | True | 0 | ROZPOCET
| VV |  | zachovaná část čela klenby | [14 empty] | VV | 2 | 1 | True | 0 | ROZPOCET
| VV |  | 11,9*2 |  | 23.8 | [12 empty] | VV | 2 | 2 | True | 0 | ROZPOCET
| VV |  | opěry klenby | [14 empty] | VV | 2 | 1 | True | 0 | ROZPOCET
| VV |  | 8*(3,95+5,05) |  | 72 | [12 empty] | VV | 2 | 2 | True | 0 | ROZPOCET
| VV |  | líc klenby | [14 empty] | VV | 2 | 1 | True | 0 | ROZPOCET
| VV |  | 3,1415*2,25*8 |  | 56.547 | [12 empty] | VV | 2 | 2 | True | 0 | ROZPOCET
| VV |  | Mezisoučet |  | 338.327 | [12 empty] | VV | 2 | 3 | True | 0 | ROZPOCET
| VV |  | přespárování zdiva - potřeba odhadnuta na 50% | [14 empty] | VV | 2 | 1 | True | 0 | ROZPOCET
| VV |  | 338,327*0,5 |  | 169.164 | [12 empty] | VV | 2 | 2 | True | 1 | ROZPOCET
70 | K | 985233121 | Úprava spár po spárování zdiva uhlazením spára dl přes 6 do 12 m/m2 | m2 | 169.164 |  | 0 | CS ÚRS 2025 01 |  | základní |  | 0 | 0 | 0 | 0 | 0 | 4 | K | 2 |  |  |  | ROZPOCET | 0 | 0 | 0 | 0 | 0 | 1 | 0 | 4 | -1967636365
| PP |  | Úprava spár po spárování zdiva kamenného nebo cihelného délky spáry na 1 m2 upravované plochy přes 6 do 12 m uhlazením | [14 empty] | PP | 2
| Online PSC |  | https://podminky.urs.cz/item/CS_URS_2025_01/985233121 | [14 empty] | Online PSC | 2
71 | K | 985311113 | Reprofilace stěn cementovou sanační maltou tl přes 20 do 30 mm | m2 | 8.962 |  | 0 | CS ÚRS 2025 01 |  | základní |  | 0 | 0.06043 | 0.54157 | 0 | 0 | 4 | K | 2 |  |  |  | ROZPOCET | 0 | 0 | 0 | 0 | 0 | 1 | 0 | 4 | -1100831951
| PP |  | Reprofilace betonu sanačními maltami na cementové bázi ručně stěn, tloušťky přes 20 do 30 mm | [14 empty] | PP | 2
| Online PSC |  | https://podminky.urs.cz/item/CS_URS_2025_01/985311113 | [14 empty] | Online PSC | 2
| VV |  | lokální sanace říms na křídlech - potřeba odhadnuta na 20% | [14 empty] | VV | 2 | 1 | True | 0 | ROZPOCET
| VV |  | ((14,87+10,995+16,485+10,995)*1,2*(0,6+0,1))*0,2 |  | 8.962 | [12 empty] | VV | 2 | 2 | True | 1 | ROZPOCET
72 | K | 985331215 | Dodatečné vlepování betonářské výztuže D 16 mm do chemické malty včetně vyvrtání otvoru | m | 29.6 |  | 0 | CS ÚRS 2025 01 |  | základní |  | 0 | 0.00065 | 0.01924 | 0.001 | 0.0296 | 4 | K | 2 |  |  |  | ROZPOCET | 0 | 0 | 0 | 0 | 0 | 1 | 0 | 4 | 356725930
| PP |  | Dodatečné vlepování betonářské výztuže včetně vyvrtání a vyčištění otvoru chemickou maltou průměr výztuže 16 mm | [14 empty] | PP | 2
| Online PSC |  | https://podminky.urs.cz/item/CS_URS_2025_01/985331215 | [14 empty] | Online PSC | 2
| VV |  | kotvení do čelních zdí (2x po 300mm) | [14 empty] | VV | 2 | 1 | True | 0 | ROZPOCET
| VV |  | 11/0,3*2 |  | 73.333 | [12 empty] | VV | 2 | 2 | True | 0 | ROZPOCET
| VV |  | 74kotev pro každou římsu, délka vrtu 0,2m | [14 empty] | VV | 2 | 1 | True | 0 | ROZPOCET
| VV |  | 74*2*0,2 |  | 29.6 | [12 empty] | VV | 2 | 2 | True | 1 | ROZPOCET
73 | M | 13021015 | tyč ocelová kruhová žebírková DIN 488 jakost B500B (10 505) výztuž do betonu D 16mm | t | 0.133 |  | 0 | CS ÚRS 2025 01 |  | základní |  | 0 | 1 | 0.133 | 0 | 0 | 8 | M | 2 |  |  |  | ROZPOCET | 0 | 0 | 0 | 0 | 0 | 1 | 0 | 4 | 271583737
| PP |  | tyč ocelová kruhová žebírková DIN 488 jakost B500B (10 505) výztuž do betonu D 16mm | [14 empty] | PP | 2
| VV |  | 81,5950920245399*0,00163 "Přepočtené koeficientem množství |  | 0.133 | [12 empty] | VV | 2 | 2 | True | 1 | ROZPOCET
| D | 998 | Přesun hmot |  |  |  | 0 |  |  |  |  | 0 |  | 0 |  | 0 | 1 | D | 1 |  |  |  | ROZPOCET | [6 empty] | 0
74 | K | 998212111 | Přesun hmot pro mosty zděné, monolitické betonové nebo ocelové v do 20 m | t | 166.617 |  | 0 | CS ÚRS 2025 01 |  | základní |  | 0 | 0 | 0 | 0 | 0 | 4 | K | 2 |  |  |  | ROZPOCET | 0 | 0 | 0 | 0 | 0 | 1 | 0 | 4 | 536237260
| PP |  | Přesun hmot pro mosty zděné, betonové monolitické, spřažené ocelobetonové nebo kovové vodorovná dopravní vzdálenost do 100 m výška mostu do 20 m | [14 empty] | PP | 2
| Online PSC |  | https://podminky.urs.cz/item/CS_URS_2025_01/998212111 | [14 empty] | Online PSC | 2
| D | PSV | Práce a dodávky PSV |  |  |  | 0 |  |  |  |  | 0 |  | 13.1597 |  | 0 | 2 | D | 0 |  |  |  | ROZPOCET | [6 empty] | 0
| D | 711 | Izolace proti vodě, vlhkosti a plynům |  |  |  | 0 |  |  |  |  | 0 |  | 13.1597 |  | 0 | 2 | D | 1 |  |  |  | ROZPOCET | [6 empty] | 0
75 | K | 457451133 | Ochranná betonová vrstva na izolaci přesýpaných objektů tl 60 mm s výztuží sítí beton C 25/30 | m2 | 80.5 |  | 0 | CS ÚRS 2025 01 |  | základní |  | 0 | 0.1568 | 12.6224 | 0 | 0 | 4 | K | 2 |  |  |  | ROZPOCET | 0 | 0 | 0 | 0 | 0 | 1 | 0 | 4 | 1924629502
| PP |  | Ochranná betonová vrstva na izolaci přesýpaných objektů tloušťky 60 mm s vyhlazením povrchu s výztuží ze sítí C 25/30 | [14 empty] | PP | 2
| Online PSC |  | https://podminky.urs.cz/item/CS_URS_2025_01/457451133 | [14 empty] | Online PSC | 2
| VV |  | Tvrdá ochranná vrstva z betonu vyztuženého ocelovou sítí | [14 empty] | VV | 2 | 1 | True | 0 | ROZPOCET
| VV |  | vodorovná plocha | [14 empty] | VV | 2 | 1 | True | 0 | ROZPOCET
| VV |  | 11,5*7 |  | 80.5 | [12 empty] | VV | 2 | 2 | True | 0 | ROZPOCET
| VV |  | svislá plocha | [14 empty] | VV | 2 | 1 | True | 0 | ROZPOCET
| VV |  | 0 |  | 0 | [12 empty] | VV | 2 | 2 | True | 0 | ROZPOCET
| VV |  | Součet |  | 80.5 | [12 empty] | VV | 2 | 4 | True | 1 | ROZPOCET
76 | K | 711131101 | Provedení izolace proti zemní vlhkosti pásy na sucho vodorovné AIP nebo tkaninou | m2 | 87.5 |  | 0 | CS ÚRS 2025 01 |  | základní |  | 0 | 0 | 0 | 0 | 0 | 16 | K | 2 |  |  |  | ROZPOCET | 0 | 0 | 0 | 0 | 0 | 1 | 0 | 16 | 1740323660
| PP |  | Provedení izolace proti zemní vlhkosti pásy na sucho AIP nebo tkaniny na ploše vodorovné V | [14 empty] | PP | 2
| Online PSC |  | https://podminky.urs.cz/item/CS_URS_2025_01/711131101 | [14 empty] | Online PSC | 2
| VV |  | Asfaltová pásová hydroizolace | [14 empty] | VV | 2 | 1 | True | 0 | ROZPOCET
| VV |  | vodorovná plocha | [14 empty] | VV | 2 | 1 | True | 0 | ROZPOCET
| VV |  | 12,5*7,0 |  | 87.5 | [12 empty] | VV | 2 | 2 | True | 1 | ROZPOCET
77 | K | 711132101 | Provedení izolace proti zemní vlhkosti pásy na sucho svislé AIP nebo tkaninou | m2 | 12.65 |  | 0 | CS ÚRS 2025 01 |  | základní |  | 0 | 0 | 0 | 0 | 0 | 16 | K | 2 |  |  |  | ROZPOCET | 0 | 0 | 0 | 0 | 0 | 1 | 0 | 16 | 1706153978
| PP |  | Provedení izolace proti zemní vlhkosti pásy na sucho AIP nebo tkaniny na ploše svislé S | [14 empty] | PP | 2
| Online PSC |  | https://podminky.urs.cz/item/CS_URS_2025_01/711132101 | [14 empty] | Online PSC | 2
| VV |  | Asfaltová pásová hydroizolace | [14 empty] | VV | 2 | 1 | True | 0 | ROZPOCET
| VV |  | svislá plocha | [14 empty] | VV | 2 | 1 | True | 0 | ROZPOCET
| VV |  | 11*((0,25+0,35)+(0,3+0,1+0,15)) |  | 12.65 | [12 empty] | VV | 2 | 2 | True | 1 | ROZPOCET
78 | M | 62821109 | asfaltový pás separační s krycí vrstvou tl do 1,0mm, typu R | m2 | 140.626 |  | 0 | CS ÚRS 2025 01 |  | základní |  | 0 | 0.0017 | 0.23906 | 0 | 0 | 32 | M | 2 |  |  |  | ROZPOCET | 0 | 0 | 0 | 0 | 0 | 1 | 0 | 16 | -1932379715
| PP |  | asfaltový pás separační s krycí vrstvou tl do 1,0mm, typu R | [14 empty] | PP | 2
| VV |  | vodorovná plocha | [14 empty] | VV | 2 | 1 | True | 0 | ROZPOCET
| VV |  | 87,5 |  | 87.5 | [12 empty] | VV | 2 | 2 | True | 0 | ROZPOCET
| VV |  | svislá plocha | [14 empty] | VV | 2 | 1 | True | 0 | ROZPOCET
| VV |  | 12,65 |  | 12.65 | [12 empty] | VV | 2 | 2 | True | 0 | ROZPOCET
| VV |  | Mezisoučet |  | 100.15 | [12 empty] | VV | 2 | 3 | True | 0 | ROZPOCET
| VV |  | přepočet koeficientem množství | [14 empty] | VV | 2 | 1 | True | 0 | ROZPOCET
| VV |  | 100,15*1,15 |  | 115.173 | [12 empty] | VV | 2 | 2 | True | 0 | ROZPOCET
| VV |  | 115,173*1,221 "Přepočtené koeficientem množství |  | 140.626 | [12 empty] | VV | 2 | 2 | True | 1 | ROZPOCET
79 | K | 711491171 | Provedení doplňků izolace proti vodě na vodorovné ploše z textilií vrstva podkladní | m2 | 87.5 |  | 0 | CS ÚRS 2025 01 |  | základní |  | 0 | 0 | 0 | 0 | 0 | 16 | K | 2 |  |  |  | ROZPOCET | 0 | 0 | 0 | 0 | 0 | 1 | 0 | 16 | -1957680470
| PP |  | Provedení doplňků izolace proti vodě textilií na ploše vodorovné V vrstva podkladní | [14 empty] | PP | 2
| Online PSC |  | https://podminky.urs.cz/item/CS_URS_2025_01/711491171 | [14 empty] | Online PSC | 2
| VV |  | Přípravná vrstva | [14 empty] | VV | 2 | 1 | True | 0 | ROZPOCET
| VV |  | vodorovná plocha | [14 empty] | VV | 2 | 1 | True | 0 | ROZPOCET
| VV |  | 12,5*7,0 |  | 87.5 | [12 empty] | VV | 2 | 2 | True | 1 | ROZPOCET
80 | K | 711491271 | Provedení doplňků izolace proti vodě na ploše svislé z textilií vrstva podkladní | m2 | 12.65 |  | 0 | CS ÚRS 2025 01 |  | základní |  | 0 | 0 | 0 | 0 | 0 | 16 | K | 2 |  |  |  | ROZPOCET | 0 | 0 | 0 | 0 | 0 | 1 | 0 | 16 | 1754866575
| PP |  | Provedení doplňků izolace proti vodě textilií na ploše svislé S vrstva podkladní | [14 empty] | PP | 2
| Online PSC |  | https://podminky.urs.cz/item/CS_URS_2025_01/711491271 | [14 empty] | Online PSC | 2
| VV |  | Přípravná vrstva | [14 empty] | VV | 2 | 1 | True | 0 | ROZPOCET
| VV |  | svislá plocha | [14 empty] | VV | 2 | 1 | True | 0 | ROZPOCET
| VV |  | 11*((0,25+0,35)+(0,3+0,1+0,15)) |  | 12.65 | [12 empty] | VV | 2 | 2 | True | 1 | ROZPOCET
81 | M | 69311081 | geotextilie netkaná separační, ochranná, filtrační, drenážní PES 300g/m2 | m2 | 115.173 |  | 0 | CS ÚRS 2025 01 |  | základní |  | 0 | 0.0003 | 0.034552 | 0 | 0 | 32 | M | 2 |  |  |  | ROZPOCET | 0 | 0 | 0 | 0 | 0 | 1 | 0 | 16 | 565200256
| PP |  | geotextilie netkaná separační, ochranná, filtrační, drenážní PES 300g/m2 | [14 empty] | PP | 2
| VV |  | vodorovná plocha | [14 empty] | VV | 2 | 1 | True | 0 | ROZPOCET
| VV |  | 87,5 |  | 87.5 | [12 empty] | VV | 2 | 2 | True | 0 | ROZPOCET
| VV |  | svislá plocha | [14 empty] | VV | 2 | 1 | True | 0 | ROZPOCET
| VV |  | 12,65 |  | 12.65 | [12 empty] | VV | 2 | 2 | True | 0 | ROZPOCET
| VV |  | Mezisoučet |  | 100.15 | [12 empty] | VV | 2 | 3 | True | 0 | ROZPOCET
| VV |  | přepočet koeficientem množství | [14 empty] | VV | 2 | 1 | True | 0 | ROZPOCET
| VV |  | 100,15*1,15 |  | 115.173 | [12 empty] | VV | 2 | 2 | True | 1 | ROZPOCET
82 | K | 711491177 | Připevnění doplňků izolace proti vodě nerezovou lištou | m | 22 |  | 0 | CS ÚRS 2025 01 |  | základní |  | 0 | 0.00031 | 0.00682 | 0 | 0 | 16 | K | 2 |  |  |  | ROZPOCET | 0 | 0 | 0 | 0 | 0 | 1 | 0 | 16 | 639041859
| PP |  | Provedení doplňků izolace proti vodě textilií připevnění izolace nerezovou lištou | [14 empty] | PP | 2
| Online PSC |  | https://podminky.urs.cz/item/CS_URS_2025_01/711491177 | [14 empty] | Online PSC | 2
| VV |  | 2*11 |  | 22 | [12 empty] | VV | 2 | 2 | True | 1 | ROZPOCET
83 | M | 311403421R | vrut nerez 5x70mm | 100 kus | 0.74 |  | 0 |  |  | základní |  | 0 | 0.00065 | 0.000481 | 0 | 0 | 32 | M | 2 |  |  |  | ROZPOCET | 0 | 0 | 0 | 0 | 0 | 1 | 0 | 16 | -1962330356
| PP |  | vrut nerez 5x70mm | [14 empty] | PP | 2
| VV |  | vrtu do hmoždinek rozteč max 300mm | [14 empty] | VV | 2 | 1 | True | 0 | ROZPOCET
| VV |  | 11/0,3 |  | 36.667 | [12 empty] | VV | 2 | 2 | True | 0 | ROZPOCET
| VV |  | 2*37/100 |  | 0.74 | [12 empty] | VV | 2 | 2 | True | 1 | ROZPOCET
84 | M | 69334025R | lišta nerez výška 50mm, tl. 5mm | m | 22 |  | 0 |  |  | základní |  | 0 | 0.0005 | 0.011 | 0 | 0 | 32 | M | 2 |  |  |  | ROZPOCET | 0 | 0 | 0 | 0 | 0 | 1 | 0 | 16 | -186258818
| PP |  | lišta nerez výška 50mm, tl. 5mm | [14 empty] | PP | 2
85 | K | 711491471 | Provedení izolace proti vodě volně položenou pojistně hydroizolační fólií na vodorovné ploše | m2 | 80.5 |  | 0 | CS ÚRS 2025 01 |  | základní |  | 0 | 5e-05 | 0.004025 | 0 | 0 | 16 | K | 2 |  |  |  | ROZPOCET | 0 | 0 | 0 | 0 | 0 | 1 | 0 | 16 | -970286200
| PP |  | Provedení pojistné izolace proti vodě fólií položenou volně s přelepením spojů na ploše vodorovné V | [14 empty] | PP | 2
| Online PSC |  | https://podminky.urs.cz/item/CS_URS_2025_01/711491471 | [14 empty] | Online PSC | 2
86 | M | 28323080 | fólie LDPE (900 kg/m3) pro stavbu železnic tl 2mm | m2 | 92.575 |  | 0 | CS ÚRS 2025 01 |  | základní |  | 0 | 0.0018 | 0.16664 | 0 | 0 | 32 | M | 2 |  |  |  | ROZPOCET | 0 | 0 | 0 | 0 | 0 | 1 | 0 | 16 | -1659536577
| PP |  | fólie LDPE (900 kg/m3) pro stavbu železnic tl 2mm | [14 empty] | PP | 2
| VV |  | vodorovná plocha | [14 empty] | VV | 2 | 1 | True | 0 | ROZPOCET
| VV |  | 80,5 |  | 80.5 | [12 empty] | VV | 2 | 2 | True | 0 | ROZPOCET
| VV |  | Mezisoučet |  | 80.5 | [12 empty] | VV | 2 | 3 | True | 0 | ROZPOCET
| VV |  | přepočet koeficientem množství | [14 empty] | VV | 2 | 1 | True | 0 | ROZPOCET
| VV |  | 80,5*1,15 |  | 92.575 | [12 empty] | VV | 2 | 2 | True | 1 | ROZPOCET
87 | K | 711691172 | Provedení rubové hydroizolace podchodů ochranné vrstvy z textilie | m2 | 100.15 |  | 0 | CS ÚRS 2025 01 |  | základní |  | 0 | 0 | 0 | 0 | 0 | 16 | K | 2 |  |  |  | ROZPOCET | 0 | 0 | 0 | 0 | 0 | 1 | 0 | 16 | -1458753555
| PP |  | Provedení izolace podchodů a objektů v podzemí, tunelů a štol ostatní opěr nebo kleneb rubové z textilií vrstvy ochranné | [14 empty] | PP | 2
| Online PSC |  | https://podminky.urs.cz/item/CS_URS_2025_01/711691172 | [14 empty] | Online PSC | 2
| VV |  | 87,5+12,65 |  | 100.15 | [12 empty] | VV | 2 | 2 | True | 1 | ROZPOCET
88 | M | 69311082 | geotextilie netkaná separační, ochranná, filtrační, drenážní PP 500g/m2 | m2 | 115.173 |  | 0 | CS ÚRS 2025 01 |  | základní |  | 0 | 0.0005 | 0.057586 | 0 | 0 | 32 | M | 2 |  |  |  | ROZPOCET | 0 | 0 | 0 | 0 | 0 | 1 | 0 | 16 | -703644676
| PP |  | geotextilie netkaná separační, ochranná, filtrační, drenážní PP 500g/m2 | [14 empty] | PP | 2
| VV |  | 100,15*1,15 |  | 115.173 | [12 empty] | VV | 2 | 2 | True | 1 | ROZPOCET
89 | K | 711713116 | Izolace proti vodě provedení detailů spár 20 x 30 mm za studena tmelem | m | 22 |  | 0 | CS ÚRS 2025 01 |  | základní |  | 0 | 0 | 0 | 0 | 0 | 16 | K | 2 |  |  |  | ROZPOCET | 0 | 0 | 0 | 0 | 0 | 1 | 0 | 16 | -1294212947
| PP |  | Provedení detailů natěradly a tmely za studena tmelem asfaltovým, spár průřezu 20 x 30 mm | [14 empty] | PP | 2
| Online PSC |  | https://podminky.urs.cz/item/CS_URS_2025_01/711713116 | [14 empty] | Online PSC | 2
| VV |  | 2*11 |  | 22 | [12 empty] | VV | 2 | 2 | True | 1 | ROZPOCET
90 | M | 24638020 | tmel bitumenový izolační trvale pružný | kg | 17.094 |  | 0 | CS ÚRS 2025 01 |  | základní |  | 0 | 0.001 | 0.017094 | 0 | 0 | 32 | M | 2 |  |  |  | ROZPOCET | 0 | 0 | 0 | 0 | 0 | 1 | 0 | 16 | -1064171928
| PP |  | tmel bitumenový izolační trvale pružný | [14 empty] | PP | 2
| VV |  | 22*0,777 "Přepočtené koeficientem množství |  | 17.094 | [12 empty] | VV | 2 | 2 | True | 1 | ROZPOCET
91 | K | 998711101 | Přesun hmot tonážní pro izolace proti vodě, vlhkosti a plynům v objektech v do 6 m | t | 0.537 |  | 0 | CS ÚRS 2025 01 |  | základní |  | 0 | 0 | 0 | 0 | 0 | 16 | K | 2 |  |  |  | ROZPOCET | 0 | 0 | 0 | 0 | 0 | 1 | 0 | 16 | -263407816
| PP |  | Přesun hmot pro izolace proti vodě, vlhkosti a plynům stanovený z hmotnosti přesunovaného materiálu vodorovná dopravní vzdálenost do 50 m základní v objektech výšky do 6 m | [14 empty] | PP | 2
| Online PSC |  | https://podminky.urs.cz/item/CS_URS_2025_01/998711101 | [14 empty] | Online PSC | 2
92 | K | 998711199 | Příplatek k přesunu hmot tonážnímu pro izolace proti vodě, vlhkosti a plynům za zvětšený přesun ZKD 1000 m | t | 0.537 |  | 0 | CS ÚRS 2025 01 |  | základní |  | 0 | 0 | 0 | 0 | 0 | 16 | K | 2 |  |  |  | ROZPOCET | 0 | 0 | 0 | 0 | 0 | 1 | 0 | 16 | 890381183
| PP |  | Přesun hmot pro izolace proti vodě, vlhkosti a plynům stanovený z hmotnosti přesunovaného materiálu vodorovná dopravní vzdálenost do 50 m Příplatek k cenám za zvětšený přesun přes vymezenou vodorovnou dopravní vzdálenost za každých dalších započatých 1000 m | [14 empty] | PP | 2
| Online PSC |  | https://podminky.urs.cz/item/CS_URS_2025_01/998711199 | [14 empty] | Online PSC | 2
| D | OST | Ostatní |  |  |  | 0 |  |  |  |  | 0 |  | 0 |  | 0 | 4 | D | 0 |  |  |  | ROZPOCET | [6 empty] | 0
93 | K | 011514000 | Stavebně-technický průzkum | soubor | 1 |  | 0 |  |  | základní |  | 0 | 0 | 0 | 0 | 0 | 262144 | K | 1 |  |  |  | ROZPOCET | 0 | 0 | 0 | 0 | 0 | 1 | 0 | 262144 | -1670086828
| PP |  | Stavebně-technický průzkum | [14 empty] | PP | 1
| VV |  | Zhodnocení stavu konstrukce po odstranění přibetonávky pro případnou úpravu navržené technologie. | [14 empty] | VV | 1 | 1 | True | 0 | ROZPOCET
| VV |  | 1 |  | 1 | [12 empty] | VV | 1 | 2 | True | 1 | ROZPOCET
94 | K | 013244000.1 | Dokumentace pro provádění stavby | soubor | 1 |  | 0 |  |  | základní |  | 0 | 0 | 0 | 0 | 0 | 262144 | K | 1 |  |  |  | ROZPOCET | 0 | 0 | 0 | 0 | 0 | 1 | 0 | 262144 | -249099472
| PP |  | Dokumentace pro provádění stavby | [14 empty] | PP | 1
| VV |  | Dopracování detailů nutných pro realizaci. | [14 empty] | VV | 1 | 1 | True | 0 | ROZPOCET
| VV |  | 1 |  | 1 | [12 empty] | VV | 1 | 2 | True | 1 | ROZPOCET
95 | K | 013294000 | Ostatní dokumentace stavby | soubor | 1 |  | 0 |  |  | základní |  | 0 | 0 | 0 | 0 | 0 | 262144 | K | 1 |  |  |  | ROZPOCET | 0 | 0 | 0 | 0 | 0 | 1 | 0 | 262144 | 267539937
| PP |  | Ostatní dokumentace stavby | [14 empty] | PP | 1
| VV |  | Zajištění povodňového a havarijního plánu. | [14 empty] | VV | 1 | 1 | True | 0 | ROZPOCET
| VV |  | 1 |  | 1 | [12 empty] | VV | 1 | 2 | True | 1 | ROZPOCET
96 | K | 013294000R1 | Ostatní dokumentace stavby - Mostní list | soubor | 1 |  | 0 |  |  | základní |  | 0 | 0 | 0 | 0 | 0 | 262144 | K | 1 |  |  |  | ROZPOCET | 0 | 0 | 0 | 0 | 0 | 1 | 0 | 262144 | 929623650
| PP |  | Ostatní dokumentace stavby - Mostní list | [14 empty] | PP | 1
97 | K | 013294000R2 | Ostatní dokumentace stavby - Hlavní mostní prohlídka | soubor | 1 |  | 0 |  |  | základní |  | 0 | 0 | 0 | 0 | 0 | 262144 | K | 1 |  |  |  | ROZPOCET | 0 | 0 | 0 | 0 | 0 | 1 | 0 | 262144 | 1074621507
| PP |  | Ostatní dokumentace stavby - Hlavní mostní prohlídka | [14 empty] | PP | 1
98 | K | 020001000 | Příprava staveniště | soubor | 1 |  | 0 |  |  | základní |  | 0 | 0 | 0 | 0 | 0 | 262144 | K | 1 |  |  |  | ROZPOCET | 0 | 0 | 0 | 0 | 0 | 1 | 0 | 262144 | -800456769
| PP |  | Příprava staveniště | [14 empty] | PP | 1
99 | K | 032002000 | Vybavení staveniště | soubor | 1 |  | 0 |  |  | základní |  | 0 | 0 | 0 | 0 | 0 | 262144 | K | 1 |  |  |  | ROZPOCET | 0 | 0 | 0 | 0 | 0 | 1 | 0 | 262144 | 2096279420
| PP |  | Vybavení staveniště | [14 empty] | PP | 1
100 | K | 034002000 | Zabezpečení staveniště | soubor | 1 |  | 0 |  |  | základní |  | 0 | 0 | 0 | 0 | 0 | 262144 | K | 1 |  |  |  | ROZPOCET | 0 | 0 | 0 | 0 | 0 | 1 | 0 | 262144 | 419294025
| PP |  | Zabezpečení staveniště | [14 empty] | PP | 1
| VV |  | Oplocení a hlídání staveniště. | [14 empty] | VV | 1 | 1 | True | 0 | ROZPOCET
| VV |  | 1 |  | 1 | [12 empty] | VV | 1 | 2 | True | 1 | ROZPOCET
101 | K | 034703000 | Ochranné konstrukce | soubor | 1 |  | 0 |  |  | základní |  | 0 | 0 | 0 | 0 | 0 | 262144 | K | 1 |  |  |  | ROZPOCET | 0 | 0 | 0 | 0 | 0 | 1 | 0 | 262144 | -651099846
| PP |  | Ochranné konstrukce | [14 empty] | PP | 1
| VV |  | Zajištění bezpečného převedení dopravy a chodců pod rekonstruovanou klenbou. | [14 empty] | VV | 1 | 1 | True | 0 | ROZPOCET
| VV |  | 1 |  | 1 | [12 empty] | VV | 1 | 2 | True | 1 | ROZPOCET
102 | K | 035002000 | Pronájem ploch, objektů | soubor | 1 |  | 0 |  |  | základní |  | 0 | 0 | 0 | 0 | 0 | 262144 | K | 1 |  |  |  | ROZPOCET | 0 | 0 | 0 | 0 | 0 | 1 | 0 | 262144 | -1847572253
| PP |  | Pronájem ploch, objektů | [14 empty] | PP | 1
103 | K | 039002000 | Zrušení zařízení staveniště | soubor | 1 |  | 0 |  |  | základní |  | 0 | 0 | 0 | 0 | 0 | 262144 | K | 1 |  |  |  | ROZPOCET | 0 | 0 | 0 | 0 | 0 | 1 | 0 | 262144 | 1612135123
| PP |  | Zrušení zařízení staveniště | [14 empty] | PP | 1
104 | K | 072103000 | Silniční provoz - projednání DIO a zajištění DIR | soubor | 1 |  | 0 |  |  | základní |  | 0 | 0 | 0 | 0 | 0 | 262144 | K | 1 |  |  |  | ROZPOCET | 0 | 0 | 0 | 0 | 0 | 1 | 0 | 262144 | -1840052140
| PP |  | Silniční provoz - projednání DIO a zajištění DIR | [14 empty] | PP | 1
105 | K | 072203000 | Silniční provoz - zajištění DIO (dopravní značení) | soubor | 1 |  | 0 |  |  | základní |  | 0 | 0 | 0 | 0 | 0 | 262144 | K | 1 |  |  |  | ROZPOCET | 0 | 0 | 0 | 0 | 0 | 1 | 0 | 262144 | -1002056502
| PP |  | Silniční provoz - zajištění DIO (dopravní značení) | [14 empty] | PP | 1

## SO 01-21-01 - Železniční ...
[18 empty] | {2b24d820-6635-47fc-aadc-b399b953fcf3} | [5 empty] | A1 | odkopavka | m3 | 124,501 | 2
[18 empty] | 2 | [5 empty] | C1 | Zásyp | m3 | 54,12 | 2
| KRYCÍ LIST SOUPISU PRACÍ | [7 empty] | v --- níže se nacházejí doplnkové a pomocné údaje k sestavám --- v | [8 empty] | False | [5 empty] | D1 | Beton základu | m3 | 5,47 | 2
[24 empty] | E1 | Hrázka | m3 | 17,563 | 2
| Stavba: | [22 empty] | G1 | Bedeni |  | 51,864 | 2
Prostá rekonstrukce trati v úseku Chrastava - Hrádek nad Nisou
Objekt:
SO 01-21-01 - Železniční propustek v evid. km 13,547
| KSO: |  |  |  |  | CC-CZ:
| Místo: |  |  |  |  | Datum: | 24. 1. 2025
| Zadavatel: |  |  |  |  | IČ:
DIČ:
| Účastník: |  |  |  |  | IČ: | Vyplň údaj
|  | Vyplň údaj |  |  |  | DIČ: | Vyplň údaj
| Projektant: |  |  |  |  | IČ: | 25292161
|  | Prodin a.s. |  |  |  | DIČ: | CZ25292161
| Zpracovatel: |  |  |  |  | IČ:
DIČ:
Poznámka:
| Cena bez DPH | [5 empty] | 0
|  |  | Základ daně |  |  | Sazba daně | Výše daně
| DPH | základní | 0 |  |  | 21% | 0
|  | snížená | 0 |  |  | 12% | 0
|  | zákl. přenesená | 0 |  |  | 21% | 0
|  | sníž. přenesená | 0 |  |  | 12% | 0
|  | nulová | 0 |  |  | 0% | 0
| Cena s DPH |  |  | v | CZK |  | 0
REKAPITULACE ČLENĚNÍ SOUPISU PRACÍ
Stavba:
Prostá rekonstrukce trati v úseku Chrastava - Hrádek nad Nisou
Objekt:
SO 01-21-01 - Železniční propustek v evid. km 13,547
Místo: | [5 empty] | Datum: | 24. 1. 2025
Zadavatel: | [5 empty] | Projektant: | Prodin a.s.
Účastník: |  |  | Vyplň údaj |  |  | Zpracovatel:
Kód dílu - Popis | [6 empty] | Cena celkem [CZK]
Náklady stavby celkem | [6 empty] | 0 | [11 empty] | -1
| HSV - Práce a dodávky HSV | [5 empty] | 0
| 1 - Zemní práce | [5 empty] | 0
| 2 - Zakládání | [5 empty] | 0
| 3 - Svislé a kompletní konstrukce | [5 empty] | 0
| 4 - Vodorovné konstrukce | [5 empty] | 0
| 9 - Ostatní konstrukce a práce, bourání | [5 empty] | 0
| 998 - Přesun hmot | [5 empty] | 0
| PSV - Práce a dodávky PSV | [5 empty] | 0
| 711 - Izolace proti vodě, vlhkosti a plynům | [5 empty] | 0
| OST - Ostatní | [5 empty] | 0
SOUPIS PRACÍ
Stavba:
Prostá rekonstrukce trati v úseku Chrastava - Hrádek nad Nisou
Objekt:
SO 01-21-01 - Železniční propustek v evid. km 13,547
Místo: | [5 empty] | Datum: | 24. 1. 2025
Zadavatel: | [5 empty] | Projektant: | Prodin a.s.
Účastník: |  |  | Vyplň údaj |  |  | Zpracovatel:
PČ | Typ | Kód | Popis | MJ | Množství | J.cena [CZK] | Cena celkem [CZK] | Cenová soustava |  | DPH | J. Nh [h] | Nh celkem [h] | J. hmotnost [t] | Hmotnost celkem [t] | J. suť [t] | Suť Celkem [t]
Náklady soupisu celkem | [6 empty] | 0 |  |  |  |  | 0 |  | 366.6078 |  | 39.1054 |  | D | -1 | [15 empty] | 0
| D | HSV | Práce a dodávky HSV |  |  |  | 0 |  |  |  |  | 0 |  | 366.5718 |  | 39.1054 | 1 | D | 0 |  |  |  | ROZPOCET | [11 empty] | 0
| D | 1 | Zemní práce |  |  |  | 0 |  |  |  |  | 0 |  | 132.9972 |  | 2.1096 | 1 | D | 1 |  |  |  | ROZPOCET | [11 empty] | 0
1 | K | 111209111 | Spálení proutí a klestu | m2 | 40 |  | 0 | CS ÚRS 2025 01 |  | základní |  | 0 | 3e-05 | 0.0012 | 0 | 0 | 4 | K | 2 |  |  |  | ROZPOCET | [5 empty] | 0 | 0 | 0 | 0 | 0 | 1 | 0 | 4 | -692206566
| PP |  | Spálení proutí, klestu z prořezávek a odstraněných křovin pro jakoukoliv dřevinu | [14 empty] | PP | 2
| Online PSC |  | https://podminky.urs.cz/item/CS_URS_2025_01/111209111 | [14 empty] | Online PSC | 2
| VV |  | 40 |  | 40 | [12 empty] | VV | 2 | 2 | True | 1 | ROZPOCET
2 | K | 113105113 | Rozebrání dlažeb z lomového kamene kladených na MC vyspárované MC | m2 | 3.6 |  | 0 | CS ÚRS 2025 01 |  | základní |  | 0 | 0 | 0 | 0.586 | 2.1096 | 4 | K | 2 |  |  |  | ROZPOCET | [5 empty] | 0 | 0 | 0 | 0 | 0 | 1 | 0 | 4 | 1791466685
| PP |  | Rozebrání dlažeb z lomového kamene s přemístěním hmot na skládku na vzdálenost do 3 m nebo s naložením na dopravní prostředek, kladených do cementové malty se spárami zalitými cementovou maltou | [14 empty] | PP | 2
| Online PSC |  | https://podminky.urs.cz/item/CS_URS_2025_01/113105113 | [14 empty] | Online PSC | 2
| VV |  | "kamenná dlažba na výtoku (předpoklad) =" 1,00*3,00*1,2 |  | 3.6 | [12 empty] | VV | 2 | 2 | True | 1 | ROZPOCET
3 | K | 115001105 | Převedení vody potrubím DN přes 300 do 600 | m | 17 |  | 0 | CS ÚRS 2025 01 |  | základní |  | 0 | 0.02193 | 0.37281 | 0 | 0 | 4 | K | 2 |  |  |  | ROZPOCET | [5 empty] | 0 | 0 | 0 | 0 | 0 | 1 | 0 | 4 | -866216324
| PP |  | Převedení vody potrubím průměru DN přes 300 do 600 | [14 empty] | PP | 2
| Online PSC |  | https://podminky.urs.cz/item/CS_URS_2025_01/115001105 | [14 empty] | Online PSC | 2
| VV |  | 5+12 |  | 17 | [12 empty] | VV | 2 | 2 | True | 1 | ROZPOCET
4 | K | 115101202 | Čerpání vody na dopravní výšku do 10 m průměrný přítok přes 500 do 1 000 l/min | hod | 336 |  | 0 | CS ÚRS 2025 01 |  | základní |  | 0 | 4e-05 | 0.01344 | 0 | 0 | 4 | K | 2 |  |  |  | ROZPOCET | [5 empty] | 0 | 0 | 0 | 0 | 0 | 1 | 0 | 4 | 1026794609
| PP |  | Čerpání vody na dopravní výšku do 10 m s uvažovaným průměrným přítokem přes 500 do 1 000 l/min | [14 empty] | PP | 2
| Online PSC |  | https://podminky.urs.cz/item/CS_URS_2025_01/115101202 | [14 empty] | Online PSC | 2
| VV |  | 2*7*24 |  | 336 | [12 empty] | VV | 2 | 2 | True | 1 | ROZPOCET
5 | K | 121112003 | Sejmutí ornice tl vrstvy do 200 mm ručně | m2 | 116.188 |  | 0 | CS ÚRS 2025 01 |  | základní |  | 0 | 0 | 0 | 0 | 0 | 4 | K | 2 |  |  |  | ROZPOCET | [5 empty] | 0 | 0 | 0 | 0 | 0 | 1 | 0 | 4 | -349962375
| PP |  | Sejmutí ornice ručně při souvislé ploše, tl. vrstvy do 200 mm | [14 empty] | PP | 2
| Online PSC |  | https://podminky.urs.cz/item/CS_URS_2025_01/121112003 | [14 empty] | Online PSC | 2
| VV |  | "na vtoku =" 4,50*12,50 |  | 56.25 | [12 empty] | VV | 2 | 2 | True | 0 | ROZPOCET
| VV |  | "na výtoku = "8,75*6,85 |  | 59.938 | [12 empty] | VV | 2 | 2 | True | 0 | ROZPOCET
| VV | A2 | Součet |  | 116.188 | [12 empty] | VV | 2 | 4 | True | 1 | ROZPOCET
6 | K | 122251104 | Odkopávky a prokopávky nezapažené v hornině třídy těžitelnosti I skupiny 3 objem do 500 m3 strojně | m3 | 124.501 |  | 0 | CS ÚRS 2025 01 |  | základní |  | 0 | 0 | 0 | 0 | 0 | 4 | K | 2 |  |  |  | ROZPOCET | [5 empty] | 0 | 0 | 0 | 0 | 0 | 1 | 0 | 4 | -1400972009
| PP |  | Odkopávky a prokopávky nezapažené strojně v hornině třídy těžitelnosti I skupiny 3 přes 100 do 500 m3 | [14 empty] | PP | 2
| Online PSC |  | https://podminky.urs.cz/item/CS_URS_2025_01/122251104 | [14 empty] | Online PSC | 2
| VV |  | "výpočet výkopu " (4,75*1,75*10,25)+(2,75*1,35*5,75) |  | 106.55 | [12 empty] | VV | 2 | 2 | True | 0 | ROZPOCET
| VV |  | "výpočet pro základy v čelech trouby" 2*0,45*0,40*1,50 |  | 0.54 | [12 empty] | VV | 2 | 2 | True | 0 | ROZPOCET
| VV |  | "odpočet stáv. trub" (-1)*(2*3,14*(0,2*0,2)*10,65) |  | -2.675 | [12 empty] | VV | 2 | 2 | True | 0 | ROZPOCET
| VV |  | "odpočet stáv. šachty" (-1)*(1,20*1,50*1,65) |  | -2.97 | [12 empty] | VV | 2 | 2 | True | 0 | ROZPOCET
| VV |  | "odpočet stáv. čela" (-1)*(0,45*1,70*1,50) |  | -1.148 | [12 empty] | VV | 2 | 2 | True | 0 | ROZPOCET
| VV |  | "lože trub =" 1,25*0,50*10,625 |  | 6.641 | [12 empty] | VV | 2 | 2 | True | 0 | ROZPOCET
| VV |  | "hrázka na vtoku =" 1,75*1,00*5,75 |  | 10.063 | [12 empty] | VV | 2 | 2 | True | 0 | ROZPOCET
| VV |  | "hrázka na výtoku = "1,50*1,00*5,00 |  | 7.5 | [12 empty] | VV | 2 | 2 | True | 0 | ROZPOCET
| VV | A1 | Součet |  | 124.501 | [12 empty] | VV | 2 | 4 | True | 1 | ROZPOCET
7 | K | 122252508 | Příplatek k odkopávkám nezapaženým pro spodní stavbu železnic v hornině třídy těžitelnosti I skupiny 3 za ztížení při rekonstrukci | m3 | 124.501 |  | 0 | CS ÚRS 2025 01 |  | základní |  | 0 | 0 | 0 | 0 | 0 | 4 | K | 2 |  |  |  | ROZPOCET | [5 empty] | 0 | 0 | 0 | 0 | 0 | 1 | 0 | 4 | 1815903443
| PP |  | Odkopávky a prokopávky nezapažené pro spodní stavbu železnic strojně v hornině třídy těžitelnosti I skupiny 3 Příplatek k cenám za ztížení při rekonstrukcích | [14 empty] | PP | 2
| Online PSC |  | https://podminky.urs.cz/item/CS_URS_2025_01/122252508 | [14 empty] | Online PSC | 2
| VV |  | A1 |  | 124.501 | [12 empty] | VV | 2 | 2 | True | 1 | ROZPOCET
8 | K | 125703302 | Čištění melioračních kanálů od naplavenin tl do 250 mm dno zpevněné kamenem | m3 | 11.875 |  | 0 | CS ÚRS 2025 01 |  | základní |  | 0 | 0 | 0 | 0 | 0 | 4 | K | 2 |  |  |  | ROZPOCET | [5 empty] | 0 | 0 | 0 | 0 | 0 | 1 | 0 | 4 | 989063206
| PP |  | Čištění melioračních kanálů s úpravou svahu do výšky naplavené vrstvy tloušťky naplavené vrstvy do 250 mm, se dnem zpevněným lomovým kamenem | [14 empty] | PP | 2
| Online PSC |  | https://podminky.urs.cz/item/CS_URS_2025_01/125703302 | [14 empty] | Online PSC | 2
| VV |  | "pročištění na vtoku (předpoklad) =" 0,25*2*5,00*(0,50+0,50+0,50) |  | 3.75 | [12 empty] | VV | 2 | 2 | True | 0 | ROZPOCET
| VV |  | "pročištění na výtoku (předpoklad) =" 0,25*10,00*(1,25+0,50+1,50) |  | 8.125 | [12 empty] | VV | 2 | 2 | True | 0 | ROZPOCET
| VV |  | Součet |  | 11.875 | [12 empty] | VV | 2 | 4 | True | 1 | ROZPOCET
9 | K | 153191121 | Zřízení těsnění hradicích stěn ze zhutněné sypaniny | m3 | 17.563 |  | 0 | CS ÚRS 2025 01 |  | základní |  | 0 | 0 | 0 | 0 | 0 | 4 | K | 2 |  |  |  | ROZPOCET | [5 empty] | 0 | 0 | 0 | 0 | 0 | 1 | 0 | 4 | -2071031865
| PP |  | Těsnění hradicích stěn nepropustnou hrázkou ze zhutněné sypaniny při stěně nebo nepropustnou výplní ze zhutněné sypaniny mezi stěnami zřízení | [14 empty] | PP | 2
| Online PSC |  | https://podminky.urs.cz/item/CS_URS_2025_01/153191121 | [14 empty] | Online PSC | 2
| VV |  | "hrázka na vtoku = "1,75*1,00*5,75 |  | 10.063 | [12 empty] | VV | 2 | 2 | True | 0 | ROZPOCET
| VV |  | "hrázka na výtoku = "1,50*1,00*5,00 |  | 7.5 | [12 empty] | VV | 2 | 2 | True | 0 | ROZPOCET
| VV | E1 | Součet |  | 17.563 | [12 empty] | VV | 2 | 4 | True | 1 | ROZPOCET
10 | M | 58125110 | jíl surový kusový | t | 35.126 |  | 0 | CS ÚRS 2025 01 |  | základní |  | 0 | 1 | 35.126 | 0 | 0 | 8 | M | 2 |  |  |  | ROZPOCET | [5 empty] | 0 | 0 | 0 | 0 | 0 | 1 | 0 | 4 | -899532881
| PP |  | jíl surový kusový | [14 empty] | PP | 2
| VV |  | 17,563*2 "Přepočtené koeficientem množství |  | 35.126 | [12 empty] | VV | 2 | 2 | True | 1 | ROZPOCET
11 | K | 153191131 | Odstranění těsnění hradicích stěn ze zhutněné sypaniny | m3 | 17.563 |  | 0 | CS ÚRS 2025 01 |  | základní |  | 0 | 0 | 0 | 0 | 0 | 4 | K | 2 |  |  |  | ROZPOCET | [5 empty] | 0 | 0 | 0 | 0 | 0 | 1 | 0 | 4 | 370604053
| PP |  | Těsnění hradicích stěn nepropustnou hrázkou ze zhutněné sypaniny při stěně nebo nepropustnou výplní ze zhutněné sypaniny mezi stěnami odstranění | [14 empty] | PP | 2
| Online PSC |  | https://podminky.urs.cz/item/CS_URS_2025_01/153191131 | [14 empty] | Online PSC | 2
| VV |  | E1 |  | 17.563 | [12 empty] | VV | 2 | 2 | True | 1 | ROZPOCET
12 | K | 174111311 | Zásyp sypaninou se zhutněním přes 3 m3 pro spodní stavbu železnic | m3 | 54.12 |  | 0 | CS ÚRS 2025 01 |  | základní |  | 0 | 0 | 0 | 0 | 0 | 4 | K | 2 |  |  |  | ROZPOCET | [5 empty] | 0 | 0 | 0 | 0 | 0 | 1 | 0 | 4 | 995320466
| PP |  | Zásyp sypaninou pro spodní stavbu železnic objemu přes 3 m3 se zhutněním | [14 empty] | PP | 2
| Online PSC |  | https://podminky.urs.cz/item/CS_URS_2025_01/174111311 | [14 empty] | Online PSC | 2
| VV |  | "celkem zásyp trouby = "(1,60+2,50)*1,60*8,25 |  | 54.12 | [12 empty] | VV | 2 | 2 | True | 0 | ROZPOCET
| VV | C1 | Součet |  | 54.12 | [12 empty] | VV | 2 | 4 | True | 1 | ROZPOCET
13 | M | 58337344 | štěrkopísek frakce 0/32 | t | 97.416 |  | 0 | CS ÚRS 2025 01 |  | základní |  | 0 | 1 | 97.416 | 0 | 0 | 8 | M | 2 |  |  |  | ROZPOCET | [5 empty] | 0 | 0 | 0 | 0 | 0 | 1 | 0 | 4 | -1845629511
| PP |  | štěrkopísek frakce 0/32 | [14 empty] | PP | 2
| VV |  | C1*1,8 |  | 97.416 | [12 empty] | VV | 2 | 2 | True | 1 | ROZPOCET
14 | K | 181311103 | Rozprostření ornice tl vrstvy do 200 mm v rovině nebo ve svahu do 1:5 ručně | m2 | 52.325 |  | 0 | CS ÚRS 2025 01 |  | základní |  | 0 | 0 | 0 | 0 | 0 | 4 | K | 2 |  |  |  | ROZPOCET | [5 empty] | 0 | 0 | 0 | 0 | 0 | 1 | 0 | 4 | -450745609
| PP |  | Rozprostření a urovnání ornice v rovině nebo ve svahu sklonu do 1:5 ručně při souvislé ploše, tl. vrstvy do 200 mm | [14 empty] | PP | 2
| Online PSC |  | https://podminky.urs.cz/item/CS_URS_2025_01/181311103 | [14 empty] | Online PSC | 2
| VV |  | "na vtoku = "1,00*(2*4,50+12,50) |  | 21.5 | [12 empty] | VV | 2 | 2 | True | 0 | ROZPOCET
| VV |  | "na výtoku =" 2*2,25*6,85 |  | 30.825 | [12 empty] | VV | 2 | 2 | True | 0 | ROZPOCET
| VV |  | Součet |  | 52.325 | [12 empty] | VV | 2 | 4 | True | 1 | ROZPOCET
15 | K | 183405211 | Výsev trávníku hydroosevem na ornici | m2 | 52.325 |  | 0 | CS ÚRS 2025 01 |  | základní |  | 0 | 0.00127 | 0.066453 | 0 | 0 | 4 | K | 2 |  |  |  | ROZPOCET | [5 empty] | 0 | 0 | 0 | 0 | 0 | 1 | 0 | 4 | 822091782
| PP |  | Výsev trávníku hydroosevem na ornici | [14 empty] | PP | 2
| Online PSC |  | https://podminky.urs.cz/item/CS_URS_2025_01/183405211 | [14 empty] | Online PSC | 2
16 | M | 00572470 | osivo směs travní univerzál | kg | 1.308 |  | 0 | CS ÚRS 2025 01 |  | základní |  | 0 | 0.001 | 0.001308 | 0 | 0 | 8 | M | 2 |  |  |  | ROZPOCET | [5 empty] | 0 | 0 | 0 | 0 | 0 | 1 | 0 | 4 | 1740082838
| PP |  | osivo směs travní univerzál | [14 empty] | PP | 2
| VV |  | 52,325*0,025 "Přepočtené koeficientem množství |  | 1.308 | [12 empty] | VV | 2 | 2 | True | 1 | ROZPOCET
17 | K | 185803113 | Ošetření trávníku shrabáním ve svahu přes 1:2 do 1:1 | m2 | 52.325 |  | 0 | CS ÚRS 2025 01 |  | základní |  | 0 | 0 | 0 | 0 | 0 | 4 | K | 2 |  |  |  | ROZPOCET | [5 empty] | 0 | 0 | 0 | 0 | 0 | 1 | 0 | 4 | -775828447
| PP |  | Ošetření trávníku jednorázové na svahu přes 1:2 do 1:1 | [14 empty] | PP | 2
| Online PSC |  | https://podminky.urs.cz/item/CS_URS_2025_01/185803113 | [14 empty] | Online PSC | 2
18 | K | 185804312 | Zalití rostlin vodou plocha přes 20 m2 | m3 | 1.5 |  | 0 | CS ÚRS 2025 01 |  | základní |  | 0 | 0 | 0 | 0 | 0 | 4 | K | 2 |  |  |  | ROZPOCET | [5 empty] | 0 | 0 | 0 | 0 | 0 | 1 | 0 | 4 | -1587320661
| PP |  | Zalití rostlin vodou plochy záhonů jednotlivě přes 20 m2 | [14 empty] | PP | 2
| Online PSC |  | https://podminky.urs.cz/item/CS_URS_2025_01/185804312 | [14 empty] | Online PSC | 2
| D | 2 | Zakládání |  |  |  | 0 |  |  |  |  | 0 |  | 46.228 |  | 0 | 1 | D | 1 |  |  |  | ROZPOCET | [11 empty] | 0
19 | K | 212752107 | Trativod z drenážních trubek korugovaných PE-HD SN 4 perforace 360° včetně lože otevřený výkop DN 400 pro liniové stavby | m | 10 |  | 0 | CS ÚRS 2025 01 |  | základní |  | 0 | 1.1287 | 11.2868 | 0 | 0 | 4 | K | 2 |  |  |  | ROZPOCET | [5 empty] | 0 | 0 | 0 | 0 | 0 | 1 | 0 | 4 | -776757960
| PP |  | Trativody z drenážních trubek pro liniové stavby a komunikace se zřízením štěrkového lože pod trubky a s jejich obsypem v otevřeném výkopu trubka korugovaná sendvičová PE-HD SN 4 celoperforovaná 360° DN 400 | [14 empty] | PP | 2
| Online PSC |  | https://podminky.urs.cz/item/CS_URS_2025_01/212752107 | [14 empty] | Online PSC | 2
| VV |  | 2*5 |  | 10 | [12 empty] | VV | 2 | 2 | True | 1 | ROZPOCET
20 | K | 273321117 | Základové desky mostních konstrukcí ze ŽB C 25/30 | m3 | 5.47 |  | 0 | CS ÚRS 2025 01 |  | základní |  | 0 | 2.5505 | 13.9515 | 0 | 0 | 4 | K | 2 |  |  |  | ROZPOCET | [5 empty] | 0 | 0 | 0 | 0 | 0 | 1 | 0 | 4 | 909803594
| PP |  | Základové konstrukce z betonu železového desky ve výkopu nebo na hlavách pilot C 25/30 | [14 empty] | PP | 2
| Online PSC |  | https://podminky.urs.cz/item/CS_URS_2025_01/273321117 | [14 empty] | Online PSC | 2
| VV |  | "betonová deska =" 8,00*1,50*0,25 |  | 3 | [12 empty] | VV | 2 | 2 | True | 0 | ROZPOCET
| VV |  | "betonový základ na vtoku a výtoku = "2*1,50*0,60*0,40 |  | 0.72 | [12 empty] | VV | 2 | 2 | True | 0 | ROZPOCET
| VV |  | "kce zesíleného základu na vtoku a výtoku =" 4*0,50*0,35*2,50 |  | 1.75 | [12 empty] | VV | 2 | 2 | True | 0 | ROZPOCET
| VV | D1 | Součet |  | 5.47 | [12 empty] | VV | 2 | 4 | True | 1 | ROZPOCET
21 | K | 273321191 | Příplatek k základovým deskám mostních konstrukcí ze ŽB za betonáž malého rozsahu do 25 m3 | m3 | 5.47 |  | 0 | CS ÚRS 2025 01 |  | základní |  | 0 | 0.04858 | 0.26573 | 0 | 0 | 4 | K | 2 |  |  |  | ROZPOCET | [5 empty] | 0 | 0 | 0 | 0 | 0 | 1 | 0 | 4 | 2108094936
| PP |  | Základové konstrukce z betonu železového Příplatek k cenám za betonáž malého rozsahu do 25 m3 | [14 empty] | PP | 2
| Online PSC |  | https://podminky.urs.cz/item/CS_URS_2025_01/273321191 | [14 empty] | Online PSC | 2
| VV |  | D1 |  | 5.47 | [12 empty] | VV | 2 | 2 | True | 1 | ROZPOCET
22 | K | 273354111 | Bednění základových desek - zřízení | m2 | 5.7 |  | 0 | CS ÚRS 2025 01 |  | základní |  | 0 | 0.0013 | 0.00741 | 0 | 0 | 4 | K | 2 |  |  |  | ROZPOCET | [5 empty] | 0 | 0 | 0 | 0 | 0 | 1 | 0 | 4 | 2134538666
| PP |  | Bednění základových konstrukcí desek zřízení | [14 empty] | PP | 2
| Online PSC |  | https://podminky.urs.cz/item/CS_URS_2025_01/273354111 | [14 empty] | Online PSC | 2
| VV |  | (8+8+1,5+1,5)*0,3 |  | 5.7 | [12 empty] | VV | 2 | 2 | True | 1 | ROZPOCET
23 | K | 273354211 | Bednění základových desek - odstranění | m2 | 5.7 |  | 0 | CS ÚRS 2025 01 |  | základní |  | 0 | 4e-05 | 0.000228 | 0 | 0 | 4 | K | 2 |  |  |  | ROZPOCET | [5 empty] | 0 | 0 | 0 | 0 | 0 | 1 | 0 | 4 | -812229180
| PP |  | Bednění základových konstrukcí desek odstranění bednění | [14 empty] | PP | 2
| Online PSC |  | https://podminky.urs.cz/item/CS_URS_2025_01/273354211 | [14 empty] | Online PSC | 2
| VV |  | (8+8+1,5+1,5)*0,3 |  | 5.7 | [12 empty] | VV | 2 | 2 | True | 1 | ROZPOCET
24 | K | 273361116 | Výztuž základových desek z betonářské oceli 10 505 | t | 0.41 |  | 0 | CS ÚRS 2025 01 |  | základní |  | 0 | 1.0383 | 0.4257 | 0 | 0 | 4 | K | 2 |  |  |  | ROZPOCET | [5 empty] | 0 | 0 | 0 | 0 | 0 | 1 | 0 | 4 | -445005276
| PP |  | Výztuž základových konstrukcí desek z betonářské oceli 10 505 (R) nebo BSt 500 | [14 empty] | PP | 2
| Online PSC |  | https://podminky.urs.cz/item/CS_URS_2025_01/273361116 | [14 empty] | Online PSC | 2
| VV |  | D1*0,075 |  | 0.41 | [12 empty] | VV | 2 | 2 | True | 1 | ROZPOCET
25 | K | 274321117 | Základové pasy, prahy, věnce a ostruhy mostních konstrukcí ze ŽB C 25/30 | m3 | 7.78 |  | 0 | CS ÚRS 2025 01 |  | základní |  | 0 | 2.5505 | 19.8432 | 0 | 0 | 4 | K | 2 |  |  |  | ROZPOCET | [5 empty] | 0 | 0 | 0 | 0 | 0 | 1 | 0 | 4 | 1286042416
| PP |  | Základové konstrukce z betonu železového pásy, prahy, věnce a ostruhy ve výkopu nebo na hlavách pilot C 25/30 | [14 empty] | PP | 2
| Online PSC |  | https://podminky.urs.cz/item/CS_URS_2025_01/274321117 | [14 empty] | Online PSC | 2
| VV |  | "prahy na vtoku =" (11,40+3,25+1,65+8,30+1,50+3,70)*0,60*0,30 |  | 5.364 | [12 empty] | VV | 2 | 2 | True | 0 | ROZPOCET
| VV |  | "prahy na výtoku = "(4,1+(2*2,2)+(4,1*1,2))*0,6*0,3 |  | 2.416 | [12 empty] | VV | 2 | 2 | True | 0 | ROZPOCET
| VV |  | Součet |  | 7.78 | [12 empty] | VV | 2 | 4 | True | 1 | ROZPOCET
26 | K | 274321191 | Příplatek k základovým pasům, prahům a věncům mostních konstrukcí ze ŽB za betonáž malého rozsahu do 25 m3 | m3 | 7.78 |  | 0 | CS ÚRS 2025 01 |  | základní |  | 0 | 0.04858 | 0.37795 | 0 | 0 | 4 | K | 2 |  |  |  | ROZPOCET | [5 empty] | 0 | 0 | 0 | 0 | 0 | 1 | 0 | 4 | 1349644988
| PP |  | Základové konstrukce z betonu železového Příplatek k cenám za betonáž malého rozsahu do 25 m3 | [14 empty] | PP | 2
| Online PSC |  | https://podminky.urs.cz/item/CS_URS_2025_01/274321191 | [14 empty] | Online PSC | 2
27 | K | 274354111 | Bednění základových pasů - zřízení | m2 | 51.864 |  | 0 | CS ÚRS 2025 01 |  | základní |  | 0 | 0.0013 | 0.067423 | 0 | 0 | 4 | K | 2 |  |  |  | ROZPOCET | [5 empty] | 0 | 0 | 0 | 0 | 0 | 1 | 0 | 4 | 1160747298
| PP |  | Bednění základových konstrukcí pasů, prahů, věnců a ostruh zřízení | [14 empty] | PP | 2
| Online PSC |  | https://podminky.urs.cz/item/CS_URS_2025_01/274354111 | [14 empty] | Online PSC | 2
| VV |  | "prahy na výtoku = "(4,1+(2*2,2)+(4,1*1,2))*0,6*2 |  | 16.104 | [12 empty] | VV | 2 | 2 | True | 0 | ROZPOCET
| VV |  | "prahy na vtoku =" (11,40+3,25+1,65+8,30+1,50+3,70)*0,60*2 |  | 35.76 | [12 empty] | VV | 2 | 2 | True | 0 | ROZPOCET
| VV | G1 | Součet |  | 51.864 | [12 empty] | VV | 2 | 4 | True | 1 | ROZPOCET
28 | K | 274354211 | Bednění základových pasů - odstranění | m2 | 51.864 |  | 0 | CS ÚRS 2025 01 |  | základní |  | 0 | 4e-05 | 0.0020746 | 0 | 0 | 4 | K | 2 |  |  |  | ROZPOCET | [5 empty] | 0 | 0 | 0 | 0 | 0 | 1 | 0 | 4 | 2107114610
| PP |  | Bednění základových konstrukcí pasů, prahů, věnců a ostruh odstranění bednění | [14 empty] | PP | 2
| Online PSC |  | https://podminky.urs.cz/item/CS_URS_2025_01/274354211 | [14 empty] | Online PSC | 2
| VV |  | G1 |  | 51.864 | [12 empty] | VV | 2 | 2 | True | 1 | ROZPOCET
| D | 3 | Svislé a kompletní konstrukce |  |  |  | 0 |  |  |  |  | 0 |  | 0.0693 |  | 0 | 1 | D | 1 |  |  |  | ROZPOCET | [11 empty] | 0
29 | K | 388995215R | Chránička kabelů z trub HDPE | m | 30 |  | 0 |  |  | základní |  | 0 | 0.00231 | 0.0693 | 0 | 0 | 4 | K | 2 |  |  |  | ROZPOCET | [5 empty] | 0 | 0 | 0 | 0 | 0 | 1 | 0 | 4 | -1945795595
| PP |  | Chránička kabelů z trub HDPE | [14 empty] | PP | 2
| VV |  | "pro převedení kabelu SSZT - "15,00 |  | 15 | [12 empty] | VV | 2 | 2 | True | 0 | ROZPOCET
| VV |  | "pro převedení kabelu ČD - Telematika = "15,00 |  | 15 | [12 empty] | VV | 2 | 2 | True | 0 | ROZPOCET
| VV |  | Součet |  | 30 | [12 empty] | VV | 2 | 4 | True | 1 | ROZPOCET
| D | 4 | Vodorovné konstrukce |  |  |  | 0 |  |  |  |  | 0 |  | 94.8503 |  | 0 | 1 | D | 1 |  |  |  | ROZPOCET | [11 empty] | 0
30 | K | 452311121 | Podkladní desky z betonu prostého bez zvýšených nároků na prostředí tř. C 8/10 otevřený výkop | m3 | 2.268 |  | 0 | CS ÚRS 2025 01 |  | základní |  | 0 | 2.301 | 5.2187 | 0 | 0 | 4 | K | 2 |  |  |  | ROZPOCET | [5 empty] | 0 | 0 | 0 | 0 | 0 | 1 | 0 | 4 | -1273392604
| PP |  | Podkladní a zajišťovací konstrukce z betonu prostého v otevřeném výkopu bez zvýšených nároků na prostředí desky pod potrubí, stoky a drobné objekty z betonu tř. C 8/10 | [14 empty] | PP | 2
| Online PSC |  | https://podminky.urs.cz/item/CS_URS_2025_01/452311121 | [14 empty] | Online PSC | 2
| VV |  | "výpočet =" 2,10*7,20*0,15 |  | 2.268 | [12 empty] | VV | 2 | 2 | True | 0 | ROZPOCET
| VV |  | Součet |  | 2.268 | [12 empty] | VV | 2 | 4 | True | 1 | ROZPOCET
31 | K | 465513257 | Dlažba svahu u opěr z upraveného lomového žulového kamene tl 250 mm do lože C 25/30 pl přes 10 m2 | m2 | 69.6 |  | 0 | CS ÚRS 2025 01 |  | základní |  | 0 | 1.2878 | 89.6316 | 0 | 0 | 4 | K | 2 |  |  |  | ROZPOCET | [5 empty] | 0 | 0 | 0 | 0 | 0 | 1 | 0 | 4 | -2097373873
| PP |  | Dlažba svahu u mostních opěr z upraveného lomového žulového kamene s vyspárováním maltou MC 25, šíře spáry 15 mm do betonového lože C 25/30 tloušťky 250 mm, plochy přes 10 m2 | [14 empty] | PP | 2
| Online PSC |  | https://podminky.urs.cz/item/CS_URS_2025_01/465513257 | [14 empty] | Online PSC | 2
| VV |  | "dlažba na vtoku (odečteno z CADu) =" 50,00*1,2 |  | 60 | [12 empty] | VV | 2 | 2 | True | 0 | ROZPOCET
| VV |  | "dlažba na vytoku (odečteno z CADu) = "8,00*1,2 |  | 9.6 | [12 empty] | VV | 2 | 2 | True | 0 | ROZPOCET
| VV | F1 | Součet |  | 69.6 | [12 empty] | VV | 2 | 4 | True | 1 | ROZPOCET
| D | 9 | Ostatní konstrukce a práce, bourání |  |  |  | 0 |  |  |  |  | 0 |  | 92.4271 |  | 36.9958 | 1 | D | 1 |  |  |  | ROZPOCET | [11 empty] | 0
32 | K | 927111129 | Propustek železniční ze železobetonových trub DN 800 | m | 8 |  | 0 | CS ÚRS 2025 01 |  | základní |  | 0 | 2.0495 | 16.3964 | 0 | 0 | 4 | K | 2 |  |  |  | ROZPOCET | [5 empty] | 0 | 0 | 0 | 0 | 0 | 1 | 0 | 4 | -449308772
| PP |  | Železniční propustek železobetonové trouby DN 800 mm | [14 empty] | PP | 2
| Online PSC |  | https://podminky.urs.cz/item/CS_URS_2025_01/927111129 | [14 empty] | Online PSC | 2
| VV |  | 8 |  | 8 | [12 empty] | VV | 2 | 2 | True | 1 | ROZPOCET
33 | M | 59222484 | trouba ŽB hrdlová patková DN 800 | m | 8 |  | 0 | CS ÚRS 2025 01 |  | základní |  | 0 | 1.45 | 11.6 | 0 | 0 | 8 | M | 2 |  |  |  | ROZPOCET | [5 empty] | 0 | 0 | 0 | 0 | 0 | 1 | 0 | 4 | -931976996
| PP |  | trouba ŽB hrdlová patková DN 800 | [14 empty] | PP | 2
| VV |  | 8 |  | 8 | [12 empty] | VV | 2 | 2 | True | 1 | ROZPOCET
34 | K | 927111229 | Čelo z betonu prostého pro propustek ze železobetonových trub DN 800 | kus | 2 |  | 0 | CS ÚRS 2025 01 |  | základní |  | 0 | 31.9565 | 63.913 | 0 | 0 | 4 | K | 2 |  |  |  | ROZPOCET | [5 empty] | 0 | 0 | 0 | 0 | 0 | 1 | 0 | 4 | -2068066732
| PP |  | Železniční propustek čelo z betonu prostého pro železniční propustek ze železobetonových trub DN 800 mm | [14 empty] | PP | 2
| Online PSC |  | https://podminky.urs.cz/item/CS_URS_2025_01/927111229 | [14 empty] | Online PSC | 2
35 | K | 938121111 | Odstranění náletových křovin, dřevin a travnatého porostu ve výškách v okolí říms a křídel | m2 | 40 |  | 0 | CS ÚRS 2025 01 |  | základní |  | 0 | 0 | 0 | 0.0005 | 0.02 | 4 | K | 2 |  |  |  | ROZPOCET | [5 empty] | 0 | 0 | 0 | 0 | 0 | 1 | 0 | 4 | -851328661
| PP |  | Odstraňování náletových křovin, dřevin a travnatého porostu ve výškách v okolí mostních říms a křídel | [14 empty] | PP | 2
| Online PSC |  | https://podminky.urs.cz/item/CS_URS_2025_01/938121111 | [14 empty] | Online PSC | 2
36 | K | 961041211 | Bourání mostních základů z betonu prostého | m3 | 2.358 |  | 0 | CS ÚRS 2025 01 |  | základní |  | 0 | 0.12 | 0.28296 | 2.2 | 5.1876 | 4 | K | 2 |  |  |  | ROZPOCET | [5 empty] | 0 | 0 | 0 | 0 | 0 | 1 | 0 | 4 | -1128784419
| PP |  | Bourání mostních konstrukcí základů z prostého betonu | [14 empty] | PP | 2
| Online PSC |  | https://podminky.urs.cz/item/CS_URS_2025_01/961041211 | [14 empty] | Online PSC | 2
| VV |  | "podklad. beton šachty = "1,40*1,70*0,10 |  | 0.238 | [12 empty] | VV | 2 | 2 | True | 0 | ROZPOCET
| VV |  | "drenážní trouby podél trati =" 2*((3,14*0,25*0,25)-(3,14*0,20*0,20))*(7,50+7,50) |  | 2.12 | [12 empty] | VV | 2 | 2 | True | 0 | ROZPOCET
| VV | BB2 | Součet |  | 2.358 | [12 empty] | VV | 2 | 4 | True | 1 | ROZPOCET
37 | K | 961051111 | Bourání mostních základů z ŽB | m3 | 1.928 |  | 0 | CS ÚRS 2025 01 |  | základní |  | 0 | 0.12171 | 0.23466 | 2.4 | 4.6272 | 4 | K | 2 |  |  |  | ROZPOCET | [5 empty] | 0 | 0 | 0 | 0 | 0 | 1 | 0 | 4 | -771662293
| PP |  | Bourání mostních konstrukcí základů ze železového betonu | [14 empty] | PP | 2
| Online PSC |  | https://podminky.urs.cz/item/CS_URS_2025_01/961051111 | [14 empty] | Online PSC | 2
| VV |  | "vtoková šachta =" (1,20*1,50*0,30)+(2*1,50*1,25*0,30)+(0,70*1,25*0,30) |  | 1.928 | [12 empty] | VV | 2 | 2 | True | 0 | ROZPOCET
| VV | BZB2 | Součet |  | 1.928 | [12 empty] | VV | 2 | 4 | True | 1 | ROZPOCET
38 | K | 966008113 | Bourání trubního propustku DN přes 500 do 800 | m | 10.65 |  | 0 | CS ÚRS 2025 01 |  | základní |  | 0 | 0 | 0 | 2.055 | 21.8858 | 4 | K | 2 |  |  |  | ROZPOCET | [5 empty] | 0 | 0 | 0 | 0 | 0 | 1 | 0 | 4 | 1141224319
| PP |  | Bourání trubního propustku s odklizením a uložením vybouraného materiálu na skládku na vzdálenost do 3 m nebo s naložením na dopravní prostředek z trub betonových nebo železobetonových DN přes 500 do 800 mm | [14 empty] | PP | 2
| Online PSC |  | https://podminky.urs.cz/item/CS_URS_2025_01/966008113 | [14 empty] | Online PSC | 2
| VV |  | 10,65 |  | 10.65 | [12 empty] | VV | 2 | 2 | True | 0 | ROZPOCET
| VV | BP | Součet |  | 10.65 | [12 empty] | VV | 2 | 4 | True | 1 | ROZPOCET
39 | K | 966008311 | Bourání čela trubního propustku z betonu železového | m3 | 2.198 |  | 0 | CS ÚRS 2025 01 |  | základní |  | 0 | 0 | 0 | 2.4 | 5.2752 | 4 | K | 2 |  |  |  | ROZPOCET | [5 empty] | 0 | 0 | 0 | 0 | 0 | 1 | 0 | 4 | 382159979
| PP |  | Bourání trubního propustku s odklizením a uložením vybouraného materiálu na skládku na vzdálenost do 3 m nebo s naložením na dopravní prostředek čela z betonu železového | [14 empty] | PP | 2
| Online PSC |  | https://podminky.urs.cz/item/CS_URS_2025_01/966008311 | [14 empty] | Online PSC | 2
| VV |  | "čelo propustku = "0,45*1,70*1,50 |  | 1.148 | [12 empty] | VV | 2 | 2 | True | 0 | ROZPOCET
| VV |  | "základ čela = "0,75*0,70*2,00 |  | 1.05 | [12 empty] | VV | 2 | 2 | True | 0 | ROZPOCET
| VV | BC1 | Součet |  | 2.198 | [12 empty] | VV | 2 | 4 | True | 1 | ROZPOCET
| D | 998 | Přesun hmot |  |  |  | 0 |  |  |  |  | 0 |  | 0 |  | 0 | 1 | D | 1 |  |  |  | ROZPOCET | [11 empty] | 0
40 | K | 998212111 | Přesun hmot pro mosty zděné, monolitické betonové nebo ocelové v do 20 m | t | 365.928 |  | 0 | CS ÚRS 2025 01 |  | základní |  | 0 | 0 | 0 | 0 | 0 | 4 | K | 2 |  |  |  | ROZPOCET | [5 empty] | 0 | 0 | 0 | 0 | 0 | 1 | 0 | 4 | 784915472
| PP |  | Přesun hmot pro mosty zděné, betonové monolitické, spřažené ocelobetonové nebo kovové vodorovná dopravní vzdálenost do 100 m výška mostu do 20 m | [14 empty] | PP | 2
| Online PSC |  | https://podminky.urs.cz/item/CS_URS_2025_01/998212111 | [14 empty] | Online PSC | 2
| D | PSV | Práce a dodávky PSV |  |  |  | 0 |  |  |  |  | 0 |  | 0.036 |  | 0 | 2 | D | 0 |  |  |  | ROZPOCET | [11 empty] | 0
| D | 711 | Izolace proti vodě, vlhkosti a plynům |  |  |  | 0 |  |  |  |  | 0 |  | 0.036 |  | 0 | 2 | D | 1 |  |  |  | ROZPOCET | [11 empty] | 0
41 | K | 711112001 | Provedení izolace proti zemní vlhkosti svislé za studena nátěrem penetračním | m2 | 28 |  | 0 | CS ÚRS 2025 01 |  | základní |  | 0 | 0 | 0 | 0 | 0 | 16 | K | 2 |  |  |  | ROZPOCET | [5 empty] | 0 | 0 | 0 | 0 | 0 | 1 | 0 | 16 | 1921398626
| PP |  | Provedení izolace proti zemní vlhkosti natěradly a tmely za studena na ploše svislé S nátěrem penetračním | [14 empty] | PP | 2
| Online PSC |  | https://podminky.urs.cz/item/CS_URS_2025_01/711112001 | [14 empty] | Online PSC | 2
| VV |  | "nátěr betonových trub = "3,50*8,00 |  | 28 | [12 empty] | VV | 2 | 2 | True | 0 | ROZPOCET
| VV |  | Součet |  | 28 | [12 empty] | VV | 2 | 4 | True | 1 | ROZPOCET
42 | M | 11163150 | lak penetrační asfaltový | t | 0.008 |  | 0 | CS ÚRS 2025 01 |  | základní |  | 0 | 1 | 0.008 | 0 | 0 | 32 | M | 2 |  |  |  | ROZPOCET | [5 empty] | 0 | 0 | 0 | 0 | 0 | 1 | 0 | 16 | 2072516023
| PP |  | lak penetrační asfaltový | [14 empty] | PP | 2
| VV |  | 28*0,3/1000 |  | 0.008 | [12 empty] | VV | 2 | 2 | True | 1 | ROZPOCET
43 | K | 711112002 | Provedení izolace proti zemní vlhkosti svislé za studena lakem asfaltovým | m2 | 56 |  | 0 | CS ÚRS 2025 01 |  | základní |  | 0 | 0 | 0 | 0 | 0 | 16 | K | 2 |  |  |  | ROZPOCET | [5 empty] | 0 | 0 | 0 | 0 | 0 | 1 | 0 | 16 | 1675903603
| PP |  | Provedení izolace proti zemní vlhkosti natěradly a tmely za studena na ploše svislé S nátěrem lakem asfaltovým | [14 empty] | PP | 2
| Online PSC |  | https://podminky.urs.cz/item/CS_URS_2025_01/711112002 | [14 empty] | Online PSC | 2
| VV |  | "nátěr betonových trub = "3,50*8,00*2 |  | 56 | [12 empty] | VV | 2 | 2 | True | 0 | ROZPOCET
| VV |  | Součet |  | 56 | [12 empty] | VV | 2 | 4 | True | 1 | ROZPOCET
44 | M | 11163152 | lak hydroizolační asfaltový | t | 0.028 |  | 0 | CS ÚRS 2025 01 |  | základní |  | 0 | 1 | 0.028 | 0 | 0 | 32 | M | 2 |  |  |  | ROZPOCET | [5 empty] | 0 | 0 | 0 | 0 | 0 | 1 | 0 | 16 | 1748703442
| PP |  | lak hydroizolační asfaltový | [14 empty] | PP | 2
| VV |  | 56*0,5/1000 |  | 0.028 | [12 empty] | VV | 2 | 2 | True | 1 | ROZPOCET
45 | K | 998711101 | Přesun hmot tonážní pro izolace proti vodě, vlhkosti a plynům v objektech v do 6 m | t | 0.036 |  | 0 | CS ÚRS 2025 01 |  | základní |  | 0 | 0 | 0 | 0 | 0 | 16 | K | 2 |  |  |  | ROZPOCET | [5 empty] | 0 | 0 | 0 | 0 | 0 | 1 | 0 | 16 | 2046919559
| PP |  | Přesun hmot pro izolace proti vodě, vlhkosti a plynům stanovený z hmotnosti přesunovaného materiálu vodorovná dopravní vzdálenost do 50 m základní v objektech výšky do 6 m | [14 empty] | PP | 2
| Online PSC |  | https://podminky.urs.cz/item/CS_URS_2025_01/998711101 | [14 empty] | Online PSC | 2
46 | K | 998711199 | Příplatek k přesunu hmot tonážnímu pro izolace proti vodě, vlhkosti a plynům za zvětšený přesun ZKD 1000 m | t | 0.036 |  | 0 | CS ÚRS 2025 01 |  | základní |  | 0 | 0 | 0 | 0 | 0 | 16 | K | 2 |  |  |  | ROZPOCET | [5 empty] | 0 | 0 | 0 | 0 | 0 | 1 | 0 | 16 | 1133844199
| PP |  | Přesun hmot pro izolace proti vodě, vlhkosti a plynům stanovený z hmotnosti přesunovaného materiálu vodorovná dopravní vzdálenost do 50 m Příplatek k cenám za zvětšený přesun přes vymezenou vodorovnou dopravní vzdálenost za každých dalších započatých 1000 m | [14 empty] | PP | 2
| Online PSC |  | https://podminky.urs.cz/item/CS_URS_2025_01/998711199 | [14 empty] | Online PSC | 2
| D | OST | Ostatní |  |  |  | 0 |  |  |  |  | 0 |  | 0 |  | 0 | 4 | D | 0 |  |  |  | ROZPOCET | [11 empty] | 0
47 | K | 011114000 | Inženýrsko-geologický průzkum | soubor | 1 |  | 0 |  |  | základní |  | 0 | 0 | 0 | 0 | 0 | 262144 | K | 1 |  |  |  | ROZPOCET | [5 empty] | 0 | 0 | 0 | 0 | 0 | 1 | 0 | 262144 | 940573108
| PP |  | Inženýrsko-geologický průzkum | [14 empty] | PP | 1
48 | K | 013244000.1 | Dokumentace pro provádění stavby | soubor | 1 |  | 0 |  |  | základní |  | 0 | 0 | 0 | 0 | 0 | 262144 | K | 1 |  |  |  | ROZPOCET | [5 empty] | 0 | 0 | 0 | 0 | 0 | 1 | 0 | 262144 | 312576908
| PP |  | Dokumentace pro provádění stavby | [14 empty] | PP | 1
49 | K | 013294000 | Ostatní dokumentace stavby | soubor | 1 |  | 0 |  |  | základní |  | 0 | 0 | 0 | 0 | 0 | 262144 | K | 1 |  |  |  | ROZPOCET | [5 empty] | 0 | 0 | 0 | 0 | 0 | 1 | 0 | 262144 | 1817629373
| PP |  | Ostatní dokumentace stavby | [14 empty] | PP | 1
| VV |  | Zajištění povodňového a havarijního plánu. | [14 empty] | VV | 1 | 1 | True | 0 | ROZPOCET
| VV |  | 1 |  | 1 | [12 empty] | VV | 1 | 2 | True | 1 | ROZPOCET
50 | K | 013294000R1 | Ostatní dokumentace stavby - Mostní list | soubor | 1 |  | 0 |  |  | základní |  | 0 | 0 | 0 | 0 | 0 | 262144 | K | 1 |  |  |  | ROZPOCET | [5 empty] | 0 | 0 | 0 | 0 | 0 | 1 | 0 | 262144 | 648251575
| PP |  | Ostatní dokumentace stavby - Mostní list | [14 empty] | PP | 1
51 | K | 013294000R2 | Ostatní dokumentace stavby - Hlavní mostní prohlídka | soubor | 1 |  | 0 |  |  | základní |  | 0 | 0 | 0 | 0 | 0 | 262144 | K | 1 |  |  |  | ROZPOCET | [5 empty] | 0 | 0 | 0 | 0 | 0 | 1 | 0 | 262144 | -975122970
| PP |  | Ostatní dokumentace stavby - Hlavní mostní prohlídka | [14 empty] | PP | 1
52 | K | 020001000 | Příprava staveniště | soubor | 1 |  | 0 |  |  | základní |  | 0 | 0 | 0 | 0 | 0 | 262144 | K | 1 |  |  |  | ROZPOCET | [5 empty] | 0 | 0 | 0 | 0 | 0 | 1 | 0 | 262144 | 2133012727
| PP |  | Příprava staveniště | [14 empty] | PP | 1
53 | K | 032002000 | Vybavení staveniště | soubor | 1 |  | 0 |  |  | základní |  | 0 | 0 | 0 | 0 | 0 | 262144 | K | 1 |  |  |  | ROZPOCET | [5 empty] | 0 | 0 | 0 | 0 | 0 | 1 | 0 | 262144 | -1225011310
| PP |  | Vybavení staveniště | [14 empty] | PP | 1
54 | K | 034002000.1 | Zabezpečení staveniště | soubor | 1 |  | 0 |  |  | základní |  | 0 | 0 | 0 | 0 | 0 | 262144 | K | 1 |  |  |  | ROZPOCET | [5 empty] | 0 | 0 | 0 | 0 | 0 | 1 | 0 | 262144 | -1137932370
| PP |  | Zabezpečení staveniště | [14 empty] | PP | 1
55 | K | 034703000.2 | Ochranné konstrukce | soubor | 1 |  | 0 |  |  | základní |  | 0 | 0 | 0 | 0 | 0 | 262144 | K | 1 |  |  |  | ROZPOCET | [5 empty] | 0 | 0 | 0 | 0 | 0 | 1 | 0 | 262144 | -825622571
| PP |  | Ochranné konstrukce | [14 empty] | PP | 1
56 | K | 035002000 | Pronájem ploch, objektů | soubor | 1 |  | 0 |  |  | základní |  | 0 | 0 | 0 | 0 | 0 | 262144 | K | 1 |  |  |  | ROZPOCET | [5 empty] | 0 | 0 | 0 | 0 | 0 | 1 | 0 | 262144 | -2140340207
| PP |  | Pronájem ploch, objektů | [14 empty] | PP | 1
57 | K | 039002000 | Zrušení zařízení staveniště | soubor | 1 |  | 0 |  |  | základní |  | 0 | 0 | 0 | 0 | 0 | 262144 | K | 1 |  |  |  | ROZPOCET | [5 empty] | 0 | 0 | 0 | 0 | 0 | 1 | 0 | 262144 | 385405220
| PP |  | Zrušení zařízení staveniště | [14 empty] | PP | 1
58 | K | 072103000 | Silniční provoz - projednání DIO a zajištění DIR | soubor | 1 |  | 0 |  |  | základní |  | 0 | 0 | 0 | 0 | 0 | 262144 | K | 1 |  |  |  | ROZPOCET | [5 empty] | 0 | 0 | 0 | 0 | 0 | 1 | 0 | 262144 | -1783439977
| PP |  | Silniční provoz - projednání DIO a zajištění DIR | [14 empty] | PP | 1
59 | K | 072203000 | Silniční provoz - zajištění DIO (dopravní značení) | soubor | 1 |  | 0 |  |  | základní |  | 0 | 0 | 0 | 0 | 0 | 262144 | K | 1 |  |  |  | ROZPOCET | [5 empty] | 0 | 0 | 0 | 0 | 0 | 1 | 0 | 262144 | 599307377
| PP |  | Silniční provoz - zajištění DIO (dopravní značení) | [14 empty] | PP | 1
60 | K | 090001000R1 | Ostatní náklady - Zajištění sítí po dobu stavby | soubor | 1 |  | 0 |  |  | základní |  | 0 | 0 | 0 | 0 | 0 | 262144 | K | 1 |  |  |  | ROZPOCET | [5 empty] | 0 | 0 | 0 | 0 | 0 | 1 | 0 | 262144 | 1732554301
| PP |  | Ostatní náklady - Zajištění sítí po dobu stavby | [14 empty] | PP | 1

## SO 01-14-01 - Výstroj tra...
{71083eee-9f2f-49af-924e-292914c130ab}
2
| KRYCÍ LIST SOUPISU PRACÍ | [7 empty] | v --- níže se nacházejí doplnkové a pomocné údaje k sestavám --- v | [8 empty] | False
Stavba:
Prostá rekonstrukce trati v úseku Chrastava - Hrádek nad Nisou
Objekt:
SO 01-14-01 - Výstroj trati km 11,300 - km 19,605
| KSO: |  |  |  |  | CC-CZ:
| Místo: |  |  |  |  | Datum: | 24. 1. 2025
| Zadavatel: |  |  |  |  | IČ:
DIČ:
| Účastník: |  |  |  |  | IČ: | Vyplň údaj
|  | Vyplň údaj |  |  |  | DIČ: | Vyplň údaj
| Projektant: |  |  |  |  | IČ:
DIČ:
| Zpracovatel: |  |  |  |  | IČ:
DIČ:
Poznámka:
| Cena bez DPH | [5 empty] | 0
|  |  | Základ daně |  |  | Sazba daně | Výše daně
| DPH | základní | 0 |  |  | 21% | 0
|  | snížená | 0 |  |  | 12% | 0
|  | zákl. přenesená | 0 |  |  | 21% | 0
|  | sníž. přenesená | 0 |  |  | 12% | 0
|  | nulová | 0 |  |  | 0% | 0
| Cena s DPH |  |  | v | CZK |  | 0
REKAPITULACE ČLENĚNÍ SOUPISU PRACÍ
Stavba:
Prostá rekonstrukce trati v úseku Chrastava - Hrádek nad Nisou
Objekt:
SO 01-14-01 - Výstroj trati km 11,300 - km 19,605
Místo: | [5 empty] | Datum: | 24. 1. 2025
Zadavatel: | [5 empty] | Projektant:
Účastník: |  |  | Vyplň údaj |  |  | Zpracovatel:
Kód dílu - Popis | [6 empty] | Cena celkem [CZK]
Náklady stavby celkem | [6 empty] | 0 | [11 empty] | -1
| HSV - Práce a dodávky HSV | [5 empty] | 0
| 5 - Komunikace pozemní | [5 empty] | 0
| OST - Ostatní | [5 empty] | 0
SOUPIS PRACÍ
Stavba:
Prostá rekonstrukce trati v úseku Chrastava - Hrádek nad Nisou
Objekt:
SO 01-14-01 - Výstroj trati km 11,300 - km 19,605
Místo: | [5 empty] | Datum: | 24. 1. 2025
Zadavatel: | [5 empty] | Projektant:
Účastník: |  |  | Vyplň údaj |  |  | Zpracovatel:
PČ | Typ | Kód | Popis | MJ | Množství | J.cena [CZK] | Cena celkem [CZK] | Cenová soustava |  | DPH | J. Nh [h] | Nh celkem [h] | J. hmotnost [t] | Hmotnost celkem [t] | J. suť [t] | Suť Celkem [t]
Náklady soupisu celkem | [6 empty] | 0 |  |  |  |  | 0 |  | 23.1735 |  | 0 |  | D | -1 | [10 empty] | 0
| D | HSV | Práce a dodávky HSV |  |  |  | 0 |  |  |  |  | 0 |  | 23.1735 |  | 0 | 1 | D | 0 |  |  |  | ROZPOCET | [6 empty] | 0
| D | 5 | Komunikace pozemní |  |  |  | 0 |  |  |  |  | 0 |  | 23.1735 |  | 0 | 1 | D | 1 |  |  |  | ROZPOCET | [6 empty] | 0
1 | K | 5912030030 | Demontáž návěstidla včetně sloupku a patky předvěstníku | kus | 4 |  | 0 | Sborník UOŽI 01 2025 |  | základní |  | 0 | 0 | 0 | 0 | 0 | 4 | K | 2 |  |  |  | ROZPOCET | 0 | 0 | 0 | 0 | 0 | 1 | 0 | 4 | 745306756
| PP |  | Demontáž návěstidla včetně sloupku a patky předvěstníku Poznámka: 1. V cenách jsou započteny náklady na demontáž návěstidla, sloupku a patky, zához, úpravu terénu a naložení na dopravní prostředek. | [14 empty] | PP | 2
| VV |  | 4 |  | 4 | [12 empty] | VV | 2 | 2 | True | 1 | ROZPOCET
2 | K | 5912030040 | Demontáž návěstidla včetně sloupku a patky rychlostníku | kus | 12 |  | 0 | Sborník UOŽI 01 2025 |  | základní |  | 0 | 0 | 0 | 0 | 0 | 4 | K | 2 |  |  |  | ROZPOCET | 0 | 0 | 0 | 0 | 0 | 1 | 0 | 4 | 1976377351
| PP |  | Demontáž návěstidla včetně sloupku a patky rychlostníku Poznámka: 1. V cenách jsou započteny náklady na demontáž návěstidla, sloupku a patky, zához, úpravu terénu a naložení na dopravní prostředek. | [14 empty] | PP | 2
| VV |  | 12 |  | 12 | [12 empty] | VV | 2 | 2 | True | 1 | ROZPOCET
3 | K | 5912035040 | Montáž návěstidla rychlostníku | kus | 2 |  | 0 | Sborník UOŽI 01 2025 |  | základní |  | 0 | 0 | 0 | 0 | 0 | 4 | K | 2 |  |  |  | ROZPOCET | 0 | 0 | 0 | 0 | 0 | 1 | 0 | 4 | 1564893420
| PP |  | Montáž návěstidla rychlostníku Poznámka: 1. V cenách jsou započteny náklady na montáž a upevnění návěstidla. 2. V cenách nejsou obsaženy náklady na dodávku materiálu. | [14 empty] | PP | 2
| VV |  | 2 |  | 2 | [12 empty] | VV | 2 | 2 | True | 1 | ROZPOCET
4 | M | 5962114000 | Výstroj sloupku objímka 50 až 100 mm kompletní | kus | 4 |  | 0 | Sborník UOŽI 01 2025 |  | základní |  | 0 | 0.00015 | 0.0006 | 0 | 0 | 8 | M | 2 |  |  |  | ROZPOCET | 0 | 0 | 0 | 0 | 0 | 1 | 0 | 4 | -1026634209
| PP |  | Výstroj sloupku objímka 50 až 100 mm kompletní | [14 empty] | PP | 2
| VV |  | 2*2 |  | 4 | [12 empty] | VV | 2 | 2 | True | 1 | ROZPOCET
5 | M | 5962101010 | Návěstidlo rychlostník - obdélník | kus | 2 |  | 0 | Sborník UOŽI 01 2025 |  | základní |  | 0 | 0.0035 | 0.007 | 0 | 0 | 8 | M | 2 |  |  |  | ROZPOCET | 0 | 0 | 0 | 0 | 0 | 1 | 0 | 4 | -771051482
| PP |  | Návěstidlo rychlostník - obdélník | [14 empty] | PP | 2
| VV |  | 2 |  | 2 | [12 empty] | VV | 2 | 2 | True | 1 | ROZPOCET
6 | K | 5912035050 | Montáž návěstidla sklonovníku | kus | 10 |  | 0 | Sborník UOŽI 01 2025 |  | základní |  | 0 | 0 | 0 | 0 | 0 | 4 | K | 2 |  |  |  | ROZPOCET | 0 | 0 | 0 | 0 | 0 | 1 | 0 | 4 | 1426364343
| PP |  | Montáž návěstidla sklonovníku Poznámka: 1. V cenách jsou započteny náklady na montáž a upevnění návěstidla. 2. V cenách nejsou obsaženy náklady na dodávku materiálu. | [14 empty] | PP | 2
| VV |  | 10 |  | 10 | [12 empty] | VV | 2 | 2 | True | 1 | ROZPOCET
7 | M | 5962114000 | Výstroj sloupku objímka 50 až 100 mm kompletní | kus | 20 |  | 0 | Sborník UOŽI 01 2025 |  | základní |  | 0 | 0.00015 | 0.003 | 0 | 0 | 8 | M | 2 |  |  |  | ROZPOCET | 0 | 0 | 0 | 0 | 0 | 1 | 0 | 4 | -1756349538
| PP |  | Výstroj sloupku objímka 50 až 100 mm kompletní | [14 empty] | PP | 2
| VV |  | 10*2 |  | 20 | [12 empty] | VV | 2 | 2 | True | 1 | ROZPOCET
8 | M | 5962101110 | Návěstidlo sklonovník reflexní | kus | 10 |  | 0 | Sborník UOŽI 01 2025 |  | základní |  | 0 | 0.00225 | 0.0225 | 0 | 0 | 8 | M | 2 |  |  |  | ROZPOCET | 0 | 0 | 0 | 0 | 0 | 1 | 0 | 4 | 2051557766
| PP |  | Návěstidlo sklonovník reflexní | [14 empty] | PP | 2
| VV |  | 10 |  | 10 | [12 empty] | VV | 2 | 2 | True | 1 | ROZPOCET
9 | K | 5912035090 | Montáž návěstidla staničníku | kus | 41 |  | 0 | Sborník UOŽI 01 2025 |  | základní |  | 0 | 0 | 0 | 0 | 0 | 4 | K | 2 |  |  |  | ROZPOCET | 0 | 0 | 0 | 0 | 0 | 1 | 0 | 4 | -2058491389
| PP |  | Montáž návěstidla staničníku Poznámka: 1. V cenách jsou započteny náklady na montáž a upevnění návěstidla. 2. V cenách nejsou obsaženy náklady na dodávku materiálu. | [14 empty] | PP | 2
| VV |  | 41 |  | 41 | [12 empty] | VV | 2 | 2 | True | 1 | ROZPOCET
10 | M | 5962114000 | Výstroj sloupku objímka 50 až 100 mm kompletní | kus | 41 |  | 0 | Sborník UOŽI 01 2025 |  | základní |  | 0 | 0.00015 | 0.00615 | 0 | 0 | 8 | M | 2 |  |  |  | ROZPOCET | 0 | 0 | 0 | 0 | 0 | 1 | 0 | 4 | 1818059044
| PP |  | Výstroj sloupku objímka 50 až 100 mm kompletní | [14 empty] | PP | 2
| VV |  | 41 |  | 41 | [12 empty] | VV | 2 | 2 | True | 1 | ROZPOCET
11 | M | 5962101105 | Návěstidlo staničník 480x610 pozink dvoumístný | kus | 41 |  | 0 | Sborník UOŽI 01 2025 |  | základní |  | 0 | 0.003 | 0.123 | 0 | 0 | 8 | M | 2 |  |  |  | ROZPOCET | 0 | 0 | 0 | 0 | 0 | 1 | 0 | 4 | 973337346
| PP |  | Návěstidlo staničník 480x610 pozink dvoumístný | [14 empty] | PP | 2
| VV |  | 41 |  | 41 | [12 empty] | VV | 2 | 2 | True | 1 | ROZPOCET
12 | K | 5912035100R | Montáž tabule směr jízdy vlaků | kus | 4 |  | 0 |  |  | základní |  | 0 | 0 | 0 | 0 | 0 | 4 | K | 2 |  |  |  | ROZPOCET | 0 | 0 | 0 | 0 | 0 | 1 | 0 | 4 | 568856977
| PP |  | Montáž tabule směr jízdy vlaků | [14 empty] | PP | 2
| VV |  | 4 |  | 4 | [12 empty] | VV | 2 | 2 | True | 1 | ROZPOCET
13 | M | 5962114000 | Výstroj sloupku objímka 50 až 100 mm kompletní | kus | 8 |  | 0 | Sborník UOŽI 01 2025 |  | základní |  | 0 | 0.00015 | 0.0012 | 0 | 0 | 8 | M | 2 |  |  |  | ROZPOCET | 0 | 0 | 0 | 0 | 0 | 1 | 0 | 4 | -1539953087
| PP |  | Výstroj sloupku objímka 50 až 100 mm kompletní | [14 empty] | PP | 2
| VV |  | 4*2 |  | 8 | [12 empty] | VV | 2 | 2 | True | 1 | ROZPOCET
14 | M | 5962110000 | Značení zastávek tabule s názvem | m2 | 2.414 |  | 0 | Sborník UOŽI 01 2025 |  | základní |  | 0 | 0 | 0 | 0 | 0 | 8 | M | 2 |  |  |  | ROZPOCET | 0 | 0 | 0 | 0 | 0 | 1 | 0 | 4 | 1693280566
| PP |  | Značení zastávek tabule s názvem | [14 empty] | PP | 2
| VV |  | 4*1,7*0,355 |  | 2.414 | [12 empty] | VV | 2 | 2 | True | 1 | ROZPOCET
15 | K | 5912035100R2 | Montáž tabule s názvem zastávky | kus | 2 |  | 0 |  |  | základní |  | 0 | 0 | 0 | 0 | 0 | 4 | K | 2 |  |  |  | ROZPOCET | 0 | 0 | 0 | 0 | 0 | 1 | 0 | 4 | -311429795
| PP |  | Montáž tabule s názvem zastávky | [14 empty] | PP | 2
| VV |  | 2 |  | 2 | [12 empty] | VV | 2 | 2 | True | 1 | ROZPOCET
16 | M | 5962114000 | Výstroj sloupku objímka 50 až 100 mm kompletní | kus | 12 |  | 0 | Sborník UOŽI 01 2025 |  | základní |  | 0 | 0.00015 | 0.0018 | 0 | 0 | 8 | M | 2 |  |  |  | ROZPOCET | 0 | 0 | 0 | 0 | 0 | 1 | 0 | 4 | 706283333
| PP |  | Výstroj sloupku objímka 50 až 100 mm kompletní | [14 empty] | PP | 2
| VV |  | 6*2 |  | 12 | [12 empty] | VV | 2 | 2 | True | 1 | ROZPOCET
17 | M | 5962110000 | Značení zastávek tabule s názvem | m2 | 3.63 |  | 0 | Sborník UOŽI 01 2025 |  | základní |  | 0 | 0 | 0 | 0 | 0 | 8 | M | 2 |  |  |  | ROZPOCET | 0 | 0 | 0 | 0 | 0 | 1 | 0 | 4 | 1587265230
| PP |  | Značení zastávek tabule s názvem | [14 empty] | PP | 2
| VV |  | 2,2*0,6+3,85*0,6 |  | 3.63 | [12 empty] | VV | 2 | 2 | True | 1 | ROZPOCET
18 | K | 5912035110R | Montáž značky průchod pro pěší zakázán | kus | 2 |  | 0 |  |  | základní |  | 0 | 0 | 0 | 0 | 0 | 4 | K | 2 |  |  |  | ROZPOCET | 0 | 0 | 0 | 0 | 0 | 1 | 0 | 4 | -1018337599
| PP |  | Montáž značky průchod pro pěší zakázán | [14 empty] | PP | 2
| VV |  | Montáž na zábradlí | [14 empty] | VV | 2 | 1 | True | 0 | ROZPOCET
| VV |  | 2 |  | 2 | [12 empty] | VV | 2 | 2 | True | 1 | ROZPOCET
19 | M | 5962114000 | Výstroj sloupku objímka 50 až 100 mm kompletní | kus | 2 |  | 0 | Sborník UOŽI 01 2025 |  | základní |  | 0 | 0.00015 | 0.0003 | 0 | 0 | 8 | M | 2 |  |  |  | ROZPOCET | 0 | 0 | 0 | 0 | 0 | 1 | 0 | 4 | 490121845
| PP |  | Výstroj sloupku objímka 50 až 100 mm kompletní | [14 empty] | PP | 2
| VV |  | 2*1 |  | 2 | [12 empty] | VV | 2 | 2 | True | 1 | ROZPOCET
20 | M | 5962107000 | Piktogramy zákaz vstupu | kus | 2 |  | 0 | Sborník UOŽI 01 2025 |  | základní |  | 0 | 0 | 0 | 0 | 0 | 8 | M | 2 |  |  |  | ROZPOCET | 0 | 0 | 0 | 0 | 0 | 1 | 0 | 4 | -211833838
| PP |  | Piktogramy zákaz vstupu | [14 empty] | PP | 2
| VV |  | 2 |  | 2 | [12 empty] | VV | 2 | 2 | True | 1 | ROZPOCET
21 | K | 5912045030 | Montáž návěstidla včetně sloupku a patky předvěstníku | kus | 1 |  | 0 | Sborník UOŽI 01 2025 |  | základní |  | 0 | 0 | 0 | 0 | 0 | 4 | K | 2 |  |  |  | ROZPOCET | 0 | 0 | 0 | 0 | 0 | 1 | 0 | 4 | -1209565519
| PP |  | Montáž návěstidla včetně sloupku a patky předvěstníku Poznámka: 1. V cenách jsou započteny náklady na zemní práce, montáž patky, sloupku a návěstidla, úpravu a rozprostření zeminy na terén. 2. V cenách nejsou obsaženy náklady na dodávku materiálu. | [14 empty] | PP | 2
| VV |  | 1 |  | 1 | [12 empty] | VV | 2 | 2 | True | 1 | ROZPOCET
22 | M | 5964161010 | Beton lehce zhutnitelný C 20/25;X0 F5 2 285 2 765 | m3 | 0.09 |  | 0 | Sborník UOŽI 01 2025 |  | základní |  | 0 | 2.429 | 0.21861 | 0 | 0 | 8 | M | 2 |  |  |  | ROZPOCET | 0 | 0 | 0 | 0 | 0 | 1 | 0 | 4 | -504248132
| PP |  | Beton lehce zhutnitelný C 20/25;X0 F5 2 285 2 765 | [14 empty] | PP | 2
| VV |  | 1*1*0,3*0,3 |  | 0.09 | [12 empty] | VV | 2 | 2 | True | 1 | ROZPOCET
23 | M | 5962114020 | Výstroj sloupku víčko plast 60 mm | kus | 1 |  | 0 | Sborník UOŽI 01 2025 |  | základní |  | 0 | 0 | 0 | 0 | 0 | 8 | M | 2 |  |  |  | ROZPOCET | 0 | 0 | 0 | 0 | 0 | 1 | 0 | 4 | 1743462405
| PP |  | Výstroj sloupku víčko plast 60 mm | [14 empty] | PP | 2
| VV |  | 1 |  | 1 | [12 empty] | VV | 2 | 2 | True | 1 | ROZPOCET
24 | M | 5962113005 | Sloupek ocelový pozinkovaný 60 mm | m | 4.5 |  | 0 | Sborník UOŽI 01 2025 |  | základní |  | 0 | 0.00265 | 0.011925 | 0 | 0 | 8 | M | 2 |  |  |  | ROZPOCET | 0 | 0 | 0 | 0 | 0 | 1 | 0 | 4 | 1204252340
| PP |  | Sloupek ocelový pozinkovaný 60 mm | [14 empty] | PP | 2
| VV |  | 1*4,5 |  | 4.5 | [12 empty] | VV | 2 | 2 | True | 1 | ROZPOCET
25 | M | 5962114000 | Výstroj sloupku objímka 50 až 100 mm kompletní | kus | 2 |  | 0 | Sborník UOŽI 01 2025 |  | základní |  | 0 | 0.00015 | 0.0003 | 0 | 0 | 8 | M | 2 |  |  |  | ROZPOCET | 0 | 0 | 0 | 0 | 0 | 1 | 0 | 4 | 1525890270
| PP |  | Výstroj sloupku objímka 50 až 100 mm kompletní | [14 empty] | PP | 2
| VV |  | 1*2 |  | 2 | [12 empty] | VV | 2 | 2 | True | 1 | ROZPOCET
26 | M | 5962101020 | Návěstidlo očekávejte traťovou rychlost - trojúhelník | kus | 1 |  | 0 | Sborník UOŽI 01 2025 |  | základní |  | 0 | 0.0035 | 0.0035 | 0 | 0 | 8 | M | 2 |  |  |  | ROZPOCET | 0 | 0 | 0 | 0 | 0 | 1 | 0 | 4 | 1884529248
| PP |  | Návěstidlo očekávejte traťovou rychlost - trojúhelník | [14 empty] | PP | 2
| VV |  | 1 |  | 1 | [12 empty] | VV | 2 | 2 | True | 1 | ROZPOCET
27 | K | 5912045040 | Montáž návěstidla včetně sloupku a patky rychlostníku | kus | 3 |  | 0 | Sborník UOŽI 01 2025 |  | základní |  | 0 | 0 | 0 | 0 | 0 | 4 | K | 2 |  |  |  | ROZPOCET | 0 | 0 | 0 | 0 | 0 | 1 | 0 | 4 | -483617238
| PP |  | Montáž návěstidla včetně sloupku a patky rychlostníku Poznámka: 1. V cenách jsou započteny náklady na zemní práce, montáž patky, sloupku a návěstidla, úpravu a rozprostření zeminy na terén. 2. V cenách nejsou obsaženy náklady na dodávku materiálu. | [14 empty] | PP | 2
| VV |  | 3 |  | 3 | [12 empty] | VV | 2 | 2 | True | 1 | ROZPOCET
28 | M | 5964161010 | Beton lehce zhutnitelný C 20/25;X0 F5 2 285 2 765 | m3 | 0.27 |  | 0 | Sborník UOŽI 01 2025 |  | základní |  | 0 | 2.429 | 0.65583 | 0 | 0 | 8 | M | 2 |  |  |  | ROZPOCET | 0 | 0 | 0 | 0 | 0 | 1 | 0 | 4 | -232357366
| PP |  | Beton lehce zhutnitelný C 20/25;X0 F5 2 285 2 765 | [14 empty] | PP | 2
| VV |  | 3*1*0,3*0,3 |  | 0.27 | [12 empty] | VV | 2 | 2 | True | 1 | ROZPOCET
29 | M | 5962114020 | Výstroj sloupku víčko plast 60 mm | kus | 3 |  | 0 | Sborník UOŽI 01 2025 |  | základní |  | 0 | 0 | 0 | 0 | 0 | 8 | M | 2 |  |  |  | ROZPOCET | 0 | 0 | 0 | 0 | 0 | 1 | 0 | 4 | -369935392
| PP |  | Výstroj sloupku víčko plast 60 mm | [14 empty] | PP | 2
| VV |  | 3 |  | 3 | [12 empty] | VV | 2 | 2 | True | 1 | ROZPOCET
30 | M | 5962113005 | Sloupek ocelový pozinkovaný 60 mm | m | 13.5 |  | 0 | Sborník UOŽI 01 2025 |  | základní |  | 0 | 0.00265 | 0.035775 | 0 | 0 | 8 | M | 2 |  |  |  | ROZPOCET | 0 | 0 | 0 | 0 | 0 | 1 | 0 | 4 | -848857302
| PP |  | Sloupek ocelový pozinkovaný 60 mm | [14 empty] | PP | 2
| VV |  | 3*4,5 |  | 13.5 | [12 empty] | VV | 2 | 2 | True | 1 | ROZPOCET
31 | M | 5962114000 | Výstroj sloupku objímka 50 až 100 mm kompletní | kus | 6 |  | 0 | Sborník UOŽI 01 2025 |  | základní |  | 0 | 0.00015 | 0.0009 | 0 | 0 | 8 | M | 2 |  |  |  | ROZPOCET | 0 | 0 | 0 | 0 | 0 | 1 | 0 | 4 | 389150072
| PP |  | Výstroj sloupku objímka 50 až 100 mm kompletní | [14 empty] | PP | 2
| VV |  | 3*2 |  | 6 | [12 empty] | VV | 2 | 2 | True | 1 | ROZPOCET
32 | M | 5962101010 | Návěstidlo rychlostník - obdélník | kus | 3 |  | 0 | Sborník UOŽI 01 2025 |  | základní |  | 0 | 0.0035 | 0.0105 | 0 | 0 | 8 | M | 2 |  |  |  | ROZPOCET | 0 | 0 | 0 | 0 | 0 | 1 | 0 | 4 | -1176010536
| PP |  | Návěstidlo rychlostník - obdélník | [14 empty] | PP | 2
| VV |  | 3 |  | 3 | [12 empty] | VV | 2 | 2 | True | 1 | ROZPOCET
33 | K | 5912045050 | Montáž návěstidla včetně sloupku a patky sklonovníku | kus | 21 |  | 0 | Sborník UOŽI 01 2025 |  | základní |  | 0 | 0 | 0 | 0 | 0 | 4 | K | 2 |  |  |  | ROZPOCET | 0 | 0 | 0 | 0 | 0 | 1 | 0 | 4 | 49552411
| PP |  | Montáž návěstidla včetně sloupku a patky sklonovníku Poznámka: 1. V cenách jsou započteny náklady na zemní práce, montáž patky, sloupku a návěstidla, úpravu a rozprostření zeminy na terén. 2. V cenách nejsou obsaženy náklady na dodávku materiálu. | [14 empty] | PP | 2
| VV |  | 21 |  | 21 | [12 empty] | VV | 2 | 2 | True | 1 | ROZPOCET
34 | M | 5964161010 | Beton lehce zhutnitelný C 20/25;X0 F5 2 285 2 765 | m3 | 1.89 |  | 0 | Sborník UOŽI 01 2025 |  | základní |  | 0 | 2.429 | 4.5908 | 0 | 0 | 8 | M | 2 |  |  |  | ROZPOCET | 0 | 0 | 0 | 0 | 0 | 1 | 0 | 4 | 621406679
| PP |  | Beton lehce zhutnitelný C 20/25;X0 F5 2 285 2 765 | [14 empty] | PP | 2
| VV |  | 21*1*0,3*0,3 |  | 1.89 | [12 empty] | VV | 2 | 2 | True | 1 | ROZPOCET
35 | M | 5962114020 | Výstroj sloupku víčko plast 60 mm | kus | 21 |  | 0 | Sborník UOŽI 01 2025 |  | základní |  | 0 | 0 | 0 | 0 | 0 | 8 | M | 2 |  |  |  | ROZPOCET | 0 | 0 | 0 | 0 | 0 | 1 | 0 | 4 | 1407517547
| PP |  | Výstroj sloupku víčko plast 60 mm | [14 empty] | PP | 2
| VV |  | 21 |  | 21 | [12 empty] | VV | 2 | 2 | True | 1 | ROZPOCET
36 | M | 5962113005 | Sloupek ocelový pozinkovaný 60 mm | m | 94.5 |  | 0 | Sborník UOŽI 01 2025 |  | základní |  | 0 | 0.00265 | 0.25043 | 0 | 0 | 8 | M | 2 |  |  |  | ROZPOCET | 0 | 0 | 0 | 0 | 0 | 1 | 0 | 4 | 567338127
| PP |  | Sloupek ocelový pozinkovaný 60 mm | [14 empty] | PP | 2
| VV |  | 21*4,5 |  | 94.5 | [12 empty] | VV | 2 | 2 | True | 1 | ROZPOCET
37 | M | 5962114000 | Výstroj sloupku objímka 50 až 100 mm kompletní | kus | 42 |  | 0 | Sborník UOŽI 01 2025 |  | základní |  | 0 | 0.00015 | 0.0063 | 0 | 0 | 8 | M | 2 |  |  |  | ROZPOCET | 0 | 0 | 0 | 0 | 0 | 1 | 0 | 4 | 71950429
| PP |  | Výstroj sloupku objímka 50 až 100 mm kompletní | [14 empty] | PP | 2
| VV |  | 21*2 |  | 42 | [12 empty] | VV | 2 | 2 | True | 1 | ROZPOCET
38 | M | 5962101110 | Návěstidlo sklonovník reflexní | kus | 21 |  | 0 | Sborník UOŽI 01 2025 |  | základní |  | 0 | 0.00225 | 0.04725 | 0 | 0 | 8 | M | 2 |  |  |  | ROZPOCET | 0 | 0 | 0 | 0 | 0 | 1 | 0 | 4 | 1063282559
| PP |  | Návěstidlo sklonovník reflexní | [14 empty] | PP | 2
| VV |  | 21 |  | 21 | [12 empty] | VV | 2 | 2 | True | 1 | ROZPOCET
39 | K | 5912045090 | Montáž návěstidla včetně sloupku a patky staničníku | kus | 41 |  | 0 | Sborník UOŽI 01 2025 |  | základní |  | 0 | 0 | 0 | 0 | 0 | 4 | K | 2 |  |  |  | ROZPOCET | 0 | 0 | 0 | 0 | 0 | 1 | 0 | 4 | 1312478108
| PP |  | Montáž návěstidla včetně sloupku a patky staničníku Poznámka: 1. V cenách jsou započteny náklady na zemní práce, montáž patky, sloupku a návěstidla, úpravu a rozprostření zeminy na terén. 2. V cenách nejsou obsaženy náklady na dodávku materiálu. | [14 empty] | PP | 2
| VV |  | 41 |  | 41 | [12 empty] | VV | 2 | 2 | True | 1 | ROZPOCET
40 | M | 5964161010 | Beton lehce zhutnitelný C 20/25;X0 F5 2 285 2 765 | m3 | 3.69 |  | 0 | Sborník UOŽI 01 2025 |  | základní |  | 0 | 2.429 | 8.963 | 0 | 0 | 8 | M | 2 |  |  |  | ROZPOCET | 0 | 0 | 0 | 0 | 0 | 1 | 0 | 4 | 669060445
| PP |  | Beton lehce zhutnitelný C 20/25;X0 F5 2 285 2 765 | [14 empty] | PP | 2
| VV |  | 41*1*0,3*0,3 |  | 3.69 | [12 empty] | VV | 2 | 2 | True | 1 | ROZPOCET
41 | M | 5962114020 | Výstroj sloupku víčko plast 60 mm | kus | 41 |  | 0 | Sborník UOŽI 01 2025 |  | základní |  | 0 | 0 | 0 | 0 | 0 | 8 | M | 2 |  |  |  | ROZPOCET | 0 | 0 | 0 | 0 | 0 | 1 | 0 | 4 | -338154195
| PP |  | Výstroj sloupku víčko plast 60 mm | [14 empty] | PP | 2
| VV |  | 41 |  | 41 | [12 empty] | VV | 2 | 2 | True | 1 | ROZPOCET
42 | M | 5962113005 | Sloupek ocelový pozinkovaný 60 mm | m | 184.5 |  | 0 | Sborník UOŽI 01 2025 |  | základní |  | 0 | 0.00265 | 0.48892 | 0 | 0 | 8 | M | 2 |  |  |  | ROZPOCET | 0 | 0 | 0 | 0 | 0 | 1 | 0 | 4 | -260596827
| PP |  | Sloupek ocelový pozinkovaný 60 mm | [14 empty] | PP | 2
| VV |  | 41*4,5 |  | 184.5 | [12 empty] | VV | 2 | 2 | True | 1 | ROZPOCET
43 | M | 5962114000 | Výstroj sloupku objímka 50 až 100 mm kompletní | kus | 41 |  | 0 | Sborník UOŽI 01 2025 |  | základní |  | 0 | 0.00015 | 0.00615 | 0 | 0 | 8 | M | 2 |  |  |  | ROZPOCET | 0 | 0 | 0 | 0 | 0 | 1 | 0 | 4 | 1220731240
| PP |  | Výstroj sloupku objímka 50 až 100 mm kompletní | [14 empty] | PP | 2
| VV |  | 41 |  | 41 | [12 empty] | VV | 2 | 2 | True | 1 | ROZPOCET
44 | M | 5962101105 | Návěstidlo staničník 480x610 pozink dvoumístný | kus | 41 |  | 0 | Sborník UOŽI 01 2025 |  | základní |  | 0 | 0.003 | 0.123 | 0 | 0 | 8 | M | 2 |  |  |  | ROZPOCET | 0 | 0 | 0 | 0 | 0 | 1 | 0 | 4 | -1437601814
| PP |  | Návěstidlo staničník 480x610 pozink dvoumístný | [14 empty] | PP | 2
| VV |  | 41 |  | 41 | [12 empty] | VV | 2 | 2 | True | 1 | ROZPOCET
45 | K | 5912045100 | Montáž návěstidla včetně sloupku a patky tabule před zastávkou | kus | 4 |  | 0 | Sborník UOŽI 01 2025 |  | základní |  | 0 | 0 | 0 | 0 | 0 | 4 | K | 2 |  |  |  | ROZPOCET | 0 | 0 | 0 | 0 | 0 | 1 | 0 | 4 | 1944755589
| PP |  | Montáž návěstidla včetně sloupku a patky tabule před zastávkou Poznámka: 1. V cenách jsou započteny náklady na zemní práce, montáž patky, sloupku a návěstidla, úpravu a rozprostření zeminy na terén. 2. V cenách nejsou obsaženy náklady na dodávku materiálu. | [14 empty] | PP | 2
| VV |  | vmontáž návěsti vlak se blíží k zastávce | [14 empty] | VV | 2 | 1 | True | 0 | ROZPOCET
| VV |  | 4 |  | 4 | [12 empty] | VV | 2 | 2 | True | 1 | ROZPOCET
46 | M | 5964161010 | Beton lehce zhutnitelný C 20/25;X0 F5 2 285 2 765 | m3 | 0.72 |  | 0 | Sborník UOŽI 01 2025 |  | základní |  | 0 | 2.429 | 1.7489 | 0 | 0 | 8 | M | 2 |  |  |  | ROZPOCET | 0 | 0 | 0 | 0 | 0 | 1 | 0 | 4 | -1340754315
| PP |  | Beton lehce zhutnitelný C 20/25;X0 F5 2 285 2 765 | [14 empty] | PP | 2
| VV |  | 4*2*1*0,3*0,3 |  | 0.72 | [12 empty] | VV | 2 | 2 | True | 1 | ROZPOCET
47 | M | 5962114020 | Výstroj sloupku víčko plast 60 mm | kus | 8 |  | 0 | Sborník UOŽI 01 2025 |  | základní |  | 0 | 0 | 0 | 0 | 0 | 8 | M | 2 |  |  |  | ROZPOCET | 0 | 0 | 0 | 0 | 0 | 1 | 0 | 4 | 387067319
| PP |  | Výstroj sloupku víčko plast 60 mm | [14 empty] | PP | 2
| VV |  | 4*2 |  | 8 | [12 empty] | VV | 2 | 2 | True | 1 | ROZPOCET
48 | M | 5962113005 | Sloupek ocelový pozinkovaný 60 mm | m | 36 |  | 0 | Sborník UOŽI 01 2025 |  | základní |  | 0 | 0.00265 | 0.0954 | 0 | 0 | 8 | M | 2 |  |  |  | ROZPOCET | 0 | 0 | 0 | 0 | 0 | 1 | 0 | 4 | -1367292983
| PP |  | Sloupek ocelový pozinkovaný 60 mm | [14 empty] | PP | 2
| VV |  | 4*2*4,5 |  | 36 | [12 empty] | VV | 2 | 2 | True | 1 | ROZPOCET
49 | M | 5962114000 | Výstroj sloupku objímka 50 až 100 mm kompletní | kus | 16 |  | 0 | Sborník UOŽI 01 2025 |  | základní |  | 0 | 0.00015 | 0.0024 | 0 | 0 | 8 | M | 2 |  |  |  | ROZPOCET | 0 | 0 | 0 | 0 | 0 | 1 | 0 | 4 | 163763742
| PP |  | Výstroj sloupku objímka 50 až 100 mm kompletní | [14 empty] | PP | 2
| VV |  | 4*4 |  | 16 | [12 empty] | VV | 2 | 2 | True | 1 | ROZPOCET
50 | M | 5962101050 | Návěstidlo tabule před zastávkou | kus | 4 |  | 0 | Sborník UOŽI 01 2025 |  | základní |  | 0 | 0.008 | 0.032 | 0 | 0 | 8 | M | 2 |  |  |  | ROZPOCET | 0 | 0 | 0 | 0 | 0 | 1 | 0 | 4 | 397252498
| PP |  | Návěstidlo tabule před zastávkou | [14 empty] | PP | 2
| VV |  | vmontáž návěsti vlak se blíží k zastávce | [14 empty] | VV | 2 | 1 | True | 0 | ROZPOCET
| VV |  | 4 |  | 4 | [12 empty] | VV | 2 | 2 | True | 1 | ROZPOCET
51 | K | 5912045100R2 | Montáž tabule s názvem zastávky včetně sloupu a patky | kus | 6 |  | 0 |  |  | základní |  | 0 | 0 | 0 | 0 | 0 | 4 | K | 2 |  |  |  | ROZPOCET | 0 | 0 | 0 | 0 | 0 | 1 | 0 | 4 | -267754071
| PP |  | Montáž tabule s názvem zastávky včetně sloupu a patky | [14 empty] | PP | 2
| VV |  | 2*3 |  | 6 | [12 empty] | VV | 2 | 2 | True | 1 | ROZPOCET
52 | M | 5964161010 | Beton lehce zhutnitelný C 20/25;X0 F5 2 285 2 765 | m3 | 1.62 |  | 0 | Sborník UOŽI 01 2025 |  | základní |  | 0 | 2.429 | 3.935 | 0 | 0 | 8 | M | 2 |  |  |  | ROZPOCET | 0 | 0 | 0 | 0 | 0 | 1 | 0 | 4 | -1708448649
| PP |  | Beton lehce zhutnitelný C 20/25;X0 F5 2 285 2 765 | [14 empty] | PP | 2
| VV |  | 6*3*1*0,3*0,3 |  | 1.62 | [12 empty] | VV | 2 | 2 | True | 1 | ROZPOCET
53 | M | 5962114020 | Výstroj sloupku víčko plast 60 mm | kus | 18 |  | 0 | Sborník UOŽI 01 2025 |  | základní |  | 0 | 0 | 0 | 0 | 0 | 8 | M | 2 |  |  |  | ROZPOCET | 0 | 0 | 0 | 0 | 0 | 1 | 0 | 4 | -2016995130
| PP |  | Výstroj sloupku víčko plast 60 mm | [14 empty] | PP | 2
| VV |  | 6*3 |  | 18 | [12 empty] | VV | 2 | 2 | True | 1 | ROZPOCET
54 | M | 5962113005 | Sloupek ocelový pozinkovaný 60 mm | m | 81 |  | 0 | Sborník UOŽI 01 2025 |  | základní |  | 0 | 0.00265 | 0.21465 | 0 | 0 | 8 | M | 2 |  |  |  | ROZPOCET | 0 | 0 | 0 | 0 | 0 | 1 | 0 | 4 | 1080493464
| PP |  | Sloupek ocelový pozinkovaný 60 mm | [14 empty] | PP | 2
| VV |  | 3*3*2*4,5 |  | 81 | [12 empty] | VV | 2 | 2 | True | 1 | ROZPOCET
55 | M | 5962114000 | Výstroj sloupku objímka 50 až 100 mm kompletní | kus | 36 |  | 0 | Sborník UOŽI 01 2025 |  | základní |  | 0 | 0.00015 | 0.0054 | 0 | 0 | 8 | M | 2 |  |  |  | ROZPOCET | 0 | 0 | 0 | 0 | 0 | 1 | 0 | 4 | 613432867
| PP |  | Výstroj sloupku objímka 50 až 100 mm kompletní | [14 empty] | PP | 2
| VV |  | 6*3+6*3 |  | 36 | [12 empty] | VV | 2 | 2 | True | 1 | ROZPOCET
56 | M | 5962110000 | Značení zastávek tabule s názvem | m2 | 10.89 |  | 0 | Sborník UOŽI 01 2025 |  | základní |  | 0 | 0 | 0 | 0 | 0 | 8 | M | 2 |  |  |  | ROZPOCET | 0 | 0 | 0 | 0 | 0 | 1 | 0 | 4 | 2018679500
| PP |  | Značení zastávek tabule s názvem | [14 empty] | PP | 2
| VV |  | (2,2*0,6+3,85*0,6)*3 |  | 10.89 | [12 empty] | VV | 2 | 2 | True | 1 | ROZPOCET
57 | K | 5912045110 | Montáž návěstidla včetně sloupku a patky konce nástupiště | kus | 4 |  | 0 | Sborník UOŽI 01 2025 |  | základní |  | 0 | 0 | 0 | 0 | 0 | 4 | K | 2 |  |  |  | ROZPOCET | 0 | 0 | 0 | 0 | 0 | 1 | 0 | 4 | -1027741066
| PP |  | Montáž návěstidla včetně sloupku a patky konce nástupiště Poznámka: 1. V cenách jsou započteny náklady na zemní práce, montáž patky, sloupku a návěstidla, úpravu a rozprostření zeminy na terén. 2. V cenách nejsou obsaženy náklady na dodávku materiálu. | [14 empty] | PP | 2
| VV |  | 4 |  | 4 | [12 empty] | VV | 2 | 2 | True | 1 | ROZPOCET
58 | M | 5964161010 | Beton lehce zhutnitelný C 20/25;X0 F5 2 285 2 765 | m3 | 0.36 |  | 0 | Sborník UOŽI 01 2025 |  | základní |  | 0 | 2.429 | 0.87444 | 0 | 0 | 8 | M | 2 |  |  |  | ROZPOCET | 0 | 0 | 0 | 0 | 0 | 1 | 0 | 4 | -1167440595
| PP |  | Beton lehce zhutnitelný C 20/25;X0 F5 2 285 2 765 | [14 empty] | PP | 2
| VV |  | 4*1*0,3*0,3 |  | 0.36 | [12 empty] | VV | 2 | 2 | True | 1 | ROZPOCET
59 | M | 5962114020 | Výstroj sloupku víčko plast 60 mm | kus | 4 |  | 0 | Sborník UOŽI 01 2025 |  | základní |  | 0 | 0 | 0 | 0 | 0 | 8 | M | 2 |  |  |  | ROZPOCET | 0 | 0 | 0 | 0 | 0 | 1 | 0 | 4 | -1638022552
| PP |  | Výstroj sloupku víčko plast 60 mm | [14 empty] | PP | 2
| VV |  | 4 |  | 4 | [12 empty] | VV | 2 | 2 | True | 1 | ROZPOCET
60 | M | 5962113005 | Sloupek ocelový pozinkovaný 60 mm | m | 18 |  | 0 | Sborník UOŽI 01 2025 |  | základní |  | 0 | 0.00265 | 0.0477 | 0 | 0 | 8 | M | 2 |  |  |  | ROZPOCET | 0 | 0 | 0 | 0 | 0 | 1 | 0 | 4 | 805942642
| PP |  | Sloupek ocelový pozinkovaný 60 mm | [14 empty] | PP | 2
| VV |  | 4*4,5 |  | 18 | [12 empty] | VV | 2 | 2 | True | 1 | ROZPOCET
61 | M | 5962114000 | Výstroj sloupku objímka 50 až 100 mm kompletní | kus | 4 |  | 0 | Sborník UOŽI 01 2025 |  | základní |  | 0 | 0.00015 | 0.0006 | 0 | 0 | 8 | M | 2 |  |  |  | ROZPOCET | 0 | 0 | 0 | 0 | 0 | 1 | 0 | 4 | 2009356941
| PP |  | Výstroj sloupku objímka 50 až 100 mm kompletní | [14 empty] | PP | 2
| VV |  | 4 |  | 4 | [12 empty] | VV | 2 | 2 | True | 1 | ROZPOCET
62 | M | 5962101045 | Návěstidlo konec nástupiště | kus | 4 |  | 0 | Sborník UOŽI 01 2025 |  | základní |  | 0 | 0.003 | 0.012 | 0 | 0 | 8 | M | 2 |  |  |  | ROZPOCET | 0 | 0 | 0 | 0 | 0 | 1 | 0 | 4 | -22870005
| PP |  | Návěstidlo konec nástupiště | [14 empty] | PP | 2
| VV |  | 4 |  | 4 | [12 empty] | VV | 2 | 2 | True | 1 | ROZPOCET
63 | K | 5912045110R | Montáž značky průchod pro pěší zakázán včetně sloupu a patky | kus | 2 |  | 0 |  |  | základní |  | 0 | 0 | 0 | 0 | 0 | 4 | K | 2 |  |  |  | ROZPOCET | 0 | 0 | 0 | 0 | 0 | 1 | 0 | 4 | -281178414
| PP |  | Montáž značky průchod pro pěší zakázán včetně sloupu a patky | [14 empty] | PP | 2
| VV |  | 2 |  | 2 | [12 empty] | VV | 2 | 2 | True | 1 | ROZPOCET
64 | M | 5964161010 | Beton lehce zhutnitelný C 20/25;X0 F5 2 285 2 765 | m3 | 0.18 |  | 0 | Sborník UOŽI 01 2025 |  | základní |  | 0 | 2.429 | 0.43722 | 0 | 0 | 8 | M | 2 |  |  |  | ROZPOCET | 0 | 0 | 0 | 0 | 0 | 1 | 0 | 4 | 1054339270
| PP |  | Beton lehce zhutnitelný C 20/25;X0 F5 2 285 2 765 | [14 empty] | PP | 2
| VV |  | 2*1*0,3*0,3 |  | 0.18 | [12 empty] | VV | 2 | 2 | True | 1 | ROZPOCET
65 | M | 5962114020 | Výstroj sloupku víčko plast 60 mm | kus | 2 |  | 0 | Sborník UOŽI 01 2025 |  | základní |  | 0 | 0 | 0 | 0 | 0 | 8 | M | 2 |  |  |  | ROZPOCET | 0 | 0 | 0 | 0 | 0 | 1 | 0 | 4 | -536269729
| PP |  | Výstroj sloupku víčko plast 60 mm | [14 empty] | PP | 2
| VV |  | 2 |  | 2 | [12 empty] | VV | 2 | 2 | True | 1 | ROZPOCET
66 | M | 5962113005 | Sloupek ocelový pozinkovaný 60 mm | m | 12 |  | 0 | Sborník UOŽI 01 2025 |  | základní |  | 0 | 0.00265 | 0.0318 | 0 | 0 | 8 | M | 2 |  |  |  | ROZPOCET | 0 | 0 | 0 | 0 | 0 | 1 | 0 | 4 | -1024392395
| PP |  | Sloupek ocelový pozinkovaný 60 mm | [14 empty] | PP | 2
| VV |  | 4*3 |  | 12 | [12 empty] | VV | 2 | 2 | True | 1 | ROZPOCET
67 | M | 5962114000 | Výstroj sloupku objímka 50 až 100 mm kompletní | kus | 2 |  | 0 | Sborník UOŽI 01 2025 |  | základní |  | 0 | 0.00015 | 0.0003 | 0 | 0 | 8 | M | 2 |  |  |  | ROZPOCET | 0 | 0 | 0 | 0 | 0 | 1 | 0 | 4 | -1904692921
| PP |  | Výstroj sloupku objímka 50 až 100 mm kompletní | [14 empty] | PP | 2
| VV |  | 2 |  | 2 | [12 empty] | VV | 2 | 2 | True | 1 | ROZPOCET
68 | M | 5962107000 | Piktogramy zákaz vstupu | kus | 2 |  | 0 | Sborník UOŽI 01 2025 |  | základní |  | 0 | 0 | 0 | 0 | 0 | 8 | M | 2 |  |  |  | ROZPOCET | 0 | 0 | 0 | 0 | 0 | 1 | 0 | 4 | -1044979703
| PP |  | Piktogramy zákaz vstupu | [14 empty] | PP | 2
69 | K | 5912050120 | Staničení demontáž hektometrovníku | kus | 40 |  | 0 | Sborník UOŽI 01 2025 |  | základní |  | 0 | 0 | 0 | 0 | 0 | 4 | K | 2 |  |  |  | ROZPOCET | 0 | 0 | 0 | 0 | 0 | 1 | 0 | 4 | 1356967017
| PP |  | Staničení demontáž hektometrovníku Poznámka: 1. V cenách jsou započteny náklady na zemní práce a výměnu, demontáž nebo montáž staničení. 2. V cenách nejsou obsaženy náklady na dodávku materiálu. | [14 empty] | PP | 2
| VV |  | stávající hektometrovníky - demontáž | [14 empty] | VV | 2 | 1 | True | 0 | ROZPOCET
| VV |  | 40 |  | 40 | [12 empty] | VV | 2 | 2 | True | 1 | ROZPOCET
70 | K | 5912050220 | Staničení montáž hektometrovníku | kus | 41 |  | 0 | Sborník UOŽI 01 2025 |  | základní |  | 0 | 0 | 0 | 0 | 0 | 4 | K | 2 |  |  |  | ROZPOCET | 0 | 0 | 0 | 0 | 0 | 1 | 0 | 4 | 1292455200
| PP |  | Staničení montáž hektometrovníku Poznámka: 1. V cenách jsou započteny náklady na zemní práce a výměnu, demontáž nebo montáž staničení. 2. V cenách nejsou obsaženy náklady na dodávku materiálu. | [14 empty] | PP | 2
| VV |  | Hektometrovník z užitého materiálu - montáž | [14 empty] | VV | 2 | 1 | True | 0 | ROZPOCET
| VV |  | 40 |  | 40 | [12 empty] | VV | 2 | 2 | True | 0 | ROZPOCET
| VV |  | Hektometrovník nový montáž | [14 empty] | VV | 2 | 1 | True | 0 | ROZPOCET
| VV |  | 1 |  | 1 | [12 empty] | VV | 2 | 2 | True | 0 | ROZPOCET
| VV |  | Součet |  | 41 | [12 empty] | VV | 2 | 4 | True | 1 | ROZPOCET
71 | M | 5962101120 | Návěstidlo hektometrovník železobetonový se znaky | kus | 1 |  | 0 | Sborník UOŽI 01 2025 |  | základní |  | 0 | 0.157 | 0.157 | 0 | 0 | 8 | M | 2 |  |  |  | ROZPOCET | 0 | 0 | 0 | 0 | 0 | 1 | 0 | 4 | 1460216935
| PP |  | Návěstidlo hektometrovník železobetonový se znaky | [14 empty] | PP | 2
| VV |  | 1 |  | 1 | [12 empty] | VV | 2 | 2 | True | 1 | ROZPOCET
72 | K | 5913410020 | Nátěr traťových značek hektometrovníku | kus | 40 |  | 0 | Sborník UOŽI 01 2025 |  | základní |  | 0 | 0 | 0 | 0 | 0 | 4 | K | 2 |  |  |  | ROZPOCET | 0 | 0 | 0 | 0 | 0 | 1 | 0 | 4 | -1628979544
| PP |  | Nátěr traťových značek hektometrovníku Poznámka: 1. V cenách jsou započteny náklady na odstranění drnu a plevelů u značky, očištění od starého nátěru a nečistot, provedení nového nátěru barvou schváleného typu a odstínu včetně případného popisu. 2. V cenách nejsou obsaženy náklady na dodávku materiálu. | [14 empty] | PP | 2
| VV |  | Vyzískané hektometrovníky - obnova nátěru | [14 empty] | VV | 2 | 1 | True | 0 | ROZPOCET
| VV |  | 40 |  | 40 | [12 empty] | VV | 2 | 2 | True | 1 | ROZPOCET
73 | M | 5963157005 | Nátěr hmota nátěrová syntetická základní | litr | 20 |  | 0 | Sborník UOŽI 01 2025 |  | základní |  | 0 | 0 | 0 | 0 | 0 | 8 | M | 2 |  |  |  | ROZPOCET | 0 | 0 | 0 | 0 | 0 | 1 | 0 | 4 | -1307933125
| PP |  | Nátěr hmota nátěrová syntetická základní | [14 empty] | PP | 2
| VV |  | 20 |  | 20 | [12 empty] | VV | 2 | 2 | True | 1 | ROZPOCET
| D | OST | Ostatní |  |  |  | 0 |  |  |  |  | 0 |  | 0 |  | 0 | 4 | D | 0 |  |  |  | ROZPOCET | [6 empty] | 0
74 | K | 9901000100 | Doprava materiálu lehkou mechanizací nosnosti do 3,5 t elektrosoučástek, montážního materiálu, kameniva, písku, dlažebních kostek, suti, atd. do 10 km | kus | 6 |  | 0 | Sborník UOŽI 01 2025 |  | základní |  | 0 | 0 | 0 | 0 | 0 | 512 | K | 1 |  |  |  | ROZPOCET | 0 | 0 | 0 | 0 | 0 | 1 | 0 | 512 | -1741155695
| PP |  | Doprava materiálu lehkou mechanizací nosnosti do 3,5 t elektrosoučástek, montážního materiálu, kameniva, písku, dlažebních kostek, suti, atd. do 10 km Poznámka: 1. Ceny jsou určeny pro dopravu silničními vozidly. 2. V cenách dopravy jsou započteny náklady na přepravu materiálu na místo určení včetně složení a poplatku za použití dopravní cesty. 3. Měrná jednotka kus vyjadřuje jednu jízdu naloženého stroje. | [14 empty] | PP | 1
| VV |  | Doprava sloupků do 140 km | [14 empty] | VV | 1 | 1 | True | 0 | ROZPOCET
| VV |  | 1 |  | 1 | [12 empty] | VV | 1 | 2 | True | 0 | ROZPOCET
| VV |  | Doprava značek do 140 km | [14 empty] | VV | 1 | 1 | True | 0 | ROZPOCET
| VV |  | 1 |  | 1 | [12 empty] | VV | 1 | 2 | True | 0 | ROZPOCET
| VV |  | Doprava výstroje sloupků do 140 km | [14 empty] | VV | 1 | 1 | True | 0 | ROZPOCET
| VV |  | 1 |  | 1 | [12 empty] | VV | 1 | 2 | True | 0 | ROZPOCET
| VV |  | Doprava zdemontovaných návěstidel na mezideponii k předání investorovi | [14 empty] | VV | 1 | 1 | True | 0 | ROZPOCET
| VV |  | 1 |  | 1 | [12 empty] | VV | 1 | 2 | True | 0 | ROZPOCET
| VV |  | Doprava zdemontovaných hektometrovníků na mezideponii k obnově | [14 empty] | VV | 1 | 1 | True | 0 | ROZPOCET
| VV |  | 1 |  | 1 | [12 empty] | VV | 1 | 2 | True | 0 | ROZPOCET
| VV |  | Doprava natřených hektometrovníků na stavbu | [14 empty] | VV | 1 | 1 | True | 0 | ROZPOCET
| VV |  | 1 |  | 1 | [12 empty] | VV | 1 | 2 | True | 0 | ROZPOCET
| VV |  | Součet |  | 6 | [12 empty] | VV | 1 | 4 | True | 1 | ROZPOCET
75 | K | 9901009200 | Doprava materiálu lehkou mechanizací nosnosti do 3,5 t elektrosoučástek, montážního materiálu, kameniva, písku, dlažebních kostek, suti, atd. příplatek za každých dalších 10 km | kus | 39 |  | 0 | Sborník UOŽI 01 2025 |  | základní |  | 0 | 0 | 0 | 0 | 0 | 512 | K | 1 |  |  |  | ROZPOCET | 0 | 0 | 0 | 0 | 0 | 1 | 0 | 512 | -1125360517
| PP |  | Doprava materiálu lehkou mechanizací nosnosti do 3,5 t elektrosoučástek, montážního materiálu, kameniva, písku, dlažebních kostek, suti, atd. příplatek za každých dalších 10 km Poznámka: 1. Ceny jsou určeny pro dopravu silničními vozidly. 2. V cenách dopravy jsou započteny náklady na přepravu materiálu na místo určení včetně složení a poplatku za použití dopravní cesty. 3. Měrná jednotka kus vyjadřuje jednu jízdu naloženého stroje. | [14 empty] | PP | 1
| VV |  | Doprava sloupků do 140 km | [14 empty] | VV | 1 | 1 | True | 0 | ROZPOCET
| VV |  | 1*13 |  | 13 | [12 empty] | VV | 1 | 2 | True | 0 | ROZPOCET
| VV |  | Doprava značek do 140 km | [14 empty] | VV | 1 | 1 | True | 0 | ROZPOCET
| VV |  | 1*13 |  | 13 | [12 empty] | VV | 1 | 2 | True | 0 | ROZPOCET
| VV |  | Doprava výstroje sloupků do 140 km | [14 empty] | VV | 1 | 1 | True | 0 | ROZPOCET
| VV |  | 1*13 |  | 13 | [12 empty] | VV | 1 | 2 | True | 0 | ROZPOCET
| VV |  | Součet |  | 39 | [12 empty] | VV | 1 | 4 | True | 1 | ROZPOCET
76 | K | 9902100100 | Doprava materiálu těžkou mechanizací nosnosti přes 3,5 t sypanin (kameniva, písku, suti, dlažebních kostek, atd.) do 10 km | t | 19.404 |  | 0 | Sborník UOŽI 01 2025 |  | základní |  | 0 | 0 | 0 | 0 | 0 | 512 | K | 1 |  |  |  | ROZPOCET | 0 | 0 | 0 | 0 | 0 | 1 | 0 | 512 | 2136778856
| PP |  | Doprava materiálu těžkou mechanizací nosnosti přes 3,5 t sypanin (kameniva, písku, suti, dlažebních kostek, atd.) do 10 km Poznámka: 1. Ceny jsou určeny pro dopravu silničními i kolejovými vozidly. 2. V cenách dopravy jsou započteny náklady na přepravu materiálu na místo určení včetně složení a poplatku za použití dopravní cesty. 3. Měrnou jednotkou je tuna přepravovaného materiálu. | [14 empty] | PP | 1
| VV |  | Doprava betonu na stavbu do 20 km | [14 empty] | VV | 1 | 1 | True | 0 | ROZPOCET
| VV |  | 8,82*2,2 |  | 19.404 | [12 empty] | VV | 1 | 2 | True | 1 | ROZPOCET
77 | K | 9902109200 | Doprava materiálu těžkou mechanizací nosnosti přes 3,5 t sypanin (kameniva, písku, suti, dlažebních kostek, atd.) příplatek za každých dalších 10 km | t | 19.404 |  | 0 | Sborník UOŽI 01 2025 |  | základní |  | 0 | 0 | 0 | 0 | 0 | 512 | K | 1 |  |  |  | ROZPOCET | 0 | 0 | 0 | 0 | 0 | 1 | 0 | 512 | -1929944368
| PP |  | Doprava materiálu těžkou mechanizací nosnosti přes 3,5 t sypanin (kameniva, písku, suti, dlažebních kostek, atd.) příplatek za každých dalších 10 km Poznámka: 1. Ceny jsou určeny pro dopravu silničními i kolejovými vozidly. 2. V cenách dopravy jsou započteny náklady na přepravu materiálu na místo určení včetně složení a poplatku za použití dopravní cesty. 3. Měrnou jednotkou je tuna přepravovaného materiálu. | [14 empty] | PP | 1
| VV |  | Doprava betonu na stavbu příplatek do 20 km | [14 empty] | VV | 1 | 1 | True | 0 | ROZPOCET
| VV |  | 8,82*2,2*1 |  | 19.404 | [12 empty] | VV | 1 | 2 | True | 1 | ROZPOCET

## SO 01-86-01 - ZAST Bílý K...
{9abb5ba5-0395-429a-a103-f19c666cc6a9}
2
| KRYCÍ LIST SOUPISU PRACÍ | [7 empty] | v --- níže se nacházejí doplnkové a pomocné údaje k sestavám --- v | [8 empty] | False
Stavba:
Prostá rekonstrukce trati v úseku Chrastava - Hrádek nad Nisou
Objekt:
SO 01-86-01 - ZAST Bílý Kostel nad Nisou - oprava osvětlení
| KSO: |  |  |  |  | CC-CZ:
| Místo: |  |  |  |  | Datum: | 24. 1. 2025
| Zadavatel: |  |  |  |  | IČ:
DIČ:
| Účastník: |  |  |  |  | IČ: | Vyplň údaj
|  | Vyplň údaj |  |  |  | DIČ: | Vyplň údaj
| Projektant: |  |  |  |  | IČ:
DIČ:
| Zpracovatel: |  |  |  |  | IČ:
DIČ:
Poznámka:
| Cena bez DPH | [5 empty] | 0
|  |  | Základ daně |  |  | Sazba daně | Výše daně
| DPH | základní | 0 |  |  | 21% | 0
|  | snížená | 0 |  |  | 12% | 0
|  | zákl. přenesená | 0 |  |  | 21% | 0
|  | sníž. přenesená | 0 |  |  | 12% | 0
|  | nulová | 0 |  |  | 0% | 0
| Cena s DPH |  |  | v | CZK |  | 0
REKAPITULACE ČLENĚNÍ SOUPISU PRACÍ
Stavba:
Prostá rekonstrukce trati v úseku Chrastava - Hrádek nad Nisou
Objekt:
SO 01-86-01 - ZAST Bílý Kostel nad Nisou - oprava osvětlení
Místo: | [5 empty] | Datum: | 24. 1. 2025
Zadavatel: | [5 empty] | Projektant:
Účastník: |  |  | Vyplň údaj |  |  | Zpracovatel:
Kód dílu - Popis | [6 empty] | Cena celkem [CZK]
Náklady stavby celkem | [6 empty] | 0 | [11 empty] | -1
| D1 - Rozvaděč RV1 | [5 empty] | 0
| 1032-56 - SKŘÍNĚ PLASTOVÉ | [5 empty] | 0
| D2 - MODULOVÉ PŘÍSTROJ | [5 empty] | 0
| D3 - jistící: | [5 empty] | 0
| D4 - spínací: | [5 empty] | 0
| D5 - měřícíí: | [5 empty] | 0
| D6 - systém DDTS | [5 empty] | 0
| D7 - ostatní: | [5 empty] | 0
| D8 - SVORKY | [5 empty] | 0
| D9 - OSTATNÍ | [5 empty] | 0
| D10 - Elektromontáže | [5 empty] | 0
| D11 - Demontáže | [5 empty] | 0
| D12 - ROZVADĚČ RV1 | [5 empty] | 0
| R-1041-483 - SVÍTIDLO VENKOVNÍ | [5 empty] | 0
| 1048-191 - OSVĚTLOVACÍ STOŽÁR | [5 empty] | 0
| R-1048-191 - kompletně včetně výzbroje a základu | [5 empty] | 0
| 7002-17 - KABEL SILOVÝ,IZOLACE PVC | [5 empty] | 0
| 9999-443 - UKONČENÍ VODIČŮ V ROZVADĚČÍCH | [5 empty] | 0
| 7004-10046 - UKONČENÍ VODIČŮ NA SVORKOVNICI | [5 empty] | 0
| 9999-1280 - HODINOVE ZUCTOVACI SAZBY | [5 empty] | 0
| D13 - Elektroinstalační práce a materiál | [5 empty] | 0
| 9999-752r - MONTÁŽ ROZVADĚČŮ | [5 empty] | 0
| D14 - KABELOVÉ CHRÁNIČKY | [5 empty] | 0
| 7002-492 - KABEL SILOVÝ,IZOLACE PVC | [5 empty] | 0
| 9999-443 - UKONČENÍ VODIČŮ V ROZVADĚČÍCH | [5 empty] | 0
| 7004-10046 - UKONČENÍ VODIČŮ NA SVORKOVNICI | [5 empty] | 0
| 1244-1 - OCELOVÝ DRÁT POZINKOVANÝ | [5 empty] | 0
| 7004-22005 - OCELOVÝ PÁSEK POZINKOVANÝ | [5 empty] | 0
| 1244-199 - SVORKA HROMOSVODNÍ,UZEMŇOVACÍ | [5 empty] | 0
| 7004-22132 - SVORKA FeZn | [5 empty] | 0
| 1048-213r - STOŽÁR ŽELEZNIČNÍ SKLÁPĚCÍ | [5 empty] | 0
| D15 - kompletní, včetně stožárové výzbroje - ve tř.II | [5 empty] | 0
| R-1047-001 - SVÍTIDLA PRO VEŘEJNÉ OSVĚTLENÍ - včetně světelných zdrojů | [5 empty] | 0
| 9999-1280 - HODINOVE ZUCTOVACI SAZBY | [5 empty] | 0
| 9999-1292 - SPOLUPRACE S DODAVATELEM PRI | [5 empty] | 0
| 9999-1294 - KOORDINACE POSTUPU PRACI | [5 empty] | 0
| 9999-1296 - PROVEDENI REVIZNICH ZKOUSEK | [5 empty] | 0
| D16 - ZAJIŠTĚNÍ PRŮKAZU ZPŮSOBILOSTI | [5 empty] | 0
| D13a - Podružný materiál | [5 empty] | 0
| D17 - Zemní práce | [5 empty] | 0
| 9999-878 - VYTÝČENÍ TRATI | [5 empty] | 0
| 9999-931 - VÝKOP JÁMY PRO ZÁKLAD | [5 empty] | 0
| D18 - VÝKOP JÁMY PRO STOŽÁR | [5 empty] | 0
| 9999-980 - ZÁHOZ JÁMY,UPĚCHOVÁNÍ,ÚPRAVA | [5 empty] | 0
| D19 - ZÁKLAD PRO OSVĚTLOVACÍ STOŽÁR | [5 empty] | 0
| 9999-991 - HLOUBENÍ KABELOVÉ RÝHY | [5 empty] | 0
| 9999-1067 - ZŘÍZENÍ KABELOVÉHO LOŽE | [5 empty] | 0
| 9999-1117 - FOLIE VÝSTRAŽNÁ Z PVC | [5 empty] | 0
| 9999-1175 - ZÁHOZ KABELOVÉ RÝHY | [5 empty] | 0
| 9999-987r - HUTNĚNÍ ZEMINY | [5 empty] | 0
| 9999-1185 - ODVOZ ZEMINY | [5 empty] | 0
| 9999-1188 - ÚPRAVA POVRCHU | [5 empty] | 0
SOUPIS PRACÍ
Stavba:
Prostá rekonstrukce trati v úseku Chrastava - Hrádek nad Nisou
Objekt:
SO 01-86-01 - ZAST Bílý Kostel nad Nisou - oprava osvětlení
Místo: | [5 empty] | Datum: | 24. 1. 2025
Zadavatel: | [5 empty] | Projektant:
Účastník: |  |  | Vyplň údaj |  |  | Zpracovatel:
PČ | Typ | Kód | Popis | MJ | Množství | J.cena [CZK] | Cena celkem [CZK] | Cenová soustava |  | DPH | J. Nh [h] | Nh celkem [h] | J. hmotnost [t] | Hmotnost celkem [t] | J. suť [t] | Suť Celkem [t]
Náklady soupisu celkem | [6 empty] | 0 |  |  |  |  | 0 |  | 0 |  | 0 |  | D | -1 | [7 empty] | 0
| D | D1 | Rozvaděč RV1 |  |  |  | 0 |  |  |  |  | 0 |  | 0 |  | 0 | 1 | D | 0 | ROZPOCET | [6 empty] | 0
| D | 1032-56 | SKŘÍNĚ PLASTOVÉ |  |  |  | 0 |  |  |  |  | 0 |  | 0 |  | 0 | 1 | D | 1 | ROZPOCET | [6 empty] | 0
1 | K | 1032-284rR | plastový pilíř 550x(1500+600)x240, IP44/20 | ks | 1 |  | 0 |  |  | základní |  | 0 | 0 | 0 | 0 | 0 | 4 | K | 2 | ROZPOCET | 0 | 0 | 0 | 0 | 0 | 1 | 0 | 4 | -122085407
| PP |  | plastový pilíř 550x(1500+600)x240, IP44/20 | [14 empty] | PP | 2
| D | D2 | MODULOVÉ PŘÍSTROJ |  |  |  | 0 |  |  |  |  | 0 |  | 0 |  | 0 | 1 | D | 1 | ROZPOCET | [6 empty] | 0
| D | D3 | jistící: |  |  |  | 0 |  |  |  |  | 0 |  | 0 |  | 0 | 1 | D | 2 | ROZPOCET | [6 empty] | 0
2 | K | 1228-1100R | FLP-B+C MAXI VS/3 kombinovaný svodič bleskových proudů a přepětí, vhodné pro 3-fázový systém TN-C, instalace na vstupu do budovy, 75 kA (10/350), 180 kA (8/20), dálková signalizace poruchy | ks | 1 |  | 0 |  |  | základní |  | 0 | 0 | 0 | 0 | 0 | 4 | K | 3 | ROZPOCET | 0 | 0 | 0 | 0 | 0 | 1 | 0 | 4 | 569109126
| PP |  | FLP-B+C MAXI VS/3 kombinovaný svodič bleskových proudů a přepětí, vhodné pro 3-fázový systém TN-C, instalace na vstupu do budovy, 75 kA (10/350), 180 kA (8/20), dálková signalizace poruchy | [14 empty] | PP | 3
3 | K | 1182-15623R | LTN-4B-1 Jistič | Ks | 1 |  | 0 |  |  | základní |  | 0 | 0 | 0 | 0 | 0 | 4 | K | 3 | ROZPOCET | 0 | 0 | 0 | 0 | 0 | 1 | 0 | 4 | 460380451
| PP |  | LTN-4B-1 Jistič | [14 empty] | PP | 3
4 | K | 1182-15658R | LTN-4D-1 Jistič | Ks | 1 |  | 0 |  |  | základní |  | 0 | 0 | 0 | 0 | 0 | 4 | K | 3 | ROZPOCET | 0 | 0 | 0 | 0 | 0 | 1 | 0 | 4 | 2016007660
| PP |  | LTN-4D-1 Jistič | [14 empty] | PP | 3
5 | K | 1182-15624R | LTN-6B-1 Jistič | Ks | 5 |  | 0 |  |  | základní |  | 0 | 0 | 0 | 0 | 0 | 4 | K | 3 | ROZPOCET | 0 | 0 | 0 | 0 | 0 | 1 | 0 | 4 | 1953109112
| PP |  | LTN-6B-1 Jistič | [14 empty] | PP | 3
6 | K | 1182-15756R | LTN-16B-3 Jistič | Ks | 1 |  | 0 |  |  | základní |  | 0 | 0 | 0 | 0 | 0 | 4 | K | 3 | ROZPOCET | 0 | 0 | 0 | 0 | 0 | 1 | 0 | 4 | -672909534
| PP |  | LTN-16B-3 Jistič | [14 empty] | PP | 3
7 | K | 1182-15757R | LTN-20B-3 Jistič | Ks | 1 |  | 0 |  |  | základní |  | 0 | 0 | 0 | 0 | 0 | 4 | K | 3 | ROZPOCET | 0 | 0 | 0 | 0 | 0 | 1 | 0 | 4 | -1498149174
| PP |  | LTN-20B-3 Jistič | [14 empty] | PP | 3
8 | K | 1182-14028R | OLI-10B-1N-030A Proudový chránič s nadproudovou ochranou | Ks | 1 |  | 0 |  |  | základní |  | 0 | 0 | 0 | 0 | 0 | 4 | K | 3 | ROZPOCET | 0 | 0 | 0 | 0 | 0 | 1 | 0 | 4 | -1640403327
| PP |  | OLI-10B-1N-030A Proudový chránič s nadproudovou ochranou | [14 empty] | PP | 3
9 | K | 1182-14029R | OLI-16B-1N-030A Proudový chránič s nadproudovou ochranou | Ks | 1 |  | 0 |  |  | základní |  | 0 | 0 | 0 | 0 | 0 | 4 | K | 3 | ROZPOCET | 0 | 0 | 0 | 0 | 0 | 1 | 0 | 4 | -1977697729
| PP |  | OLI-16B-1N-030A Proudový chránič s nadproudovou ochranou | [14 empty] | PP | 3
10 | K | 1182-16334R | LFN-25-4-100A-G Proudový chránič | Ks | 1 |  | 0 |  |  | základní |  | 0 | 0 | 0 | 0 | 0 | 4 | K | 3 | ROZPOCET | 0 | 0 | 0 | 0 | 0 | 1 | 0 | 4 | 922626755
| PP |  | LFN-25-4-100A-G Proudový chránič | [14 empty] | PP | 3
| D | D4 | spínací: |  |  |  | 0 |  |  |  |  | 0 |  | 0 |  | 0 | 1 | D | 2 | ROZPOCET | [6 empty] | 0
11 | K | 1182-10280R | RSI-20-20-A230-M Instalační stykač | Ks | 1 |  | 0 |  |  | základní |  | 0 | 0 | 0 | 0 | 0 | 4 | K | 3 | ROZPOCET | 0 | 0 | 0 | 0 | 0 | 1 | 0 | 4 | -637631957
| PP |  | RSI-20-20-A230-M Instalační stykač | [14 empty] | PP | 3
12 | K | 1182-10285R | RSI-25-40-A230-M Instalační stykač | Ks | 1 |  | 0 |  |  | základní |  | 0 | 0 | 0 | 0 | 0 | 4 | K | 3 | ROZPOCET | 0 | 0 | 0 | 0 | 0 | 1 | 0 | 4 | -1298049157
| PP |  | RSI-25-40-A230-M Instalační stykač | [14 empty] | PP | 3
13 | K | 1182-14574R | MSK-001-102 Kolébkový přepínač | Ks | 2 |  | 0 |  |  | základní |  | 0 | 0 | 0 | 0 | 0 | 4 | K | 3 | ROZPOCET | 0 | 0 | 0 | 0 | 0 | 1 | 0 | 4 | 363497620
| PP |  | MSK-001-102 Kolébkový přepínač | [14 empty] | PP | 3
| D | D5 | měřícíí: |  |  |  | 0 |  |  |  |  | 0 |  | 0 |  | 0 | 1 | D | 2 | ROZPOCET | [6 empty] | 0
14 | K | 1182-16071R | MMR-U3-001-A230 Monitorovací relé | Ks | 1 |  | 0 |  |  | základní |  | 0 | 0 | 0 | 0 | 0 | 4 | K | 3 | ROZPOCET | 0 | 0 | 0 | 0 | 0 | 1 | 0 | 4 | 968522732
| PP |  | MMR-U3-001-A230 Monitorovací relé | [14 empty] | PP | 3
15 | K | 1182-18191R | MMR-P1-001-A230 Monitorovací relé proudu | Ks | 4 |  | 0 |  |  | základní |  | 0 | 0 | 0 | 0 | 0 | 4 | K | 3 | ROZPOCET | 0 | 0 | 0 | 0 | 0 | 1 | 0 | 4 | 1263514535
| PP |  | MMR-P1-001-A230 Monitorovací relé proudu | [14 empty] | PP | 3
| D | D6 | systém DDTS |  |  |  | 0 |  |  |  |  | 0 |  | 0 |  | 0 | 1 | D | 2 | ROZPOCET | [6 empty] | 0
16 | K | xx1R | síťový zdroj 230V/24V AC/DC, | Ks | 1 |  | 0 |  |  | základní |  | 0 | 0 | 0 | 0 | 0 | 4 | K | 3 | ROZPOCET | 0 | 0 | 0 | 0 | 0 | 1 | 0 | 4 | 1710477898
| PP |  | síťový zdroj 230V/24V AC/DC, | [14 empty] | PP | 3
17 | K | xx2R | SERInet converter - převodník RS485 na Modbus | Ks | 1 |  | 0 |  |  | základní |  | 0 | 0 | 0 | 0 | 0 | 4 | K | 3 | ROZPOCET | 0 | 0 | 0 | 0 | 0 | 1 | 0 | 4 | -1450054741
| PP |  | SERInet converter - převodník RS485 na Modbus | [14 empty] | PP | 3
18 | K | xx3R | DOOS8+ - řídící jednotka | Ks | 1 |  | 0 |  |  | základní |  | 0 | 0 | 0 | 0 | 0 | 4 | K | 3 | ROZPOCET | 0 | 0 | 0 | 0 | 0 | 1 | 0 | 4 | -2004129752
| PP |  | DOOS8+ - řídící jednotka | [14 empty] | PP | 3
| D | D7 | ostatní: |  |  |  | 0 |  |  |  |  | 0 |  | 0 |  | 0 | 1 | D | 2 | ROZPOCET | [6 empty] | 0
19 | K | 1182-10410R | ZSE-03 Soklová zásuvka | Ks | 1 |  | 0 |  |  | základní |  | 0 | 0 | 0 | 0 | 0 | 4 | K | 3 | ROZPOCET | 0 | 0 | 0 | 0 | 0 | 1 | 0 | 4 | -1424017018
| PP |  | ZSE-03 Soklová zásuvka | [14 empty] | PP | 3
20 | K | 200rR | termostat s topným tělískem | Ks | 1 |  | 0 |  |  | základní |  | 0 | 0 | 0 | 0 | 0 | 4 | K | 3 | ROZPOCET | 0 | 0 | 0 | 0 | 0 | 1 | 0 | 4 | 592739806
| PP |  | termostat s topným tělískem | [14 empty] | PP | 3
21 | K | 300rR | osvětlení | Ks | 1 |  | 0 |  |  | základní |  | 0 | 0 | 0 | 0 | 0 | 4 | K | 3 | ROZPOCET | 0 | 0 | 0 | 0 | 0 | 1 | 0 | 4 | -332176098
| PP |  | osvětlení | [14 empty] | PP | 3
| D | D8 | SVORKY |  |  |  | 0 |  |  |  |  | 0 |  | 0 |  | 0 | 1 | D | 2 | ROZPOCET | [6 empty] | 0
22 | K | 1092-41314R | KXA04LH 4 mm² Fázová svorka průchozí, 800V / 32A, šroubová | ks | 3 |  | 0 |  |  | základní |  | 0 | 0 | 0 | 0 | 0 | 4 | K | 3 | ROZPOCET | 0 | 0 | 0 | 0 | 0 | 1 | 0 | 4 | -800776475
| PP |  | KXA04LH 4 mm² Fázová svorka průchozí, 800V / 32A, šroubová | [14 empty] | PP | 3
23 | K | 1092-41321R | KXA04NH 4 mm² Nulová svorka průchozí, 800V / 32A, šroubová | ks | 1 |  | 0 |  |  | základní |  | 0 | 0 | 0 | 0 | 0 | 4 | K | 3 | ROZPOCET | 0 | 0 | 0 | 0 | 0 | 1 | 0 | 4 | 1650613087
| PP |  | KXA04NH 4 mm² Nulová svorka průchozí, 800V / 32A, šroubová | [14 empty] | PP | 3
24 | K | 1092-41315R | KXA10L 10 mm² Fázová svorka průchozí, 400V / 57A, šroubová | ks | 6 |  | 0 |  |  | základní |  | 0 | 0 | 0 | 0 | 0 | 4 | K | 3 | ROZPOCET | 0 | 0 | 0 | 0 | 0 | 1 | 0 | 4 | 1163397791
| PP |  | KXA10L 10 mm² Fázová svorka průchozí, 400V / 57A, šroubová | [14 empty] | PP | 3
25 | K | 1092-41322R | KXA10N 10 mm² Nulová svorka průchozí, 400V / 57A, šroubová | ks | 1 |  | 0 |  |  | základní |  | 0 | 0 | 0 | 0 | 0 | 4 | K | 3 | ROZPOCET | 0 | 0 | 0 | 0 | 0 | 1 | 0 | 4 | 1969704052
| PP |  | KXA10N 10 mm² Nulová svorka průchozí, 400V / 57A, šroubová | [14 empty] | PP | 3
26 | K | 1092-43501R | KXB10E 10 mm² Zemnící svorka, šroubová | ks | 2 |  | 0 |  |  | základní |  | 0 | 0 | 0 | 0 | 0 | 4 | K | 3 | ROZPOCET | 0 | 0 | 0 | 0 | 0 | 1 | 0 | 4 | 2059695015
| PP |  | KXB10E 10 mm² Zemnící svorka, šroubová | [14 empty] | PP | 3
| D | D9 | OSTATNÍ |  |  |  | 0 |  |  |  |  | 0 |  | 0 |  | 0 | 1 | D | 2 | ROZPOCET | [6 empty] | 0
27 | K | Pol1R | montážní a spojovací materiál | set | 1 |  | 0 |  |  | základní |  | 0 | 0 | 0 | 0 | 0 | 4 | K | 3 | ROZPOCET | 0 | 0 | 0 | 0 | 0 | 1 | 0 | 4 | -191021034
| PP |  | montážní a spojovací materiál | [14 empty] | PP | 3
| D | D10 | Elektromontáže |  |  |  | 0 |  |  |  |  | 0 |  | 0 |  | 0 | 1 | D | 0 | ROZPOCET | [6 empty] | 0
| D | D11 | Demontáže |  |  |  | 0 |  |  |  |  | 0 |  | 0 |  | 0 | 1 | D | 1 | ROZPOCET | [6 empty] | 0
| D | D12 | ROZVADĚČ RV1 |  |  |  | 0 |  |  |  |  | 0 |  | 0 |  | 0 | 1 | D | 2 | ROZPOCET | [6 empty] | 0
28 | K | 1032-180R | plastové pilíře | ks | 1 |  | 0 |  |  | základní |  | 0 | 0 | 0 | 0 | 0 | 4 | K | 3 | ROZPOCET | 0 | 0 | 0 | 0 | 0 | 1 | 0 | 4 | 1610303645
| PP |  | plastové pilíře | [14 empty] | PP | 3
| D | R-1041-483 | SVÍTIDLO VENKOVNÍ |  |  |  | 0 |  |  |  |  | 0 |  | 0 |  | 0 | 1 | D | 2 | ROZPOCET | [6 empty] | 0
29 | K | R-1047-483aR | LED do 50W | ks | 6 |  | 0 |  |  | základní |  | 0 | 0 | 0 | 0 | 0 | 4 | K | 3 | ROZPOCET | 0 | 0 | 0 | 0 | 0 | 1 | 0 | 4 | 10455484
| PP |  | LED do 50W | [14 empty] | PP | 3
| D | 1048-191 | OSVĚTLOVACÍ STOŽÁR |  |  |  | 0 |  |  |  |  | 0 |  | 0 |  | 0 | 1 | D | 2 | ROZPOCET | [6 empty] | 0
| D | R-1048-191 | kompletně včetně výzbroje a základu |  |  |  | 0 |  |  |  |  | 0 |  | 0 |  | 0 | 1 | D | 2 | ROZPOCET | [6 empty] | 0
30 | K | R-1048-212R | ocelový, bezpaticový - do 6m | ks | 6 |  | 0 |  |  | základní |  | 0 | 0 | 0 | 0 | 0 | 4 | K | 3 | ROZPOCET | 0 | 0 | 0 | 0 | 0 | 1 | 0 | 4 | -1090318933
| PP |  | ocelový, bezpaticový - do 6m | [14 empty] | PP | 3
| D | 7002-17 | KABEL SILOVÝ,IZOLACE PVC |  |  |  | 0 |  |  |  |  | 0 |  | 0 |  | 0 | 1 | D | 2 | ROZPOCET | [6 empty] | 0
31 | K | 7002-34rR | do průřezu 4x10 | m | 110 |  | 0 |  |  | základní |  | 0 | 0 | 0 | 0 | 0 | 4 | K | 3 | ROZPOCET | 0 | 0 | 0 | 0 | 0 | 1 | 0 | 4 | -385872890
| PP |  | do průřezu 4x10 | [14 empty] | PP | 3
| D | 9999-443 | UKONČENÍ VODIČŮ V ROZVADĚČÍCH |  |  |  | 0 |  |  |  |  | 0 |  | 0 |  | 0 | 1 | D | 2 | ROZPOCET | [6 empty] | 0
32 | K | 9999-445R | Do 6 mm2 | ks | 9 |  | 0 |  |  | základní |  | 0 | 0 | 0 | 0 | 0 | 4 | K | 3 | ROZPOCET | 0 | 0 | 0 | 0 | 0 | 1 | 0 | 4 | -74602069
| PP |  | Do 6 mm2 | [14 empty] | PP | 3
| D | 7004-10046 | UKONČENÍ VODIČŮ NA SVORKOVNICI |  |  |  | 0 |  |  |  |  | 0 |  | 0 |  | 0 | 1 | D | 2 | ROZPOCET | [6 empty] | 0
33 | K | 7004-10047R | do 16 mm2 | ks | 73 |  | 0 |  |  | základní |  | 0 | 0 | 0 | 0 | 0 | 4 | K | 3 | ROZPOCET | 0 | 0 | 0 | 0 | 0 | 1 | 0 | 4 | -1400139556
| PP |  | do 16 mm2 | [14 empty] | PP | 3
| D | 9999-1280 | HODINOVE ZUCTOVACI SAZBY |  |  |  | 0 |  |  |  |  | 0 |  | 0 |  | 0 | 1 | D | 2 | ROZPOCET | [6 empty] | 0
34 | K | 9999-1281R | Demontaz stavajiciho zarizeni | hod | 6 |  | 0 |  |  | základní |  | 0 | 0 | 0 | 0 | 0 | 4 | K | 3 | ROZPOCET | 0 | 0 | 0 | 0 | 0 | 1 | 0 | 4 | 949877228
| PP |  | Demontaz stavajiciho zarizeni | [14 empty] | PP | 3
35 | K | R-9999-1281aR | Strojhodiny jeřábu | hod | 6 |  | 0 |  |  | základní |  | 0 | 0 | 0 | 0 | 0 | 4 | K | 3 | ROZPOCET | 0 | 0 | 0 | 0 | 0 | 1 | 0 | 4 | -1154177308
| PP |  | Strojhodiny jeřábu | [14 empty] | PP | 3
36 | K | R-9999-1281bR | Strojhodiny montážní plošiny | hod | 6 |  | 0 |  |  | základní |  | 0 | 0 | 0 | 0 | 0 | 4 | K | 3 | ROZPOCET | 0 | 0 | 0 | 0 | 0 | 1 | 0 | 4 | -1843984103
| PP |  | Strojhodiny montážní plošiny | [14 empty] | PP | 3
| D | D13 | Elektroinstalační práce a materiál |  |  |  | 0 |  |  |  |  | 0 |  | 0 |  | 0 | 1 | D | 1 | ROZPOCET | [6 empty] | 0
| D | 9999-752r | MONTÁŽ ROZVADĚČŮ |  |  |  | 0 |  |  |  |  | 0 |  | 0 |  | 0 | 1 | D | 2 | ROZPOCET | [6 empty] | 0
37 | K | 9999-753rR | plastový pilíř | ks | 1 |  | 0 |  |  | základní |  | 0 | 0 | 0 | 0 | 0 | 4 | K | 3 | ROZPOCET | 0 | 0 | 0 | 0 | 0 | 1 | 0 | 4 | -1726072658
| PP |  | plastový pilíř | [14 empty] | PP | 3
| D | D14 | KABELOVÉ CHRÁNIČKY |  |  |  | 0 |  |  |  |  | 0 |  | 0 |  | 0 | 1 | D | 2 | ROZPOCET | [6 empty] | 0
38 | K | 1123-591R | KF 09040_BA TRUBKA KOPOFLEX 40 | m | 170 |  | 0 |  |  | základní |  | 0 | 0 | 0 | 0 | 0 | 4 | K | 3 | ROZPOCET | 0 | 0 | 0 | 0 | 0 | 1 | 0 | 4 | -1298619688
| PP |  | KF 09040_BA TRUBKA KOPOFLEX 40 | [14 empty] | PP | 3
39 | K | 1123-594R | KF 09063_BA TRUBKA KOPOFLEX 63 | m | 10 |  | 0 |  |  | základní |  | 0 | 0 | 0 | 0 | 0 | 4 | K | 3 | ROZPOCET | 0 | 0 | 0 | 0 | 0 | 1 | 0 | 4 | -775955640
| PP |  | KF 09063_BA TRUBKA KOPOFLEX 63 | [14 empty] | PP | 3
| D | 7002-492 | KABEL SILOVÝ,IZOLACE PVC |  |  |  | 0 |  |  |  |  | 0 |  | 0 |  | 0 | 1 | D | 2 | ROZPOCET | [6 empty] | 0
40 | K | 7002-494R | CYKY-O 2x2.5 | m | 190 |  | 0 |  |  | základní |  | 0 | 0 | 0 | 0 | 0 | 4 | K | 3 | ROZPOCET | 0 | 0 | 0 | 0 | 0 | 1 | 0 | 4 | 1970708877
| PP |  | CYKY-O 2x2.5 | [14 empty] | PP | 3
41 | K | 7002-504R | CYKY-O 4x6 | m | 345 |  | 0 |  |  | základní |  | 0 | 0 | 0 | 0 | 0 | 4 | K | 3 | ROZPOCET | 0 | 0 | 0 | 0 | 0 | 1 | 0 | 4 | -1812973616
| PP |  | CYKY-O 4x6 | [14 empty] | PP | 3
| D | 9999-443 | UKONČENÍ VODIČŮ V ROZVADĚČÍCH |  |  |  | 0 |  |  |  |  | 0 |  | 0 |  | 0 | 1 | D | 2 | ROZPOCET | [6 empty] | 0
42 | K | 9999-444R | Do 2,5 mm2 | ks | 2 |  | 0 |  |  | základní |  | 0 | 0 | 0 | 0 | 0 | 4 | K | 3 | ROZPOCET | 0 | 0 | 0 | 0 | 0 | 1 | 0 | 4 | -907212543
| PP |  | Do 2,5 mm2 | [14 empty] | PP | 3
43 | K | 9999-445.1R | Do 6 mm2 | ks | 4 |  | 0 |  |  | základní |  | 0 | 0 | 0 | 0 | 0 | 4 | K | 3 | ROZPOCET | 0 | 0 | 0 | 0 | 0 | 1 | 0 | 4 | -1218547865
| PP |  | Do 6 mm2 | [14 empty] | PP | 3
44 | K | 9999-447R | Do 25 mm2 | ks | 4 |  | 0 |  |  | základní |  | 0 | 0 | 0 | 0 | 0 | 4 | K | 3 | ROZPOCET | 0 | 0 | 0 | 0 | 0 | 1 | 0 | 4 | -179866280
| PP |  | Do 25 mm2 | [14 empty] | PP | 3
| D | 7004-10046 | UKONČENÍ VODIČŮ NA SVORKOVNICI |  |  |  | 0 |  |  |  |  | 0 |  | 0 |  | 0 | 1 | D | 2 | ROZPOCET | [6 empty] | 0
45 | K | 7004-10047.1R | do 16 mm2 | ks | 130 |  | 0 |  |  | základní |  | 0 | 0 | 0 | 0 | 0 | 4 | K | 3 | ROZPOCET | 0 | 0 | 0 | 0 | 0 | 1 | 0 | 4 | 1535337223
| PP |  | do 16 mm2 | [14 empty] | PP | 3
| D | 1244-1 | OCELOVÝ DRÁT POZINKOVANÝ |  |  |  | 0 |  |  |  |  | 0 |  | 0 |  | 0 | 1 | D | 2 | ROZPOCET | [6 empty] | 0
46 | K | 1244-3R | Drát 10 drát ø 10mm(0,62kg/m), volně | m | 25 |  | 0 |  |  | základní |  | 0 | 0 | 0 | 0 | 0 | 4 | K | 3 | ROZPOCET | 0 | 0 | 0 | 0 | 0 | 1 | 0 | 4 | -1454662036
| PP |  | Drát 10 drát ø 10mm(0,62kg/m), volně | [14 empty] | PP | 3
| D | 7004-22005 | OCELOVÝ PÁSEK POZINKOVANÝ |  |  |  | 0 |  |  |  |  | 0 |  | 0 |  | 0 | 1 | D | 2 | ROZPOCET | [6 empty] | 0
47 | K | 7004-22007R | FeZn30x4 (0,95 kg/m), volně | m | 80 |  | 0 |  |  | základní |  | 0 | 0 | 0 | 0 | 0 | 4 | K | 3 | ROZPOCET | 0 | 0 | 0 | 0 | 0 | 1 | 0 | 4 | -1542330070
| PP |  | FeZn30x4 (0,95 kg/m), volně | [14 empty] | PP | 3
| D | 1244-199 | SVORKA HROMOSVODNÍ,UZEMŇOVACÍ |  |  |  | 0 |  |  |  |  | 0 |  | 0 |  | 0 | 1 | D | 2 | ROZPOCET | [6 empty] | 0
48 | K | 1244-73R | SP připojovací | ks | 13 |  | 0 |  |  | základní |  | 0 | 0 | 0 | 0 | 0 | 4 | K | 3 | ROZPOCET | 0 | 0 | 0 | 0 | 0 | 1 | 0 | 4 | -595621518
| PP |  | SP připojovací | [14 empty] | PP | 3
| D | 7004-22132 | SVORKA FeZn |  |  |  | 0 |  |  |  |  | 0 |  | 0 |  | 0 | 1 | D | 2 | ROZPOCET | [6 empty] | 0
49 | K | 7004-22154R | SR3b spoj pásek-drát | ks | 26 |  | 0 |  |  | základní |  | 0 | 0 | 0 | 0 | 0 | 4 | K | 3 | ROZPOCET | 0 | 0 | 0 | 0 | 0 | 1 | 0 | 4 | 1062480858
| PP |  | SR3b spoj pásek-drát | [14 empty] | PP | 3
| D | 1048-213r | STOŽÁR ŽELEZNIČNÍ SKLÁPĚCÍ |  |  |  | 0 |  |  |  |  | 0 |  | 0 |  | 0 | 1 | D | 2 | ROZPOCET | [6 empty] | 0
| D | D15 | kompletní, včetně stožárové výzbroje - ve tř.II |  |  |  | 0 |  |  |  |  | 0 |  | 0 |  | 0 | 1 | D | 2 | ROZPOCET | [6 empty] | 0
50 | K | 1048-253r1R | 6m, žárově zinkovaný | ks | 12 |  | 0 |  |  | základní |  | 0 | 0 | 0 | 0 | 0 | 4 | K | 3 | ROZPOCET | 0 | 0 | 0 | 0 | 0 | 1 | 0 | 4 | -1815066113
| PP |  | 6m, žárově zinkovaný | [14 empty] | PP | 3
| D | R-1047-001 | SVÍTIDLA PRO VEŘEJNÉ OSVĚTLENÍ - včetně světelných zdrojů |  |  |  | 0 |  |  |  |  | 0 |  | 0 |  | 0 | 1 | D | 2 | ROZPOCET | [6 empty] | 0
51 | K | R-1047-005sR | S2 - LED - opětovná montáž demontovaných svítidel | ks | 6 |  | 0 |  |  | základní |  | 0 | 0 | 0 | 0 | 0 | 4 | K | 3 | ROZPOCET | 0 | 0 | 0 | 0 | 0 | 1 | 0 | 4 | -1437803929
| PP |  | S2 - LED - opětovná montáž demontovaných svítidel | [14 empty] | PP | 3
52 | K | R-1047-005aR | A - LED, optika DN10, 3000K, 1999lm, IP65, IK08, tř.II | ks | 4 |  | 0 |  |  | základní |  | 0 | 0 | 0 | 0 | 0 | 4 | K | 3 | ROZPOCET | 0 | 0 | 0 | 0 | 0 | 1 | 0 | 4 | 944373433
| PP |  | A - LED, optika DN10, 3000K, 1999lm, IP65, IK08, tř.II | [14 empty] | PP | 3
53 | K | R-1047-005bR | B - LED, optika DN10, 3000K, 3362lm, IP65, IK08, tř.II | ks | 1 |  | 0 |  |  | základní |  | 0 | 0 | 0 | 0 | 0 | 4 | K | 3 | ROZPOCET | 0 | 0 | 0 | 0 | 0 | 1 | 0 | 4 | 1994632640
| PP |  | B - LED, optika DN10, 3000K, 3362lm, IP65, IK08, tř.II | [14 empty] | PP | 3
54 | K | Pol2R | příspěvek na recyklaci | ks | 5 |  | 0 |  |  | základní |  | 0 | 0 | 0 | 0 | 0 | 4 | K | 3 | ROZPOCET | 0 | 0 | 0 | 0 | 0 | 1 | 0 | 4 | 1961038478
| PP |  | příspěvek na recyklaci | [14 empty] | PP | 3
| D | 9999-1280 | HODINOVE ZUCTOVACI SAZBY |  |  |  | 0 |  |  |  |  | 0 |  | 0 |  | 0 | 1 | D | 2 | ROZPOCET | [6 empty] | 0
55 | K | 9999-1286R | Napojeni na stavajici zarizeni | hod | 4 |  | 0 |  |  | základní |  | 0 | 0 | 0 | 0 | 0 | 4 | K | 3 | ROZPOCET | 0 | 0 | 0 | 0 | 0 | 1 | 0 | 4 | 1249621234
| PP |  | Napojeni na stavajici zarizeni | [14 empty] | PP | 3
56 | K | R-9999-1281aR | Strojhodiny jeřábu | hod | 11 |  | 0 |  |  | základní |  | 0 | 0 | 0 | 0 | 0 | 4 | K | 3 | ROZPOCET | 0 | 0 | 0 | 0 | 0 | 1 | 0 | 4 | -796541847
| PP |  | Strojhodiny jeřábu | [14 empty] | PP | 3
57 | K | R-9999-1281bR | Strojhodiny montážní plošiny | hod | 11 |  | 0 |  |  | základní |  | 0 | 0 | 0 | 0 | 0 | 4 | K | 3 | ROZPOCET | 0 | 0 | 0 | 0 | 0 | 1 | 0 | 4 | 864001699
| PP |  | Strojhodiny montážní plošiny | [14 empty] | PP | 3
| D | 9999-1292 | SPOLUPRACE S DODAVATELEM PRI |  |  |  | 0 |  |  |  |  | 0 |  | 0 |  | 0 | 1 | D | 2 | ROZPOCET | [6 empty] | 0
58 | K | 9999-1293R | zapojovani a zkouskach | hod | 6 |  | 0 |  |  | základní |  | 0 | 0 | 0 | 0 | 0 | 4 | K | 3 | ROZPOCET | 0 | 0 | 0 | 0 | 0 | 1 | 0 | 4 | 144550617
| PP |  | zapojovani a zkouskach | [14 empty] | PP | 3
| D | 9999-1294 | KOORDINACE POSTUPU PRACI |  |  |  | 0 |  |  |  |  | 0 |  | 0 |  | 0 | 1 | D | 2 | ROZPOCET | [6 empty] | 0
59 | K | 9999-1295R | S ostatnimi profesemi | hod | 6 |  | 0 |  |  | základní |  | 0 | 0 | 0 | 0 | 0 | 4 | K | 3 | ROZPOCET | 0 | 0 | 0 | 0 | 0 | 1 | 0 | 4 | 846035734
| PP |  | S ostatnimi profesemi | [14 empty] | PP | 3
| D | 9999-1296 | PROVEDENI REVIZNICH ZKOUSEK |  |  |  | 0 |  |  |  |  | 0 |  | 0 |  | 0 | 1 | D | 2 | ROZPOCET | [6 empty] | 0
60 | K | 9999-1298R | Revizni technik | hod | 8 |  | 0 |  |  | základní |  | 0 | 0 | 0 | 0 | 0 | 4 | K | 3 | ROZPOCET | 0 | 0 | 0 | 0 | 0 | 1 | 0 | 4 | 783201624
| PP |  | Revizni technik | [14 empty] | PP | 3
61 | K | 9999-1299R | Spoluprace s reviz.technikem | hod | 4 |  | 0 |  |  | základní |  | 0 | 0 | 0 | 0 | 0 | 4 | K | 3 | ROZPOCET | 0 | 0 | 0 | 0 | 0 | 1 | 0 | 4 | -1766565423
| PP |  | Spoluprace s reviz.technikem | [14 empty] | PP | 3
| D | D16 | ZAJIŠTĚNÍ PRŮKAZU ZPŮSOBILOSTI |  |  |  | 0 |  |  |  |  | 0 |  | 0 |  | 0 | 1 | D | 2 | ROZPOCET | [6 empty] | 0
62 | K | Pol3R | zajištění průkazu UTZ ke kolaudaci | set | 1 |  | 0 |  |  | základní |  | 0 | 0 | 0 | 0 | 0 | 4 | K | 3 | ROZPOCET | 0 | 0 | 0 | 0 | 0 | 1 | 0 | 4 | 1198161049
| PP |  | zajištění průkazu UTZ ke kolaudaci | [14 empty] | PP | 3
| D | D13a | Podružný materiál |  |  |  | 0 |  |  |  |  | 0 |  | 0 |  | 0 | 1 | D | 2 | ROZPOCET | [6 empty] | 0
63 | K | Pol5R | podružný materiál | kpl | 1 |  | 0 |  |  | základní |  | 0 | 0 | 0 | 0 | 0 | 4 | K | 3 | ROZPOCET | 0 | 0 | 0 | 0 | 0 | 1 | 0 | 4 | -1381535836
| PP |  | podružný materiál | [14 empty] | PP | 3
| D | D17 | Zemní práce |  |  |  | 0 |  |  |  |  | 0 |  | 0 |  | 0 | 1 | D | 0 | ROZPOCET | [6 empty] | 0
| D | 9999-878 | VYTÝČENÍ TRATI |  |  |  | 0 |  |  |  |  | 0 |  | 0 |  | 0 | 1 | D | 1 | ROZPOCET | [6 empty] | 0
64 | K | 9999-887R | Kabelové vedení v obvodu železniční stanice | km | 0.3 |  | 0 |  |  | základní |  | 0 | 0 | 0 | 0 | 0 | 4 | K | 2 | ROZPOCET | 0 | 0 | 0 | 0 | 0 | 1 | 0 | 4 | -1718446576
| PP |  | Kabelové vedení v obvodu železniční stanice | [14 empty] | PP | 2
| D | 9999-931 | VÝKOP JÁMY PRO ZÁKLAD |  |  |  | 0 |  |  |  |  | 0 |  | 0 |  | 0 | 1 | D | 2 | ROZPOCET | [6 empty] | 0
65 | K | 9999-934R | Zemina třídy 3-4,ručně | m3 | 0.5 |  | 0 |  |  | základní |  | 0 | 0 | 0 | 0 | 0 | 4 | K | 3 | ROZPOCET | 0 | 0 | 0 | 0 | 0 | 1 | 0 | 4 | -726041936
| PP |  | Zemina třídy 3-4,ručně | [14 empty] | PP | 3
| D | D18 | VÝKOP JÁMY PRO STOŽÁR |  |  |  | 0 |  |  |  |  | 0 |  | 0 |  | 0 | 1 | D | 2 | ROZPOCET | [6 empty] | 0
66 | K | 9999-934R | Zemina třídy 3-4,ručně | m3 | 11 |  | 0 |  |  | základní |  | 0 | 0 | 0 | 0 | 0 | 4 | K | 3 | ROZPOCET | 0 | 0 | 0 | 0 | 0 | 1 | 0 | 4 | -1236252244
| PP |  | Zemina třídy 3-4,ručně | [14 empty] | PP | 3
| D | 9999-980 | ZÁHOZ JÁMY,UPĚCHOVÁNÍ,ÚPRAVA |  |  |  | 0 |  |  |  |  | 0 |  | 0 |  | 0 | 1 | D | 2 | ROZPOCET | [6 empty] | 0
67 | K | 9999-983R | V zemine třídy 3-4 | m3 | 3.25 |  | 0 |  |  | základní |  | 0 | 0 | 0 | 0 | 0 | 4 | K | 3 | ROZPOCET | 0 | 0 | 0 | 0 | 0 | 1 | 0 | 4 | -1830535513
| PP |  | V zemine třídy 3-4 | [14 empty] | PP | 3
| D | D19 | ZÁKLAD PRO OSVĚTLOVACÍ STOŽÁR |  |  |  | 0 |  |  |  |  | 0 |  | 0 |  | 0 | 1 | D | 2 | ROZPOCET | [6 empty] | 0
68 | K | Pol4R | pro 6m skl. stožár | ks | 11 |  | 0 |  |  | základní |  | 0 | 0 | 0 | 0 | 0 | 4 | K | 3 | ROZPOCET | 0 | 0 | 0 | 0 | 0 | 1 | 0 | 4 | 412207656
| PP |  | pro 6m skl. stožár | [14 empty] | PP | 3
| D | 9999-991 | HLOUBENÍ KABELOVÉ RÝHY |  |  |  | 0 |  |  |  |  | 0 |  | 0 |  | 0 | 1 | D | 2 | ROZPOCET | [6 empty] | 0
69 | K | 9999-999R | Zemina třídy 3, šíře 350mm,hloubka 800mm | m | 250 |  | 0 |  |  | základní |  | 0 | 0 | 0 | 0 | 0 | 4 | K | 3 | ROZPOCET | 0 | 0 | 0 | 0 | 0 | 1 | 0 | 4 | -109115729
| PP |  | Zemina třídy 3, šíře 350mm,hloubka 800mm | [14 empty] | PP | 3
| D | 9999-1067 | ZŘÍZENÍ KABELOVÉHO LOŽE |  |  |  | 0 |  |  |  |  | 0 |  | 0 |  | 0 | 1 | D | 2 | ROZPOCET | [6 empty] | 0
70 | K | 9999-1073R | Z kopaného písku, bez zakrytí, šíře do 65cm,tloušťka 10cm | m | 250 |  | 0 |  |  | základní |  | 0 | 0 | 0 | 0 | 0 | 4 | K | 3 | ROZPOCET | 0 | 0 | 0 | 0 | 0 | 1 | 0 | 4 | -1822952851
| PP |  | Z kopaného písku, bez zakrytí, šíře do 65cm,tloušťka 10cm | [14 empty] | PP | 3
| D | 9999-1117 | FOLIE VÝSTRAŽNÁ Z PVC |  |  |  | 0 |  |  |  |  | 0 |  | 0 |  | 0 | 1 | D | 2 | ROZPOCET | [6 empty] | 0
71 | K | 9999-1118R | Do šířky 20cm | m | 250 |  | 0 |  |  | základní |  | 0 | 0 | 0 | 0 | 0 | 4 | K | 3 | ROZPOCET | 0 | 0 | 0 | 0 | 0 | 1 | 0 | 4 | 206431444
| PP |  | Do šířky 20cm | [14 empty] | PP | 3
| D | 9999-1175 | ZÁHOZ KABELOVÉ RÝHY |  |  |  | 0 |  |  |  |  | 0 |  | 0 |  | 0 | 1 | D | 2 | ROZPOCET | [6 empty] | 0
72 | K | 9999-1180R | Zemina třídy 3, šíře 350mm,hloubka 800mm | m | 250 |  | 0 |  |  | základní |  | 0 | 0 | 0 | 0 | 0 | 4 | K | 3 | ROZPOCET | 0 | 0 | 0 | 0 | 0 | 1 | 0 | 4 | -687235579
| PP |  | Zemina třídy 3, šíře 350mm,hloubka 800mm | [14 empty] | PP | 3
| D | 9999-987r | HUTNĚNÍ ZEMINY |  |  |  | 0 |  |  |  |  | 0 |  | 0 |  | 0 | 1 | D | 2 | ROZPOCET | [6 empty] | 0
73 | K | 9999-989rR | hutnění zeminy třídy 3-4 | m3 | 52.5 |  | 0 |  |  | základní |  | 0 | 0 | 0 | 0 | 0 | 4 | K | 3 | ROZPOCET | 0 | 0 | 0 | 0 | 0 | 1 | 0 | 4 | 382448422
| PP |  | hutnění zeminy třídy 3-4 | [14 empty] | PP | 3
| D | 9999-1185 | ODVOZ ZEMINY |  |  |  | 0 |  |  |  |  | 0 |  | 0 |  | 0 | 1 | D | 2 | ROZPOCET | [6 empty] | 0
74 | K | 9999-1186R | Do vzdálenosti 1 km | m3 | 25.75 |  | 0 |  |  | základní |  | 0 | 0 | 0 | 0 | 0 | 4 | K | 3 | ROZPOCET | 0 | 0 | 0 | 0 | 0 | 1 | 0 | 4 | 117797971
| PP |  | Do vzdálenosti 1 km | [14 empty] | PP | 3
| D | 9999-1188 | ÚPRAVA POVRCHU |  |  |  | 0 |  |  |  |  | 0 |  | 0 |  | 0 | 1 | D | 2 | ROZPOCET | [6 empty] | 0
75 | K | 9999-1195R | Provizorní úprava terénu v zemina třídy 3 | m2 | 125 |  | 0 |  |  | základní |  | 0 | 0 | 0 | 0 | 0 | 4 | K | 3 | ROZPOCET | 0 | 0 | 0 | 0 | 0 | 1 | 0 | 4 | -1793205256
| PP |  | Provizorní úprava terénu v zemina třídy 3 | [14 empty] | PP | 3

## SO 01-86-02 - ZAST Chotyn...
{3ce4add0-46cd-4424-a715-2921d6ae688a}
2
| KRYCÍ LIST SOUPISU PRACÍ | [7 empty] | v --- níže se nacházejí doplnkové a pomocné údaje k sestavám --- v | [8 empty] | False
Stavba:
Prostá rekonstrukce trati v úseku Chrastava - Hrádek nad Nisou
Objekt:
SO 01-86-02 - ZAST Chotyně - oprava osvětlení
| KSO: |  |  |  |  | CC-CZ:
| Místo: |  |  |  |  | Datum: | 24. 1. 2025
| Zadavatel: |  |  |  |  | IČ:
DIČ:
| Účastník: |  |  |  |  | IČ: | Vyplň údaj
|  | Vyplň údaj |  |  |  | DIČ: | Vyplň údaj
| Projektant: |  |  |  |  | IČ:
DIČ:
| Zpracovatel: |  |  |  |  | IČ:
DIČ:
Poznámka:
| Cena bez DPH | [5 empty] | 0
|  |  | Základ daně |  |  | Sazba daně | Výše daně
| DPH | základní | 0 |  |  | 21% | 0
|  | snížená | 0 |  |  | 12% | 0
|  | zákl. přenesená | 0 |  |  | 21% | 0
|  | sníž. přenesená | 0 |  |  | 12% | 0
|  | nulová | 0 |  |  | 0% | 0
| Cena s DPH |  |  | v | CZK |  | 0
REKAPITULACE ČLENĚNÍ SOUPISU PRACÍ
Stavba:
Prostá rekonstrukce trati v úseku Chrastava - Hrádek nad Nisou
Objekt:
SO 01-86-02 - ZAST Chotyně - oprava osvětlení
Místo: | [5 empty] | Datum: | 24. 1. 2025
Zadavatel: | [5 empty] | Projektant:
Účastník: |  |  | Vyplň údaj |  |  | Zpracovatel:
Kód dílu - Popis | [6 empty] | Cena celkem [CZK]
Náklady stavby celkem | [6 empty] | 0 | [11 empty] | -1
| D1 - Rozvaděč RE1+RV1 | [5 empty] | 0
| 1032-56 - SKŘÍNĚ PLASTOVÉ | [5 empty] | 0
| D2 - MODULOVÉ PŘÍSTROJ | [5 empty] | 0
| D3 - jistící: | [5 empty] | 0
| D4 - spínací: | [5 empty] | 0
| D5 - měřícíí: | [5 empty] | 0
| D6 - systém DDTS | [5 empty] | 0
| D7 - ostatní: | [5 empty] | 0
| 1051-9r - ELEKTROMĚR TŘÍFÁZOVÝ PŘÍMÝ | [5 empty] | 0
| D8 - SVORKY | [5 empty] | 0
| D9 - OSTATNÍ | [5 empty] | 0
| D10 - Elektromontáže | [5 empty] | 0
| D11 - Demontáže | [5 empty] | 0
| D12 - ROZVADĚČ RE1+RV1 | [5 empty] | 0
| R-1041-483 - SVÍTIDLO VENKOVNÍ | [5 empty] | 0
| 1048-191 - OSVĚTLOVACÍ STOŽÁR | [5 empty] | 0
| 7002-17 - KABEL SILOVÝ,IZOLACE PVC | [5 empty] | 0
| 9999-443 - UKONČENÍ VODIČŮ V ROZVADĚČÍCH | [5 empty] | 0
| 7004-10046 - UKONČENÍ VODIČŮ NA SVORKOVNICI | [5 empty] | 0
| 9999-1280 - HODINOVE ZUCTOVACI SAZBY | [5 empty] | 0
| D13 - Elektroinstalační práce a materiál | [5 empty] | 0
| 9999-752r - MONTÁŽ ROZVADĚČŮ | [5 empty] | 0
| D14 - KABELOVÉ CHRÁNIČKY | [5 empty] | 0
| 7002-492 - KABEL SILOVÝ,IZOLACE PVC | [5 empty] | 0
| 7002-17 - KABEL SILOVÝ,IZOLACE PVC | [5 empty] | 0
| 7002-359 - KABEL SILOVÝ,IZOLACE PVC,1kV | [5 empty] | 0
| 9999-443 - UKONČENÍ VODIČŮ V ROZVADĚČÍCH | [5 empty] | 0
| 7004-10046 - UKONČENÍ VODIČŮ NA SVORKOVNICI | [5 empty] | 0
| 1201-38 - SPOJKA 1kV PRO KABELY | [5 empty] | 0
| 1244-1 - OCELOVÝ DRÁT POZINKOVANÝ | [5 empty] | 0
| 7004-22005 - OCELOVÝ PÁSEK POZINKOVANÝ | [5 empty] | 0
| 1244-199 - SVORKA HROMOSVODNÍ,UZEMŇOVACÍ | [5 empty] | 0
| 7004-22132 - SVORKA FeZn | [5 empty] | 0
| 1048-213r - STOŽÁR ŽELEZNIČNÍ SKLÁPĚCÍ | [5 empty] | 0
| R-1047-001 - SVÍTIDLA PRO VEŘEJNÉ OSVĚTLENÍ - včetně světelných zdrojů | [5 empty] | 0
| 9999-1280 - HODINOVE ZUCTOVACI SAZBY | [5 empty] | 0
| 9999-1292 - SPOLUPRACE S DODAVATELEM PRI | [5 empty] | 0
| 9999-1294 - KOORDINACE POSTUPU PRACI | [5 empty] | 0
| 9999-1296 - PROVEDENI REVIZNICH ZKOUSEK | [5 empty] | 0
| D15 - ZAJIŠTĚNÍ PRŮKAZU ZPŮSOBILOSTI | [5 empty] | 0
| D13a - Podružný materiál | [5 empty] | 0
| D16 - Zemní práce | [5 empty] | 0
| 9999-878 - VYTÝČENÍ TRATI | [5 empty] | 0
| 9999-931 - VÝKOP JÁMY PRO ZÁKLAD | [5 empty] | 0
| D17 - VÝKOP JÁMY PRO STOŽÁR | [5 empty] | 0
| 9999-980 - ZÁHOZ JÁMY,UPĚCHOVÁNÍ,ÚPRAVA | [5 empty] | 0
| D18 - ZÁKLAD PRO OSVĚTLOVACÍ STOŽÁR | [5 empty] | 0
| 9999-991 - HLOUBENÍ KABELOVÉ RÝHY | [5 empty] | 0
| 9999-1067 - ZŘÍZENÍ KABELOVÉHO LOŽE | [5 empty] | 0
| 9999-1117 - FOLIE VÝSTRAŽNÁ Z PVC | [5 empty] | 0
| 9999-1175 - ZÁHOZ KABELOVÉ RÝHY | [5 empty] | 0
| 9999-987r - HUTNĚNÍ ZEMINY | [5 empty] | 0
| 9999-1185 - ODVOZ ZEMINY | [5 empty] | 0
| 9999-1188 - ÚPRAVA POVRCHU | [5 empty] | 0
SOUPIS PRACÍ
Stavba:
Prostá rekonstrukce trati v úseku Chrastava - Hrádek nad Nisou
Objekt:
SO 01-86-02 - ZAST Chotyně - oprava osvětlení
Místo: | [5 empty] | Datum: | 24. 1. 2025
Zadavatel: | [5 empty] | Projektant:
Účastník: |  |  | Vyplň údaj |  |  | Zpracovatel:
PČ | Typ | Kód | Popis | MJ | Množství | J.cena [CZK] | Cena celkem [CZK] | Cenová soustava |  | DPH | J. Nh [h] | Nh celkem [h] | J. hmotnost [t] | Hmotnost celkem [t] | J. suť [t] | Suť Celkem [t]
Náklady soupisu celkem | [6 empty] | 0 |  |  |  |  | 0 |  | 0 |  | 0 |  | D | -1 | [7 empty] | 0
| D | D1 | Rozvaděč RE1+RV1 |  |  |  | 0 |  |  |  |  | 0 |  | 0 |  | 0 | 1 | D | 0 | ROZPOCET | [6 empty] | 0
| D | 1032-56 | SKŘÍNĚ PLASTOVÉ |  |  |  | 0 |  |  |  |  | 0 |  | 0 |  | 0 | 1 | D | 1 | ROZPOCET | [6 empty] | 0
1 | K | 1032-284rR | plastový pilíř 2x(550x(1500+600)x240), IP44/20 | ks | 1 |  | 0 |  |  | základní |  | 0 | 0 | 0 | 0 | 0 | 4 | K | 2 | ROZPOCET | 0 | 0 | 0 | 0 | 0 | 1 | 0 | 4 | -180075604
| PP |  | plastový pilíř 2x(550x(1500+600)x240), IP44/20 | [14 empty] | PP | 2
| D | D2 | MODULOVÉ PŘÍSTROJ |  |  |  | 0 |  |  |  |  | 0 |  | 0 |  | 0 | 1 | D | 1 | ROZPOCET | [6 empty] | 0
| D | D3 | jistící: |  |  |  | 0 |  |  |  |  | 0 |  | 0 |  | 0 | 1 | D | 2 | ROZPOCET | [6 empty] | 0
2 | K | 1228-1100R | FLP-B+C MAXI VS/3 kombinovaný svodič bleskových proudů a přepětí, vhodné pro 3-fázový systém TN-C, instalace na vstupu do budovy, 75 kA (10/350), 180 kA (8/20), dálková signalizace poruchy | ks | 1 |  | 0 |  |  | základní |  | 0 | 0 | 0 | 0 | 0 | 4 | K | 3 | ROZPOCET | 0 | 0 | 0 | 0 | 0 | 1 | 0 | 4 | 1023129125
| PP |  | FLP-B+C MAXI VS/3 kombinovaný svodič bleskových proudů a přepětí, vhodné pro 3-fázový systém TN-C, instalace na vstupu do budovy, 75 kA (10/350), 180 kA (8/20), dálková signalizace poruchy | [14 empty] | PP | 3
3 | K | 1182-15623R | LTN-4B-1 Jistič | Ks | 1 |  | 0 |  |  | základní |  | 0 | 0 | 0 | 0 | 0 | 4 | K | 3 | ROZPOCET | 0 | 0 | 0 | 0 | 0 | 1 | 0 | 4 | 736869320
| PP |  | LTN-4B-1 Jistič | [14 empty] | PP | 3
4 | K | 1182-15658R | LTN-4D-1 Jistič | Ks | 1 |  | 0 |  |  | základní |  | 0 | 0 | 0 | 0 | 0 | 4 | K | 3 | ROZPOCET | 0 | 0 | 0 | 0 | 0 | 1 | 0 | 4 | -2041882143
| PP |  | LTN-4D-1 Jistič | [14 empty] | PP | 3
5 | K | 1182-15624R | LTN-6B-1 Jistič | Ks | 5 |  | 0 |  |  | základní |  | 0 | 0 | 0 | 0 | 0 | 4 | K | 3 | ROZPOCET | 0 | 0 | 0 | 0 | 0 | 1 | 0 | 4 | -655985047
| PP |  | LTN-6B-1 Jistič | [14 empty] | PP | 3
6 | K | 1182-15628R | LTN-20B-1 Jistič | Ks | 1 |  | 0 |  |  | základní |  | 0 | 0 | 0 | 0 | 0 | 4 | K | 3 | ROZPOCET | 0 | 0 | 0 | 0 | 0 | 1 | 0 | 4 | 830125129
| PP |  | LTN-20B-1 Jistič | [14 empty] | PP | 3
7 | K | 1182-15756R | LTN-16B-3 Jistič | Ks | 3 |  | 0 |  |  | základní |  | 0 | 0 | 0 | 0 | 0 | 4 | K | 3 | ROZPOCET | 0 | 0 | 0 | 0 | 0 | 1 | 0 | 4 | -724249003
| PP |  | LTN-16B-3 Jistič | [14 empty] | PP | 3
8 | K | 1182-15757R | LTN-20B-3 Jistič | Ks | 1 |  | 0 |  |  | základní |  | 0 | 0 | 0 | 0 | 0 | 4 | K | 3 | ROZPOCET | 0 | 0 | 0 | 0 | 0 | 1 | 0 | 4 | -1321589255
| PP |  | LTN-20B-3 Jistič | [14 empty] | PP | 3
9 | K | 1182-15759R | LTN-32B-3 Jistič | Ks | 1 |  | 0 |  |  | základní |  | 0 | 0 | 0 | 0 | 0 | 4 | K | 3 | ROZPOCET | 0 | 0 | 0 | 0 | 0 | 1 | 0 | 4 | -1336785355
| PP |  | LTN-32B-3 Jistič | [14 empty] | PP | 3
10 | K | 1182-14028R | OLI-10B-1N-030A Proudový chránič s nadproudovou ochranou | Ks | 1 |  | 0 |  |  | základní |  | 0 | 0 | 0 | 0 | 0 | 4 | K | 3 | ROZPOCET | 0 | 0 | 0 | 0 | 0 | 1 | 0 | 4 | 1378185415
| PP |  | OLI-10B-1N-030A Proudový chránič s nadproudovou ochranou | [14 empty] | PP | 3
11 | K | 1182-14029R | OLI-16B-1N-030A Proudový chránič s nadproudovou ochranou | Ks | 1 |  | 0 |  |  | základní |  | 0 | 0 | 0 | 0 | 0 | 4 | K | 3 | ROZPOCET | 0 | 0 | 0 | 0 | 0 | 1 | 0 | 4 | -1048423870
| PP |  | OLI-16B-1N-030A Proudový chránič s nadproudovou ochranou | [14 empty] | PP | 3
12 | K | 1182-16334R | LFN-25-4-100A-G Proudový chránič | Ks | 2 |  | 0 |  |  | základní |  | 0 | 0 | 0 | 0 | 0 | 4 | K | 3 | ROZPOCET | 0 | 0 | 0 | 0 | 0 | 1 | 0 | 4 | -1721254147
| PP |  | LFN-25-4-100A-G Proudový chránič | [14 empty] | PP | 3
| D | D4 | spínací: |  |  |  | 0 |  |  |  |  | 0 |  | 0 |  | 0 | 1 | D | 2 | ROZPOCET | [6 empty] | 0
13 | K | 1182-16354R | MSN-32-3 Vypínač | Ks | 1 |  | 0 |  |  | základní |  | 0 | 0 | 0 | 0 | 0 | 4 | K | 3 | ROZPOCET | 0 | 0 | 0 | 0 | 0 | 1 | 0 | 4 | 1601999606
| PP |  | MSN-32-3 Vypínač | [14 empty] | PP | 3
14 | K | 1182-10280R | RSI-20-20-A230-M Instalační stykač | Ks | 1 |  | 0 |  |  | základní |  | 0 | 0 | 0 | 0 | 0 | 4 | K | 3 | ROZPOCET | 0 | 0 | 0 | 0 | 0 | 1 | 0 | 4 | 731503832
| PP |  | RSI-20-20-A230-M Instalační stykač | [14 empty] | PP | 3
15 | K | 1182-10285R | RSI-25-40-A230-M Instalační stykač | Ks | 2 |  | 0 |  |  | základní |  | 0 | 0 | 0 | 0 | 0 | 4 | K | 3 | ROZPOCET | 0 | 0 | 0 | 0 | 0 | 1 | 0 | 4 | -1550103873
| PP |  | RSI-25-40-A230-M Instalační stykač | [14 empty] | PP | 3
16 | K | 1182-14574R | MSK-001-102 Kolébkový přepínač | Ks | 3 |  | 0 |  |  | základní |  | 0 | 0 | 0 | 0 | 0 | 4 | K | 3 | ROZPOCET | 0 | 0 | 0 | 0 | 0 | 1 | 0 | 4 | 17956277
| PP |  | MSK-001-102 Kolébkový přepínač | [14 empty] | PP | 3
| D | D5 | měřícíí: |  |  |  | 0 |  |  |  |  | 0 |  | 0 |  | 0 | 1 | D | 2 | ROZPOCET | [6 empty] | 0
17 | K | 1182-16071R | MMR-U3-001-A230 Monitorovací relé | Ks | 1 |  | 0 |  |  | základní |  | 0 | 0 | 0 | 0 | 0 | 4 | K | 3 | ROZPOCET | 0 | 0 | 0 | 0 | 0 | 1 | 0 | 4 | -1832163627
| PP |  | MMR-U3-001-A230 Monitorovací relé | [14 empty] | PP | 3
18 | K | 1182-18191R | MMR-P1-001-A230 Monitorovací relé proudu | Ks | 7 |  | 0 |  |  | základní |  | 0 | 0 | 0 | 0 | 0 | 4 | K | 3 | ROZPOCET | 0 | 0 | 0 | 0 | 0 | 1 | 0 | 4 | -2891864
| PP |  | MMR-P1-001-A230 Monitorovací relé proudu | [14 empty] | PP | 3
| D | D6 | systém DDTS |  |  |  | 0 |  |  |  |  | 0 |  | 0 |  | 0 | 1 | D | 2 | ROZPOCET | [6 empty] | 0
19 | K | xx1R | síťový zdroj 230V/24V AC/DC, | Ks | 1 |  | 0 |  |  | základní |  | 0 | 0 | 0 | 0 | 0 | 4 | K | 3 | ROZPOCET | 0 | 0 | 0 | 0 | 0 | 1 | 0 | 4 | -1901252016
| PP |  | síťový zdroj 230V/24V AC/DC, | [14 empty] | PP | 3
20 | K | xx2R | SERInet converter - převodník RS485 na Modbus | Ks | 1 |  | 0 |  |  | základní |  | 0 | 0 | 0 | 0 | 0 | 4 | K | 3 | ROZPOCET | 0 | 0 | 0 | 0 | 0 | 1 | 0 | 4 | 572772367
| PP |  | SERInet converter - převodník RS485 na Modbus | [14 empty] | PP | 3
21 | K | xx3R | DOOS8+ - řídící jednotka | Ks | 1 |  | 0 |  |  | základní |  | 0 | 0 | 0 | 0 | 0 | 4 | K | 3 | ROZPOCET | 0 | 0 | 0 | 0 | 0 | 1 | 0 | 4 | -1377400227
| PP |  | DOOS8+ - řídící jednotka | [14 empty] | PP | 3
| D | D7 | ostatní: |  |  |  | 0 |  |  |  |  | 0 |  | 0 |  | 0 | 1 | D | 2 | ROZPOCET | [6 empty] | 0
22 | K | 1182-10410R | ZSE-03 Soklová zásuvka | Ks | 1 |  | 0 |  |  | základní |  | 0 | 0 | 0 | 0 | 0 | 4 | K | 3 | ROZPOCET | 0 | 0 | 0 | 0 | 0 | 1 | 0 | 4 | -116232160
| PP |  | ZSE-03 Soklová zásuvka | [14 empty] | PP | 3
23 | K | 200rR | termostat s topným tělískem | Ks | 1 |  | 0 |  |  | základní |  | 0 | 0 | 0 | 0 | 0 | 4 | K | 3 | ROZPOCET | 0 | 0 | 0 | 0 | 0 | 1 | 0 | 4 | -342630438
| PP |  | termostat s topným tělískem | [14 empty] | PP | 3
24 | K | 300rR | osvětlení | Ks | 1 |  | 0 |  |  | základní |  | 0 | 0 | 0 | 0 | 0 | 4 | K | 3 | ROZPOCET | 0 | 0 | 0 | 0 | 0 | 1 | 0 | 4 | 1691885116
| PP |  | osvětlení | [14 empty] | PP | 3
| D | 1051-9r | ELEKTROMĚR TŘÍFÁZOVÝ PŘÍMÝ |  |  |  | 0 |  |  |  |  | 0 |  | 0 |  | 0 | 1 | D | 1 | ROZPOCET | [6 empty] | 0
25 | K | Pol6R | AM375.D 3x230/400 | ks | 1 |  | 0 |  |  | základní |  | 0 | 0 | 0 | 0 | 0 | 4 | K | 2 | ROZPOCET | 0 | 0 | 0 | 0 | 0 | 1 | 0 | 4 | 1366746310
| PP |  | AM375.D 3x230/400 | [14 empty] | PP | 2
| D | D8 | SVORKY |  |  |  | 0 |  |  |  |  | 0 |  | 0 |  | 0 | 1 | D | 1 | ROZPOCET | [6 empty] | 0
26 | K | 1092-41314R | KXA04LH 4 mm² Fázová svorka průchozí, 800V / 32A, šroubová | ks | 6 |  | 0 |  |  | základní |  | 0 | 0 | 0 | 0 | 0 | 4 | K | 2 | ROZPOCET | 0 | 0 | 0 | 0 | 0 | 1 | 0 | 4 | -2077256764
| PP |  | KXA04LH 4 mm² Fázová svorka průchozí, 800V / 32A, šroubová | [14 empty] | PP | 2
27 | K | 1092-41321R | KXA04NH 4 mm² Nulová svorka průchozí, 800V / 32A, šroubová | ks | 2 |  | 0 |  |  | základní |  | 0 | 0 | 0 | 0 | 0 | 4 | K | 2 | ROZPOCET | 0 | 0 | 0 | 0 | 0 | 1 | 0 | 4 | -479444097
| PP |  | KXA04NH 4 mm² Nulová svorka průchozí, 800V / 32A, šroubová | [14 empty] | PP | 2
28 | K | 1092-41315R | KXA10L 10 mm² Fázová svorka průchozí, 400V / 57A, šroubová | ks | 15 |  | 0 |  |  | základní |  | 0 | 0 | 0 | 0 | 0 | 4 | K | 2 | ROZPOCET | 0 | 0 | 0 | 0 | 0 | 1 | 0 | 4 | 1530424898
| PP |  | KXA10L 10 mm² Fázová svorka průchozí, 400V / 57A, šroubová | [14 empty] | PP | 2
29 | K | 1092-41322R | KXA10N 10 mm² Nulová svorka průchozí, 400V / 57A, šroubová | ks | 1 |  | 0 |  |  | základní |  | 0 | 0 | 0 | 0 | 0 | 4 | K | 2 | ROZPOCET | 0 | 0 | 0 | 0 | 0 | 1 | 0 | 4 | 1545762141
| PP |  | KXA10N 10 mm² Nulová svorka průchozí, 400V / 57A, šroubová | [14 empty] | PP | 2
30 | K | 1092-43501R | KXB10E 10 mm² Zemnící svorka, šroubová | ks | 2 |  | 0 |  |  | základní |  | 0 | 0 | 0 | 0 | 0 | 4 | K | 2 | ROZPOCET | 0 | 0 | 0 | 0 | 0 | 1 | 0 | 4 | 728682083
| PP |  | KXB10E 10 mm² Zemnící svorka, šroubová | [14 empty] | PP | 2
31 | K | 1092-41317R | KXA35L 35 mm² Fázová svorka průchozí, 400V / 125A, šroubová | ks | 3 |  | 0 |  |  | základní |  | 0 | 0 | 0 | 0 | 0 | 4 | K | 2 | ROZPOCET | 0 | 0 | 0 | 0 | 0 | 1 | 0 | 4 | -767654065
| PP |  | KXA35L 35 mm² Fázová svorka průchozí, 400V / 125A, šroubová | [14 empty] | PP | 2
| D | D9 | OSTATNÍ |  |  |  | 0 |  |  |  |  | 0 |  | 0 |  | 0 | 1 | D | 1 | ROZPOCET | [6 empty] | 0
32 | K | Pol7R | montážní a spojovací materiál | set | 1 |  | 0 |  |  | základní |  | 0 | 0 | 0 | 0 | 0 | 4 | K | 2 | ROZPOCET | 0 | 0 | 0 | 0 | 0 | 1 | 0 | 4 | -199451307
| PP |  | montážní a spojovací materiál | [14 empty] | PP | 2
| D | D10 | Elektromontáže |  |  |  | 0 |  |  |  |  | 0 |  | 0 |  | 0 | 1 | D | 0 | ROZPOCET | [6 empty] | 0
| D | D11 | Demontáže |  |  |  | 0 |  |  |  |  | 0 |  | 0 |  | 0 | 1 | D | 1 | ROZPOCET | [6 empty] | 0
| D | D12 | ROZVADĚČ RE1+RV1 |  |  |  | 0 |  |  |  |  | 0 |  | 0 |  | 0 | 1 | D | 2 | ROZPOCET | [6 empty] | 0
33 | K | 1032-180R | plastové pilíře | ks | 1 |  | 0 |  |  | základní |  | 0 | 0 | 0 | 0 | 0 | 4 | K | 3 | ROZPOCET | 0 | 0 | 0 | 0 | 0 | 1 | 0 | 4 | 1780937712
| PP |  | plastové pilíře | [14 empty] | PP | 3
| D | R-1041-483 | SVÍTIDLO VENKOVNÍ |  |  |  | 0 |  |  |  |  | 0 |  | 0 |  | 0 | 1 | D | 2 | ROZPOCET | [6 empty] | 0
34 | K | R-1047-483aR | LED do 50W | ks | 4 |  | 0 |  |  | základní |  | 0 | 0 | 0 | 0 | 0 | 4 | K | 3 | ROZPOCET | 0 | 0 | 0 | 0 | 0 | 1 | 0 | 4 | -1577971418
| PP |  | LED do 50W | [14 empty] | PP | 3
| D | 1048-191 | OSVĚTLOVACÍ STOŽÁR |  |  |  | 0 |  |  |  |  | 0 |  | 0 |  | 0 | 1 | D | 2 | ROZPOCET | [6 empty] | 0
35 | K | R-1048-212R | ocelový, sklápěcí - do 6m | ks | 4 |  | 0 |  |  | základní |  | 0 | 0 | 0 | 0 | 0 | 4 | K | 3 | ROZPOCET | 0 | 0 | 0 | 0 | 0 | 1 | 0 | 4 | 1591450085
| PP |  | ocelový, sklápěcí - do 6m | [14 empty] | PP | 3
| D | 7002-17 | KABEL SILOVÝ,IZOLACE PVC |  |  |  | 0 |  |  |  |  | 0 |  | 0 |  | 0 | 1 | D | 2 | ROZPOCET | [6 empty] | 0
36 | K | 7002-34rR | do průřezu 4x10 | m | 195 |  | 0 |  |  | základní |  | 0 | 0 | 0 | 0 | 0 | 4 | K | 3 | ROZPOCET | 0 | 0 | 0 | 0 | 0 | 1 | 0 | 4 | -1301267458
| PP |  | do průřezu 4x10 | [14 empty] | PP | 3
37 | K | 7002-34r.1R | do průřezu 4x35 | m | 125 |  | 0 |  |  | základní |  | 0 | 0 | 0 | 0 | 0 | 4 | K | 3 | ROZPOCET | 0 | 0 | 0 | 0 | 0 | 1 | 0 | 4 | -376933444
| PP |  | do průřezu 4x35 | [14 empty] | PP | 3
| D | 9999-443 | UKONČENÍ VODIČŮ V ROZVADĚČÍCH |  |  |  | 0 |  |  |  |  | 0 |  | 0 |  | 0 | 1 | D | 2 | ROZPOCET | [6 empty] | 0
38 | K | 9999-445R | Do 6 mm2 | ks | 6 |  | 0 |  |  | základní |  | 0 | 0 | 0 | 0 | 0 | 4 | K | 3 | ROZPOCET | 0 | 0 | 0 | 0 | 0 | 1 | 0 | 4 | 393851834
| PP |  | Do 6 mm2 | [14 empty] | PP | 3
39 | K | 9999-446R | Do 16 mm2 | ks | 16 |  | 0 |  |  | základní |  | 0 | 0 | 0 | 0 | 0 | 4 | K | 3 | ROZPOCET | 0 | 0 | 0 | 0 | 0 | 1 | 0 | 4 | -415484091
| PP |  | Do 16 mm2 | [14 empty] | PP | 3
40 | K | 9999-448R | Do 35 mm2 | ks | 4 |  | 0 |  |  | základní |  | 0 | 0 | 0 | 0 | 0 | 4 | K | 3 | ROZPOCET | 0 | 0 | 0 | 0 | 0 | 1 | 0 | 4 | -1458066791
| PP |  | Do 35 mm2 | [14 empty] | PP | 3
| D | 7004-10046 | UKONČENÍ VODIČŮ NA SVORKOVNICI |  |  |  | 0 |  |  |  |  | 0 |  | 0 |  | 0 | 1 | D | 2 | ROZPOCET | [6 empty] | 0
41 | K | 7004-10047R | do 16 mm2 | ks | 44 |  | 0 |  |  | základní |  | 0 | 0 | 0 | 0 | 0 | 4 | K | 3 | ROZPOCET | 0 | 0 | 0 | 0 | 0 | 1 | 0 | 4 | 1248627741
| PP |  | do 16 mm2 | [14 empty] | PP | 3
| D | 9999-1280 | HODINOVE ZUCTOVACI SAZBY |  |  |  | 0 |  |  |  |  | 0 |  | 0 |  | 0 | 1 | D | 2 | ROZPOCET | [6 empty] | 0
42 | K | 9999-1281R | Demontaz stavajiciho zarizeni | hod | 4 |  | 0 |  |  | základní |  | 0 | 0 | 0 | 0 | 0 | 4 | K | 3 | ROZPOCET | 0 | 0 | 0 | 0 | 0 | 1 | 0 | 4 | 1133271445
| PP |  | Demontaz stavajiciho zarizeni | [14 empty] | PP | 3
43 | K | R-9999-1281aR | Strojhodiny jeřábu | hod | 4 |  | 0 |  |  | základní |  | 0 | 0 | 0 | 0 | 0 | 4 | K | 3 | ROZPOCET | 0 | 0 | 0 | 0 | 0 | 1 | 0 | 4 | 1871125001
| PP |  | Strojhodiny jeřábu | [14 empty] | PP | 3
44 | K | R-9999-1281bR | Strojhodiny montážní plošiny | hod | 4 |  | 0 |  |  | základní |  | 0 | 0 | 0 | 0 | 0 | 4 | K | 3 | ROZPOCET | 0 | 0 | 0 | 0 | 0 | 1 | 0 | 4 | -829354091
| PP |  | Strojhodiny montážní plošiny | [14 empty] | PP | 3
| D | D13 | Elektroinstalační práce a materiál |  |  |  | 0 |  |  |  |  | 0 |  | 0 |  | 0 | 1 | D | 1 | ROZPOCET | [6 empty] | 0
| D | 9999-752r | MONTÁŽ ROZVADĚČŮ |  |  |  | 0 |  |  |  |  | 0 |  | 0 |  | 0 | 1 | D | 2 | ROZPOCET | [6 empty] | 0
45 | K | 9999-753rR | plastový pilíř | ks | 1 |  | 0 |  |  | základní |  | 0 | 0 | 0 | 0 | 0 | 4 | K | 3 | ROZPOCET | 0 | 0 | 0 | 0 | 0 | 1 | 0 | 4 | -1390185552
| PP |  | plastový pilíř | [14 empty] | PP | 3
| D | D14 | KABELOVÉ CHRÁNIČKY |  |  |  | 0 |  |  |  |  | 0 |  | 0 |  | 0 | 1 | D | 2 | ROZPOCET | [6 empty] | 0
46 | K | 1123-591R | KF 09040_BA TRUBKA KOPOFLEX 40 | m | 30 |  | 0 |  |  | základní |  | 0 | 0 | 0 | 0 | 0 | 4 | K | 3 | ROZPOCET | 0 | 0 | 0 | 0 | 0 | 1 | 0 | 4 | -370065681
| PP |  | KF 09040_BA TRUBKA KOPOFLEX 40 | [14 empty] | PP | 3
47 | K | 1123-594R | KF 09063_BA TRUBKA KOPOFLEX 63 | m | 10 |  | 0 |  |  | základní |  | 0 | 0 | 0 | 0 | 0 | 4 | K | 3 | ROZPOCET | 0 | 0 | 0 | 0 | 0 | 1 | 0 | 4 | -1774549488
| PP |  | KF 09063_BA TRUBKA KOPOFLEX 63 | [14 empty] | PP | 3
| D | 7002-492 | KABEL SILOVÝ,IZOLACE PVC |  |  |  | 0 |  |  |  |  | 0 |  | 0 |  | 0 | 1 | D | 2 | ROZPOCET | [6 empty] | 0
48 | K | 7002-494R | CYKY-O 2x2.5 | m | 40 |  | 0 |  |  | základní |  | 0 | 0 | 0 | 0 | 0 | 4 | K | 3 | ROZPOCET | 0 | 0 | 0 | 0 | 0 | 1 | 0 | 4 | 263291582
| PP |  | CYKY-O 2x2.5 | [14 empty] | PP | 3
49 | K | 7002-504R | CYKY-O 4x6 | m | 160 |  | 0 |  |  | základní |  | 0 | 0 | 0 | 0 | 0 | 4 | K | 3 | ROZPOCET | 0 | 0 | 0 | 0 | 0 | 1 | 0 | 4 | -1685759800
| PP |  | CYKY-O 4x6 | [14 empty] | PP | 3
| D | 7002-17 | KABEL SILOVÝ,IZOLACE PVC |  |  |  | 0 |  |  |  |  | 0 |  | 0 |  | 0 | 1 | D | 2 | ROZPOCET | [6 empty] | 0
50 | K | 7002-30R | CYKY-J 4x10 | m | 65 |  | 0 |  |  | základní |  | 0 | 0 | 0 | 0 | 0 | 4 | K | 3 | ROZPOCET | 0 | 0 | 0 | 0 | 0 | 1 | 0 | 4 | -840524113
| PP |  | CYKY-J 4x10 | [14 empty] | PP | 3
| D | 7002-359 | KABEL SILOVÝ,IZOLACE PVC,1kV |  |  |  | 0 |  |  |  |  | 0 |  | 0 |  | 0 | 1 | D | 2 | ROZPOCET | [6 empty] | 0
51 | K | 7002-371R | AYKY-J 4x35 | m | 150 |  | 0 |  |  | základní |  | 0 | 0 | 0 | 0 | 0 | 4 | K | 3 | ROZPOCET | 0 | 0 | 0 | 0 | 0 | 1 | 0 | 4 | -531384226
| PP |  | AYKY-J 4x35 | [14 empty] | PP | 3
| D | 9999-443 | UKONČENÍ VODIČŮ V ROZVADĚČÍCH |  |  |  | 0 |  |  |  |  | 0 |  | 0 |  | 0 | 1 | D | 2 | ROZPOCET | [6 empty] | 0
52 | K | 9999-444R | Do 2,5 mm2 | ks | 3 |  | 0 |  |  | základní |  | 0 | 0 | 0 | 0 | 0 | 4 | K | 3 | ROZPOCET | 0 | 0 | 0 | 0 | 0 | 1 | 0 | 4 | 1077045221
| PP |  | Do 2,5 mm2 | [14 empty] | PP | 3
53 | K | 9999-445.1R | Do 6 mm2 | ks | 7 |  | 0 |  |  | základní |  | 0 | 0 | 0 | 0 | 0 | 4 | K | 3 | ROZPOCET | 0 | 0 | 0 | 0 | 0 | 1 | 0 | 4 | 2090279392
| PP |  | Do 6 mm2 | [14 empty] | PP | 3
54 | K | 9999-446.1R | Do 16 mm2 | ks | 16 |  | 0 |  |  | základní |  | 0 | 0 | 0 | 0 | 0 | 4 | K | 3 | ROZPOCET | 0 | 0 | 0 | 0 | 0 | 1 | 0 | 4 | -950934485
| PP |  | Do 16 mm2 | [14 empty] | PP | 3
55 | K | 9999-448.1R | Do 35 mm2 | ks | 4 |  | 0 |  |  | základní |  | 0 | 0 | 0 | 0 | 0 | 4 | K | 3 | ROZPOCET | 0 | 0 | 0 | 0 | 0 | 1 | 0 | 4 | -1425597845
| PP |  | Do 35 mm2 | [14 empty] | PP | 3
| D | 7004-10046 | UKONČENÍ VODIČŮ NA SVORKOVNICI |  |  |  | 0 |  |  |  |  | 0 |  | 0 |  | 0 | 1 | D | 2 | ROZPOCET | [6 empty] | 0
56 | K | 7004-10047.1R | do 16 mm2 | ks | 46 |  | 0 |  |  | základní |  | 0 | 0 | 0 | 0 | 0 | 4 | K | 3 | ROZPOCET | 0 | 0 | 0 | 0 | 0 | 1 | 0 | 4 | -1375843469
| PP |  | do 16 mm2 | [14 empty] | PP | 3
| D | 1201-38 | SPOJKA 1kV PRO KABELY |  |  |  | 0 |  |  |  |  | 0 |  | 0 |  | 0 | 1 | D | 2 | ROZPOCET | [6 empty] | 0
57 | K | 1201-42R | 16-50mm2 Al/Al | ks | 1 |  | 0 |  |  | základní |  | 0 | 0 | 0 | 0 | 0 | 4 | K | 3 | ROZPOCET | 0 | 0 | 0 | 0 | 0 | 1 | 0 | 4 | 623809703
| PP |  | 16-50mm2 Al/Al | [14 empty] | PP | 3
| D | 1244-1 | OCELOVÝ DRÁT POZINKOVANÝ |  |  |  | 0 |  |  |  |  | 0 |  | 0 |  | 0 | 1 | D | 2 | ROZPOCET | [6 empty] | 0
58 | K | 1244-3R | Drát 10 drát ø 10mm(0,62kg/m), volně | m | 5 |  | 0 |  |  | základní |  | 0 | 0 | 0 | 0 | 0 | 4 | K | 3 | ROZPOCET | 0 | 0 | 0 | 0 | 0 | 1 | 0 | 4 | -1047504636
| PP |  | Drát 10 drát ø 10mm(0,62kg/m), volně | [14 empty] | PP | 3
| D | 7004-22005 | OCELOVÝ PÁSEK POZINKOVANÝ |  |  |  | 0 |  |  |  |  | 0 |  | 0 |  | 0 | 1 | D | 2 | ROZPOCET | [6 empty] | 0
59 | K | 7004-22007R | FeZn30x4 (0,95 kg/m), volně | m | 25 |  | 0 |  |  | základní |  | 0 | 0 | 0 | 0 | 0 | 4 | K | 3 | ROZPOCET | 0 | 0 | 0 | 0 | 0 | 1 | 0 | 4 | -2015635140
| PP |  | FeZn30x4 (0,95 kg/m), volně | [14 empty] | PP | 3
| D | 1244-199 | SVORKA HROMOSVODNÍ,UZEMŇOVACÍ |  |  |  | 0 |  |  |  |  | 0 |  | 0 |  | 0 | 1 | D | 2 | ROZPOCET | [6 empty] | 0
60 | K | 1244-73R | SP připojovací | ks | 4 |  | 0 |  |  | základní |  | 0 | 0 | 0 | 0 | 0 | 4 | K | 3 | ROZPOCET | 0 | 0 | 0 | 0 | 0 | 1 | 0 | 4 | 52410474
| PP |  | SP připojovací | [14 empty] | PP | 3
| D | 7004-22132 | SVORKA FeZn |  |  |  | 0 |  |  |  |  | 0 |  | 0 |  | 0 | 1 | D | 2 | ROZPOCET | [6 empty] | 0
61 | K | 7004-22154R | SR3b spoj pásek-drát | ks | 8 |  | 0 |  |  | základní |  | 0 | 0 | 0 | 0 | 0 | 4 | K | 3 | ROZPOCET | 0 | 0 | 0 | 0 | 0 | 1 | 0 | 4 | -212669441
| PP |  | SR3b spoj pásek-drát | [14 empty] | PP | 3
| D | 1048-213r | STOŽÁR ŽELEZNIČNÍ SKLÁPĚCÍ |  |  |  | 0 |  |  |  |  | 0 |  | 0 |  | 0 | 1 | D | 2 | ROZPOCET | [6 empty] | 0
62 | K | 1048-253r1R | 6m, žárově zinkovaný - opětovná montáž demontovaného stožáru | ks | 4 |  | 0 |  |  | základní |  | 0 | 0 | 0 | 0 | 0 | 4 | K | 3 | ROZPOCET | 0 | 0 | 0 | 0 | 0 | 1 | 0 | 4 | -2002851986
| PP |  | 6m, žárově zinkovaný - opětovná montáž demontovaného stožáru | [14 empty] | PP | 3
| D | R-1047-001 | SVÍTIDLA PRO VEŘEJNÉ OSVĚTLENÍ - včetně světelných zdrojů |  |  |  | 0 |  |  |  |  | 0 |  | 0 |  | 0 | 1 | D | 2 | ROZPOCET | [6 empty] | 0
63 | K | R-1047-005aR | S1 - LED - opětovná montáž demontovaných svítidel | ks | 4 |  | 0 |  |  | základní |  | 0 | 0 | 0 | 0 | 0 | 4 | K | 3 | ROZPOCET | 0 | 0 | 0 | 0 | 0 | 1 | 0 | 4 | -1969484866
| PP |  | S1 - LED - opětovná montáž demontovaných svítidel | [14 empty] | PP | 3
| D | 9999-1280 | HODINOVE ZUCTOVACI SAZBY |  |  |  | 0 |  |  |  |  | 0 |  | 0 |  | 0 | 1 | D | 2 | ROZPOCET | [6 empty] | 0
64 | K | 9999-1286R | Napojeni na stavajici zarizeni | hod | 4 |  | 0 |  |  | základní |  | 0 | 0 | 0 | 0 | 0 | 4 | K | 3 | ROZPOCET | 0 | 0 | 0 | 0 | 0 | 1 | 0 | 4 | 664803859
| PP |  | Napojeni na stavajici zarizeni | [14 empty] | PP | 3
65 | K | R-9999-1281aR | Strojhodiny jeřábu | hod | 4 |  | 0 |  |  | základní |  | 0 | 0 | 0 | 0 | 0 | 4 | K | 3 | ROZPOCET | 0 | 0 | 0 | 0 | 0 | 1 | 0 | 4 | -961529302
| PP |  | Strojhodiny jeřábu | [14 empty] | PP | 3
66 | K | R-9999-1281bR | Strojhodiny montážní plošiny | hod | 4 |  | 0 |  |  | základní |  | 0 | 0 | 0 | 0 | 0 | 4 | K | 3 | ROZPOCET | 0 | 0 | 0 | 0 | 0 | 1 | 0 | 4 | -1748524044
| PP |  | Strojhodiny montážní plošiny | [14 empty] | PP | 3
| D | 9999-1292 | SPOLUPRACE S DODAVATELEM PRI |  |  |  | 0 |  |  |  |  | 0 |  | 0 |  | 0 | 1 | D | 2 | ROZPOCET | [6 empty] | 0
67 | K | 9999-1293R | zapojovani a zkouskach | hod | 4 |  | 0 |  |  | základní |  | 0 | 0 | 0 | 0 | 0 | 4 | K | 3 | ROZPOCET | 0 | 0 | 0 | 0 | 0 | 1 | 0 | 4 | 1542969861
| PP |  | zapojovani a zkouskach | [14 empty] | PP | 3
| D | 9999-1294 | KOORDINACE POSTUPU PRACI |  |  |  | 0 |  |  |  |  | 0 |  | 0 |  | 0 | 1 | D | 2 | ROZPOCET | [6 empty] | 0
68 | K | 9999-1295R | S ostatnimi profesemi | hod | 6 |  | 0 |  |  | základní |  | 0 | 0 | 0 | 0 | 0 | 4 | K | 3 | ROZPOCET | 0 | 0 | 0 | 0 | 0 | 1 | 0 | 4 | -1033431553
| PP |  | S ostatnimi profesemi | [14 empty] | PP | 3
| D | 9999-1296 | PROVEDENI REVIZNICH ZKOUSEK |  |  |  | 0 |  |  |  |  | 0 |  | 0 |  | 0 | 1 | D | 2 | ROZPOCET | [6 empty] | 0
69 | K | 9999-1298R | Revizni technik | hod | 8 |  | 0 |  |  | základní |  | 0 | 0 | 0 | 0 | 0 | 4 | K | 3 | ROZPOCET | 0 | 0 | 0 | 0 | 0 | 1 | 0 | 4 | -199758944
| PP |  | Revizni technik | [14 empty] | PP | 3
70 | K | 9999-1299R | Spoluprace s reviz.technikem | hod | 4 |  | 0 |  |  | základní |  | 0 | 0 | 0 | 0 | 0 | 4 | K | 3 | ROZPOCET | 0 | 0 | 0 | 0 | 0 | 1 | 0 | 4 | -1232007478
| PP |  | Spoluprace s reviz.technikem | [14 empty] | PP | 3
| D | D15 | ZAJIŠTĚNÍ PRŮKAZU ZPŮSOBILOSTI |  |  |  | 0 |  |  |  |  | 0 |  | 0 |  | 0 | 1 | D | 2 | ROZPOCET | [6 empty] | 0
71 | K | Pol3R | zajištění průkazu UTZ ke kolaudaci | set | 1 |  | 0 |  |  | základní |  | 0 | 0 | 0 | 0 | 0 | 4 | K | 3 | ROZPOCET | 0 | 0 | 0 | 0 | 0 | 1 | 0 | 4 | -1101612726
| PP |  | zajištění průkazu UTZ ke kolaudaci | [14 empty] | PP | 3
| D | D13a | Podružný materiál |  |  |  | 0 |  |  |  |  | 0 |  | 0 |  | 0 | 1 | D | 2 | ROZPOCET | [6 empty] | 0
72 | K | Pol5R | Podružný materiál | kpl | 1 |  | 0 |  |  | základní |  | 0 | 0 | 0 | 0 | 0 | 4 | K | 3 | ROZPOCET | 0 | 0 | 0 | 0 | 0 | 1 | 0 | 4 | -1149847606
| PP |  | Podružný materiál | [14 empty] | PP | 3
| D | D16 | Zemní práce |  |  |  | 0 |  |  |  |  | 0 |  | 0 |  | 0 | 1 | D | 0 | ROZPOCET | [6 empty] | 0
| D | 9999-878 | VYTÝČENÍ TRATI |  |  |  | 0 |  |  |  |  | 0 |  | 0 |  | 0 | 1 | D | 1 | ROZPOCET | [6 empty] | 0
73 | K | 9999-887R | Kabelové vedení v obvodu železniční stanice | km | 0.2 |  | 0 |  |  | základní |  | 0 | 0 | 0 | 0 | 0 | 4 | K | 2 | ROZPOCET | 0 | 0 | 0 | 0 | 0 | 1 | 0 | 4 | 954562210
| PP |  | Kabelové vedení v obvodu železniční stanice | [14 empty] | PP | 2
| D | 9999-931 | VÝKOP JÁMY PRO ZÁKLAD |  |  |  | 0 |  |  |  |  | 0 |  | 0 |  | 0 | 1 | D | 2 | ROZPOCET | [6 empty] | 0
74 | K | 9999-934R | Zemina třídy 3-4,ručně | m3 | 0.5 |  | 0 |  |  | základní |  | 0 | 0 | 0 | 0 | 0 | 4 | K | 3 | ROZPOCET | 0 | 0 | 0 | 0 | 0 | 1 | 0 | 4 | -391609874
| PP |  | Zemina třídy 3-4,ručně | [14 empty] | PP | 3
| D | D17 | VÝKOP JÁMY PRO STOŽÁR |  |  |  | 0 |  |  |  |  | 0 |  | 0 |  | 0 | 1 | D | 2 | ROZPOCET | [6 empty] | 0
75 | K | 9999-934R | Zemina třídy 3-4,ručně | m3 | 4 |  | 0 |  |  | základní |  | 0 | 0 | 0 | 0 | 0 | 4 | K | 3 | ROZPOCET | 0 | 0 | 0 | 0 | 0 | 1 | 0 | 4 | 861995265
| PP |  | Zemina třídy 3-4,ručně | [14 empty] | PP | 3
| D | 9999-980 | ZÁHOZ JÁMY,UPĚCHOVÁNÍ,ÚPRAVA |  |  |  | 0 |  |  |  |  | 0 |  | 0 |  | 0 | 1 | D | 2 | ROZPOCET | [6 empty] | 0
76 | K | 9999-983R | V zemine třídy 3-4 | m3 | 1.5 |  | 0 |  |  | základní |  | 0 | 0 | 0 | 0 | 0 | 4 | K | 3 | ROZPOCET | 0 | 0 | 0 | 0 | 0 | 1 | 0 | 4 | 1755503623
| PP |  | V zemine třídy 3-4 | [14 empty] | PP | 3
| D | D18 | ZÁKLAD PRO OSVĚTLOVACÍ STOŽÁR |  |  |  | 0 |  |  |  |  | 0 |  | 0 |  | 0 | 1 | D | 2 | ROZPOCET | [6 empty] | 0
77 | K | Pol4R | pro 6m skl. stožár | ks | 4 |  | 0 |  |  | základní |  | 0 | 0 | 0 | 0 | 0 | 4 | K | 3 | ROZPOCET | 0 | 0 | 0 | 0 | 0 | 1 | 0 | 4 | -157197166
| PP |  | pro 6m skl. stožár | [14 empty] | PP | 3
| D | 9999-991 | HLOUBENÍ KABELOVÉ RÝHY |  |  |  | 0 |  |  |  |  | 0 |  | 0 |  | 0 | 1 | D | 2 | ROZPOCET | [6 empty] | 0
78 | K | 9999-999R | Zemina třídy 3, šíře 350mm,hloubka 800mm | m | 150 |  | 0 |  |  | základní |  | 0 | 0 | 0 | 0 | 0 | 4 | K | 3 | ROZPOCET | 0 | 0 | 0 | 0 | 0 | 1 | 0 | 4 | -2137589372
| PP |  | Zemina třídy 3, šíře 350mm,hloubka 800mm | [14 empty] | PP | 3
| D | 9999-1067 | ZŘÍZENÍ KABELOVÉHO LOŽE |  |  |  | 0 |  |  |  |  | 0 |  | 0 |  | 0 | 1 | D | 2 | ROZPOCET | [6 empty] | 0
79 | K | 9999-1073R | Z kopaného písku, bez zakrytí, šíře do 65cm,tloušťka 10cm | m | 150 |  | 0 |  |  | základní |  | 0 | 0 | 0 | 0 | 0 | 4 | K | 3 | ROZPOCET | 0 | 0 | 0 | 0 | 0 | 1 | 0 | 4 | 1382374803
| PP |  | Z kopaného písku, bez zakrytí, šíře do 65cm,tloušťka 10cm | [14 empty] | PP | 3
| D | 9999-1117 | FOLIE VÝSTRAŽNÁ Z PVC |  |  |  | 0 |  |  |  |  | 0 |  | 0 |  | 0 | 1 | D | 2 | ROZPOCET | [6 empty] | 0
80 | K | 9999-1118R | Do šířky 20cm | m | 150 |  | 0 |  |  | základní |  | 0 | 0 | 0 | 0 | 0 | 4 | K | 3 | ROZPOCET | 0 | 0 | 0 | 0 | 0 | 1 | 0 | 4 | -259348783
| PP |  | Do šířky 20cm | [14 empty] | PP | 3
| D | 9999-1175 | ZÁHOZ KABELOVÉ RÝHY |  |  |  | 0 |  |  |  |  | 0 |  | 0 |  | 0 | 1 | D | 2 | ROZPOCET | [6 empty] | 0
81 | K | 9999-1180R | Zemina třídy 3, šíře 350mm,hloubka 800mm | m | 150 |  | 0 |  |  | základní |  | 0 | 0 | 0 | 0 | 0 | 4 | K | 3 | ROZPOCET | 0 | 0 | 0 | 0 | 0 | 1 | 0 | 4 | 856856111
| PP |  | Zemina třídy 3, šíře 350mm,hloubka 800mm | [14 empty] | PP | 3
| D | 9999-987r | HUTNĚNÍ ZEMINY |  |  |  | 0 |  |  |  |  | 0 |  | 0 |  | 0 | 1 | D | 2 | ROZPOCET | [6 empty] | 0
82 | K | 9999-989rR | hutnění zeminy třídy 3-4 | m3 | 31.5 |  | 0 |  |  | základní |  | 0 | 0 | 0 | 0 | 0 | 4 | K | 3 | ROZPOCET | 0 | 0 | 0 | 0 | 0 | 1 | 0 | 4 | 159308262
| PP |  | hutnění zeminy třídy 3-4 | [14 empty] | PP | 3
| D | 9999-1185 | ODVOZ ZEMINY |  |  |  | 0 |  |  |  |  | 0 |  | 0 |  | 0 | 1 | D | 2 | ROZPOCET | [6 empty] | 0
83 | K | 9999-1186R | Do vzdálenosti 1 km | m3 | 13.5 |  | 0 |  |  | základní |  | 0 | 0 | 0 | 0 | 0 | 4 | K | 3 | ROZPOCET | 0 | 0 | 0 | 0 | 0 | 1 | 0 | 4 | 672624642
| PP |  | Do vzdálenosti 1 km | [14 empty] | PP | 3
| D | 9999-1188 | ÚPRAVA POVRCHU |  |  |  | 0 |  |  |  |  | 0 |  | 0 |  | 0 | 1 | D | 2 | ROZPOCET | [6 empty] | 0
84 | K | 9999-1195R | Provizorní úprava terénu v zemina třídy 3 | m2 | 80 |  | 0 |  |  | základní |  | 0 | 0 | 0 | 0 | 0 | 4 | K | 3 | ROZPOCET | 0 | 0 | 0 | 0 | 0 | 1 | 0 | 4 | 1104220825
| PP |  | Provizorní úprava terénu v zemina třídy 3 | [14 empty] | PP | 3

## SO 90-90 - Odpady
[18 empty] | {4ff75c32-6992-415d-aa24-b29cf10b117f} | [5 empty] | A1 | Výkopy |  | 124,501 | 3
[18 empty] | 2 | [5 empty] | A1_1 | Výkopy | m3 | 1014,085 | 3
| KRYCÍ LIST SOUPISU PRACÍ | [7 empty] | v --- níže se nacházejí doplnkové a pomocné údaje k sestavám --- v | [8 empty] | False | [5 empty] | BB1 |  |  | 199,37 | 3
[24 empty] | BB2 |  |  | 2,358 | 3
| Stavba: | [22 empty] | BC1 |  |  | 2,198 | 3
|  | Prostá rekonstrukce trati v úseku Chrastava - Hrádek nad Nisou | [21 empty] | BK1 |  |  | 88,2 | 3
| Objekt: | [22 empty] | BZB1 |  |  | 37,248 | 3
|  | SO 90-90 - Odpady | [21 empty] | BZB2 |  |  | 1,928 | 3
| KSO: |  |  |  |  | CC-CZ:
| Místo: |  |  |  |  | Datum: | 24. 1. 2025
| Zadavatel: |  |  |  |  | IČ:
DIČ:
| Účastník: |  |  |  |  | IČ: | Vyplň údaj
|  | Vyplň údaj |  |  |  | DIČ: | Vyplň údaj
| Projektant: |  |  |  |  | IČ:
DIČ:
| Zpracovatel: |  |  |  |  | IČ:
DIČ:
Poznámka:
| Cena bez DPH | [5 empty] | 0
|  |  | Základ daně |  |  | Sazba daně | Výše daně
| DPH | základní | 0 |  |  | 21% | 0
|  | snížená | 0 |  |  | 12% | 0
|  | zákl. přenesená | 0 |  |  | 21% | 0
|  | sníž. přenesená | 0 |  |  | 12% | 0
|  | nulová | 0 |  |  | 0% | 0
| Cena s DPH |  |  | v | CZK |  | 0
REKAPITULACE ČLENĚNÍ SOUPISU PRACÍ
Stavba:
Prostá rekonstrukce trati v úseku Chrastava - Hrádek nad Nisou
Objekt:
SO 90-90 - Odpady
Místo: | [5 empty] | Datum: | 24. 1. 2025
Zadavatel: | [5 empty] | Projektant:
Účastník: |  |  | Vyplň údaj |  |  | Zpracovatel:
Kód dílu - Popis | [6 empty] | Cena celkem [CZK]
Náklady stavby celkem | [6 empty] | 0 | [11 empty] | -1
| HSV - HSV | [5 empty] | 0
| SO 01-10-01 - Železniční svršek a spodek, km 11,300 - km 19,605 | [5 empty] | 0
| SO 01-12-01 - ZAST Bílý Kostel nad Nisou, prostá rekonstrukce nástupiště | [5 empty] | 0
| SO 01-12-02 - ZAST Chotyně - prostá rekonstrukce nástupiště | [5 empty] | 0
| SO 01-13-01 - Železniční přejezd P2814, evid.km 13,122 | [5 empty] | 0
| SO 01-13-02 - Železniční přejezd P2815, evid.km 15,178 | [5 empty] | 0
| SO 01-20-01 - Železniční most, evid. km 11,905 | [5 empty] | 0
| SO 01-20-02 - Železniční most, evid. km 12,684 | [5 empty] | 0
| SO 01-20-03 - Železniční most, evid. km 12,888 | [5 empty] | 0
| SO 01-20-04 - Železniční most, evid. km 17,234 | [5 empty] | 0
| SO 01-21-01 - Železniční propustek v evid. km 13,547 | [5 empty] | 0
SOUPIS PRACÍ
Stavba:
Prostá rekonstrukce trati v úseku Chrastava - Hrádek nad Nisou
Objekt:
SO 90-90 - Odpady
Místo: | [5 empty] | Datum: | 24. 1. 2025
Zadavatel: | [5 empty] | Projektant:
Účastník: |  |  | Vyplň údaj |  |  | Zpracovatel:
PČ | Typ | Kód | Popis | MJ | Množství | J.cena [CZK] | Cena celkem [CZK] | Cenová soustava |  | DPH | J. Nh [h] | Nh celkem [h] | J. hmotnost [t] | Hmotnost celkem [t] | J. suť [t] | Suť Celkem [t]
Náklady soupisu celkem | [6 empty] | 0 |  |  |  |  | 0 |  | 0 |  | 0 |  | D | -1 | [15 empty] | 0
| D | HSV | HSV |  |  |  | 0 |  |  |  |  | 0 |  | 0 |  | 0 | 1 | D | 0 |  |  |  | ROZPOCET | [11 empty] | 0
| D | SO 01-10-01 | Železniční svršek a spodek, km 11,300 - km 19,605 |  |  |  | 0 |  |  |  |  | 0 |  | 0 |  | 0 | 1 | D | 1 |  |  |  | ROZPOCET | [11 empty] | 0
1 | K | 990900011R | Poplatek za uložení výzisku ze štěrkového lože nekontaminovaného vč. dopravy | t | 13269.42 |  | 0 |  |  | základní |  | 0 | 0 | 0 | 0 | 0 | 512 | K | 2 |  |  |  | ROZPOCET | [5 empty] | 0 | 0 | 0 | 0 | 0 | 1 | 0 | 512 | 508356679
| PP |  | Poplatek za uložení výzisku ze štěrkového lože nekontaminovaného vč. dopravy | [14 empty] | PP | 2
| VV |  | (7967,9-580-16)*1,8"zbytek výzisku ze SČ k odvozu na skládku |  | 13269.42 | [12 empty] | VV | 2 | 2 | True | 1 | ROZPOCET
2 | K | 171201231R | Poplatek za uložení zeminy a kamení na recyklační skládce (skládkovné) kód odpadu 17 05 04 vč. dopravy | t | 13544.38 |  | 0 |  |  | základní |  | 0 | 0 | 0 | 0 | 0 | 512 | K | 2 |  |  |  | ROZPOCET | [5 empty] | 0 | 0 | 0 | 0 | 0 | 1 | 0 | 512 | 1598430617
| PP |  | Poplatek za uložení zeminy a kamení na recyklační skládce (skládkovné) kód odpadu 17 05 04 vč. dopravy | [14 empty] | PP | 2
| VV |  | 7128,621*1,9"zbytek zeminy |  | 13544.38 | [12 empty] | VV | 2 | 2 | True | 0 | ROZPOCET
| VV |  | Součet |  | 13544.38 | [12 empty] | VV | 2 | 4 | True | 1 | ROZPOCET
3 | K | 990900060R | Poplatek za recyklaci odpadu (asfaltové směsi, kusový beton) vč. dopravy | t | 75.727 |  | 0 |  |  | základní |  | 0 | 0 | 0 | 0 | 0 | 512 | K | 2 |  |  |  | ROZPOCET | [5 empty] | 0 | 0 | 0 | 0 | 0 | 1 | 0 | 512 | -746766853
| PP |  | Poplatek za recyklaci odpadu (asfaltové směsi, kusový beton) vč. dopravy | [14 empty] | PP | 2
| VV |  | SO 01-10-01 - Žel. svršek | [14 empty] | VV | 2 | 1 | True | 0 | ROZPOCET
| VV |  | 240*0,175"zaj. značky |  | 42 | [12 empty] | VV | 2 | 2 | True | 0 | ROZPOCET
| VV |  | 126*0,132"bloky |  | 16.632 | [12 empty] | VV | 2 | 2 | True | 0 | ROZPOCET
| VV |  | 125*0,047"desky |  | 5.875 | [12 empty] | VV | 2 | 2 | True | 0 | ROZPOCET
| VV |  | 3*2,2"beton ze základů |  | 6.6 | [12 empty] | VV | 2 | 2 | True | 0 | ROZPOCET
| VV |  | 7*0,3*2,2"skruže |  | 4.62 | [12 empty] | VV | 2 | 2 | True | 0 | ROZPOCET
| VV |  | Součet |  | 75.727 | [12 empty] | VV | 2 | 4 | True | 1 | ROZPOCET
4 | K | 997013862R | Poplatek za uložení stavebního odpadu na recyklační skládce (skládkovné) z armovaného betonu kód odpadu 17 01 01 vč. dopravy | t | 8.1 |  | 0 |  |  | základní |  | 0 | 0 | 0 | 0 | 0 | 4 | K | 2 |  |  |  | ROZPOCET | [5 empty] | 0 | 0 | 0 | 0 | 0 | 1 | 0 | 4 | 285384
| PP |  | Poplatek za uložení stavebního odpadu na recyklační skládce (skládkovné) z armovaného betonu kód odpadu 17 01 01 vč. dopravy | [14 empty] | PP | 2
| VV |  | 30*0,27 |  | 8.1 | [12 empty] | VV | 2 | 2 | True | 1 | ROZPOCET
5 | K | 990900040R | Poplatek za likvidaci plastových součástí vč. dopravy | t | 2.173 |  | 0 |  |  | základní |  | 0 | 0 | 0 | 0 | 0 | 512 | K | 2 |  |  |  | ROZPOCET | [5 empty] | 0 | 0 | 0 | 0 | 0 | 1 | 0 | 512 | 1384124461
| PP |  | Poplatek za likvidaci plastových součástí vč. dopravy | [14 empty] | PP | 2
| VV |  | 13584*0,00016 |  | 2.173 | [12 empty] | VV | 2 | 2 | True | 1 | ROZPOCET
| D | SO 01-12-01 | ZAST Bílý Kostel nad Nisou, prostá rekonstrukce nástupiště |  |  |  | 0 |  |  |  |  | 0 |  | 0 |  | 0 | 1 | D | 1 |  |  |  | ROZPOCET | [11 empty] | 0
6 | K | 171201231R.1 | Poplatek za uložení zeminy a kamení na recyklační skládce (skládkovné) kód odpadu 17 05 04 vč. dopravy | t | 283.51 |  | 0 |  |  | základní |  | 0 | 0 | 0 | 0 | 0 | 512 | K | 2 |  |  |  | ROZPOCET | [5 empty] | 0 | 0 | 0 | 0 | 0 | 1 | 0 | 512 | 1181414405
| PP |  | Poplatek za uložení zeminy a kamení na recyklační skládce (skládkovné) kód odpadu 17 05 04 vč. dopravy | [14 empty] | PP | 2
| VV |  | "Odtěžení zemního tělesa stávajícího nástupiště a zeminy pro zřízení chodníků" (220,216-71)*1,9 |  | 283.51 | [12 empty] | VV | 2 | 2 | True | 0 | ROZPOCET
| VV |  | Součet |  | 283.51 | [12 empty] | VV | 2 | 4 | True | 1 | ROZPOCET
7 | K | 990900060R | Poplatek za recyklaci odpadu (asfaltové směsi, kusový beton) vč. dopravy | t | 77.953 |  | 0 |  |  | základní |  | 0 | 0 | 0 | 0 | 0 | 512 | K | 2 |  |  |  | ROZPOCET | [5 empty] | 0 | 0 | 0 | 0 | 0 | 1 | 0 | 512 | -1349724415
| PP |  | Poplatek za recyklaci odpadu (asfaltové směsi, kusový beton) vč. dopravy | [14 empty] | PP | 2
| VV |  | "asfalt." 2*0,15*2,4 |  | 0.72 | [12 empty] | VV | 2 | 2 | True | 0 | ROZPOCET
| VV |  | "Základy po tabuli orientačního systému; m3 * objm.hm." 1*2,2 |  | 2.2 | [12 empty] | VV | 2 | 2 | True | 0 | ROZPOCET
| VV |  | "Základy stávajících laviček; m3 * objm.hm."0,108*2,2 |  | 0.238 | [12 empty] | VV | 2 | 2 | True | 0 | ROZPOCET
| VV |  | "Základ stávajícího odpadkového koše; m3 * objm.hm."0,027*2,2 |  | 0.059 | [12 empty] | VV | 2 | 2 | True | 0 | ROZPOCET
| VV |  | "úložné atypické bloky v.0,9 / š.0,2 / dl.1,0m" 173*0,9*0,2*2,4 |  | 74.736 | [12 empty] | VV | 2 | 2 | True | 0 | ROZPOCET
| VV |  | Součet |  | 77.953 | [12 empty] | VV | 2 | 4 | True | 1 | ROZPOCET
| D | SO 01-12-02 | ZAST Chotyně - prostá rekonstrukce nástupiště |  |  |  | 0 |  |  |  |  | 0 |  | 0 |  | 0 | 1 | D | 1 |  |  |  | ROZPOCET | [11 empty] | 0
8 | K | 170201000R | Poplatek za uložení smýceného křoví a keřů vč. dopravy | t | 0.2 |  | 0 |  |  | základní |  | 0 | 0 | 0 | 0 | 0 | 512 | K | 2 |  |  |  | ROZPOCET | [5 empty] | 0 | 0 | 0 | 0 | 0 | 1 | 0 | 512 | -285007195
| PP |  | Poplatek za uložení smýceného křoví a keřů vč. dopravy | [14 empty] | PP | 2
| VV |  | "smýcené keře;odhad" 0,2 |  | 0.2 | [12 empty] | VV | 2 | 2 | True | 1 | ROZPOCET
| D | SO 01-13-01 | Železniční přejezd P2814, evid.km 13,122 |  |  |  | 0 |  |  |  |  | 0 |  | 0 |  | 0 | 1 | D | 1 |  |  |  | ROZPOCET | [11 empty] | 0
9 | K | 171201231R.1 | Poplatek za uložení zeminy a kamení na recyklační skládce (skládkovné) kód odpadu 17 05 04 vč. dopravy | t | 108.4 |  | 0 |  |  | základní |  | 0 | 0 | 0 | 0 | 0 | 4 | K | 2 |  |  |  | ROZPOCET | [5 empty] | 0 | 0 | 0 | 0 | 0 | 1 | 0 | 4 | -1636016752
| PP |  | Poplatek za uložení zeminy a kamení na recyklační skládce (skládkovné) kód odpadu 17 05 04 vč. dopravy | [14 empty] | PP | 2
| VV |  | stávající skladby vozovky tl.550mm - poplatek za uložení na skládce | [14 empty] | VV | 2 | 1 | True | 0 | ROZPOCET
| VV |  | 160,15*0,35*1,9 |  | 106.5 | [12 empty] | VV | 2 | 2 | True | 0 | ROZPOCET
| VV |  | Oddrnování nezpevněných krajnic v tl. 100mm poplatek za uložení na skládce | [14 empty] | VV | 2 | 1 | True | 0 | ROZPOCET
| VV |  | 1*1,9 |  | 1.9 | [12 empty] | VV | 2 | 2 | True | 0 | ROZPOCET
| VV |  | Součet |  | 108.4 | [12 empty] | VV | 2 | 4 | True | 1 | ROZPOCET
10 | K | 990900060R | Poplatek za recyklaci odpadu (asfaltové směsi, kusový beton) vč. dopravy | t | 68.641 |  | 0 |  |  | základní |  | 0 | 0 | 0 | 0 | 0 | 512 | K | 2 |  |  |  | ROZPOCET | [5 empty] | 0 | 0 | 0 | 0 | 0 | 1 | 0 | 512 | 1356636947
| PP |  | Poplatek za recyklaci odpadu (asfaltové směsi, kusový beton) vč. dopravy | [14 empty] | PP | 2
| VV |  | odfrézováníí stávajícího krytu vozovky tl.150mm poplatek za uložení na skládce | [14 empty] | VV | 2 | 1 | True | 0 | ROZPOCET
| VV |  | 180,77*0,15*2,4 |  | 65.077 | [12 empty] | VV | 2 | 2 | True | 0 | ROZPOCET
| VV |  | Odstranění stávajícícho žlabu s betonovým ložem poplatek za uložení na skládku | [14 empty] | VV | 2 | 1 | True | 0 | ROZPOCET
| VV |  | 9*0,45*0,4*2,2 |  | 3.564 | [12 empty] | VV | 2 | 2 | True | 0 | ROZPOCET
| VV |  | Součet |  | 68.641 | [12 empty] | VV | 2 | 4 | True | 1 | ROZPOCET
| D | SO 01-13-02 | Železniční přejezd P2815, evid.km 15,178 |  |  |  | 0 |  |  |  |  | 0 |  | 0 |  | 0 | 1 | D | 1 |  |  |  | ROZPOCET | [11 empty] | 0
11 | K | 171201231R.1 | Poplatek za uložení zeminy a kamení na recyklační skládce (skládkovné) kód odpadu 17 05 04 vč. dopravy | t | 41.04 |  | 0 |  |  | základní |  | 0 | 0 | 0 | 0 | 0 | 512 | K | 2 |  |  |  | ROZPOCET | [5 empty] | 0 | 0 | 0 | 0 | 0 | 1 | 0 | 512 | -117239654
| PP |  | Poplatek za uložení zeminy a kamení na recyklační skládce (skládkovné) kód odpadu 17 05 04 vč. dopravy | [14 empty] | PP | 2
| VV |  | odtěžení stávající skladby vozovky tl.400mm - poplatek za uložení na skládku | [14 empty] | VV | 2 | 1 | True | 0 | ROZPOCET
| VV |  | 21,6*1,9 |  | 41.04 | [12 empty] | VV | 2 | 2 | True | 0 | ROZPOCET
| VV |  | Součet |  | 41.04 | [12 empty] | VV | 2 | 4 | True | 1 | ROZPOCET
| D | SO 01-20-01 | Železniční most, evid. km 11,905 |  |  |  | 0 |  |  |  |  | 0 |  | 0 |  | 0 | 1 | D | 1 |  |  |  | ROZPOCET | [11 empty] | 0
12 | K | 171201231R.1 | Poplatek za uložení zeminy a kamení na recyklační skládce (skládkovné) kód odpadu 17 05 04 vč. dopravy | t | 159.6 |  | 0 |  |  | základní |  | 0 | 0 | 0 | 0 | 0 | 4 | K | 2 |  |  |  | ROZPOCET | [5 empty] | 0 | 0 | 0 | 0 | 0 | 1 | 0 | 4 | 1515458747
| PP |  | Poplatek za uložení zeminy a kamení na recyklační skládce (skládkovné) kód odpadu 17 05 04 vč. dopravy | [14 empty] | PP | 2
| VV |  | 84*1,9 |  | 159.6 | [12 empty] | VV | 2 | 2 | True | 1 | ROZPOCET
13 | K | 997013861R | Poplatek za uložení stavebního odpadu na recyklační skládce (skládkovné) z prostého betonu kód odpadu 17 01 01 vč. dopravy | t | 76.127 |  | 0 |  |  | základní |  | 0 | 0 | 0 | 0 | 0 | 4 | K | 2 |  |  |  | ROZPOCET | [5 empty] | 0 | 0 | 0 | 0 | 0 | 1 | 0 | 4 | 468127569
| PP |  | Poplatek za uložení stavebního odpadu na recyklační skládce (skládkovné) z prostého betonu kód odpadu 17 01 01 vč. dopravy | [14 empty] | PP | 2
| VV |  | "985111211" 24,681 |  | 24.681 | [12 empty] | VV | 2 | 2 | True | 0 | ROZPOCET
| VV |  | "985111221" 16,699 |  | 16.699 | [12 empty] | VV | 2 | 2 | True | 0 | ROZPOCET
| VV |  | "985121122" 11,353 |  | 11.353 | [12 empty] | VV | 2 | 2 | True | 0 | ROZPOCET
| VV |  | "985121222" 6,218 |  | 6.218 | [12 empty] | VV | 2 | 2 | True | 0 | ROZPOCET
| VV |  | "985142212" 17,146 |  | 17.146 | [12 empty] | VV | 2 | 2 | True | 0 | ROZPOCET
| VV |  | "985331115" 0,03 |  | 0.03 | [12 empty] | VV | 2 | 2 | True | 0 | ROZPOCET
| VV |  | Součet |  | 76.127 | [12 empty] | VV | 2 | 4 | True | 1 | ROZPOCET
14 | K | 997013862R | Poplatek za uložení stavebního odpadu na recyklační skládce (skládkovné) z armovaného betonu kód odpadu 17 01 01 vč. dopravy | t | 26.52 |  | 0 |  |  | základní |  | 0 | 0 | 0 | 0 | 0 | 4 | K | 2 |  |  |  | ROZPOCET | [5 empty] | 0 | 0 | 0 | 0 | 0 | 1 | 0 | 4 | -322276202
| PP |  | Poplatek za uložení stavebního odpadu na recyklační skládce (skládkovné) z armovaného betonu kód odpadu 17 01 01 vč. dopravy | [14 empty] | PP | 2
| VV |  | "962051111" 26,52 |  | 26.52 | [12 empty] | VV | 2 | 2 | True | 1 | ROZPOCET
15 | K | 997013873R | Poplatek za uložení stavebního odpadu na recyklační skládce (skládkovné) zeminy a kamení zatříděného do Katalogu odpadů pod kódem 17 05 04 vč. dopravy | t | 17.251 |  | 0 |  |  | základní |  | 0 | 0 | 0 | 0 | 0 | 4 | K | 2 |  |  |  | ROZPOCET | [5 empty] | 0 | 0 | 0 | 0 | 0 | 1 | 0 | 4 | -1437950564
| PP |  | Poplatek za uložení stavebního odpadu na recyklační skládce (skládkovné) zeminy a kamení zatříděného do Katalogu odpadů pod kódem 17 05 04 vč. dopravy | [14 empty] | PP | 2
| VV |  | "962021112" 17,251 |  | 17.251 | [12 empty] | VV | 2 | 2 | True | 1 | ROZPOCET
| D | SO 01-20-02 | Železniční most, evid. km 12,684 |  |  |  | 0 |  |  |  |  | 0 |  | 0 |  | 0 | 1 | D | 1 |  |  |  | ROZPOCET | [11 empty] | 0
16 | K | 997013873R | Poplatek za uložení stavebního odpadu na recyklační skládce (skládkovné) zeminy a kamení zatříděného do Katalogu odpadů pod kódem 17 05 04 vč. dopravy | t | 109.978 |  | 0 |  |  | základní |  | 0 | 0 | 0 | 0 | 0 | 4 | K | 2 |  |  |  | ROZPOCET | [5 empty] | 0 | 0 | 0 | 0 | 0 | 1 | 0 | 4 | 1831335603
| PP |  | Poplatek za uložení stavebního odpadu na recyklační skládce (skládkovné) zeminy a kamení zatříděného do Katalogu odpadů pod kódem 17 05 04 vč. dopravy | [14 empty] | PP | 2
| VV |  | 57,883*1,9 |  | 109.978 | [12 empty] | VV | 2 | 2 | True | 1 | ROZPOCET
17 | K | 997013861R | Poplatek za uložení stavebního odpadu na recyklační skládce (skládkovné) z prostého betonu kód odpadu 17 01 01 vč. dopravy | t | 32.561 |  | 0 |  |  | základní |  | 0 | 0 | 0 | 0 | 0 | 4 | K | 2 |  |  |  | ROZPOCET | [5 empty] | 0 | 0 | 0 | 0 | 0 | 1 | 0 | 4 | -1740208175
| PP |  | Poplatek za uložení stavebního odpadu na recyklační skládce (skládkovné) z prostého betonu kód odpadu 17 01 01 vč. dopravy | [14 empty] | PP | 2
| VV |  | "985121122" 18,466 |  | 18.466 | [12 empty] | VV | 2 | 2 | True | 0 | ROZPOCET
| VV |  | "985121222" 8,564 |  | 8.564 | [12 empty] | VV | 2 | 2 | True | 0 | ROZPOCET
| VV |  | "985142212" 5,355 |  | 5.355 | [12 empty] | VV | 2 | 2 | True | 0 | ROZPOCET
| VV |  | "985241110" 0,146 |  | 0.146 | [12 empty] | VV | 2 | 2 | True | 0 | ROZPOCET
| VV |  | "985331214" 0,03 |  | 0.03 | [12 empty] | VV | 2 | 2 | True | 0 | ROZPOCET
| VV |  | Součet |  | 32.561 | [12 empty] | VV | 2 | 4 | True | 1 | ROZPOCET
18 | K | 997013873R | Poplatek za uložení stavebního odpadu na recyklační skládce (skládkovné) zeminy a kamení zatříděného do Katalogu odpadů pod kódem 17 05 04 vč. dopravy | t | 7.059 |  | 0 |  |  | základní |  | 0 | 0 | 0 | 0 | 0 | 4 | K | 2 |  |  |  | ROZPOCET | [5 empty] | 0 | 0 | 0 | 0 | 0 | 1 | 0 | 4 | 639803057
| PP |  | Poplatek za uložení stavebního odpadu na recyklační skládce (skládkovné) zeminy a kamení zatříděného do Katalogu odpadů pod kódem 17 05 04 vč. dopravy | [14 empty] | PP | 2
| VV |  | "962021112" 7,059 |  | 7.059 | [12 empty] | VV | 2 | 2 | True | 1 | ROZPOCET
| D | SO 01-20-03 | Železniční most, evid. km 12,888 |  |  |  | 0 |  |  |  |  | 0 |  | 0 |  | 0 | 1 | D | 1 |  |  |  | ROZPOCET | [11 empty] | 0
19 | K | 997013873R | Poplatek za uložení stavebního odpadu na recyklační skládce (skládkovné) zeminy a kamení zatříděného do Katalogu odpadů pod kódem 17 05 04 vč. dopravy | t | 1825.353 |  | 0 |  |  | základní |  | 0 | 0 | 0 | 0 | 0 | 4 | K | 2 |  |  |  | ROZPOCET | [5 empty] | 0 | 0 | 0 | 0 | 0 | 1 | 0 | 4 | -1843079279
| PP |  | Poplatek za uložení stavebního odpadu na recyklační skládce (skládkovné) zeminy a kamení zatříděného do Katalogu odpadů pod kódem 17 05 04 vč. dopravy | [14 empty] | PP | 2
| VV |  | A1_1*1,8 |  | 1825.353 | [12 empty] | VV | 2 | 2 | True | 1 | ROZPOCET
20 | K | 997013861R | Poplatek za uložení stavebního odpadu na recyklační skládce (skládkovné) z prostého betonu kód odpadu 17 01 01 vč. dopravy | t | 438.614 |  | 0 |  |  | základní |  | 0 | 0 | 0 | 0 | 0 | 4 | K | 2 |  |  |  | ROZPOCET | [5 empty] | 0 | 0 | 0 | 0 | 0 | 1 | 0 | 4 | 1939827761
| PP |  | Poplatek za uložení stavebního odpadu na recyklační skládce (skládkovné) z prostého betonu kód odpadu 17 01 01 vč. dopravy | [14 empty] | PP | 2
| VV |  | "beton" BB1*2,2 |  | 438.614 | [12 empty] | VV | 2 | 2 | True | 1 | ROZPOCET
21 | K | 997013862R | Poplatek za uložení stavebního odpadu na recyklační skládce (skládkovné) z armovaného betonu kód odpadu 17 01 01 vč. dopravy | t | 89.395 |  | 0 |  |  | základní |  | 0 | 0 | 0 | 0 | 0 | 4 | K | 2 |  |  |  | ROZPOCET | [5 empty] | 0 | 0 | 0 | 0 | 0 | 1 | 0 | 4 | 1134093733
| PP |  | Poplatek za uložení stavebního odpadu na recyklační skládce (skládkovné) z armovaného betonu kód odpadu 17 01 01 vč. dopravy | [14 empty] | PP | 2
| VV |  | "ŽB" BZB1 *2,4 |  | 89.395 | [12 empty] | VV | 2 | 2 | True | 1 | ROZPOCET
22 | K | 997013873R | Poplatek za uložení stavebního odpadu na recyklační skládce (skládkovné) zeminy a kamení zatříděného do Katalogu odpadů pod kódem 17 05 04 vč. dopravy | t | 176.4 |  | 0 |  |  | základní |  | 0 | 0 | 0 | 0 | 0 | 4 | K | 2 |  |  |  | ROZPOCET | [5 empty] | 0 | 0 | 0 | 0 | 0 | 1 | 0 | 4 | 1665966334
| PP |  | Poplatek za uložení stavebního odpadu na recyklační skládce (skládkovné) zeminy a kamení zatříděného do Katalogu odpadů pod kódem 17 05 04 vč. dopravy | [14 empty] | PP | 2
| VV |  | "kámen" BK1*2 |  | 176.4 | [12 empty] | VV | 2 | 2 | True | 1 | ROZPOCET
23 | K | 997013811R | Poplatek za uložení na skládce (skládkovné) stavebního odpadu dřevěného kód odpadu 17 02 01 | t | 0.168 |  | 0 |  |  | základní |  | 0 | 0 | 0 | 0 | 0 | 4 | K | 2 |  |  |  | ROZPOCET | [5 empty] | 0 | 0 | 0 | 0 | 0 | 1 | 0 | 4 | 1437212671
| PP |  | Poplatek za uložení na skládce (skládkovné) stavebního odpadu dřevěného kód odpadu 17 02 01 | [14 empty] | PP | 2
| VV |  | 0,20*0,20*6,00*0,7 |  | 0.168 | [12 empty] | VV | 2 | 2 | True | 1 | ROZPOCET
| D | SO 01-20-04 | Železniční most, evid. km 17,234 |  |  |  | 0 |  |  |  |  | 0 |  | 0 |  | 0 | 1 | D | 1 |  |  |  | ROZPOCET | [11 empty] | 0
24 | K | 997013873R | Poplatek za uložení stavebního odpadu na recyklační skládce (skládkovné) zeminy a kamení zatříděného do Katalogu odpadů pod kódem 17 05 04 vč. dopravy | t | 120.232 |  | 0 |  |  | základní |  | 0 | 0 | 0 | 0 | 0 | 4 | K | 2 |  |  |  | ROZPOCET | [5 empty] | 0 | 0 | 0 | 0 | 0 | 1 | 0 | 4 | -376751980
| PP |  | Poplatek za uložení stavebního odpadu na recyklační skládce (skládkovné) zeminy a kamení zatříděného do Katalogu odpadů pod kódem 17 05 04 vč. dopravy | [14 empty] | PP | 2
| VV |  | 63,28*1,9 |  | 120.232 | [12 empty] | VV | 2 | 2 | True | 1 | ROZPOCET
25 | K | 997013861R | Poplatek za uložení stavebního odpadu na recyklační skládce (skládkovné) z prostého betonu kód odpadu 17 01 01 vč. dopravy | t | 41.77 |  | 0 |  |  | základní |  | 0 | 0 | 0 | 0 | 0 | 4 | K | 2 |  |  |  | ROZPOCET | [5 empty] | 0 | 0 | 0 | 0 | 0 | 1 | 0 | 4 | 1229168432
| PP |  | Poplatek za uložení stavebního odpadu na recyklační skládce (skládkovné) z prostého betonu kód odpadu 17 01 01 vč. dopravy | [14 empty] | PP | 2
| VV |  | "985121122" 19,572 |  | 19.572 | [12 empty] | VV | 2 | 2 | True | 0 | ROZPOCET
| VV |  | "985121222" 8,998 |  | 8.998 | [12 empty] | VV | 2 | 2 | True | 0 | ROZPOCET
| VV |  | "985142212" 13,170 |  | 13.17 | [12 empty] | VV | 2 | 2 | True | 0 | ROZPOCET
| VV |  | "985331115" 0,03 |  | 0.03 | [12 empty] | VV | 2 | 2 | True | 0 | ROZPOCET
| VV |  | Součet |  | 41.77 | [12 empty] | VV | 2 | 4 | True | 1 | ROZPOCET
26 | K | 997013862R | Poplatek za uložení stavebního odpadu na recyklační skládce (skládkovné) z armovaného betonu kód odpadu 17 01 01 vč. dopravy | t | 19.572 |  | 0 |  |  | základní |  | 0 | 0 | 0 | 0 | 0 | 4 | K | 2 |  |  |  | ROZPOCET | [5 empty] | 0 | 0 | 0 | 0 | 0 | 1 | 0 | 4 | 2045813789
| PP |  | Poplatek za uložení stavebního odpadu na recyklační skládce (skládkovné) z armovaného betonu kód odpadu 17 01 01 vč. dopravy | [14 empty] | PP | 2
| VV |  | "962051111" 19,572 |  | 19.572 | [12 empty] | VV | 2 | 2 | True | 1 | ROZPOCET
27 | K | 997013873R | Poplatek za uložení stavebního odpadu na recyklační skládce (skládkovné) zeminy a kamení zatříděného do Katalogu odpadů pod kódem 17 05 04 vč. dopravy | t | 15.224 |  | 0 |  |  | základní |  | 0 | 0 | 0 | 0 | 0 | 4 | K | 2 |  |  |  | ROZPOCET | [5 empty] | 0 | 0 | 0 | 0 | 0 | 1 | 0 | 4 | -1429037816
| PP |  | Poplatek za uložení stavebního odpadu na recyklační skládce (skládkovné) zeminy a kamení zatříděného do Katalogu odpadů pod kódem 17 05 04 vč. dopravy | [14 empty] | PP | 2
| VV |  | "962021112" 15,224 |  | 15.224 | [12 empty] | VV | 2 | 2 | True | 1 | ROZPOCET
| D | SO 01-21-01 | Železniční propustek v evid. km 13,547 |  |  |  | 0 |  |  |  |  | 0 |  | 0 |  | 0 | 1 | D | 1 |  |  |  | ROZPOCET | [11 empty] | 0
28 | K | 997013873R | Poplatek za uložení stavebního odpadu na recyklační skládce (skládkovné) zeminy a kamení zatříděného do Katalogu odpadů pod kódem 17 05 04 vč. dopravy | t | 224.102 |  | 0 |  |  | základní |  | 0 | 0 | 0 | 0 | 0 | 4 | K | 2 |  |  |  | ROZPOCET | [5 empty] | 0 | 0 | 0 | 0 | 0 | 1 | 0 | 4 | 1121471569
| PP |  | Poplatek za uložení stavebního odpadu na recyklační skládce (skládkovné) zeminy a kamení zatříděného do Katalogu odpadů pod kódem 17 05 04 vč. dopravy | [14 empty] | PP | 2
| VV |  | A1*1,8 |  | 224.102 | [12 empty] | VV | 2 | 2 | True | 0 | ROZPOCET
| VV |  | Součet |  | 224.102 | [12 empty] | VV | 2 | 4 | True | 1 | ROZPOCET
29 | K | 997013861R | Poplatek za uložení stavebního odpadu na recyklační skládce (skládkovné) z prostého betonu kód odpadu 17 01 01 vč. dopravy | t | 27.074 |  | 0 |  |  | základní |  | 0 | 0 | 0 | 0 | 0 | 4 | K | 2 |  |  |  | ROZPOCET | [5 empty] | 0 | 0 | 0 | 0 | 0 | 1 | 0 | 4 | 761859396
| PP |  | Poplatek za uložení stavebního odpadu na recyklační skládce (skládkovné) z prostého betonu kód odpadu 17 01 01 vč. dopravy | [14 empty] | PP | 2
| VV |  | "Bouraní propustku"21,886 |  | 21.886 | [12 empty] | VV | 2 | 2 | True | 0 | ROZPOCET
| VV |  | "beton" BB2*2,2 |  | 5.188 | [12 empty] | VV | 2 | 2 | True | 0 | ROZPOCET
| VV |  | Součet |  | 27.074 | [12 empty] | VV | 2 | 4 | True | 1 | ROZPOCET
30 | K | 997013862R | Poplatek za uložení stavebního odpadu na recyklační skládce (skládkovné) z armovaného betonu kód odpadu 17 01 01 vč. dopravy | t | 9.902 |  | 0 |  |  | základní |  | 0 | 0 | 0 | 0 | 0 | 4 | K | 2 |  |  |  | ROZPOCET | [5 empty] | 0 | 0 | 0 | 0 | 0 | 1 | 0 | 4 | 1025376912
| PP |  | Poplatek za uložení stavebního odpadu na recyklační skládce (skládkovné) z armovaného betonu kód odpadu 17 01 01 vč. dopravy | [14 empty] | PP | 2
| VV |  | BC1*2,4 |  | 5.275 | [12 empty] | VV | 2 | 2 | True | 0 | ROZPOCET
| VV |  | "ŽB" BZB2 *2,4 |  | 4.627 | [12 empty] | VV | 2 | 2 | True | 0 | ROZPOCET
| VV |  | Součet |  | 9.902 | [12 empty] | VV | 2 | 4 | True | 1 | ROZPOCET
31 | K | 997013873R | Poplatek za uložení stavebního odpadu na recyklační skládce (skládkovné) zeminy a kamení zatříděného do Katalogu odpadů pod kódem 17 05 04 vč. dopravy | t | 2.11 |  | 0 |  |  | základní |  | 0 | 0 | 0 | 0 | 0 | 4 | K | 2 |  |  |  | ROZPOCET | [5 empty] | 0 | 0 | 0 | 0 | 0 | 1 | 0 | 4 | -1671444878
| PP |  | Poplatek za uložení stavebního odpadu na recyklační skládce (skládkovné) zeminy a kamení zatříděného do Katalogu odpadů pod kódem 17 05 04 vč. dopravy | [14 empty] | PP | 2
| VV |  | "dlažba" 2,11 |  | 2.11 | [12 empty] | VV | 2 | 2 | True | 1 | ROZPOCET

## SO 90-90.1 - Odpady_kateg...
{9da51ee0-408e-4b69-b5e9-bd181545f976}
2
| KRYCÍ LIST SOUPISU PRACÍ | [7 empty] | v --- níže se nacházejí doplnkové a pomocné údaje k sestavám --- v | [8 empty] | False
Stavba:
Prostá rekonstrukce trati v úseku Chrastava - Hrádek nad Nisou
Objekt:
SO 90-90 - Odpady
Soupis:
SO 90-90.1 - Odpady_kategorizace
| KSO: |  |  |  |  | CC-CZ:
| Místo: |  |  |  |  | Datum: | 24. 1. 2025
| Zadavatel: |  |  |  |  | IČ:
DIČ:
| Účastník: |  |  |  |  | IČ: | Vyplň údaj
|  | Vyplň údaj |  |  |  | DIČ: | Vyplň údaj
| Projektant: |  |  |  |  | IČ:
DIČ:
| Zpracovatel: |  |  |  |  | IČ:
DIČ:
Poznámka:
| Cena bez DPH | [5 empty] | 0
|  |  | Základ daně |  |  | Sazba daně | Výše daně
| DPH | základní | 0 |  |  | 21% | 0
|  | snížená | 0 |  |  | 12% | 0
|  | zákl. přenesená | 0 |  |  | 21% | 0
|  | sníž. přenesená | 0 |  |  | 12% | 0
|  | nulová | 0 |  |  | 0% | 0
| Cena s DPH |  |  | v | CZK |  | 0
REKAPITULACE ČLENĚNÍ SOUPISU PRACÍ
Stavba:
Prostá rekonstrukce trati v úseku Chrastava - Hrádek nad Nisou
Objekt:
SO 90-90 - Odpady
Soupis:
SO 90-90.1 - Odpady_kategorizace
Místo: | [5 empty] | Datum: | 24. 1. 2025
Zadavatel: | [5 empty] | Projektant:
Účastník: |  |  | Vyplň údaj |  |  | Zpracovatel:
Kód dílu - Popis | [6 empty] | Cena celkem [CZK]
Náklady stavby celkem | [6 empty] | 0 | [11 empty] | -1
| HSV - Práce a dodávky HSV | [5 empty] | 0
| 1 - Zemní práce | [5 empty] | 0
SOUPIS PRACÍ
Stavba:
Prostá rekonstrukce trati v úseku Chrastava - Hrádek nad Nisou
Objekt:
SO 90-90 - Odpady
Soupis:
SO 90-90.1 - Odpady_kategorizace
Místo: | [5 empty] | Datum: | 24. 1. 2025
Zadavatel: | [5 empty] | Projektant:
Účastník: |  |  | Vyplň údaj |  |  | Zpracovatel:
PČ | Typ | Kód | Popis | MJ | Množství | J.cena [CZK] | Cena celkem [CZK] | Cenová soustava |  | DPH | J. Nh [h] | Nh celkem [h] | J. hmotnost [t] | Hmotnost celkem [t] | J. suť [t] | Suť Celkem [t]
Náklady soupisu celkem | [6 empty] | 0 |  |  |  |  | 0 |  | 0 |  | 0 |  | D | -1 | [7 empty] | 0
| D | HSV | Práce a dodávky HSV |  |  |  | 0 |  |  |  |  | 0 |  | 0 |  | 0 | 1 | D | 0 | ROZPOCET | [6 empty] | 0
| D | 1 | Zemní práce |  |  |  | 0 |  |  |  |  | 0 |  | 0 |  | 0 | 1 | D | 1 | ROZPOCET | [6 empty] | 0
1 | K | 170101 | Beton | t | 706.034 | 0 | 0 |  |  | základní |  | 0 | 0 | 0 | 0 | 0 | 4 | K | 2 | ROZPOCET | 0 | 0 | 0 | 0 | 0 | 1 | 0 | 4 | -1258307362
| PP |  | Beton | [14 empty] | PP | 2
2 | K | 170201 | Dřevo - smýcené křoví a keře | t | 0.368 | 0 | 0 |  |  | základní |  | 0 | 0 | 0 | 0 | 0 | 4 | K | 2 | ROZPOCET | 0 | 0 | 0 | 0 | 0 | 1 | 0 | 4 | 60998402
| PP |  | Dřevo - smýcené křoví a keře | [14 empty] | PP | 2
3 | K | 170203 | Plasty - PE podložky a pryžové podložky | t | 2.173 | 0 | 0 |  |  | základní |  | 0 | 0 | 0 | 0 | 0 | 4 | K | 2 | ROZPOCET | 0 | 0 | 0 | 0 | 0 | 1 | 0 | 4 | 1424219226
| PP |  | Plasty - PE podložky a pryžové podložky | [14 empty] | PP | 2
4 | K | 170302 | Vybouraný asfaltový beton bez dehtu, živičné lepenky bez dehtu | t | 65.797 | 0 | 0 |  |  | základní |  | 0 | 0 | 0 | 0 | 0 | 4 | K | 2 | ROZPOCET | 0 | 0 | 0 | 0 | 0 | 1 | 0 | 4 | -1149428357
| PP |  | Vybouraný asfaltový beton bez dehtu, živičné lepenky bez dehtu | [14 empty] | PP | 2
5 | K | 170504 | Vytěžené zeminy a horniny | t | 16709.375 | 0 | 0 |  |  | základní |  | 0 | 0 | 0 | 0 | 0 | 4 | K | 2 | ROZPOCET | 0 | 0 | 0 | 0 | 0 | 1 | 0 | 4 | 370637829
| PP |  | Vytěžené zeminy a horniny | [14 empty] | PP | 2
6 | K | 170508 | Štěrk z kolejiště | t | 13269.42 | 0 | 0 |  |  | základní |  | 0 | 0 | 0 | 0 | 0 | 4 | K | 2 | ROZPOCET | 0 | 0 | 0 | 0 | 0 | 1 | 0 | 4 | -1179744864
| PP |  | Štěrk z kolejiště | [14 empty] | PP | 2
7 | K | 170904 | Železobeton z demolic mostů | t | 145.389 | 0 | 0 |  |  | základní |  | 0 | 0 | 0 | 0 | 0 | 4 | K | 2 | ROZPOCET | 0 | 0 | 0 | 0 | 0 | 1 | 0 | 4 | -1401740229
| PP |  | Železobeton z demolic mostů | [14 empty] | PP | 2

## VON - Vedlejší a ostatní ...
{db39d064-760f-4a47-ac42-19101ec942c4}
2
| KRYCÍ LIST SOUPISU PRACÍ | [7 empty] | v --- níže se nacházejí doplnkové a pomocné údaje k sestavám --- v | [8 empty] | False
Stavba:
Prostá rekonstrukce trati v úseku Chrastava - Hrádek nad Nisou
Objekt:
VON - Vedlejší a ostatní náklady
| KSO: |  |  |  |  | CC-CZ:
| Místo: |  |  |  |  | Datum: | 24. 1. 2025
| Zadavatel: |  |  |  |  | IČ:
DIČ:
| Účastník: |  |  |  |  | IČ: | Vyplň údaj
|  | Vyplň údaj |  |  |  | DIČ: | Vyplň údaj
| Projektant: |  |  |  |  | IČ:
DIČ:
| Zpracovatel: |  |  |  |  | IČ:
DIČ:
Poznámka:
| Cena bez DPH | [5 empty] | 0
|  |  | Základ daně |  |  | Sazba daně | Výše daně
| DPH | základní | 0 |  |  | 21% | 0
|  | snížená | 0 |  |  | 12% | 0
|  | zákl. přenesená | 0 |  |  | 21% | 0
|  | sníž. přenesená | 0 |  |  | 12% | 0
|  | nulová | 0 |  |  | 0% | 0
| Cena s DPH |  |  | v | CZK |  | 0
REKAPITULACE ČLENĚNÍ SOUPISU PRACÍ
Stavba:
Prostá rekonstrukce trati v úseku Chrastava - Hrádek nad Nisou
Objekt:
VON - Vedlejší a ostatní náklady
Místo: | [5 empty] | Datum: | 24. 1. 2025
Zadavatel: | [5 empty] | Projektant:
Účastník: |  |  | Vyplň údaj |  |  | Zpracovatel:
Kód dílu - Popis | [6 empty] | Cena celkem [CZK]
Náklady stavby celkem | [6 empty] | 0 | [11 empty] | -1
| VRN - Vedlejší rozpočtové náklady | [5 empty] | 0
| OST - Ostatní | [5 empty] | 0
SOUPIS PRACÍ
Stavba:
Prostá rekonstrukce trati v úseku Chrastava - Hrádek nad Nisou
Objekt:
VON - Vedlejší a ostatní náklady
Místo: | [5 empty] | Datum: | 24. 1. 2025
Zadavatel: | [5 empty] | Projektant:
Účastník: |  |  | Vyplň údaj |  |  | Zpracovatel:
PČ | Typ | Kód | Popis | MJ | Množství | J.cena [CZK] | Cena celkem [CZK] | Cenová soustava |  | DPH | J. Nh [h] | Nh celkem [h] | J. hmotnost [t] | Hmotnost celkem [t] | J. suť [t] | Suť Celkem [t]
Náklady soupisu celkem | [6 empty] | 0 |  |  |  |  | 0 |  | 0 |  | 0 |  | D | -1 | [10 empty] | 0
| D | VRN | Vedlejší rozpočtové náklady |  |  |  | 0 |  |  |  |  | 0 |  | 0 |  | 0 | 5 | D | 0 |  |  |  | ROZPOCET | [6 empty] | 0
1 | K | 01327400R | Pasportizace komunikací před započetím a po provedení prací | soubor | 1 |  | 0 |  |  | základní |  | 0 | 0 | 0 | 0 | 0 | 1024 | K | 1 |  |  |  | ROZPOCET | 0 | 0 | 0 | 0 | 0 | 1 | 0 | 1024 | -366304651
| PP |  | Pasportizace komunikací před započetím a po provedení prací | [14 empty] | PP | 1
| VV |  | Pasportizace přístupových komunikací a komunikací využívaných stavbou. | [14 empty] | VV | 1 | 1 | True | 0 | ROZPOCET
| VV |  | 1 |  | 1 | [12 empty] | VV | 1 | 2 | True | 1 | ROZPOCET
2 | K | 01327409R | Oprava poškozených komunikací | m2 | 1900 |  | 0 |  |  | základní |  | 0 | 0 | 0 | 0 | 0 | 1024 | K | 1 |  |  |  | ROZPOCET | 0 | 0 | 0 | 0 | 0 | 1 | 0 | 1024 | 687201223
| PP |  | Oprava poškozených komunikací | [14 empty] | PP | 1
| VV |  | Oprava přístupových komunikací a komunikací využívaných stavbou. | [14 empty] | VV | 1 | 1 | True | 0 | ROZPOCET
| VV |  | Frézování asfaltových komunikací tl. do 50mm. Zametení. Aplikace spojovacího postřiku a zřízení obrusné vrstvy asfaltové komunikace ACO 11 tl. do 50m | [14 empty] | VV | 1 | 1 | True | 0 | ROZPOCET
| VV |  | 1900 |  | 1900 | [12 empty] | VV | 1 | 2 | True | 1 | ROZPOCET
3 | K | 011101001 | Finanční náklady pojistné | Kpl | 1 |  | 0 | Sborník UOŽI 01 2025 |  | základní |  | 0 | 0 | 0 | 0 | 0 | 4 | K | 1 |  |  |  | ROZPOCET | 0 | 0 | 0 | 0 | 0 | 1 | 0 | 4 | 561325602
| PP |  | Finanční náklady pojistné | [14 empty] | PP | 1
4 | K | 021211001 | Průzkumné práce pro opravy Doplňující laboratorní rozbor kontaminace zeminy nebo kol. lože | kus | 9 |  | 0 | Sborník UOŽI 01 2025 |  | základní |  | 0 | 0 | 0 | 0 | 0 | 4 | K | 1 |  |  |  | ROZPOCET | 0 | 0 | 0 | 0 | 0 | 1 | 0 | 4 | 1635103814
| PP |  | Průzkumné práce pro opravy Doplňující laboratorní rozbor kontaminace zeminy nebo kol. lože - V ceně jsou započteny náklady na doplňující rozbor kameniva nebo KL pro objasnění kontaminace ropnými látkami akreditovanou laboratoří včetně vyhodnocení a předání zprávy o výsledku. | [14 empty] | PP | 1
5 | K | 022101001 | Geodetické práce Geodetické práce před opravou | Kpl | 1 |  | 0 | Sborník UOŽI 01 2025 |  | základní |  | 0 | 0 | 0 | 0 | 0 | 4 | K | 1 |  |  |  | ROZPOCET | 0 | 0 | 0 | 0 | 0 | 1 | 0 | 4 | -278093737
| PP |  | Geodetické práce Geodetické práce před opravou | [14 empty] | PP | 1
6 | K | 022101011 | Geodetické práce Geodetické práce v průběhu opravy | Kpl | 1 |  | 0 | Sborník UOŽI 01 2025 |  | základní |  | 0 | 0 | 0 | 0 | 0 | 4 | K | 1 |  |  |  | ROZPOCET | 0 | 0 | 0 | 0 | 0 | 1 | 0 | 4 | -1253827942
| PP |  | Geodetické práce Geodetické práce v průběhu opravy | [14 empty] | PP | 1
7 | K | 022101021 | Geodetické práce Geodetické práce po ukončení opravy | Kpl | 1 |  | 0 | Sborník UOŽI 01 2025 |  | základní |  | 0 | 0 | 0 | 0 | 0 | 4 | K | 1 |  |  |  | ROZPOCET | 0 | 0 | 0 | 0 | 0 | 1 | 0 | 4 | -782235401
| PP |  | Geodetické práce Geodetické práce po ukončení opravy | [14 empty] | PP | 1
21 | K | 033111001 | Provozní vlivy Výluka silničního provozu se zajištěním objížďky | Kpl | 1 |  | 0 | ÚOŽI 2024 01 |  | základní |  | 0 | 0 | 0 | 0 | 0 | 4 | K | 1 |  |  |  | ROZPOCET | 0 | 0 | 0 | 0 | 0 | 1 | 0 | 4 | 1133159451
| PP |  | Provozní vlivy Výluka silničního provozu se zajištěním objížďky | [14 empty] | PP | 1
9 | K | 022121001 | Geodetické práce Diagnostika technické infrastruktury Vytýčení trasy inženýrských sítí | Kpl | 1 |  | 0 | Sborník UOŽI 01 2025 |  | základní |  | 0 | 0 | 0 | 0 | 0 | 4 | K | 1 |  |  |  | ROZPOCET | 0 | 0 | 0 | 0 | 0 | 1 | 0 | 4 | 1342905058
| PP |  | Geodetické práce Diagnostika technické infrastruktury Vytýčení trasy inženýrských sítí - V sazbě jsou započteny náklady na vyhledání trasy detektorem, zaměření a zobrazení trasy a předání výstupu zaměření. V sazbě nejsou obsaženy náklady na vytýčení sítí ve správě provozovatele. | [14 empty] | PP | 1
10 | K | 022131201 | Geodetické práce Zaměření ŽBP jednokolejná trať | km | 8.308 |  | 0 | Sborník UOŽI 01 2025 |  | základní |  | 0 | 0 | 0 | 0 | 0 | 4 | K | 1 |  |  |  | ROZPOCET | 0 | 0 | 0 | 0 | 0 | 1 | 0 | 4 | 206271108
| PP |  | Geodetické práce Zaměření ŽBP jednokolejná trať - V ceně jsou zahrnuty náklady na geodetické zaměření železničního bodového pole v souladu s předpisem M20/MP007. Provádí se na ŽBP, kde kontrola ŽBP není dostačující. | [14 empty] | PP | 1
11 | K | 022161101 | Geodetické práce Vytyčovací práce vytyčení polohy a výšky bodu | kus | 32 |  | 0 | Sborník UOŽI 01 2025 |  | základní |  | 0 | 0 | 0 | 0 | 0 | 4 | K | 1 |  |  |  | ROZPOCET | 0 | 0 | 0 | 0 | 0 | 1 | 0 | 4 | -328663116
| PP |  | Geodetické práce Vytyčovací práce vytyčení polohy a výšky bodu - V ceně jsou náklady na vytyčení bodů v požadované přesnosti. | [14 empty] | PP | 1
12 | K | 023131001 | Projektové práce Dokumentace skutečného provedení železničního svršku a spodku | Kpl | 1 |  | 0 | Sborník UOŽI 01 2025 |  | základní |  | 0 | 0 | 0 | 0 | 0 | 4 | K | 1 |  |  |  | ROZPOCET | 0 | 0 | 0 | 0 | 0 | 1 | 0 | 4 | -1340261029
| PP |  | Projektové práce Dokumentace skutečného provedení železničního svršku a spodku - V sazbě jsou obsaženy náklady na zaměření a vyhotovení dokumentace skutečného provedení žel. svršku a spodku dle vyhlášky č. 499/2006 Sb., a vyhlášky č. 31/1995 Sb. včetně zpracování dat v digitální podobě v otevřené formě a její předání objednateli | [14 empty] | PP | 1
13 | K | 024101401 | Inženýrská činnost koordinační a kompletační činnost | Kpl | 1 |  | 0 | Sborník UOŽI 01 2025 |  | základní |  | 0 | 0 | 0 | 0 | 0 | 4 | K | 1 |  |  |  | ROZPOCET | 0 | 0 | 0 | 0 | 0 | 1 | 0 | 4 | -166611766
| PP |  | Inženýrská činnost koordinační a kompletační činnost | [14 empty] | PP | 1
14 | K | 0291010R1 | Ostatní náklady Náklady na informační cedule, desky, publikační náklady, aj. | soub | 1 |  | 0 |  |  | základní |  | 0 | 0 | 0 | 0 | 0 | 4 | K | 1 |  |  |  | ROZPOCET | 0 | 0 | 0 | 0 | 0 | 1 | 0 | 4 | 932104804
| PP |  | Ostatní náklady Náklady na informační cedule, desky, publikační náklady, aj. | [14 empty] | PP | 1
15 | K | 031101041 | Zařízení a vybavení staveniště vyjma dále jmenované práce včetně opatření na ochranu sousedních pozemků, informační tabule, dopravního značení na staveništi aj. při velikosti nákladů přes 20 mil. Kč | Kpl | 1 |  | 0 | Sborník UOŽI 01 2025 |  | základní |  | 0 | 0 | 0 | 0 | 0 | 4 | K | 1 |  |  |  | ROZPOCET | 0 | 0 | 0 | 0 | 0 | 1 | 0 | 4 | 377226016
| PP |  | Zařízení a vybavení staveniště vyjma dále jmenované práce včetně opatření na ochranu sousedních pozemků, informační tabule, dopravního značení na staveništi aj. při velikosti nákladů přes 20 mil. Kč | [14 empty] | PP | 1
16 | K | 0331110R1 | Zřízení a zrušení provizorní přístupové cesty | Kpl | 1 |  | 0 |  |  | základní |  | 0 | 0 | 0 | 0 | 0 | 4 | K | 1 |  |  |  | ROZPOCET | 0 | 0 | 0 | 0 | 0 | 1 | 0 | 4 | 779423749
| PP |  | Zřízení a zrušení provizorní přístupové cesty | [14 empty] | PP | 1
17 | K | 033131001 | Provozní vlivy Organizační zajištění prací při zřizování a udržování BK kolejí a výhybek | m | 8308 |  | 0 | Sborník UOŽI 01 2025 |  | základní |  | 0 | 0 | 0 | 0 | 0 | 4 | K | 1 |  |  |  | ROZPOCET | 0 | 0 | 0 | 0 | 0 | 1 | 0 | 4 | -342805911
| PP |  | Provozní vlivy Organizační zajištění prací při zřizování a udržování BK kolejí a výhybek - Organizační zajištění prací při zřizování a udržování bezstykové koleje podle př. S3/2, zejména technologická příprava pořízení schématu a projednání postupu, kontrola připravenosti a řízení postupu prací, předání prací a dokladů objednateli. | [14 empty] | PP | 1
| D | OST | Ostatní |  |  |  | 0 |  |  |  |  | 0 |  | 0 |  | 0 | 4 | D | 1 |  |  |  | ROZPOCET | [6 empty] | 0
18 | K | 9903200100 | Přeprava mechanizace na místo prováděných prací o hmotnosti přes 12 t přes 50 do 100 km | kus | 6 |  | 0 | Sborník UOŽI 01 2025 |  | základní |  | 0 | 0 | 0 | 0 | 0 | 512 | K | 2 |  |  |  | ROZPOCET | 0 | 0 | 0 | 0 | 0 | 1 | 0 | 512 | 708518706
| PP |  | Přeprava mechanizace na místo prováděných prací o hmotnosti přes 12 t přes 50 do 100 km Poznámka: 1. Ceny jsou určeny pro dopravu mechanizmů na místo prováděných prací po silnici i po kolejích. 2. V ceně jsou započteny i náklady na zpáteční cestu dopravního prostředku. Měrnou jednotkou je kus přepravovaného stroje. | [14 empty] | PP | 2
| VV |  | 6"MHS |  | 6 | [12 empty] | VV | 2 | 2 | True | 1 | ROZPOCET
19 | K | 9903200200 | Přeprava mechanizace na místo prováděných prací o hmotnosti přes 12 t do 200 km | kus | 4 |  | 0 | Sborník UOŽI 01 2025 |  | základní |  | 0 | 0 | 0 | 0 | 0 | 512 | K | 2 |  |  |  | ROZPOCET | 0 | 0 | 0 | 0 | 0 | 1 | 0 | 512 | 1368000877
| PP |  | Přeprava mechanizace na místo prováděných prací o hmotnosti přes 12 t do 200 km Poznámka: 1. Ceny jsou určeny pro dopravu mechanizmů na místo prováděných prací po silnici i po kolejích. 2. V ceně jsou započteny i náklady na zpáteční cestu dopravního prostředku. Měrnou jednotkou je kus přepravovaného stroje. | [14 empty] | PP | 2
| VV |  | 1+1+1+1"ASP+SSP+DGS+LOKO |  | 4 | [12 empty] | VV | 2 | 2 | True | 1 | ROZPOCET
20 | K | 9903200300 | Přeprava mechanizace na místo prováděných prací o hmotnosti přes 12 t do 300 km | kus | 2 |  | 0 | Sborník UOŽI 01 2025 |  | základní |  | 0 | 0 | 0 | 0 | 0 | 512 | K | 2 |  |  |  | ROZPOCET | 0 | 0 | 0 | 0 | 0 | 1 | 0 | 512 | -943280289
| PP |  | Přeprava mechanizace na místo prováděných prací o hmotnosti přes 12 t do 300 km Poznámka: 1. Ceny jsou určeny pro dopravu mechanizmů na místo prováděných prací po silnici i po kolejích. 2. V ceně jsou započteny i náklady na zpáteční cestu dopravního prostředku. Měrnou jednotkou je kus přepravovaného stroje. | [14 empty] | PP | 2
| VV |  | 1"SČ+SMV |  | 1 | [12 empty] | VV | 2 | 2 | True | 0 | ROZPOCET
| VV |  | 1"brousící vlak |  | 1 | [12 empty] | VV | 2 | 2 | True | 0 | ROZPOCET
| VV |  | Součet |  | 2 | [12 empty] | VV | 2 | 4 | True | 1 | ROZPOCET

## OBJ - Dodávka objednatele
{ad99acf5-34d5-43d1-9636-5f36a0c83765}
2
| KRYCÍ LIST SOUPISU PRACÍ | [7 empty] | v --- níže se nacházejí doplnkové a pomocné údaje k sestavám --- v | [8 empty] | False
Stavba:
Prostá rekonstrukce trati v úseku Chrastava - Hrádek nad Nisou
Objekt:
OBJ - Dodávka objednatele
| KSO: |  |  |  |  | CC-CZ:
| Místo: |  |  |  |  | Datum: | 24. 1. 2025
| Zadavatel: |  |  |  |  | IČ:
DIČ:
| Účastník: |  |  |  |  | IČ: | Vyplň údaj
|  | Vyplň údaj |  |  |  | DIČ: | Vyplň údaj
| Projektant: |  |  |  |  | IČ:
DIČ:
| Zpracovatel: |  |  |  |  | IČ:
DIČ:
Poznámka:
| Cena bez DPH | [5 empty] | 0
|  |  | Základ daně |  |  | Sazba daně | Výše daně
| DPH | základní | 0 |  |  | 21% | 0
|  | snížená | 0 |  |  | 12% | 0
|  | zákl. přenesená | 0 |  |  | 21% | 0
|  | sníž. přenesená | 0 |  |  | 12% | 0
|  | nulová | 0 |  |  | 0% | 0
| Cena s DPH |  |  | v | CZK |  | 0
REKAPITULACE ČLENĚNÍ SOUPISU PRACÍ
Stavba:
Prostá rekonstrukce trati v úseku Chrastava - Hrádek nad Nisou
Objekt:
OBJ - Dodávka objednatele
Místo: | [5 empty] | Datum: | 24. 1. 2025
Zadavatel: | [5 empty] | Projektant:
Účastník: |  |  | Vyplň údaj |  |  | Zpracovatel:
Kód dílu - Popis | [6 empty] | Cena celkem [CZK]
Náklady stavby celkem | [6 empty] | 0 | [11 empty] | -1
| HSV - Práce a dodávky HSV | [5 empty] | 0
| 5 - Komunikace pozemní | [5 empty] | 0
SOUPIS PRACÍ
Stavba:
Prostá rekonstrukce trati v úseku Chrastava - Hrádek nad Nisou
Objekt:
OBJ - Dodávka objednatele
Místo: | [5 empty] | Datum: | 24. 1. 2025
Zadavatel: | [5 empty] | Projektant:
Účastník: |  |  | Vyplň údaj |  |  | Zpracovatel:
PČ | Typ | Kód | Popis | MJ | Množství | J.cena [CZK] | Cena celkem [CZK] | Cenová soustava |  | DPH | J. Nh [h] | Nh celkem [h] | J. hmotnost [t] | Hmotnost celkem [t] | J. suť [t] | Suť Celkem [t]
Náklady soupisu celkem | [6 empty] | 0 |  |  |  |  | 0 |  | 823.8252 |  | 0 |  | D | -1 | [10 empty] | 0
| D | HSV | Práce a dodávky HSV |  |  |  | 0 |  |  |  |  | 0 |  | 823.8252 |  | 0 | 1 | D | 0 |  |  |  | ROZPOCET | [6 empty] | 0
| D | 5 | Komunikace pozemní |  |  |  | 0 |  |  |  |  | 0 |  | 823.8252 |  | 0 | 1 | D | 1 |  |  |  | ROZPOCET | [6 empty] | 0
1 | M | 5957201010 | Kolejnice užité tv. S49 | m | 167.9 | 0 | 0 | Sborník UOŽI 01 2025 |  | základní |  | 0 | 0 | 0 | 0 | 0 | 8 | M | 2 |  |  |  | ROZPOCET | 0 | 0 | 0 | 0 | 0 | 1 | 0 | 4 | 1322587007
| PP |  | Kolejnice užité tv. S49 | [14 empty] | PP | 2
| P |  | Poznámka k položce: MATERIÁL DODÁ OBJEDNATEL - POLOŽKU NEOCEŇOVAT A ANI NIJAK JINAK MĚNIT JEJÍ JEDNOTKOVOU CENU | [14 empty] | P | 2
| VV |  | 83,95*2 |  | 167.9 | [12 empty] | VV | 2 | 2 | True | 1 | ROZPOCET
2 | M | 5956213065 | Pražec betonový příčný vystrojený užitý SB 8 P | kus | 138 | 0 | 0 | Sborník UOŽI 01 2025 |  | základní |  | 0 | 0 | 0 | 0 | 0 | 8 | M | 2 |  |  |  | ROZPOCET | 0 | 0 | 0 | 0 | 0 | 1 | 0 | 4 | -459013259
| PP |  | Pražec betonový příčný vystrojený užitý SB 8 P | [14 empty] | PP | 2
| P |  | Poznámka k položce: MATERIÁL DODÁ OBJEDNATEL - POLOŽKU NEOCEŇOVAT A ANI NIJAK JINAK MĚNIT JEJÍ JEDNOTKOVOU CENU | [14 empty] | P | 2
| VV |  | 83,92*1,64+0,371 |  | 138 | [12 empty] | VV | 2 | 2 | True | 1 | ROZPOCET
3 | M | 5956213065 | Pražec betonový příčný vystrojený užitý SB 8 P | kus | 30 | 0 | 0 | Sborník UOŽI 01 2025 |  | základní |  | 0 | 0 | 0 | 0 | 0 | 8 | M | 2 |  |  |  | ROZPOCET | 0 | 0 | 0 | 0 | 0 | 1 | 0 | 4 | -1034690919
| PP |  | Pražec betonový příčný vystrojený užitý SB 8 P | [14 empty] | PP | 2
| P |  | Poznámka k položce: MATERIÁL DODÁ OBJEDNATEL - POLOŽKU NEOCEŇOVAT A ANI NIJAK JINAK MĚNIT JEJÍ JEDNOTKOVOU CENU | [14 empty] | P | 2
| VV |  | 30 |  | 30 | [12 empty] | VV | 2 | 2 | True | 1 | ROZPOCET
4 | M | 5957104035 | Kolejnicové pásy třídy R260 tv. 49 E1 délky 120 metrů | kus | 139 | 0 | 0 | Sborník UOŽI 01 2025 |  | základní |  | 0 | 5.9268 | 823.8252 | 0 | 0 | 8 | M | 2 |  |  |  | ROZPOCET | 0 | 0 | 0 | 0 | 0 | 1 | 0 | 4 | -42830339
| PP |  | Kolejnicové pásy třídy R260 tv. 49 E1 délky 120 metrů | [14 empty] | PP | 2
| P |  | Poznámka k položce: MATERIÁL DODÁ OBJEDNATEL - POLOŽKU NEOCEŇOVAT A ANI NIJAK JINAK MĚNIT JEJÍ JEDNOTKOVOU CENU | [14 empty] | P | 2
5 | M | R1 | Mobiliář - kovové koše na odpadky | kus | 4 | 0 | 0 |  |  | základní |  | 0 | 0 | 0 | 0 | 0 | 8 | M | 2 |  |  |  | ROZPOCET | 0 | 0 | 0 | 0 | 0 | 1 | 0 | 4 | 174018140
| PP |  | Mobiliář - kovové koše na odpadky | [14 empty] | PP | 2
6 | M | R2 | Mobiliář - nádoba na posypový materiál | kus | 2 | 0 | 0 |  |  | základní |  | 0 | 0 | 0 | 0 | 0 | 8 | M | 2 |  |  |  | ROZPOCET | 0 | 0 | 0 | 0 | 0 | 1 | 0 | 4 | 1853447520
| PP |  | Mobiliář - nádoba na posypový materiál | [14 empty] | PP | 2

## Seznam figur
SEZNAM FIGUR
Kód: | 64025XXX
Stavba: | Prostá rekonstrukce trati v úseku Chrastava - Hrádek nad Nisou
Datum: | 24. 1. 2025
Kód | Popis | MJ | Výměra
SO 01-20-03 | Železniční most v evid. km 12,888
A1 | Výkopy | m3 | 1014.085
| "výpočet výkopu (odečteno z CADu) =" 309,00*4,75 |  | 1467.75
| "odpočet stáv. most =" (-1)*(6,15*5,40*8,00) |  | -265.68
| "odpočet stáv. křídla =" (-1)*((6,70*1,50*4,20)+(7,30*1,50*4,20)+(4,70*1,50*4,30)+(4,60*1,50*4,30)) |  | -148.185
| "odpočet potrubí ŘSD = "(-1)*(1,15*20,00) |  | -23
| "odpočet šachty ŘSD =" (-1)*(2,80*2,40*2,50) |  | -16.8
A1 | Součet |  | 1014.085
Použití figury:
122252503 | Odkopávky a prokopávky nezapažené pro spodní stavbu železnic v hornině třídy těžitelnosti I skupiny 3 objem do 5000 m3 strojně | m3 | 1014.085
122452508 | Příplatek k odkopávkám nezapaženým pro spodní stavbu železnic v hornině třídy těžitelnosti II skupiny 5 za ztížení při rekonstrukci | m3 | 1014.085
BB1 | BB1 |  | 199.37
| "opěry mostu = "2*4,10*1,50*8,00 |  | 98.4
| "křídlo K1L = "4,70*1,50*4,30 |  | 30.315
| "křídlo K2L = "4,60*1,50*4,30 |  | 29.67
| "bet. patky původního zábradlí = "(4*1,00*1,00*1,00)+(12*0,65*0,65*1,00) |  | 9.07
| "potrubí ŘSD DN600 = "((3,14*0,375*0,375)-(3,14*0,30*0,30))*(10,00+40,00) |  | 7.948
| "potrubí ŘSD DN1000 = "((3,14*0,55*0,55)-(3,14*0,50*0,50))*20,00 |  | 3.297
| "žlabovky 600 = "(11,00+15,00)*0,60*0,15 |  | 2.34
| "zpevněná plocha pod mostem = "3,80*8,00*0,20 |  | 6.08
| "zpevněná plocha před mostem = "3,50*17,50*0,20 |  | 12.25
BB1 | Součet |  | 199.37
BK1 | BK1 |  | 88.2
| "křídlo K1P = "6,70*1,50*4,20 |  | 42.21
| "křídlo K2P = "7,30*1,50*4,20 |  | 45.99
BK1 | Součet |  | 88.2
BP1 | Bednení prahů |  | 82.68
| "dlažba před mostem = "(1,70+3,50+2,75)*0,60*2 |  | 9.54
| "dlažba za mostem = "(4,00+2,75+2,25)*0,60*2 |  | 10.8
| "dlažba podél křídla K1P = "(5,65+(9,25*1,2)+4,00)*0,60*2 |  | 24.9
| "dlažba podél křídla K2P = "(8,25+(13,50*1,2)+6,75)*0,60*2 |  | 37.44
BP1 | Součet |  | 82.68
Použití figury:
274354111 | Bednění základových pasů - zřízení | m2 | 82.68
274354211 | Bednění základových pasů - odstranění | m2 | 82.68
BR1 |  |  | 27.015
| "římsy na rámech =" (4,15+3,70)*2*0,6+(4*0,6*0,4) |  | 10.38
| "římsy na křídlech = "(4,597+5,07+6,035+10,023)*2*0,3+8*0,3*0,5 |  | 16.635
BR1 | Součet |  | 27.015
Použití figury:
317353121 | Bednění mostních říms všech tvarů - zřízení | m2 | 27.015
317353221 | Bednění mostních říms všech tvarů - odstranění | m2 | 27.015
BZ1 | Bednení betonu pod konstrukcemi | m2 | 121.6
| "pod IZM rámy (odečteno z CADu) =" (2*(6,6+4))*0,4+(2*(10,1+7,6))*0,6 |  | 29.72
| "pod křídlem K1P (odečteno z CADu) = "(8,6+8,6+3,7+3,7)*0,6+(7,9+7,9+3,1+3,1)*0,4 |  | 23.56
| "pod křídlem K1L (odečteno z CADu) = "(5,6+5,6+3,1+3,1)*0,6+(4,6+4,6+2,5+2,5)*0,4 |  | 16.12
| "pod křídlem K2P (odečteno z CADu) = "(10,6+10,6+3,7+3,7)*0,6+(9,8+9,8+3,1+3,1)*0,4 |  | 27.48
| "pod křídlem K2L (odečteno z CADu) = "(5,1+5,1+3,1+3,1)*0,6+(4,1+4,1+2,5+2,5)*0,4 |  | 15.12
| "těsnící vrstva pod izolací" 0,40*2*(3+3+6) |  | 9.6
BZ1 | Součet |  | 121.6
Použití figury:
273354111 | Bednění základových desek - zřízení | m2 | 121.6
273354211 | Bednění základových desek - odstranění | m2 | 121.6
BZB1 | BZB1 |  | 37.248
| "úložné prahy a závěr zídky = "2*((0,90*1,40)+(0,20*0,30))*8,00 |  | 21.12
| "bloky v místě napojení na křídla K1/2P = "2*0,60*2,00*1,40 |  | 3.36
| "šachta ŘSD = "(2*2,80*2,40*0,40)+(2*2,80*0,40*2,10)+(2*1,60*0,40*2,10) |  | 12.768
BZB1 | Součet |  | 37.248
I1 | Izolace nátěrem |  | 170.175
| "nátěr IZM rámů =" (3,70+1,65+0,60)*6,00 |  | 35.7
| "nátěr křídla K1P = "(1,35+1,35+1,85+0,50)*8,00 |  | 40.4
| "nátěr křídla K1L = "(1,20+1,10+1,60+0,50)*5,00 |  | 22
| "nátěr křídla K2P = "(1,25+1,30+1,60+0,50)*10,00 |  | 46.5
| "nátěr křídla K2L = "(0,75+1,50+1,60+0,50)*4,50 |  | 19.575
| "nátěr čel křídel = "4*1,50 |  | 6
I1 | Součet |  | 170.175
Použití figury:
711112001 | Provedení izolace proti zemní vlhkosti svislé za studena nátěrem penetračním | m2 | 170.175
711112002 | Provedení izolace proti zemní vlhkosti svislé za studena lakem asfaltovým | m2 | 340.35
Z1 |  |  | 27.847
| Výroba zábradlí - materiál viz pol. 1301xxxx |  | 0
| 4,103+1,98+1,98+1,997 |  | 10.06
| 2+1,96+1,98+2,122 |  | 8.062
| 1,622+3,478 |  | 5.1
| 1,149+3,476 |  | 4.625
Z1 | Součet |  | 27.847
Použití figury:
911121211 | Výroba ocelového zábradlí při opravách mostů | m | 27.847
911121311 | Montáž ocelového zábradlí při opravách mostů | m | 27.847
SO 01-21-01 | Železniční propustek v evid. km 13,547
A1 | odkopavka | m3 | 124.501
| "výpočet výkopu " (4,75*1,75*10,25)+(2,75*1,35*5,75) |  | 106.55
| "výpočet pro základy v čelech trouby" 2*0,45*0,40*1,50 |  | 0.54
| "odpočet stáv. trub" (-1)*(2*3,14*(0,2*0,2)*10,65) |  | -2.675
| "odpočet stáv. šachty" (-1)*(1,20*1,50*1,65) |  | -2.97
| "odpočet stáv. čela" (-1)*(0,45*1,70*1,50) |  | -1.148
| "lože trub =" 1,25*0,50*10,625 |  | 6.641
| "hrázka na vtoku =" 1,75*1,00*5,75 |  | 10.063
| "hrázka na výtoku = "1,50*1,00*5,00 |  | 7.5
A1 | Součet |  | 124.501
Použití figury:
122251104 | Odkopávky a prokopávky nezapažené v hornině třídy těžitelnosti I skupiny 3 objem do 500 m3 strojně | m3 | 124.501
122252508 | Příplatek k odkopávkám nezapaženým pro spodní stavbu železnic v hornině třídy těžitelnosti I skupiny 3 za ztížení při rekonstrukci | m3 | 124.501
A2 | A2 |  | 116.188
| "na vtoku =" 4,50*12,50 |  | 56.25
| "na výtoku = "8,75*6,85 |  | 59.938
A2 | Součet |  | 116.188
BB2 | BB2 |  | 2.358
| "podklad. beton šachty = "1,40*1,70*0,10 |  | 0.238
| "drenážní trouby podél trati =" 2*((3,14*0,25*0,25)-(3,14*0,20*0,20))*(7,50+7,50) |  | 2.12
BB2 | Součet |  | 2.358
BC1 | BC1 |  | 2.198
| "čelo propustku = "0,45*1,70*1,50 |  | 1.148
| "základ čela = "0,75*0,70*2,00 |  | 1.05
BC1 | Součet |  | 2.198
BP | BP |  | 10.65
| 10,65 |  | 10.65
BP | Součet |  | 10.65
BZB2 | BZB2 |  | 1.928
| "vtoková šachta =" (1,20*1,50*0,30)+(2*1,50*1,25*0,30)+(0,70*1,25*0,30) |  | 1.928
BZB2 | Součet |  | 1.928
C1 | Zásyp | m3 | 54.12
| "celkem zásyp trouby = "(1,60+2,50)*1,60*8,25 |  | 54.12
C1 | Součet |  | 54.12
Použití figury:
174111311 | Zásyp sypaninou se zhutněním přes 3 m3 pro spodní stavbu železnic | m3 | 54.12
58337344 | štěrkopísek frakce 0/32 | t | 97.416
D1 | Beton základu | m3 | 5.47
| "betonová deska =" 8,00*1,50*0,25 |  | 3
| "betonový základ na vtoku a výtoku = "2*1,50*0,60*0,40 |  | 0.72
| "kce zesíleného základu na vtoku a výtoku =" 4*0,50*0,35*2,50 |  | 1.75
D1 | Součet |  | 5.47
Použití figury:
273321117 | Základové desky mostních konstrukcí ze ŽB C 25/30 | m3 | 5.47
273321191 | Příplatek k základovým deskám mostních konstrukcí ze ŽB za betonáž malého rozsahu do 25 m3 | m3 | 5.47
273361116 | Výztuž základových desek z betonářské oceli 10 505 | t | 0.41
E1 | Hrázka | m3 | 17.563
| "hrázka na vtoku = "1,75*1,00*5,75 |  | 10.063
| "hrázka na výtoku = "1,50*1,00*5,00 |  | 7.5
E1 | Součet |  | 17.563
Použití figury:
153191121 | Zřízení těsnění hradicích stěn ze zhutněné sypaniny | m3 | 17.563
153191131 | Odstranění těsnění hradicích stěn ze zhutněné sypaniny | m3 | 17.563
F1 | F1 |  | 69.6
| "dlažba na vtoku (odečteno z CADu) =" 50,00*1,2 |  | 60
| "dlažba na vytoku (odečteno z CADu) = "8,00*1,2 |  | 9.6
F1 | Součet |  | 69.6
G1 | Bedeni |  | 51.864
| "prahy na výtoku = "(4,1+(2*2,2)+(4,1*1,2))*0,6*2 |  | 16.104
| "prahy na vtoku =" (11,40+3,25+1,65+8,30+1,50+3,70)*0,60*2 |  | 35.76
G1 | Součet |  | 51.864
Použití figury:
274354111 | Bednění základových pasů - zřízení | m2 | 51.864
274354211 | Bednění základových pasů - odstranění | m2 | 51.864
SO 90-90 | Odpady
A1 | Výkopy |  | 124.501
Použití figury:
997013873R | Poplatek za uložení stavebního odpadu na recyklační skládce (skládkovné) zeminy a kamení zatříděného do Katalogu odpadů pod kódem 17 05 04 vč. dopravy | t | 224.102
A1_1 | Výkopy | m3 | 1014.085
Použití figury:
997013873R | Poplatek za uložení stavebního odpadu na recyklační skládce (skládkovné) zeminy a kamení zatříděného do Katalogu odpadů pod kódem 17 05 04 vč. dopravy | t | 1825.353
BB1 |  |  | 199.37
Použití figury:
997013861R | Poplatek za uložení stavebního odpadu na recyklační skládce (skládkovné) z prostého betonu kód odpadu 17 01 01 vč. dopravy | t | 438.614
BB2 |  |  | 2.358
Použití figury:
997013861R | Poplatek za uložení stavebního odpadu na recyklační skládce (skládkovné) z prostého betonu kód odpadu 17 01 01 vč. dopravy | t | 27.074
BC1 |  |  | 2.198
Použití figury:
997013862R | Poplatek za uložení stavebního odpadu na recyklační skládce (skládkovné) z armovaného betonu kód odpadu 17 01 01 vč. dopravy | t | 9.902
BK1 |  |  | 88.2
Použití figury:
997013873R | Poplatek za uložení stavebního odpadu na recyklační skládce (skládkovné) zeminy a kamení zatříděného do Katalogu odpadů pod kódem 17 05 04 vč. dopravy | t | 176.4
BZB1 |  |  | 37.248
Použití figury:
997013862R | Poplatek za uložení stavebního odpadu na recyklační skládce (skládkovné) z armovaného betonu kód odpadu 17 01 01 vč. dopravy | t | 89.395
BZB2 |  |  | 1.928
Použití figury:
997013862R | Poplatek za uložení stavebního odpadu na recyklační skládce (skládkovné) z armovaného betonu kód odpadu 17 01 01 vč. dopravy | t | 9.902

## Pokyny pro vyplnění
Struktura údajů, formát souboru a metodika pro zpracování
Struktura
Soubor je složen ze záložky Rekapitulace stavby a záložek s názvem soupisu prací pro jednotlivé objekty ve formátu XLSX. Každá ze záložek přitom obsahuje
ještě samostatné sestavy vymezené orámovaním a nadpisem sestavy.
Rekapitulace stavby obsahuje sestavu Rekapitulace stavby a Rekapitulace objektů stavby a soupisů prací.
V sestavě Rekapitulace stavby jsou uvedeny informace identifikující předmět veřejné zakázky na stavební práce, KSO, CC-CZ, CZ-CPV, CZ-CPA a rekapitulaci
celkové nabídkové ceny účastníka.
Termínem "učastník" (resp. zhotovitel) se myslí "účastník zadávacího řízení" ve smyslu zákona o zadávání veřejných zakázek.
V sestavě Rekapitulace objektů stavby a soupisů prací je uvedena rekapitulace stavebních objektů, inženýrských objektů, provozních souborů,
vedlejších a ostatních nákladů a ostatních nákladů s rekapitulací nabídkové ceny za jednotlivé soupisy prací. Na základě údaje Typ je možné
identifikovat, zda se jedná o objekt nebo soupis prací pro daný objekt:
|  | STA | Stavební objekt pozemní
|  | ING | Stavební objekt inženýrský
|  | PRO | Provozní soubor
|  | VON | Vedlejší a ostatní náklady
|  | OST | Ostatní
|  | Soupis | Soupis prací pro daný typ objektu
Soupis prací pro jednotlivé objekty obsahuje sestavy Krycí list soupisu prací, Rekapitulace členění soupisu prací, Soupis prací. Za soupis prací může být považován
i objekt stavby v případě, že neobsahuje podřízenou zakázku.
Krycí list soupisu obsahuje rekapitulaci informací o předmětu veřejné zakázky ze sestavy Rekapitulace stavby, informaci o zařazení objektu do KSO,
CC-CZ, CZ-CPV, CZ-CPA a rekapitulaci celkové nabídkové ceny účastníka za aktuální soupis prací.
Rekapitulace členění soupisu prací obsahuje rekapitulaci soupisu prací ve všech úrovních členění soupisu tak, jak byla tato členění použita (např.
stavební díly, funkční díly, případně jiné členění) s rekapitulací nabídkové ceny.
Soupis prací obsahuje položky veškerých stavebních nebo montážních prací, dodávek materiálů a služeb nezbytných pro zhotovení stavebního objektu,
inženýrského objektu, provozního souboru, vedlejších a ostatních nákladů.
Pro položky soupisu prací se zobrazují následující informace:
|  | PČ |  | Pořadové číslo položky v aktuálním soupisu
|  | TYP |  | Typ položky: K - konstrukce, M - materiál, PP - plný popis, PSC - poznámka k souboru cen, P - poznámka k položce, VV - výkaz výměr, FIG - rozpad figur
|  | Kód |  | Kód položky
|  | Popis |  | Zkrácený popis položky
|  | MJ |  | Měrná jednotka položky
|  | Množství |  | Množství v měrné jednotce
|  | J.cena |  | Jednotková cena položky. Zadaní může obsahovat namísto J.ceny sloupce J.materiál a J.montáž, jejichž součet definuje
J.cenu položky.
|  | Cena celkem |  | Celková cena položky daná jako součin množství a j.ceny
|  | Cenová soustava |  | Příslušnost položky do cenové soustavy
Ke každé položce soupisu prací se na samostatných řádcích může zobrazovat:
Plný popis položky
Poznámka k souboru cen a poznámka zadavatele
Výkaz výměr
Pokud je k řádku výkazu výměr evidovaný údaj ve sloupci Kód, jedná se o definovaný odkaz, na který se může odvolávat výkaz výměr z jiné položky.
Metodika pro zpracování
Jednotlivé sestavy jsou v souboru provázány. Editovatelné pole jsou zvýrazněny žlutým podbarvením, ostatní pole neslouží k editaci a nesmí být jakkoliv
modifikovány.
Účastník je pro podání nabídky povinen vyplnit žlutě podbarvená pole:
Pole Účastník v sestavě Rekapitulace stavby - zde účastník vyplní svůj název (název subjektu)
Pole IČ a DIČ v sestavě Rekapitulace stavby - zde účastník vyplní svoje IČ a DIČ
Datum v sestavě Rekapitulace stavby - zde účastník vyplní datum vytvoření nabídky
J.cena = jednotková cena v sestavě Soupis prací o maximálním počtu desetinných míst uvedených v poli
- pokud sestavy soupisů prací obsahují pole J.cena, měla by být všechna tato pole vyplněna nenulovými
Poznámka - nepovinný údaj pro položku soupisu
V případě, že sestavy soupisů prací neobsahují pole J.cena, potom ve všech soupisech prací obsahují pole:
- J.materiál - jednotková cena materiálu
- J.montáž - jednotková cena montáže
Účastník v tomto případě by měl vyplnit všechna pole J.materiál a pole J.montáž nenulovými kladnými číslicemi. V případech, kdy položka
neobsahuje žádný materiál je přípustné, aby pole J.materiál bylo vyplněno nulou. V případech, kdy položka neobsahuje žádnou montáž je přípustné,
aby pole J.montáž bylo vyplněno nulou. Obě pole - J.materiál, J.Montáž u jedné položky by však neměly být vyplněny nulou.
Rekapitulace stavby
Název |  |  | Povinný |  | Popis | Typ | Max. počet
atributu |  |  | (A/N) |  |  |  | znaků
Kód |  |  | A |  | Kód stavby | String | 20
Stavba |  |  | A |  | Název stavby | String | 120
Místo |  |  | N |  | Místo stavby | String | 50
Datum |  |  | A |  | Datum vykonaného exportu | Date
KSO |  |  | N |  | Klasifikace stavebního objektu | String | 15
CC-CZ |  |  | N |  | Klasifikace stavbeních děl | String | 15
CZ-CPV |  |  | N |  | Společný slovník pro veřejné zakázky | String | 20
CZ-CPA |  |  | N |  | Klasifikace produkce podle činností | String | 20
Zadavatel |  |  | N |  | Zadavatel zadaní | String | 50
IČ |  |  | N |  | IČ zadavatele zadaní | String | 20
DIČ |  |  | N |  | DIČ zadavatele zadaní | String | 20
Účastník |  |  | N |  | Účastník veřejné zakázky | String | 50
Projektant |  |  | N |  | Projektant | String | 50
Poznámka |  |  | N |  | Poznámka k zadání | String | 255
Sazba DPH |  |  | A |  | Rekapitulace sazeb DPH u položek soupisů | eGSazbaDph
Základna DPH |  |  | A |  | Základna DPH určena součtem celkové ceny z položek soupisů | Double
Hodnota DPH |  |  | A |  | Hodnota DPH | Double
Cena bez DPH |  |  | A |  | Celková cena bez DPH za celou stavbu. Sčítává se ze všech listů. | Double
Cena s DPH |  |  | A |  | Celková cena s DPH za celou stavbu | Double
Rekapitulace objektů stavby a soupisů prací
Název |  |  | Povinný |  | Popis | Typ | Max. počet
atributu |  |  | (A/N) |  |  |  | znaků
Kód |  |  | A |  | Přebírá se z Rekapitulace stavby | String | 20
Stavba |  |  | A |  | Přebírá se z Rekapitulace stavby | String | 120
Místo |  |  | N |  | Přebírá se z Rekapitulace stavby | String | 50
Datum |  |  | A |  | Přebírá se z Rekapitulace stavby | Date
Zadavatel |  |  | N |  | Přebírá se z Rekapitulace stavby | String | 50
Projektant |  |  | N |  | Přebírá se z Rekapitulace stavby | String | 50
Účastník |  |  | N |  | Přebírá se z Rekapitulace stavby | String | 50
Kód |  |  | A |  | Kód objektu | String | 20
Objektu, Soupis prací |  |  | A |  | Název objektu | String | 120
Cena bez DPH |  |  | A |  | Cena bez DPH za daný objekt | Double
Cena s DPH |  |  | A |  | Cena spolu s DPH za daný objekt | Double
Typ |  |  | A |  | Typ zakázky | eGTypZakazky
Krycí list soupisu
Název |  |  | Povinný |  | Popis | Typ | Max. počet
atributu |  |  | (A/N) |  |  |  | znaků
Stavba |  |  | A |  | Přebírá se z Rekapitulace stavby | String | 120
Objekt |  |  | A |  | Kód a název objektu | String | 20 + 120
Soupis |  |  | A |  | Kód a název soupisu | String | 20 + 120
KSO |  |  | N |  | Klasifikace stavebního objektu | String | 15
CC-CZ |  |  | N |  | Klasifikace stavbeních děl | String | 15
CZ-CPV |  |  | N |  | Společný slovník pro veřejné zakázky | String | 20
CZ-CPA |  |  | N |  | Klasifikace produkce podle činností | String | 20
Místo |  |  | N |  | Přebírá se z Rekapitulace stavby | String | 50
Zadavatel |  |  | N |  | Přebírá se z Rekapitulace stavby | String | 50
Účastník |  |  | N |  | Přebírá se z Rekapitulace stavby | String | 50
Projektant |  |  | N |  | Přebírá se z Rekapitulace stavby | String | 50
Poznámka |  |  | N |  | Poznámka k soupisu prací | String | 255
Sazba DPH |  |  | A |  | Rekapitulace sazeb DPH na položkách aktuálního soupisu | eGSazbaDph
Základna DPH |  |  | A |  | Základna DPH určena součtem celkové ceny z položek aktuálního soupisu | Double
Hodnota DPH |  |  | A |  | Hodnota DPH | Double
Cena bez DPH |  |  | A |  | Cena bez DPH za daný soupis | Double
Cena s DPH |  |  | A |  | Cena s DPH za daný soupis | Double
Rekapitulace členění soupisu prací
Název |  |  | Povinný |  | Popis | Typ | Max. počet
atributu |  |  | (A/N) |  |  |  | znaků
Stavba |  |  | A |  | Přebírá se z Rekapitulace stavby | String | 120
Objekt |  |  | A |  | Kód a název objektu, přebírá se z Krycího listu soupisu | String | 20 + 120
Soupis |  |  | A |  | Kód a název objektu, přebírá se z Krycího listu soupisu | String | 20 + 120
Místo |  |  | N |  | Přebírá se z Rekapitulace stavby | String | 50
Datum |  |  | A |  | Přebírá se z Rekapitulace stavby | Date
Zadavatel |  |  | N |  | Přebírá se z Rekapitulace stavby | String | 50
Projektant |  |  | N |  | Přebírá se z Rekapitulace stavby | String | 50
Účastník |  |  | N |  | Přebírá se z Rekapitulace stavby | String | 50
Kód dílu - Popis |  |  | A |  | Kód a název dílu ze soupisu | String | 20 + 100
Cena celkem |  |  | A |  | Cena celkem za díl ze soupisu | Double
Soupis prací
Název |  |  | Povinný |  | Popis | Typ | Max. počet
atributu |  |  | (A/N) |  |  |  | znaků
Stavba |  |  | A |  | Přebírá se z Rekapitulace stavby | String | 120
Objekt |  |  | A |  | Kód a název objektu | String | 20 + 120
Soupis |  |  | A |  | Přebírá se z Krycího listu soupisu | String | 20 + 120
Místo |  |  | N |  | Přebírá se z Krycího listu soupisu | String | 50
Datum |  |  | A |  | Přebírá se z Krycího listu soupisu | Date
Zadavatel |  |  | N |  | Přebírá se z Krycího listu soupisu | String | 50
Projektant |  |  | N |  | Přebírá se z Krycího listu soupisu | String | 50
Účastník |  |  | N |  | Přebírá se z Krycího listu soupisu | String | 50
PČ |  |  | A |  | Pořadové číslo položky soupisu | Long
Typ |  |  | A |  | Typ položky soupisu | eGTypPolozky | 1
Kód |  |  | A |  | Kód položky ze soupisu | String | 20
Popis |  |  | A |  | Popis položky ze soupisu | String | 255
MJ |  |  | A |  | Měrná jednotka položky | String | 10
Množství |  |  | A |  | Množství položky soupisu | Double
J.Cena |  |  | A |  | Jednotková cena položky | Double
Cena celkem |  |  | A |  | Cena celkem vyčíslena jako J.Cena * Množství | Double
Cenová soustava |  |  | N |  | Zařazení položky do cenové soustavy | String | 50
p |  |  | N |  | Poznámka položky ze soupisu | Memo
psc |  |  | N |  | Poznámka k souboru cen ze soupisu | Memo
pp |  |  | N |  | Plný popis položky ze soupisu | Memo
vv |  |  | N |  | Výkaz výměr (figura, výraz, výměra) ze soupisu | Text,Text,Double | 20, 150
fig |  |  | N |  | Rozpad figur | Text,Text,Double | 20, 150
DPH |  |  | A |  | Sazba DPH pro položku | eGSazbaDPH
Hmotnost |  |  | A |  | Hmotnost položky ze soupisu | Double
Suť |  |  | A |  | Suť položky ze soupisu | Double
Nh |  |  | N |  | Normohodiny položky ze soupisu | Double
Datová věta
Typ věty |  |  | Hodnota |  | Význam
eGSazbaDPH |  |  | základní |  | Základní sazba DPH
|  |  | snížená |  | Snížená sazba DPH
|  |  | nulová |  | Nulová sazba DPH
|  |  | zákl. přenesená |  | Základní sazba DPH přenesená
|  |  | sníž. přenesená |  | Snížená sazba DPH přenesená
eGTypZakazky |  |  | STA |  | Stavební objekt
|  |  | PRO |  | Provozní soubor
|  |  | ING |  | Inženýrský objekt
|  |  | VON |  | Vedlejší a ostatní náklady
|  |  | OST |  | Ostatní náklady
eGTypPolozky |  |  | 1 |  | Položka typu HSV
|  |  | 2 |  | Položka typu PSV
|  |  | 3 |  | Položka typu M
|  |  | 4 |  | Položka typu OST