## Rekapitulace
Rekapitulace ceny
3273214993 | Prodloužení podchodu v Žst. Chodov |  |  |  | AspeEsticon
| Celková cena bez DPH: | 0
| Celková cena s DPH: | 0
Objekt | Popis | Cena bez DPH | DPH | Cena s DPH | Počet neoceněných položek
D.2.1.4 | Mosty, propustky, zdi | 0 | 0 | 0 | 0
SO 01-21-01 | Prodloužení propustku | 0 | 0 | 0 | 0
D.2.1.6 | Potrubní vedení | 0 | 0 | 0 | 0
SO 01-31-01 | Žst. Chodov, Kanalizační přípojka | 0 | 0 | 0 | 0
D.2.1.8 | Pozemní komunikace | 0 | 0 | 0 | 0
SO 01-20-02 | Přístupový chodník do podchodu | 0 | 0 | 0 | 0
D.2.2.2 | Zastřešení nástupišť, přístřešky na nástupištích | 0 | 0 | 0 | 0
SO 01-20-01 | Žst. Chodov, Výměna zastřešení - zastřešení vstupu do podchodu | 0 | 0 | 0 | 0
SO 01-77-01 | Žst. Chodov, Orientační systém | 0 | 0 | 0 | 0
SO 01-77-02 | Žst. Chodov, Orientační systém | 0 | 0 | 0 | 0
SO 01-78-01 | Žst. Chodov, Demolice stávajícího zastřešení vstupu | 0 | 0 | 0 | 0
D.2.3.6 | Rozvodny vn, nn, osvětlení a dálkové ovládání odpojovačů | 0 | 0 | 0 | 0
SO 01-86-01 | Žst. Chodov, Osvětlení prodloužení podchodu | 0 | 0 | 0 | 0
SO 01-86-02 | Žst. Chodov, Osvětlení přístupového chodníku | 0 | 0 | 0 | 0
D.9.8 | SO 98-98 – Všeobecný objekt | 0 | 0 | 0 | 0
SO 98-98 | Všeobecný objekt | 0 | 0 | 0 | 0

## SO 01-21-01
SŽDC05 | [14 empty] | 6
S | Stavba: | 3273214993 |  | Prodloužení podchodu v Žst. Chodov | [6 empty] | D.2.1.4 | 0 | AspeEsticon | 0 | 2
O | Objekt: | D.2.1.4 |  | Mosty, propustky, zdi | [9 empty] | 0.12 | 2
Typ | Poř. číslo | Kód položky | Varianta | Název položky | MJ | Množství | Jednotková hmotnost | Celková hmotnost |  |  | Jednotková cena |  | Cenové soustavy | 0.21
Dodávka
[9 empty] | Jednotková | Celkem | Jednotková | Celkem |  |  |  | Počet položek s nulovou cenou | 0
O1 |  | SO 01-21-01 |  | Prodloužení propustku | [6 empty] | 0 | 0
SD |  | 0 |  | Všeobecné konstrukce a práce | [6 empty] | 0 | 0
P | 1 | 014211 |  | POPLATKY ZA ZEMNÍK - ORNICE | M3 | 2.85 | 0 | 0 |  |  | 0 | 0 | OTSKP | 0 | 3 |  |  | 0
PP |  |  |  | nákup ornice pro ohumusování
VV |  |  |  | 2,85=2,850 [A] dle pol. 125736 Celkem 2,85 = 2,850000
TS |  |  |  | zahrnuje veškeré poplatky majiteli zemníku související s nákupem zeminy (nikoliv s otvírkou zemníku)
P | 2 | 015111-01 | R | POPLATKY ZA LIKVIDACI ODPADŮ NEKONTAMINOVANÝCH - 17 05 04 VYTĚŽENÉ ZEMINY A HORNINY - I. TŘÍDA TĚŽITELNOSTI | T | 41.04 | 0 | 0 |  |  | 0 | 0 | R-položka | 0 | 3 |  |  | 0
PP |  |  |  | Zemina a kamení neuvedené pod číslem 17 05 03
VV |  |  |  | 22,8*1,8=41,040 [A] zemina dle pol. 17120 - objem x hmotnost Celkem 41,04 = 41,040000
TS |  |  |  | 1. Položka obsahuje: – veškeré poplatky provozovateli skládky, recyklační linky nebo jiného zařízení na zpracování nebo likvidaci odpadů související s převzetím, uložením, zpracováním nebo likvidací odpadu 2. Položka neobsahuje: – náklady spojené s dopravou odpadu z místa stavby na místo převzetí provozovatelem skládky, recyklační linky nebo jiného zařízení na zpracování nebo likvidaci odpadů 3. Způsob měření: Tunou se rozumí hmotnost odpadu vytříděného v souladu se zákonem č. 541/2020 Sb., o nakládání s odpady, v platném znění.
P | 3 | 015140 |  | POPLATKY ZA LIKVIDACI ODPADŮ NEKONTAMINOVANÝCH - 17 01 01 BETON Z DEMOLIC OBJEKTŮ, ZÁKLADŮ TV | T | 29.409 | 0 | 0 |  |  | 0 | 0 | OTSKP | 0 | 3 |  |  | 0
PP |  |  |  | beton, železobeton
VV |  |  |  | 0,09*3=0,270 [A] panely PZD - hmotnost 90 kg/kus x 3 ks 1,36*2,4=3,264 [B] stáv. bet. šachta - objem x hm. 2,4 t/m3 4,0*0,3=1,200 [C] bet. propustek - dl. x hm. cca 300 kg/bm 9,87*2,5=24,675 [D] bet. čelo stáv. propustku - objem x hm. 2,5 t/m3 Celkem: A+B+C+D=29,409 [E] Celkem 29,409 = 29,409000
TS |  |  |  | 1. Položka obsahuje: – veškeré poplatky provozovateli skládky, recyklační linky nebo jiného zařízení na zpracování nebo likvidaci odpadů související s převzetím, uložením, zpracováním nebo likvidací odpadu 2. Položka neobsahuje: – náklady spojené s dopravou odpadu z místa stavby na místo převzetí provozovatelem skládky, recyklační linky nebo jiného zařízení na zpracování nebo likvidaci odpadů 3. Způsob měření: Tunou se rozumí hmotnost odpadu vytříděného v souladu se zákonem č. 541/2020 Sb., o nakládání s odpady, v platném znění.
P | 4 | 015141 | R | POPLATKY ZA LIKVIDACI ODPADŮ NEKONTAMINOVANÝCH - Kamenné a betonové zdivo (beton frakce 10 - 50 cm) | T | 11.357 | 0 | 0 |  |  | 0 | 0 | R-položka | 0 | 3 |  |  | 0
PP |  |  |  | betonové zdivo s lomovým kamenem
VV |  |  |  | 4,368*2,6=11,357 [A] vybourané čelo a vtok propustku - objem x hm. 2,6 t/m3 Celkem 11,357 = 11,357000
TS |  |  |  | 1. Položka obsahuje: – veškeré poplatky provozovateli skládky, recyklační linky nebo jiného zařízení na zpracování nebo likvidaci odpadů související s převzetím, uložením, zpracováním nebo likvidací odpadu 2. Položka neobsahuje: – náklady spojené s dopravou odpadu z místa stavby na místo převzetí provozovatelem skládky, recyklační linky nebo jiného zařízení na zpracování nebo likvidaci odpadů 3. Způsob měření: Tunou se rozumí hmotnost odpadu vytříděného v souladu se zákonem č. 541/2020 Sb., o nakládání s odpady, v platném znění.
P | 5 | 015240 |  | POPLATKY ZA LIKVIDACI ODPADŮ NEKONTAMINOVANÝCH - 20 03 99 ODPAD PODOBNÝ KOMUNÁLNÍMU ODPADU | T | 0.152 | 0 | 0 |  |  | 0 | 0 | OTSKP | 0 | 3 |  |  | 0
PP |  |  |  | plastové potrubí
VV |  |  |  | 19,0*0,008=0,152 [A] vybourané potrubí DN 250 - délka dle pol. 969245 x hmotnost cca 8 kg/bm Množství bude upřesněno dle skutečného stavu! Celkem 0,152 = 0,152000
TS |  |  |  | 1. Položka obsahuje: – veškeré poplatky provozovateli skládky, recyklační linky nebo jiného zařízení na zpracování nebo likvidaci odpadů související s převzetím, uložením, zpracováním nebo likvidací odpadu 2. Položka neobsahuje: – náklady spojené s dopravou odpadu z místa stavby na místo převzetí provozovatelem skládky, recyklační linky nebo jiného zařízení na zpracování nebo likvidaci odpadů 3. Způsob měření: Tunou se rozumí hmotnost odpadu vytříděného v souladu se zákonem č. 541/2020 Sb., o nakládání s odpady, v platném znění.
SD |  | 1 |  | Zemní práce | [6 empty] | 0 | 0
P | 6 | 11511 |  | ČERPÁNÍ VODY DO 500 L/MIN | HOD | 2 | 0 | 0 |  |  | 0 | 0 | OTSKP | 0 | 3 |  |  | 0
PP |  |  |  | odčerpání vody ze stávající šachty Š1 před jejím vybouráním
VV
TS |  |  |  | Položka čerpání vody na povrchu zahrnuje i potrubí, pohotovost záložní čerpací soupravy a zřízení čerpací jímky. Součástí položky je také následná demontáž a likvidace těchto zařízení
P | 7 | 125736 |  | VYKOPÁVKY ZE ZEMNÍKŮ A SKLÁDEK TŘ. I, ODVOZ DO 12KM | M3 | 2.85 | 0 | 0 |  |  | 0 | 0 | OTSKP | 0 | 3 |  |  | 0
PP |  |  |  | natěžení a dovoz ornice pro ohumusování
VV |  |  |  | 1,0*0,15*19,0=2,850 [A] š. x tl. x dl. Celkem 2,85 = 2,850000
TS |  |  |  | položka zahrnuje: - vodorovná a svislá doprava, přemístění, přeložení, manipulace s výkopkem - kompletní provedení vykopávky nezapažené i zapažené - ošetření výkopiště po celou dobu práce v něm vč. klimatických opatření - ztížení vykopávek v blízkosti podzemního vedení, konstrukcí a objektů vč. jejich dočasného zajištění - ztížení pod vodou, v okolí výbušnin, ve stísněných prostorech a pod. - příplatek za lepivost - těžení po vrstvách, pásech a po jiných nutných částech (figurách) - čerpání vody vč. čerpacích jímek, potrubí a pohotovostní čerpací soupravy (viz ustanovení k pol. 1151,2) - potřebné snížení hladiny podzemní vody - těžení a rozpojování jednotlivých balvanů - vytahování a nošení výkopku - ruční vykopávky, odstranění kořenů a napadávek - pažení, vzepření a rozepření vč. přepažování (vyjma štětových stěn) - úpravu, ochranu a očištění dna, základové spáry, stěn a svahů - udržování výkopiště a jeho ochrana proti vodě - odvedení nebo obvedení vody v okolí výkopiště a ve výkopišti - třídění výkopku - veškeré pomocné konstrukce umožňující provedení vykopávky (příjezdy, sjezdy, nájezdy, lešení, podpěr. konstr., přemostění, zpevněné plochy, zakrytí a pod.) položka nezahrnuje: - práce spojené s otvírkou zemníku
P | 8 | 132736 |  | HLOUBENÍ RÝH ŠÍŘ DO 2M PAŽ I NEPAŽ TŘ. I, ODVOZ DO 12KM | M3 | 22.8 | 0 | 0 |  |  | 0 | 0 | OTSKP | 0 | 3 |  |  | 0
PP |  |  |  | výkop pro novou trubku DN 250
VV |  |  |  | 19,0*1,0*1,2=22,800 [A] délka x š. x v. Celkem 22,8 = 22,800000
TS |  |  |  | položka zahrnuje: - vodorovná a svislá doprava, přemístění, přeložení, manipulace s výkopkem - kompletní provedení vykopávky nezapažené i zapažené - ošetření výkopiště po celou dobu práce v něm vč. klimatických opatření - ztížení vykopávek v blízkosti podzemního vedení, konstrukcí a objektů vč. jejich dočasného zajištění - ztížení pod vodou, v okolí výbušnin, ve stísněných prostorech a pod. - příplatek za lepivost - těžení po vrstvách, pásech a po jiných nutných částech (figurách) - čerpání vody vč. čerpacích jímek, potrubí a pohotovostní čerpací soupravy (viz ustanovení k pol. 1151,2) - potřebné snížení hladiny podzemní vody - těžení a rozpojování jednotlivých balvanů - vytahování a nošení výkopku - svahování a přesvah. svahů do konečného tvaru, výměna hornin v podloží a v pláni znehodnocené klimatickými vlivy - ruční vykopávky, odstranění kořenů a napadávek - pažení, vzepření a rozepření vč. přepažování (vyjma štětových stěn) - úpravu, ochranu a očištění dna, základové spáry, stěn a svahů - odvedení nebo obvedení vody v okolí výkopiště a ve výkopišti - třídění výkopku - veškeré pomocné konstrukce umožňující provedení vykopávky (příjezdy, sjezdy, nájezdy, lešení, podpěr. konstr., přemostění, zpevněné plochy, zakrytí a pod.) - nezahrnuje uložení zeminy (na skládku, do násypu) ani poplatky za skládku, vykazují se v položce č.0141**
P | 9 | 17120 |  | ULOŽENÍ SYPANINY DO NÁSYPŮ A NA SKLÁDKY BEZ ZHUTNĚNÍ | M3 | 22.8 | 0 | 0 |  |  | 0 | 0 | OTSKP | 0 | 3 |  |  | 0
PP |  |  |  | skládka
VV |  |  |  | 22,8=22,800 [A] výkop dle pol. 132736 Celkem 22,8 = 22,800000
TS |  |  |  | položka zahrnuje: - kompletní provedení zemní konstrukce do předepsaného tvaru - ošetření úložiště po celou dobu práce v něm vč. klimatických opatření - ztížení v okolí vedení, konstrukcí a objektů a jejich dočasné zajištění - ztížení provádění ve ztížených podmínkách a stísněných prostorech - ztížené ukládání sypaniny pod vodu - ukládání po vrstvách a po jiných nutných částech (figurách) vč. dosypávek - spouštění a nošení materiálu - úprava, očištění a ochrana podloží a svahů - svahování, uzavírání povrchů svahů - udržování úložiště a jeho ochrana proti vodě - odvedení nebo obvedení vody v okolí úložiště a v úložišti - veškeré pomocné konstrukce umožňující provedení zemní konstrukce (příjezdy, sjezdy, nájezdy, lešení, podpěrné konstrukce, přemostění, zpevněné plochy, zakrytí a pod.)
P | 10 | 17481 |  | ZÁSYP JAM A RÝH Z NAKUPOVANÝCH MATERIÁLŮ | M3 | 9.5 | 0 | 0 |  |  | 0 | 0 | OTSKP | 0 | 3 |  |  | 0
PP |  |  |  | hutněný zásyp potrubí DN 250 ze ŠP, hutněný po vrstvách, zrno max. 40 mm
VV |  |  |  | (1.2-0.1-0.45-0.15)*1.0*19.0=9,500 [A] (výška výkopu - další konstr. vrstvy) x š. x dl. Celkem 9,5 = 9,500000
TS |  |  |  | položka zahrnuje: - kompletní provedení zemní konstrukce včetně nákupu a dopravy materiálu dle zadávací dokumentace - úprava ukládaného materiálu vlhčením, tříděním, promícháním nebo vysoušením, příp. jiné úpravy za účelem zlepšení jeho mech. vlastností - hutnění i různé míry hutnění - ošetření úložiště po celou dobu práce v něm vč. klimatických opatření - ztížení v okolí vedení, konstrukcí a objektů a jejich dočasné zajištění - ztížení provádění vč. hutnění ve ztížených podmínkách a stísněných prostorech - ztížené ukládání sypaniny pod vodu - ukládání po vrstvách a po jiných nutných částech (figurách) vč. dosypávek - spouštění a nošení materiálu - výměna částí zemní konstrukce znehodnocené klimatickými vlivy - udržování úložiště a jeho ochrana proti vodě - odvedení nebo obvedení vody v okolí úložiště a v úložišti - veškeré pomocné konstrukce umožňující provedení zemní konstrukce (příjezdy, sjezdy, nájezdy, lešení, podpěrné konstrukce, přemostění, zpevněné plochy, zakrytí a pod.)
P | 11 | 17581 |  | OBSYP POTRUBÍ A OBJEKTŮ Z NAKUPOVANÝCH MATERIÁLŮ | M3 | 7.618 | 0 | 0 |  |  | 0 | 0 | OTSKP | 0 | 3 |  |  | 0
PP |  |  |  | obsyp potrubí DN 250 ze ŠP, zrno max. 40 mm, výška obsypu 450 mm
VV |  |  |  | (1.00*0.45-0.25^2*3.14/4)*19.00=7,618 [A] Celkem 7,618 = 7,618000
TS |  |  |  | položka zahrnuje: - kompletní provedení zemní konstrukce včetně nákupu a dopravy materiálu dle zadávací dokumentace - úprava ukládaného materiálu vlhčením, tříděním, promícháním nebo vysoušením, příp. jiné úpravy za účelem zlepšení jeho mech. vlastností - hutnění i různé míry hutnění - ošetření úložiště po celou dobu práce v něm vč. klimatických opatření - ztížení v okolí vedení, konstrukcí a objektů a jejich dočasné zajištění - ztížení provádění vč. hutnění ve ztížených podmínkách a stísněných prostorech - ztížené ukládání sypaniny pod vodu - ukládání po vrstvách a po jiných nutných částech (figurách) vč. dosypávek - spouštění a nošení materiálu - výměna částí zemní konstrukce znehodnocené klimatickými vlivy - ruční hutnění a výplň jam a prohlubní v podloží - úprava, očištění, ochrana a zhutnění podloží - svahování, hutnění a uzavírání povrchů svahů - zřízení lavic na svazích - udržování úložiště a jeho ochrana proti vodě - odvedení nebo obvedení vody v okolí úložiště a v úložišti - veškeré pomocné konstrukce umožňující provedení zemní konstrukce (příjezdy, sjezdy, nájezdy, lešení, podpěrné konstrukce, přemostění, zpevněné plochy, zakrytí a pod.) - zemina vytlačená potrubím o DN do 180mm se od kubatury obsypů neodečítá
P | 12 | 18232 |  | ROZPROSTŘENÍ ORNICE V ROVINĚ V TL DO 0,15M | M2 | 19 | 0 | 0 |  |  | 0 | 0 | OTSKP | 0 | 3 |  |  | 0
PP |  |  |  | ohumusování v tl. 150 mm po zásypu rýhy
VV |  |  |  | 1,0*19,0=19,000 [A] š. x dl. Celkem 19 = 19,000000
TS |  |  |  | položka zahrnuje: nutné přemístění ornice z dočasných skládek vzdálených do 50m rozprostření ornice v předepsané tloušťce v rovině a ve svahu do 1:5
P | 13 | 18241 |  | ZALOŽENÍ TRÁVNÍKU RUČNÍM VÝSEVEM | M2 | 19 | 0 | 0 |  |  | 0 | 0 | OTSKP | 0 | 3 |  |  | 0
PP |  |  |  | vč. zalití a ošetření trávníku dle tech. specifikace položky
VV
TS |  |  |  | Zahrnuje dodání předepsané travní směsi, její výsev na ornici, zalévání, první pokosení, to vše bez ohledu na sklon terénu
SD |  | 3 |  | Svislé konstrukce | [6 empty] | 0 | 0
P | 14 | 386325 |  | KOMPLETNÍ KONSTRUKCE JÍMEK ZE ŽELEZOBETONU C30/37 | M3 | 4.125 | 0 | 0 |  |  | 0 | 0 | OTSKP | 0 | 3 |  |  | 0
PP |  |  |  | nová šachta Š1 vč. izolace proti zemní vlhkosti 1x PN + 2x ALP, vč. výplně a těsnění spar, vč. napojení všech stávajících a nových potrubí, při betonáži je nutné počítat ještě s napojením rubové drenáže
VV |  |  |  | 3,1*0,25*(1,5*2+1,0*2)+1,0*1,0*0,25=4,125 [A] stěny šachty - v. x tl. x součet šířek + dno Celkem 4,125 = 4,125000
TS |  |  |  | - dodání čerstvého betonu (betonové směsi) požadované kvality, jeho uložení do požadovaného tvaru při jakékoliv hustotě výztuže, konzistenci čerstvého betonu a způsobu hutnění, ošetření a ochranu betonu, - zhotovení nepropustného, mrazuvzdorného betonu a betonu požadované trvanlivosti a vlastností, - užití potřebných přísad a technologií výroby betonu, - zřízení pracovních a dilatačních spar, včetně potřebných úprav, výplně, vložek, opracování, očištění a ošetření, - bednění požadovaných konstr. (i ztracené) s úpravou dle požadované kvality povrchu betonu, včetně odbedňovacích a odskružovacích prostředků, - podpěrné konstr. (skruže) a lešení všech druhů pro bednění, uložení čerstvého betonu, výztuže a doplňkových konstr., vč. požadovaných otvorů, ochranných a bezpečnostních opatření a základů těchto konstrukcí a lešení, - vytvoření kotevních čel, kapes, nálitků, a sedel, - zřízení všech požadovaných otvorů, kapes, výklenků, prostupů, dutin, drážek a pod., vč. ztížení práce a úprav kolem nich, - úpravy pro osazení výztuže, doplňkových konstrukcí a vybavení, - úpravy povrchu pro položení požadované izolace, povlaků a nátěrů, případně vyspravení, - ztížení práce u kabelových a injektážních trubek a ostatních zařízení osazovaných do betonu, - konstrukce betonových kloubů, upevnění kotevních prvků a doplňkových konstrukcí, - nátěry zabraňující soudržnost betonu a bednění, - výplň, těsnění a tmelení spar a spojů, - opatření povrchů betonu izolací proti zemní vlhkosti v částech, kde přijdou do styku se zeminou nebo kamenivem, - případné zřízení spojovací vrstvy u základů, - úpravy pro osazení zařízení ochrany konstrukce proti vlivu bludných proudů
P | 15 | 386366 |  | VÝZTUŽ KOMPL KONSTR JÍMEK Z KARI SÍTÍ | T | 0.661 | 0 | 0 |  |  | 0 | 0 | OTSKP | 0 | 3 |  |  | 0
PP |  |  |  | výztuž šachty Š1 - KARI d10/100/100 při obou površích
VV |  |  |  | 2*((4*1.50)*3.10*12.24*1.2+1,50*1,50)/1000*1,2=0,661 [A] 1m2=12,24 kg, +20% na prostřih Celkem 0,661 = 0,661000
TS |  |  |  | Položka zahrnuje veškerý materiál, výrobky a polotovary, včetně mimostaveništní a vnitrostaveništní dopravy (rovněž přesuny), včetně naložení a složení, případně s uložením - dodání betonářské výztuže v požadované kvalitě, stříhání, řezání, ohýbání a spojování do všech požadovaných tvarů (vč. armakošů) a uložení s požadovaným zajištěním polohy a krytí výztuže betonem, - veškeré svary nebo jiné spoje výztuže, - pomocné konstrukce a práce pro osazení a upevnění výztuže, - zednické výpomoci pro montáž betonářské výztuže, - úpravy výztuže pro osazení doplňkových konstrukcí, - ochranu výztuže do doby jejího zabetonování, - úpravy výztuže pro zřízení železobetonových kloubů, kotevních prvků, závěsných ok a doplňkových konstrukcí, - veškerá opatření pro zajištění soudržnosti výztuže a betonu, - vodivé propojení výztuže, které je součástí ochrany konstrukce proti vlivům bludných proudů, vyvedení do měřících skříní nebo míst pro měření bludných proudů (vlastní měřící skříně se uvádějí položkami SD 74), - povrchovou antikorozní úpravu výztuže, - separaci výztuže, - osazení měřících zařízení a úpravy pro ně, - osazení měřících skříní nebo míst pro měření bludných proudů.
SD |  | 4 |  | Vodorovné konstrukce | [6 empty] | 0 | 0
P | 16 | 411125 |  | STROPY Z DÍLCŮ ŽELEZOBET DO C30/37 | M3 | 0.203 | 0 | 0 |  |  | 0 | 0 | OTSKP | 0 | 3 |  |  | 0
PP |  |  |  | panely PZD 149/29/9 pro zastropení šachty Š1
VV |  |  |  | 1,5*0,3*0,09*5=0,203 [A] dl. x š. x tl. x 5 ks Celkem 0,203 = 0,203000
TS |  |  |  | - dodání dílce požadovaného tvaru a vlastností, jeho skladování, doprava a osazení do definitivní polohy, včetně komplexní technologie výroby a montáže dílců, ošetření a ochrana dílců, - u dílců železobetonových a předpjatých veškerá výztuž, případně i tuhé kovové prvky a závěsná oka, - úpravy a zařízení pro uložení a transport dílce, - veškeré požadované úpravy dílců, včetně doplňkových konstrukcí a vybavení, - sestavení dílce na stavbě včetně montážních zařízení, plošin a prahů a pod., - výplň, těsnění a tmelení spár a spojů, - očištění a ošetření úložných ploch, - zednické výpomoce pro montáž dílců, - označení dílce výrobním štítkem nebo jiným způsobem, - úpravy dílce pro dodržení požadované přesnosti jeho osazení, včetně případných měření, - veškerá zařízení pro zajištění stability v každém okamžiku, - další práce dané případně specifikací k příslušnému prefabrik. dílci (úprava pohledových ploch, příp. rubových ploch, osazení měřících zařízení, zkoušení a měření dílců a pod.).
P | 17 | 451311 |  | PODKL A VÝPLŇ VRSTVY Z PROST BET DO C8/10 | M3 | 0.289 | 0 | 0 |  |  | 0 | 0 | OTSKP | 0 | 3 |  |  | 0
PP |  |  |  | podkladní beton tl. 100 mm pod novou šachtu Š1
VV |  |  |  | 1,7*1,7*0,1=0,289 [A] š. x dl. x tl. Celkem 0,289 = 0,289000
TS |  |  |  | - dodání čerstvého betonu (betonové směsi) požadované kvality, jeho uložení do požadovaného tvaru při jakékoliv hustotě výztuže, konzistenci čerstvého betonu a způsobu hutnění, ošetření a ochranu betonu, - zhotovení nepropustného, mrazuvzdorného betonu a betonu požadované trvanlivosti a vlastností, - užití potřebných přísad a technologií výroby betonu, - zřízení pracovních a dilatačních spar, včetně potřebných úprav, výplně, vložek, opracování, očištění a ošetření, - bednění požadovaných konstr. (i ztracené) s úpravou dle požadované kvality povrchu betonu, včetně odbedňovacích a odskružovacích prostředků, - podpěrné konstr. (skruže) a lešení všech druhů pro bednění, uložení čerstvého betonu, výztuže a doplňkových konstr., vč. požadovaných otvorů, ochranných a bezpečnostních opatření a základů těchto konstrukcí a lešení, - vytvoření kotevních čel, kapes, nálitků, a sedel, - zřízení všech požadovaných otvorů, kapes, výklenků, prostupů, dutin, drážek a pod., vč. ztížení práce a úprav kolem nich, - úpravy pro osazení výztuže, doplňkových konstrukcí a vybavení, - úpravy povrchu pro položení požadované izolace, povlaků a nátěrů, případně vyspravení, - ztížení práce u kabelových a injektážních trubek a ostatních zařízení osazovaných do betonu, - konstrukce betonových kloubů, upevnění kotevních prvků a doplňkových konstrukcí, - nátěry zabraňující soudržnost betonu a bednění, - výplň, těsnění a tmelení spar a spojů, - opatření povrchů betonu izolací proti zemní vlhkosti v částech, kde přijdou do styku se zeminou nebo kamenivem, - případné zřízení spojovací vrstvy u základů, - úpravy pro osazení zařízení ochrany konstrukce proti vlivu bludných proudů
P | 18 | 45157 |  | PODKLADNÍ A VÝPLŇOVÉ VRSTVY Z KAMENIVA TĚŽENÉHO | M3 | 1.9 | 0 | 0 |  |  | 0 | 0 | OTSKP | 0 | 3 |  |  | 0
PP |  |  |  | lože ze ŠP tl. 100 mm se zhutněním pod nové potrubí DN 250
VV |  |  |  | 1,0*0,1*19,0=1,900 [A] Celkem 1,9 = 1,900000
TS |  |  |  | položka zahrnuje dodávku předepsaného kameniva, mimostaveništní a vnitrostaveništní dopravu a jeho uložení není-li v zadávací dokumentaci uvedeno jinak, jedná se o nakupovaný materiál
SD |  | 8 |  | Potrubí | [6 empty] | 0 | 0
P | 19 | 87444 |  | POTRUBÍ Z TRUB PLASTOVÝCH ODPADNÍCH DN DO 250MM | M | 19.35 | 0 | 0 |  |  | 0 | 0 | OTSKP | 0 | 3 |  |  | 0
PP |  |  |  | nové potrubí PE DN 250, vč. tvarovek, napojení na nové šachty a napojení na stávající potrubí DN 250
VV |  |  |  | 3,8+14,5+1,05=19,350 [A] Celkem 19,35 = 19,350000
TS |  |  |  | položky pro zhotovení potrubí platí bez ohledu na sklon zahrnuje: - výrobní dokumentaci (včetně technologického předpisu) - dodání veškerého trubního a pomocného materiálu (trouby, trubky, tvarovky, spojovací a těsnící materiál a pod.), podpěrných, závěsných a upevňovacích prvků, včetně potřebných úprav - úprava a příprava podkladu a podpěr, očištění a ošetření podkladu a podpěr - zřízení plně funkčního potrubí, kompletní soustavy, podle příslušného technologického předpisu - zřízení potrubí i jednotlivých částí po etapách, včetně pracovních spar a spojů, pracovního zaslepení konců a pod. - úprava prostupů, průchodů šachtami a komorami, okolí podpěr a vyústění, zaústění, napojení, vyvedení a upevnění odpad. výustí - ochrana potrubí nátěrem (vč. úpravy povrchu), případně izolací, nejsou-li tyto práce předmětem jiné položky - úprava, očištění a ošetření prostoru kolem potrubí - položky platí pro práce prováděné v prostoru zapaženém i nezapaženém a i v kolektorech, chráničkách - položky zahrnují i práce spojené s nutnými obtoky, převáděním a čerpáním vody nezahrnuje zkoušky vodotěsnosti a televizní prohlídku
P | 20 | 894846 |  | ŠACHTY KANALIZAČNÍ PLASTOVÉ D 400MM | KUS | 1 | 0 | 0 |  |  | 0 | 0 | OTSKP | 0 | 3 |  |  | 0
PP |  |  |  | šachta Š2, plastová PE DN400, (šachtové dno+trubka+poklop)
VV
TS |  |  |  | položka zahrnuje: - poklopy s rámem z předepsaného materiálu a tvaru - předepsané plastové skruže, dno a není-li uvedeno jinak i podkladní vrstvu (z kameniva nebo betonu). - výplň, těsnění a tmelení spár a spojů, - očištění a ošetření úložných ploch, - předepsané podkladní konstrukce
P | 21 | 89915 |  | STUPADLA (A POD) | KUS | 10 | 0 | 0 |  |  | 0 | 0 | OTSKP | 0 | 3 |  |  | 0
PP |  |  |  | ocelové stupačky pro šachtu Š1 vč. ukotvení
VV
TS |  |  |  | - Položka zahrnuje veškerý materiál, výrobky a polotovary, včetně mimostaveništní a vnitrostaveništní dopravy (rovněž přesuny), včetně naložení a složení,případně s uložením.
SD |  | 9 |  | Ostatní konstrukce a práce | [6 empty] | 0 | 0
P | 22 | 966116 |  | BOURÁNÍ KONSTRUKCÍ Z BETON DÍLCŮ S ODVOZEM DO 12KM | M3 | 2.485 | 0 | 0 |  |  | 0 | 0 | OTSKP | 0 | 3 |  |  | 0
PP |  |  |  | ostranění stávajících ŽB konstrukcí, odvoz a uložení na skládku
VV |  |  |  | 0,375*3=1,125 [A] panely PZD ze stávající šachty - objem 1 ks panelu x 3 ks (1ks= 90kg) (1,2*1,0*4)*0,25+0,8*0,8*0,25=1,360 [B] odhad - stáv. šachta - (š. x v. x 4 stěny) x tl. stěn + dno Celkem: A+B=2,485 [C] Celkem 2,485 = 2,485000
TS |  |  |  | položka zahrnuje: - rozbourání konstrukce bez ohledu na použitou technologii - veškeré pomocné konstrukce (lešení a pod.) - veškerou manipulaci s vybouranou sutí a hmotami včetně uložení na skládku. Nezahrnuje poplatek za skládku, který se vykazuje v položce 0141** (s výjimkou malého množství bouraného materiálu, kde je možné poplatek zahrnout do jednotkové ceny bourání – tento fakt musí být uveden v doplňujícím textu k položce) - veškeré další práce plynoucí z technologického předpisu a z platných předpisů
P | 23 | 966136 |  | BOURÁNÍ KONSTRUKCÍ Z KAMENE NA MC S ODVOZEM DO 12KM | M3 | 4.368 | 0 | 0 |  |  | 0 | 0 | OTSKP | 0 | 3 |  |  | 0
PP |  |  |  | vybourání kam. čela a vtoku stávajícího propustku, odvoz a uložení na skládku
VV |  |  |  | 2,6*1,5*1,0=3,900 [A] čelo - š. x v. x tl. 2,6*0,6*0,3=0,468 [B] vtok - dtto Celkem: A+B=4,368 [C] Celkem 4,368 = 4,368000
TS |  |  |  | položka zahrnuje: - rozbourání konstrukce bez ohledu na použitou technologii - veškeré pomocné konstrukce (lešení a pod.) - veškerou manipulaci s vybouranou sutí a hmotami včetně uložení na skládku. Nezahrnuje poplatek za skládku, který se vykazuje v položce 0141** (s výjimkou malého množství bouraného materiálu, kde je možné poplatek zahrnout do jednotkové ceny bourání – tento fakt musí být uveden v doplňujícím textu k položce) - veškeré další práce plynoucí z technologického předpisu a z platných předpisů
P | 24 | 966166 |  | BOURÁNÍ KONSTRUKCÍ ZE ŽELEZOBETONU S ODVOZEM DO 12KM | M3 | 9.87 | 0 | 0 |  |  | 0 | 0 | OTSKP | 0 | 3 |  |  | 0
PP |  |  |  | vybourání ŽB čela stávajícího propustku, odvoz a uložení na skládku
VV |  |  |  | 4,7*3,0*0,7=9,870 [A] dl. x výška vč. základu x tl. Celkem 9,87 = 9,870000
TS |  |  |  | položka zahrnuje: - rozbourání konstrukce bez ohledu na použitou technologii - veškeré pomocné konstrukce (lešení a pod.) - veškerou manipulaci s vybouranou sutí a hmotami včetně uložení na skládku. Nezahrnuje poplatek za skládku, který se vykazuje v položce 0141** (s výjimkou malého množství bouraného materiálu, kde je možné poplatek zahrnout do jednotkové ceny bourání – tento fakt musí být uveden v doplňujícím textu k položce) - veškeré další práce plynoucí z technologického předpisu a z platných předpisů
P | 25 | 966346 |  | BOURÁNÍ PROPUSTŮ Z TRUB DN DO 400MM | M | 4 | 0 | 0 |  |  | 0 | 0 | OTSKP | 0 | 3 |  |  | 0
PP |  |  |  | vybourání bet. roury DN 400 - stávající propustek, odvoz a uložení na skládku
VV
TS |  |  |  | položka zahrnuje: - odstranění trub včetně případného obetonování a lože - veškeré pomocné konstrukce (lešení a pod.) - veškerou manipulaci s vybouranou sutí a hmotami včetně uložení na skládku. Nezahrnuje poplatek za skládku, který se vykazuje v položce 0141** (s výjimkou malého množství bouraného materiálu, kde je možné poplatek zahrnout do jednotkové ceny bourání – tento fakt musí být uveden v doplňujícím textu k položce) - veškeré další práce plynoucí z technologického předpisu a z platných předpisů - nezahrnuje bourání čel, vtokových a výtokových jímek, odstranění zábradlí
P | 26 | 969245 |  | VYBOURÁNÍ POTRUBÍ DN DO 300MM KANALIZAČ | M | 19 | 0 | 0 |  |  | 0 | 0 | OTSKP | 0 | 3 |  |  | 0
PP |  |  |  | ostranění stávající trubky PE DN 250, odvoz a uložení na skládku
VV
TS |  |  |  | - položka zahrnuje veškerou manipulaci s vybouranou sutí a hmotami včetně uložení na skládku. Nezahrnuje poplatek za skládku, který se vykazuje v položce 0141** (s výjimkou malého množství bouraného materiálu, kde je možné poplatek zahrnout do jednotkové ceny bourání – tento fakt musí být uveden v doplňujícím textu k položce) - položka zahrnuje veškeré další práce plynoucí z technologického předpisu a z platných předpisů

## SO 01-31-01
SŽDC05 | [14 empty] | 6
S | Stavba: | 3273214993 |  | Prodloužení podchodu v Žst. Chodov | [6 empty] | D.2.1.6 | 0 | AspeEsticon | 0 | 2
O | Objekt: | D.2.1.6 |  | Potrubní vedení | [9 empty] | 0.12 | 2
Typ | Poř. číslo | Kód položky | Varianta | Název položky | MJ | Množství | Jednotková hmotnost | Celková hmotnost |  |  | Jednotková cena |  | Cenové soustavy | 0.21
Dodávka
[9 empty] | Jednotková | Celkem | Jednotková | Celkem |  |  |  | Počet položek s nulovou cenou | 0
O1 |  | SO 01-31-01 |  | Žst. Chodov, Kanalizační přípojka | [6 empty] | 0 | 0
SD |  | 0 |  | Všeobecné konstrukce a práce | [6 empty] | 0 | 0
P | 1 | R015111-1-bg |  | POPLATKY ZA LIKVIDACI ODPADŮ NEKONTAMINOVANÝCH - 17 05 04 VYTĚŽENÉ ZEMINY A HORNINY - I. TŘÍDA TĚŽITELNOSTI | T | 121.572 | 0 | 0 |  |  | 0 | 0 | R-položka | 0 | 3 |  |  | 0
PP |  |  |  | zemina z výkopu
VV |  |  |  | 67,54*1,8=121,572 [A] zemina dle pol. 132736 - objem x hmotnost Celkem 121,572 = 121,572000
TS |  |  |  | 1. Položka obsahuje: – veškeré poplatky provozovateli skládky, recyklační linky nebo jiného zařízení na zpracování nebo likvidaci odpadů související s převzetím, uložením, zpracováním nebo likvidací odpadu 2. Položka neobsahuje: – náklady spojené s dopravou odpadu z místa stavby na místo převzetí provozovatelem skládky, recyklační linky nebo jiného zařízení na zpracování nebo likvidaci odpadů 3. Způsob měření: Tunou se rozumí hmotnost odpadu vytříděného v souladu se zákonem č. 541/2020 Sb., o nakládání s odpady, v platném znění.
P | 2 | 015140 |  | POPLATKY ZA LIKVIDACI ODPADŮ NEKONTAMINOVANÝCH - 17 01 01 BETON Z DEMOLIC OBJEKTŮ, ZÁKLADŮ TV | T | 2.3 | 0 | 0 |  |  | 0 | 0 | 2024_OTSKP | 0 | 3 |  |  | 0
PP |  |  |  | beton, železobeton
VV |  |  |  | 1,0*2,3=2,300 [A] vybouraná stáv. HV - cca objem x hmotnost Celkem 2,3 = 2,300000
TS |  |  |  | 1. Položka obsahuje: – veškeré poplatky provozovateli skládky, recyklační linky nebo jiného zařízení na zpracování nebo likvidaci odpadů související s převzetím, uložením, zpracováním nebo likvidací odpadu 2. Položka neobsahuje: – náklady spojené s dopravou odpadu z místa stavby na místo převzetí provozovatelem skládky, recyklační linky nebo jiného zařízení na zpracování nebo likvidaci odpadů 3. Způsob měření: Tunou se rozumí hmotnost odpadu vytříděného v souladu se zákonem č. 541/2020 Sb., o nakládání s odpady, v platném znění.
P | 3 | 015240 |  | POPLATKY ZA LIKVIDACI ODPADŮ NEKONTAMINOVANÝCH - 20 03 99 ODPAD PODOBNÝ KOMUNÁLNÍMU ODPADU | T | 0.42 | 0 | 0 |  |  | 0 | 0 | 2024_OTSKP | 0 | 3 |  |  | 0
PP |  |  |  | plastové potrubí
VV |  |  |  | 60,0*0,007=0,420 [A] vybourané potrubí DN 200 - délka dle pol. 969234 x cca hmotnost 7 kg/bm Množství bude upřesněno dle skutečného stavu! Celkem 0,42 = 0,420000
TS |  |  |  | 1. Položka obsahuje: – veškeré poplatky provozovateli skládky, recyklační linky nebo jiného zařízení na zpracování nebo likvidaci odpadů související s převzetím, uložením, zpracováním nebo likvidací odpadu 2. Položka neobsahuje: – náklady spojené s dopravou odpadu z místa stavby na místo převzetí provozovatelem skládky, recyklační linky nebo jiného zařízení na zpracování nebo likvidaci odpadů 3. Způsob měření: Tunou se rozumí hmotnost odpadu vytříděného v souladu se zákonem č. 541/2020 Sb., o nakládání s odpady, v platném znění.
SD |  | 1 |  | Zemní práce | [6 empty] | 0 | 0
P | 4 | 11511 |  | ČERPÁNÍ VODY DO 500 L/MIN | HOD | 336 | 0 | 0 |  |  | 0 | 0 | 2024_OTSKP | 0 | 3 |  |  | 0
PP |  |  |  | čerpání pro snížení HPV vč. zřízení a odstranění čerpací jímky z kanalizačních skruží
VV |  |  |  | 2*7*24=336,000 [A] čerpání 2 týdny x 24 hod Celkem 336 = 336,000000
TS |  |  |  | Položka čerpání vody na povrchu zahrnuje i potrubí, pohotovost záložní čerpací soupravy a zřízení čerpací jímky. Součástí položky je také následná demontáž a likvidace těchto zařízení
P | 5 | 12980 |  | ČIŠTĚNÍ ULIČNÍCH VPUSTÍ | KUS | 1 | 0 | 0 |  |  | 0 | 0 | 2024_OTSKP | 0 | 3 |  |  | 0
PP |  |  |  | čištění stávající vpusti, vč. odvozu odpadu, uložení na skládku a skládkovného
VV
TS |  |  |  | Součástí položky je vodorovná a svislá doprava, přemístění, přeložení, manipulace s materiálem a uložení na skládku. Nezahrnuje poplatek za skládku, který se vykazuje v položce 0141** (s výjimkou malého množství materiálu, kde je možné poplatek zahrnout do jednotkové ceny položky – tento fakt musí být uveden v doplňujícím textu k položce)
P | 6 | 12993 |  | ČIŠTĚNÍ POTRUBÍ DN DO 200MM | M | 10 | 0 | 0 |  |  | 0 | 0 | 2024_OTSKP | 0 | 3 |  |  | 0
PP |  |  |  | proplach a vyčištění stávajícího zaneseného potrubí, vč. odvozu odpadu, uložení na skládku a skládkovného
VV
TS |  |  |  | Součástí položky je vodorovná a svislá doprava, přemístění, přeložení, manipulace s materiálem a uložení na skládku. Nezahrnuje poplatek za skládku, který se vykazuje v položce 0141** (s výjimkou malého množství materiálu, kde je možné poplatek zahrnout do jednotkové ceny položky – tento fakt musí být uveden v doplňujícím textu k položce)
P | 7 | 132736 |  | HLOUBENÍ RÝH ŠÍŘ DO 2M PAŽ I NEPAŽ TŘ. I, ODVOZ DO 12KM | M3 | 67.54 | 0 | 0 |  |  | 0 | 0 | 2024_OTSKP | 0 | 3 |  |  | 0
PP |  |  |  | Hloubení rýh zapažených, vč. zřízení a odstranění pažení a rozepření, urovnání dna do předepsaného profilu a spádu, odvoz na skládku
VV |  |  |  | Celkem výkop "A" 25,82+7,27+2,88+3,52=39,490 [A] HV 8,72+3,67=12,390 [B] BP 2,43=2,430 [C] ACO 1+2 10,03+3,2=13,230 [D] Celkem výkop: A+B+C+D=67,540 [E] Celkem 67,54 = 67,540000
TS |  |  |  | položka zahrnuje: - vodorovná a svislá doprava, přemístění, přeložení, manipulace s výkopkem - kompletní provedení vykopávky nezapažené i zapažené - ošetření výkopiště po celou dobu práce v něm vč. klimatických opatření - ztížení vykopávek v blízkosti podzemního vedení, konstrukcí a objektů vč. jejich dočasného zajištění - ztížení pod vodou, v okolí výbušnin, ve stísněných prostorech a pod. - příplatek za lepivost - těžení po vrstvách, pásech a po jiných nutných částech (figurách) - čerpání vody vč. čerpacích jímek, potrubí a pohotovostní čerpací soupravy (viz ustanovení k pol. 1151,2) - potřebné snížení hladiny podzemní vody - těžení a rozpojování jednotlivých balvanů - vytahování a nošení výkopku - svahování a přesvah. svahů do konečného tvaru, výměna hornin v podloží a v pláni znehodnocené klimatickými vlivy - ruční vykopávky, odstranění kořenů a napadávek - pažení, vzepření a rozepření vč. přepažování (vyjma štětových stěn) - úpravu, ochranu a očištění dna, základové spáry, stěn a svahů - odvedení nebo obvedení vody v okolí výkopiště a ve výkopišti - třídění výkopku - veškeré pomocné konstrukce umožňující provedení vykopávky (příjezdy, sjezdy, nájezdy, lešení, podpěr. konstr., přemostění, zpevněné plochy, zakrytí a pod.) - nezahrnuje uložení zeminy (na skládku, do násypu) ani poplatky za skládku, vykazují se v položce č.0141**
P | 8 | 17120 |  | ULOŽENÍ SYPANINY DO NÁSYPŮ A NA SKLÁDKY BEZ ZHUTNĚNÍ | M3 | 67.54 | 0 | 0 |  |  | 0 | 0 | 2024_OTSKP | 0 | 3 |  |  | 0
PP
VV |  |  |  | 67,54=67,540 [A] dle pol. 132736 Celkem 67,54 = 67,540000
TS |  |  |  | položka zahrnuje: - kompletní provedení zemní konstrukce do předepsaného tvaru - ošetření úložiště po celou dobu práce v něm vč. klimatických opatření - ztížení v okolí vedení, konstrukcí a objektů a jejich dočasné zajištění - ztížení provádění ve ztížených podmínkách a stísněných prostorech - ztížené ukládání sypaniny pod vodu - ukládání po vrstvách a po jiných nutných částech (figurách) vč. dosypávek - spouštění a nošení materiálu - úprava, očištění a ochrana podloží a svahů - svahování, uzavírání povrchů svahů - udržování úložiště a jeho ochrana proti vodě - odvedení nebo obvedení vody v okolí úložiště a v úložišti - veškeré pomocné konstrukce umožňující provedení zemní konstrukce (příjezdy, sjezdy, nájezdy, lešení, podpěrné konstrukce, přemostění, zpevněné plochy, zakrytí a pod.)
P | 9 | 17481 |  | ZÁSYP JAM A RÝH Z NAKUPOVANÝCH MATERIÁLŮ | M3 | 26.465 | 0 | 0 |  |  | 0 | 0 | 2024_OTSKP | 0 | 3 |  |  | 0
PP |  |  |  | zásyp z vhodné nenamrzavé zeminy
VV |  |  |  | 67,54-(5,13+23,355+12,59)=26,465 [A] celkem výkop, odečten podsyp, obsyp a objem vložených konstrukcí Celkem 26,465 = 26,465000
TS |  |  |  | položka zahrnuje: - kompletní provedení zemní konstrukce včetně nákupu a dopravy materiálu dle zadávací dokumentace - úprava ukládaného materiálu vlhčením, tříděním, promícháním nebo vysoušením, příp. jiné úpravy za účelem zlepšení jeho mech. vlastností - hutnění i různé míry hutnění - ošetření úložiště po celou dobu práce v něm vč. klimatických opatření - ztížení v okolí vedení, konstrukcí a objektů a jejich dočasné zajištění - ztížení provádění vč. hutnění ve ztížených podmínkách a stísněných prostorech - ztížené ukládání sypaniny pod vodu - ukládání po vrstvách a po jiných nutných částech (figurách) vč. dosypávek - spouštění a nošení materiálu - výměna částí zemní konstrukce znehodnocené klimatickými vlivy - udržování úložiště a jeho ochrana proti vodě - odvedení nebo obvedení vody v okolí úložiště a v úložišti - veškeré pomocné konstrukce umožňující provedení zemní konstrukce (příjezdy, sjezdy, nájezdy, lešení, podpěrné konstrukce, přemostění, zpevněné plochy, zakrytí a pod.)
P | 10 | 17581 |  | OBSYP POTRUBÍ A OBJEKTŮ Z NAKUPOVANÝCH MATERIÁLŮ | M3 | 23.355 | 0 | 0 |  |  | 0 | 0 | 2024_OTSKP | 0 | 3 |  |  | 0
PP |  |  |  | Obsyp potrubí a šachet ze ŠD fr. 8/16
VV |  |  |  | 13,29+4,92+1,265+2,81+1,07=23,355 [A] součet objemů Celkem 23,355 = 23,355000
TS |  |  |  | položka zahrnuje: - kompletní provedení zemní konstrukce včetně nákupu a dopravy materiálu dle zadávací dokumentace - úprava ukládaného materiálu vlhčením, tříděním, promícháním nebo vysoušením, příp. jiné úpravy za účelem zlepšení jeho mech. vlastností - hutnění i různé míry hutnění - ošetření úložiště po celou dobu práce v něm vč. klimatických opatření - ztížení v okolí vedení, konstrukcí a objektů a jejich dočasné zajištění - ztížení provádění vč. hutnění ve ztížených podmínkách a stísněných prostorech - ztížené ukládání sypaniny pod vodu - ukládání po vrstvách a po jiných nutných částech (figurách) vč. dosypávek - spouštění a nošení materiálu - výměna částí zemní konstrukce znehodnocené klimatickými vlivy - ruční hutnění a výplň jam a prohlubní v podloží - úprava, očištění, ochrana a zhutnění podloží - svahování, hutnění a uzavírání povrchů svahů - zřízení lavic na svazích - udržování úložiště a jeho ochrana proti vodě - odvedení nebo obvedení vody v okolí úložiště a v úložišti - veškeré pomocné konstrukce umožňující provedení zemní konstrukce (příjezdy, sjezdy, nájezdy, lešení, podpěrné konstrukce, přemostění, zpevněné plochy, zakrytí a pod.) - zemina vytlačená potrubím o DN do 180mm se od kubatury obsypů neodečítá
P | 11 | 18214 |  | ÚPRAVA POVRCHŮ SROVNÁNÍM ÚZEMÍ V TL DO 0,25M | M2 | 35 | 0 | 0 |  |  | 0 | 0 | 2024_OTSKP | 0 | 3 |  |  | 0
PP |  |  |  | urovnání terénu pod svahem nad potrubím po zásypu podél chodníku a u vpusti HV1
VV
TS |  |  |  | položka zahrnuje srovnání výškových rozdílů terénu
P | 12 | 18247 |  | OŠETŘOVÁNÍ TRÁVNÍKU | M2 | 30 | 0 | 0 |  |  | 0 | 0 | 2024_OTSKP | 0 | 3 |  |  | 0
PP |  |  |  | vyčištění a pokosení travnaté plochy nad horskou vpustí HV1
VV
TS |  |  |  | Zahrnuje pokosení se shrabáním, naložení shrabků na dopravní prostředek, s odvozem a se složením, to vše bez ohledu na sklon terénu zahrnuje nutné zalití a hnojení
SD |  | 4 |  | Vodorovné konstrukce | [6 empty] | 0 | 0
P | 13 | 45152 |  | PODKLADNÍ A VÝPLŇOVÉ VRSTVY Z KAMENIVA DRCENÉHO | M3 | 5.13 | 0 | 0 |  |  | 0 | 0 | 2024_OTSKP | 0 | 3 |  |  | 0
PP |  |  |  | Lože pod potrubí a šachty tl. 100 mm - ŠD fr. 8/16
VV |  |  |  | 2,97+1,05+0,27+0,59+0,25=5,130 [A] součet objemů Celkem 5,13 = 5,130000
TS |  |  |  | položka zahrnuje dodávku předepsaného kameniva, mimostaveništní a vnitrostaveništní dopravu a jeho uložení není-li v zadávací dokumentaci uvedeno jinak, jedná se o nakupovaný materiál
P | 14 | 46452 |  | POHOZ DNA A SVAHŮ Z KAMENIVA DRCENÉHO | M3 | 4.5 | 0 | 0 |  |  | 0 | 0 | 2024_OTSKP | 0 | 3 |  |  | 0
PP |  |  |  | posyp hrubým drceným kamenivem 32/63, š. 0,6 m pod svahem podél chodníku pro zachycení a utlumení stékající vody při průtrži
VV |  |  |  | 60,0*0,5*0,15=4,500 [A] dl. x š. x tl. Celkem 4,5 = 4,500000
TS |  |  |  | položka zahrnuje dodávku předepsaného kameniva, mimostaveništní a vnitrostaveništní dopravu a jeho uložení není-li v zadávací dokumentaci uvedeno jinak, jedná se o nakupovaný materiál
SD |  | 8 |  | Potrubí | [6 empty] | 0 | 0
P | 15 | 87427 |  | POTRUBÍ Z TRUB PLASTOVÝCH ODPADNÍCH DN DO 100MM | M | 1 | 0 | 0 |  |  | 0 | 0 | 2024_OTSKP | 0 | 3 |  |  | 0
PP |  |  |  | potrubí kanalizační z PVC hladkého plnostěnného, tuhost třídy SN 10, do DN 110, sklon do 20 %, vč. tvarovek kompletní provedení vč. spojů, těsnění a napojení do ostatních konstrukcí dle TS položky
VV
TS |  |  |  | položky pro zhotovení potrubí platí bez ohledu na sklon zahrnuje: - výrobní dokumentaci (včetně technologického předpisu) - dodání veškerého trubního a pomocného materiálu (trouby, trubky, tvarovky, spojovací a těsnící materiál a pod.), podpěrných, závěsných a upevňovacích prvků, včetně potřebných úprav - úprava a příprava podkladu a podpěr, očištění a ošetření podkladu a podpěr - zřízení plně funkčního potrubí, kompletní soustavy, podle příslušného technologického předpisu - zřízení potrubí i jednotlivých částí po etapách, včetně pracovních spar a spojů, pracovního zaslepení konců a pod. - úprava prostupů, průchodů šachtami a komorami, okolí podpěr a vyústění, zaústění, napojení, vyvedení a upevnění odpad. výustí - ochrana potrubí nátěrem (vč. úpravy povrchu), případně izolací, nejsou-li tyto práce předmětem jiné položky - úprava, očištění a ošetření prostoru kolem potrubí - položky platí pro práce prováděné v prostoru zapaženém i nezapaženém a i v kolektorech, chráničkách - položky zahrnují i práce spojené s nutnými obtoky, převáděním a čerpáním vody nezahrnuje zkoušky vodotěsnosti a televizní prohlídku
P | 16 | 87433 |  | POTRUBÍ Z TRUB PLASTOVÝCH ODPADNÍCH DN DO 150MM | M | 4.8 | 0 | 0 |  |  | 0 | 0 | 2024_OTSKP | 0 | 3 |  |  | 0
PP |  |  |  | potrubí kanalizační z PVC hladkého plnostěnného , tuhost třídy SN 10, do DN 160, sklon do 20 %, vč. tvarovek kompletní provedení vč. spojů, těsnění a napojení do ostatních konstrukcí dle TS položky
VV
TS |  |  |  | položky pro zhotovení potrubí platí bez ohledu na sklon zahrnuje: - výrobní dokumentaci (včetně technologického předpisu) - dodání veškerého trubního a pomocného materiálu (trouby, trubky, tvarovky, spojovací a těsnící materiál a pod.), podpěrných, závěsných a upevňovacích prvků, včetně potřebných úprav - úprava a příprava podkladu a podpěr, očištění a ošetření podkladu a podpěr - zřízení plně funkčního potrubí, kompletní soustavy, podle příslušného technologického předpisu - zřízení potrubí i jednotlivých částí po etapách, včetně pracovních spar a spojů, pracovního zaslepení konců a pod. - úprava prostupů, průchodů šachtami a komorami, okolí podpěr a vyústění, zaústění, napojení, vyvedení a upevnění odpad. výustí - ochrana potrubí nátěrem (vč. úpravy povrchu), případně izolací, nejsou-li tyto práce předmětem jiné položky - úprava, očištění a ošetření prostoru kolem potrubí - položky platí pro práce prováděné v prostoru zapaženém i nezapaženém a i v kolektorech, chráničkách - položky zahrnují i práce spojené s nutnými obtoky, převáděním a čerpáním vody nezahrnuje zkoušky vodotěsnosti a televizní prohlídku
P | 17 | 87434 |  | POTRUBÍ Z TRUB PLASTOVÝCH ODPADNÍCH DN DO 200MM | M | 68.6 | 0 | 0 |  |  | 0 | 0 | 2024_OTSKP | 0 | 3 |  |  | 0
PP |  |  |  | potrubí kanalizační z PVC hladkého plnostěnného, tuhost třídy SN 10, do DN 200, vč. 3 ks 15° kolen DN 200 kompletní provedení vč. spojů, těsnění a napojení do ostatních konstrukcí dle TS položky
VV |  |  |  | 2,9+49,5+10,5+2,7=65,600 [A] nová porubí - součet délek dle situace 2*1,5=3,000 [B] propojení stávajících potrubí na novou DŠ1 Celkem: A+B=68,600 [C] Celkem 68,6 = 68,600000
TS |  |  |  | položky pro zhotovení potrubí platí bez ohledu na sklon zahrnuje: - výrobní dokumentaci (včetně technologického předpisu) - dodání veškerého trubního a pomocného materiálu (trouby, trubky, tvarovky, spojovací a těsnící materiál a pod.), podpěrných, závěsných a upevňovacích prvků, včetně potřebných úprav - úprava a příprava podkladu a podpěr, očištění a ošetření podkladu a podpěr - zřízení plně funkčního potrubí, kompletní soustavy, podle příslušného technologického předpisu - zřízení potrubí i jednotlivých částí po etapách, včetně pracovních spar a spojů, pracovního zaslepení konců a pod. - úprava prostupů, průchodů šachtami a komorami, okolí podpěr a vyústění, zaústění, napojení, vyvedení a upevnění odpad. výustí - ochrana potrubí nátěrem (vč. úpravy povrchu), případně izolací, nejsou-li tyto práce předmětem jiné položky - úprava, očištění a ošetření prostoru kolem potrubí - položky platí pro práce prováděné v prostoru zapaženém i nezapaženém a i v kolektorech, chráničkách - položky zahrnují i práce spojené s nutnými obtoky, převáděním a čerpáním vody nezahrnuje zkoušky vodotěsnosti a televizní prohlídku
P | 18 | R891613-bg |  | KLAPKY DN DO 200MM | KUS | 1 | 0 | 0 |  |  | 0 | 0 | R-položka | 0 | 3 |  |  | 0
PP |  |  |  | koncová žabí klapka na plast. potrubí DN 200
VV
TS |  |  |  | - Položka zahrnuje kompletní montáž dle technologického předpisu, dodávku armatury, veškerou mimostaveništní a vnitrostaveništní dopravu.
P | 19 | 894171 |  | ŠACHTY KANALIZAČ Z BETON DÍLCŮ NA POTRUBÍ DN DO 1000MM | KUS | 2 | 0 | 0 |  |  | 0 | 0 | 2024_OTSKP | 0 | 3 |  |  | 0
PP |  |  |  | Skružové šachty DŠ 1, DŠ 4 - DN 1000 s kalovým dnem pro DN 200, vč. rámů a litinových poklopů DN 600 - D400 pro třídu zatížení D400, vč. 6 ks navrtávek a propojení na stávající potrubí (dle TZ a výkresové dokumentace)
VV
TS |  |  |  | položka zahrnuje: - poklopy s rámem, mříže s rámem, stupadla, žebříky, stropy z bet. dílců a pod. - předepsané betonové skruže, prefabrikované nebo monolitické betonové dno - dodání dílce požadovaného tvaru a vlastností, jeho skladování, doprava a osazení do definitivní polohy, včetně komplexní technologie výroby a montáže dílců, ošetření a ochrana dílců, - u dílců železobetonových a předpjatých veškerá výztuž, případně i tuhé kovové prvky a závěsná oka, - úpravy a zařízení pro uložení a transport dílce, - veškeré požadované úpravy dílců, včetně doplňkových konstrukcí a vybavení, - sestavení dílce na stavbě včetně montážních zařízení, plošin a prahů a pod., - výplň, těsnění a tmelení spár a spojů, - očištění a ošetření úložných ploch, - zednické výpomoce pro montáž dílců, - označení dílce výrobním štítkem nebo jiným způsobem, - úpravy dílce pro dodržení požadované přesnosti jeho osazení, včetně případných měření, - veškerá zařízení pro zajištění stability v každém okamžiku - předepsané podkladní konstrukce
P | 20 | 894846 |  | ŠACHTY KANALIZAČNÍ PLASTOVÉ D 400MM | KUS | 2 | 0 | 0 |  |  | 0 | 0 | 2024_OTSKP | 0 | 3 |  |  | 0
PP |  |  |  | kontrolní a čistící plastová šachty D02,D03 - DN 400 pro potrubí DN 200, vč dnové částí, trubkového těla a poklopu s prstencem
VV
TS |  |  |  | položka zahrnuje: - poklopy s rámem z předepsaného materiálu a tvaru - předepsané plastové skruže, dno a není-li uvedeno jinak i podkladní vrstvu (z kameniva nebo betonu). - výplň, těsnění a tmelení spár a spojů, - očištění a ošetření úložných ploch, - předepsané podkladní konstrukce
P | 21 | 89722 |  | VPUSŤ KANALIZAČNÍ HORSKÁ KOMPLETNÍ Z BETON DÍLCŮ | KUS | 1 | 0 | 0 |  |  | 0 | 0 | 2024_OTSKP | 0 | 3 |  |  | 0
PP |  |  |  | nová horská vpusť HV1 - horská vpust 900/1500 mm, vč. dvojité litinové mříže s rámem Kompletní dodávka a montáž dle výkresové dokumentace
VV
TS |  |  |  | položka zahrnuje: - dodávku a osazení předepsaných dílů včetně mříže - výplň, těsnění a tmelení spar a spojů, - opatření povrchů betonu izolací proti zemní vlhkosti v částech, kde přijdou do styku se zeminou nebo kamenivem, - předepsané podkladní konstrukce
P | 22 | R89924-bg |  | ÚPRAVA ŠACHET | KPL | 1 | 0 | 0 |  |  | 0 | 0 | R-položka | 0 | 3 |  |  | 0
PP |  |  |  | úprava stávajících prostupů ve stávající kontrolní šachtě ČS
VV
TS |  |  |  | - položka úpravy zahrnuje všechny nutné práce a materiály
P | 23 | 89944 |  | VÝŘEZ, VÝSEK, ÚTES NA POTRUBÍ DN DO 200MM | KUS | 1 | 0 | 0 |  |  | 0 | 0 | 2024_OTSKP | 0 | 3 |  |  | 0
PP |  |  |  | výsek na stávajícím potrubí DN 200 v místě DŠ1
VV
TS |  |  |  | - zahrnují zejména náklady na osekání trub na útesy, na vysekání otvorů pro zaústění, na obetonování útesu. U výřezu a výseku náklady na ohlášení uzavírání vody, uzavření a otevření šoupat, vypuštění a napuštění vody, odvzdušnění potrubí a pod.
P | 24 | 899641 |  | TLAKOVÉ ZKOUŠKY POTRUBÍ DN DO 200MM | M | 71.4 | 0 | 0 |  |  | 0 | 0 | 2024_OTSKP | 0 | 3 |  |  | 0
PP |  |  |  | Tlaková zkouška vodou na potrubí 110- 200 mm
VV
TS |  |  |  | - přísun, montáž, demontáž, odsun zkoušecího čerpadla, napuštění tlakovou vodou, dodání vody pro tlakovou zkoušku, montáž a demontáž dílců pro zabezpečení konce zkoušeného úseku potrubí, montáž a demontáž koncových tvarovek, montáž zaslepovací příruby, zaslepení odboček pro armatury a pro odbočující řady.
SD |  | 9 |  | Ostatní konstrukce a práce | [6 empty] | 0 | 0
P | 25 | 914122 |  | DOPRAVNÍ ZNAČKY ZÁKLADNÍ VELIKOSTI OCELOVÉ FÓLIE TŘ 1 - MONTÁŽ S PŘEMÍSTĚNÍM | KUS | 1 | 0 | 0 |  |  | 0 | 0 | 2024_OTSKP | 0 | 3 |  |  | 0
PP |  |  |  | přesunutí stávající dopravní informativní značky vč. sloupku mimo trasu kanalizace
VV
TS |  |  |  | položka zahrnuje: - dopravu demontované značky z dočasné skládky - osazení a montáž značky na místě určeném projektem - nutnou opravu poškozených částí nezahrnuje dodávku značky
P | 26 | 914123 |  | DOPRAVNÍ ZNAČKY ZÁKLADNÍ VELIKOSTI OCELOVÉ FÓLIE TŘ 1 - DEMONTÁŽ | KUS | 1 | 0 | 0 |  |  | 0 | 0 | 2024_OTSKP | 0 | 3 |  |  | 0
PP |  |  |  | přesunutí stávající dopravní informativní značky vč. sloupku mimo trasu kanalizace
VV
TS |  |  |  | Položka zahrnuje odstranění, demontáž a odklizení materiálu s odvozem na předepsané místo
P | 27 | R93541-1-bg |  | ŽLABY Z DÍLCŮ Z POLYMERBETONU SVĚTLÉ ŠÍŘKY DO 100MM VČETNĚ MŘÍŽÍ | M | 3 | 0 | 0 |  |  | 0 | 0 | R-položka | 0 | 3 |  |  | 0
PP |  |  |  | liniové odvodnění bez spádu DN100, uložení do bet. podkladu v rámci vybet. vany vč. propojení žlabu s potrubím a zajištění prostupu ŽB křídlem vodotěsnou prostupkou
VV
TS |  |  |  | položka zahrnuje: -dodávku a uložení dílců žlabu z předepsaného materiálu předepsaných rozměrů včetně mříže - spárování, úpravy vtoku a výtoku - nezahrnuje nutné zemní práce, předepsané lože, obetonování - měří se v metrech běžných délky osy žlabu, odečítají se čistící kusy a vpustě
P | 28 | R93542-1-bg |  | ŽLABY Z DÍLCŮ Z POLYMERBETONU SVĚTLÉ ŠÍŘKY DO 150MM VČETNĚ MŘÍŽÍ | M | 5.2 | 0 | 0 |  |  | 0 | 0 | R-položka | 0 | 3 |  |  | 0
PP |  |  |  | liniové odvodnění bez spádu DN150, uložení do bet. podkladu v rámci vybet vany vč. propojení žlabu s potrubím a zajištění prostupu ŽB křídlem vodotěsnou prostupkou
VV
TS |  |  |  | položka zahrnuje: -dodávku a uložení dílců žlabu z předepsaného materiálu předepsaných rozměrů včetně mříže - spárování, úpravy vtoku a výtoku - nezahrnuje nutné zemní práce, předepsané lože, obetonování - měří se v metrech běžných délky osy žlabu, odečítají se čistící kusy a vpustě
P | 29 | R96689-bg |  | VYBOURÁNÍ HORSKÝCH VPUSTÍ KOMPLETNÍCH | KUS | 1 | 0 | 0 |  |  | 0 | 0 | R-položka | 0 | 3 |  |  | 0
PP |  |  |  | odstranění stávající horské vpusti vč. odvozu a uložení na skládku
VV
TS |  |  |  | položka zahrnuje: - kompletní bourací práce včetně nezbytného rozsahu zemních prací, - veškerou manipulaci s vybouranou sutí a hmotami včetně uložení na skládku, - veškeré další práce plynoucí z technologického předpisu a z platných předpisů, nezahrnuje poplatek za skládku, který se vykazuje v položce 0141** (s výjimkou malého množství bouraného materiálu, kde je možné poplatek zahrnout do jednotkové ceny bourání – tento fakt musí být uveden v doplňujícím textu k položce)
P | 30 | 969234 |  | VYBOURÁNÍ POTRUBÍ DN DO 200MM KANALIZAČ | M | 60 | 0 | 0 |  |  | 0 | 0 | 2024_OTSKP | 0 | 3 |  |  | 0
PP |  |  |  | vytrhání stávajích potrubí do DN 200, vč. odvozu a uložení na skládku
VV
TS |  |  |  | - položka zahrnuje veškerou manipulaci s vybouranou sutí a hmotami včetně uložení na skládku. Nezahrnuje poplatek za skládku, který se vykazuje v položce 0141** (s výjimkou malého množství bouraného materiálu, kde je možné poplatek zahrnout do jednotkové ceny bourání – tento fakt musí být uveden v doplňujícím textu k položce) - položka zahrnuje veškeré další práce plynoucí z technologického předpisu a z platných předpisů

## SO 01-20-02
SŽDC05 | [14 empty] | 6
S | Stavba: | 3273214993 |  | Prodloužení podchodu v Žst. Chodov | [6 empty] | D.2.1.8 | 0 | AspeEsticon | 0 | 2
O | Objekt: | D.2.1.8 |  | Pozemní komunikace | [9 empty] | 0.12 | 2
Typ | Poř. číslo | Kód položky | Varianta | Název položky | MJ | Množství | Jednotková hmotnost | Celková hmotnost |  |  | Jednotková cena |  | Cenové soustavy | 0.21
Dodávka
[9 empty] | Jednotková | Celkem | Jednotková | Celkem |  |  |  | Počet položek s nulovou cenou | 0
O1 |  | SO 01-20-02 |  | Přístupový chodník do podchodu | [6 empty] | 0 | 0
SD |  | 0 |  | Všeobecné konstrukce a práce | [6 empty] | 0 | 0
P | 1 | 015111-01 | R | POPLATKY ZA LIKVIDACI ODPADŮ NEKONTAMINOVANÝCH - 17 05 04 VYTĚŽENÉ ZEMINY A HORNINY - I. TŘÍDA TĚŽITELNOSTI | T | 3025.507 | 0 | 0 |  |  | 0 | 0 | R-položka | 0 | 3 |  |  | 0
PP |  |  |  | Zemina a kamení neuvedené pod číslem 17 05 03
VV |  |  |  | 1680,837*1,8=3 025,507 [A] zemina z výkopů a vrtů dle pol. 17120 - - objem x hmotnost Celkem 3025,507 = 3025,507000
TS |  |  |  | 1. Položka obsahuje: – veškeré poplatky provozovateli skládky, recyklační linky nebo jiného zařízení na zpracování nebo likvidaci odpadů související s převzetím, uložením, zpracováním nebo likvidací odpadu 2. Položka neobsahuje: – náklady spojené s dopravou odpadu z místa stavby na místo převzetí provozovatelem skládky, recyklační linky nebo jiného zařízení na zpracování nebo likvidaci odpadů 3. Způsob měření: Tunou se rozumí hmotnost odpadu vytříděného v souladu se zákonem č. 541/2020 Sb., o nakládání s odpady, v platném znění.
P | 2 | 015140 |  | POPLATKY ZA LIKVIDACI ODPADŮ NEKONTAMINOVANÝCH - 17 01 01 BETON Z DEMOLIC OBJEKTŮ, ZÁKLADŮ TV | T | 2.222 | 0 | 0 |  |  | 0 | 0 | OTSKP | 0 | 3 |  |  | 0
PP |  |  |  | beton, železobeton
VV |  |  |  | 0,926*2,4=2,222 [A] podkladní beton pod rozebranou žulovou dlažbou - objem dle pol. 966156 x hmotnost Celkem 2,222 = 2,222000
TS |  |  |  | 1. Položka obsahuje: – veškeré poplatky provozovateli skládky, recyklační linky nebo jiného zařízení na zpracování nebo likvidaci odpadů související s převzetím, uložením, zpracováním nebo likvidací odpadu 2. Položka neobsahuje: – náklady spojené s dopravou odpadu z místa stavby na místo převzetí provozovatelem skládky, recyklační linky nebo jiného zařízení na zpracování nebo likvidaci odpadů 3. Způsob měření: Tunou se rozumí hmotnost odpadu vytříděného v souladu se zákonem č. 541/2020 Sb., o nakládání s odpady, v platném znění.
P | 3 | 015170 |  | POPLATKY ZA LIKVIDACI ODPADŮ NEKONTAMINOVANÝCH - 17 02 01 DŘEVO PO STAVEBNÍM POUŽITÍ, Z DEMOLIC | T | 24.752 | 0 | 0 |  |  | 0 | 0 | OTSKP | 0 | 3 |  |  | 0
PP
VV |  |  |  | 38,08*0,65=24,752 [A] výdřeva pro zápory - objem x hmotnost 650 kg/m3 Celkem 24,752 = 24,752000
TS |  |  |  | 1. Položka obsahuje: – veškeré poplatky provozovateli skládky, recyklační linky nebo jiného zařízení na zpracování nebo likvidaci odpadů související s převzetím, uložením, zpracováním nebo likvidací odpadu 2. Položka neobsahuje: – náklady spojené s dopravou odpadu z místa stavby na místo převzetí provozovatelem skládky, recyklační linky nebo jiného zařízení na zpracování nebo likvidaci odpadů 3. Způsob měření: Tunou se rozumí hmotnost odpadu vytříděného v souladu se zákonem č. 541/2020 Sb., o nakládání s odpady, v platném znění.
SD |  | 1 |  | Zemní práce | [6 empty] | 0 | 0
P | 4 | 112016 |  | KÁCENÍ STROMŮ D KMENE DO 0,5M S ODSTRANĚNÍM PAŘEZŮ, ODVOZ DO 12KM | KUS | 9 | 0 | 0 |  |  | 0 | 0 | OTSKP | 0 | 3 |  |  | 0
PP |  |  |  | vč. likvidace odpadu dle tech. specifikace položky nebo dle pokynů investora
VV
TS |  |  |  | Kácení stromů se měří v [ks] poražených stromů (průměr stromů se měří ve výšce 1,3m nad terénem) a zahrnuje zejména: - poražení stromu a osekání větví - spálení větví na hromadách nebo štěpkování - dopravu a uložení kmenů, případné další práce s nimi dle pokynů zadávací dokumentace Odstranění pařezů se měří v [ks] vytrhaných nebo vykopaných pařezů a zahrnuje zejména: - vytrhání nebo vykopání pařezů - veškeré zemní práce spojené s odstraněním pařezů - dopravu a uložení pařezů, případně další práce s nimi dle pokynů zadávací dokumentace - zásyp jam po pařezech
P | 5 | 131736 |  | HLOUBENÍ JAM ZAPAŽ I NEPAŽ TŘ. I, ODVOZ DO 12KM | M3 | 1624.7 | 0 | 0 |  |  | 0 | 0 | OTSKP | 0 | 3 |  |  | 0
PP |  |  |  | výkopy vč. odvozu na skládku
VV |  |  |  | 1624,7=1 624,700 [A] dle 3D modelu Celkem 1624,7 = 1624,700000
TS |  |  |  | položka zahrnuje: - vodorovná a svislá doprava, přemístění, přeložení, manipulace s výkopkem - kompletní provedení vykopávky nezapažené i zapažené - ošetření výkopiště po celou dobu práce v něm vč. klimatických opatření - ztížení vykopávek v blízkosti podzemního vedení, konstrukcí a objektů vč. jejich dočasného zajištění - ztížení pod vodou, v okolí výbušnin, ve stísněných prostorech a pod. - příplatek za lepivost - těžení po vrstvách, pásech a po jiných nutných částech (figurách) - čerpání vody vč. čerpacích jímek, potrubí a pohotovostní čerpací soupravy (viz ustanovení k pol. 1151,2) - potřebné snížení hladiny podzemní vody - těžení a rozpojování jednotlivých balvanů - vytahování a nošení výkopku - svahování a přesvah. svahů do konečného tvaru, výměna hornin v podloží a v pláni znehodnocené klimatickými vlivy - ruční vykopávky, odstranění kořenů a napadávek - pažení, vzepření a rozepření vč. přepažování (vyjma štětových stěn) - úpravu, ochranu a očištění dna, základové spáry, stěn a svahů - odvedení nebo obvedení vody v okolí výkopiště a ve výkopišti - třídění výkopku - veškeré pomocné konstrukce umožňující provedení vykopávky (příjezdy, sjezdy, nájezdy, lešení, podpěr. konstr., přemostění, zpevněné plochy, zakrytí a pod.) - nezahrnuje uložení zeminy (na skládku, do násypu) ani poplatky za skládku, vykazují se v položce č.0141**
P | 6 | 17120 |  | ULOŽENÍ SYPANINY DO NÁSYPŮ A NA SKLÁDKY BEZ ZHUTNĚNÍ | M3 | 1680.837 | 0 | 0 |  |  | 0 | 0 | OTSKP | 0 | 3 |  |  | 0
PP |  |  |  | zemina z výkopů a z vrtů
VV |  |  |  | 1624,7=1 624,700 [A] zemina z výkopů (3,14*0,1*0,1)*433,5=13,612 [B] zemina z vrtů pro kotvy (3,15*0,15*0,15)*600=42,525 [C] zemina z vrtů pro zápory Celkem: A+B+C=1 680,837 [D] Celkem 1680,837 = 1680,837000
TS |  |  |  | položka zahrnuje: - kompletní provedení zemní konstrukce do předepsaného tvaru - ošetření úložiště po celou dobu práce v něm vč. klimatických opatření - ztížení v okolí vedení, konstrukcí a objektů a jejich dočasné zajištění - ztížení provádění ve ztížených podmínkách a stísněných prostorech - ztížené ukládání sypaniny pod vodu - ukládání po vrstvách a po jiných nutných částech (figurách) vč. dosypávek - spouštění a nošení materiálu - úprava, očištění a ochrana podloží a svahů - svahování, uzavírání povrchů svahů - udržování úložiště a jeho ochrana proti vodě - odvedení nebo obvedení vody v okolí úložiště a v úložišti - veškeré pomocné konstrukce umožňující provedení zemní konstrukce (příjezdy, sjezdy, nájezdy, lešení, podpěrné konstrukce, přemostění, zpevněné plochy, zakrytí a pod.)
P | 7 | 17193 |  | VYLEHČENÝ NÁSYP Z EXTRUDOVANÉHO POLYSTYRENU (XPS) | M3 | 10.26 | 0 | 0 |  |  | 0 | 0 | OTSKP | 0 | 3 |  |  | 0
PP |  |  |  | extrudovaný polystyren pro vytvoření spádu na ploché střeše, průměrná tl. 60 mm
VV |  |  |  | (36.50-2*0.25)*4.75*0,06=10,260 [A] dl. x š. x průměrná tl. Celkem 10,26 = 10,260000
TS |  |  |  | položka zahrnuje: - kompletní provedení násypu včetně dodávky extrudovaného polystyrenu - doprava mimostaveništní i vnitrostaveništní - hutnění i různé míry hutnění - ošetření úložiště po celou dobu práce v něm vč. klimatických opatření - ztížení v okolí vedení, konstrukcí a objektů a jejich dočasné zajištění - ztížení provádění vč. hutnění ve ztížených podmínkách a stísněných prostorech - ztížené ukládání sypaniny pod vodu - ukládání po vrstvách a po jiných nutných částech (figurách) vč. dosypávek - spouštění a nošení materiálu - výměna částí zemní konstrukce znehodnocené klimatickými vlivy - ruční hutnění a výplň jam a prohlubní v podloží - úprava, očištění, ochrana a zhutnění podloží - svahování, hutnění a uzavírání povrchů svahů - zřízení lavic na svazích - udržování úložiště a jeho ochrana proti vodě - odvedení nebo obvedení vody v okolí úložiště a v úložišti - veškeré pomocné konstrukce umožňující provedení zemní konstrukce (příjezdy, sjezdy, nájezdy, lešení, podpěrné konstrukce, přemostění, zpevněné plochy, zakrytí a pod.)
P | 8 | 17481 |  | ZÁSYP JAM A RÝH Z NAKUPOVANÝCH MATERIÁLŮ | M3 | 288.761 | 0 | 0 |  |  | 0 | 0 | OTSKP | 0 | 3 |  |  | 0
PP |  |  |  | zásyp boků konstrukce zastřešení nad drenáží z vhodné zeminy, hutněno po vrstvách
VV |  |  |  | 11,5*7,0=80,500 [A] zásyp za čelní stěnou - průměrná plocha z podél. řezu x šířka mezi pažením 3,0*8,0=24,000 [B] zásyp výkopu u vstupu do podchodu - plocha z podél. řezu x š. výkopu 3,0*26,0=78,000 [C] zásyp v místě prodloužení proustku - plocha z podél. řezu x délka výkopu 0,9*1,0*34,94+0,9*0,9*(34,94-3,9)=56,588 [D] zásyp drenáže část 1 - š. x průměr. výška x dl. 0,9+1,9*(27,47-1,8)=49,673 [E] zásyp drenáže část 2 - dtto Celkem: A+B+C+D+E=288,761 [F] Celkem 288,761 = 288,761000
TS |  |  |  | položka zahrnuje: - kompletní provedení zemní konstrukce včetně nákupu a dopravy materiálu dle zadávací dokumentace - úprava ukládaného materiálu vlhčením, tříděním, promícháním nebo vysoušením, příp. jiné úpravy za účelem zlepšení jeho mech. vlastností - hutnění i různé míry hutnění - ošetření úložiště po celou dobu práce v něm vč. klimatických opatření - ztížení v okolí vedení, konstrukcí a objektů a jejich dočasné zajištění - ztížení provádění vč. hutnění ve ztížených podmínkách a stísněných prostorech - ztížené ukládání sypaniny pod vodu - ukládání po vrstvách a po jiných nutných částech (figurách) vč. dosypávek - spouštění a nošení materiálu - výměna částí zemní konstrukce znehodnocené klimatickými vlivy - udržování úložiště a jeho ochrana proti vodě - odvedení nebo obvedení vody v okolí úložiště a v úložišti - veškeré pomocné konstrukce umožňující provedení zemní konstrukce (příjezdy, sjezdy, nájezdy, lešení, podpěrné konstrukce, přemostění, zpevněné plochy, zakrytí a pod.)
P | 9 | 18110 |  | ÚPRAVA PLÁNĚ SE ZHUTNĚNÍM V HORNINĚ TŘ. I | M2 | 398.5 | 0 | 0 |  |  | 0 | 0 | OTSKP | 0 | 3 |  |  | 0
PP |  |  |  | urovnání a přehutnění základové spáry
VV |  |  |  | 37*7+31*4,5=398,500 [A] Celkem 398,5 = 398,500000
TS |  |  |  | položka zahrnuje úpravu pláně včetně vyrovnání výškových rozdílů. Míru zhutnění určuje projekt.
P | 10 | 182411 | R | EXTENZIVNÍ ZELENÁ STŘECHA | M2 | 170.436 | 0 | 0 |  |  | 0 | 0 | R-položka | 0 | 3 |  |  | 0
PP |  |  |  | zelená extenzivní střecha celkové tloušťky 70 mm kompletní dodávka a provedení vč. vegetační vrstvy se zvýšenou vodopropustností (extenzivní střešní substrát bez vyplavitelných částic) a vegetace Konkrétní skladbu navrhne zhotovitel a předloží ke schválení investorovi
VV |  |  |  | (34,64-2*0,50)*(4,75-2*0,50)+(28,34-2*0,25-2*0,50)*(2,65-2*0,50)=170,436 [A] Celkem 170,436 = 170,436000
TS |  |  |  | Zahrnuje dodání předepsané travní směsi, její výsev na ornici, zalévání, první pokosení, to vše bez ohledu na sklon terénu
P | 11 | 184B14-01 | R | VYSAZOVÁNÍ STROMŮ LISTNATÝCH S BALEM OBVOD KMENE DO 14CM, PODCHOZÍ VÝŠ MIN 2,2M | KUS | 5 | 0 | 0 |  |  | 0 | 0 | R-položka | 0 | 3 |  |  | 0
PP |  |  |  | náhradní výsadba 5 ks lípy srdčité (Tilia cordata ´Greenspire´) o vel. 12-14 cm na p.p.č. 1155/1 v k.ú. Dolní Chodov s realizací ve vhodném agrotechnickém termínu s dodržením technologických a výsadbových postupů Přesné místo bude určeno orgánem ochrany přírody a krajiny před výsadbou.
VV
TS |  |  |  | Položka vysazování stromů dodávku projektem předepsaných stromů, hloubení jamek (min. rozměry pro stromy min. 1,5 násobek balu výpěstku) s event. výměnou půdy, s hnojením anorganickým hnojivem a přídavkem organického hnojiva min. 5kg pro stromy, zálivku, kůly, chráničky ke stromům nebo ochrana stromů nátěrem a pod. Obvod kmene se měří ve výšce 1,00m nad zemí. položka zahrnuje veškerý materiál, výrobky a polotovary, včetně mimostaveništní a vnitrostaveništní dopravy (rovněž přesuny), včetně naložení a složení, případně s uložením
SD |  | 2 |  | Základy | [6 empty] | 0 | 0
P | 12 | 21461C |  | SEPARAČNÍ GEOTEXTILIE DO 300G/M2 | M2 | 44.886 | 0 | 0 |  |  | 0 | 0 | OTSKP | 0 | 3 |  |  | 0
PP |  |  |  | drenážní geotextilie pro obaleni drenážní trubky DN 150 za rubem zdí
VV |  |  |  | (3,14*0,15)*95,3=44,886 [A] Celkem 44,886 = 44,886000
TS |  |  |  | Položka zahrnuje: - dodávku předepsané geotextilie - úpravu, očištění a ochranu podkladu - přichycení k podkladu, případně zatížení - úpravy spojů a zajištění okrajů - úpravy pro odvodnění - nutné přesahy - mimostaveništní a vnitrostaveništní dopravu
P | 13 | 22594 |  | ZÁPOROVÉ PAŽENÍ Z KOVU TRVALÉ | T | 16.346 | 0 | 0 |  |  | 0 | 0 | OTSKP | 0 | 3 |  |  | 0
PP |  |  |  | Zápory HEA vč. zabetonování a obsypu Ocelové převázky budou po dokončení stavby odstraněny - viz pol. 22694
VV |  |  |  | 4,555=4,555 [A] HEA 160 dl. 7,5 m/ks 7,230=7,230 [B] HEA 160 dl. 10,0 m/ks 4,561=4,561 [C] HEA 140 dl. 7,7 m/ks Celkem: A+B+C=16,346 [D] Celkem 16,346 = 16,346000
TS |  |  |  | položka zahrnuje dodávku ocelových zápor, jejich osazení do připravených vrtů včetně zabetonování konců a obsypu, případně jejich zaberanění. Ocelová převázka se započítá do výsledné hmotnosti.
P | 14 | 22694 |  | ZÁPOROVÉ PAŽENÍ Z KOVU DOČASNÉ | T | 6.309 | 0 | 0 |  |  | 0 | 0 | OTSKP | 0 | 3 |  |  | 0
PP |  |  |  | Převázky dl. 1,74 ks/ks vč. postupného odstraňování a odvozu při zásypu výkopů po dokončení stavby
VV |  |  |  | 1,592+1,470=3,062 [A] UPE 270 0,947+1,263+0,737=2,947 [B] UPE 240 mezisoučet: A+B=6,009 [C] C*0,05=0,300 [D] 5% na spojovací materiál Celkem: C+D=6,309 [E] Celkem 6,309 = 6,309000
TS |  |  |  | položka zahrnuje opotřebení ocelových zápor, jejich osazení do připravených vrtů včetně zabetonování konců a obsypu, případně jejich zaberanění a jejich odstranění. Ocelová převázka se započítá do výsledné hmotnosti.
P | 15 | 22695 |  | VÝDŘEVA ZÁPOROVÉHO PAŽENÍ DOČASNÁ (KUBATURA) | M3 | 38.08 | 0 | 0 |  |  | 0 | 0 | OTSKP | 0 | 3 |  |  | 0
PP |  |  |  | vč. postupného odstraňování při zásypu výkopů po dokončení stavby, vč. odvozu a uložení na skládku
VV |  |  |  | 476*0,08=38,080 [A] celková plocha dle výkresu výkopů x tl. výdřevy Celkem 38,08 = 38,080000
TS |  |  |  | položka zahrnuje osazení pažin bez ohledu na druh, jejich opotřebení a jejich odstranění
P | 16 | 26114 |  | VRTY PRO KOTVENÍ, INJEKTÁŽ A MIKROPILOTY NA POVRCHU TŘ. I D DO 200MM | M | 433.5 | 0 | 0 |  |  | 0 | 0 | OTSKP | 0 | 3 |  |  | 0
PP |  |  |  | vrty pro kotvy záporového pažení, vč. odvozu vyvrtané zeminy na skládku
VV |  |  |  | 8,0*(22+12)+8,5*(12+7)=433,500 [A] dl. x součet délek dle výkresu pažení Celkem 433,5 = 433,500000
TS |  |  |  | položka zahrnuje: přemístění, montáž a demontáž vrtných souprav svislou dopravu zeminy z vrtu vodorovnou dopravu zeminy bez uložení na skládku případně nutné pažení dočasné (včetně odpažení) i trvalé
P | 17 | 264115 |  | VRTY PRO PILOTY TŘ. I D DO 300MM | M | 600 | 0 | 0 |  |  | 0 | 0 | OTSKP | 0 | 3 |  |  | 0
PP |  |  |  | vrty pro zápory, vč. odvozu vyvrtané zeminy na skládku úroveň vrtání z ul. Hrnčířské +435,60 m.n.m. úroveň vrtání od kolejí +433,80 m.n.m.
VV |  |  |  | 7,5*21=157,500 [A] HEA 160 dl. 7,5 m x ks 10,0*25=250,000 [B] HEA 160 dl. 10,0 m x ks 7,7*25=192,500 [C] HEA 140 dl. 7,7 m x ks Celkem: A+B+C=600,000 [D] Celkem 600 = 600,000000
TS |  |  |  | položka zahrnuje: - zřízení vrtu, svislou a vodorovnou dopravu zeminy bez uložení na skládku, vrtací práce zapaž. i nepaž. vrtu - čerpání vody z vrtu, vyčištění vrtu - zabezpečení vrtacích prací - dopravu, nájem, provoz a přemístění, montáž a demontáž vrtacích zařízení a dalších mechanismů - lešení a podpěrné konstrukce pro práci a manipulaci s vrtacím zařízení a dalších mechanismů - vrtací plošiny vč. zemních prací, zpevnění, odvodnění a pod. - v případě zapažení dočasnými pažnicemi jejich opotřebení - v případě zapažení suspenzí veškeré hospodaření s ní - nezahrnuje zapažení trvalými pažnicemi - nezahrnuje uložení zeminy na skládku a poplatek za skládku nevykazuje se hluché vrtání
P | 18 | 272325 |  | ZÁKLADY ZE ŽELEZOBETONU DO C30/37 | M3 | 103.4 | 0 | 0 |  |  | 0 | 0 | OTSKP | 0 | 3 |  |  | 0
PP |  |  |  | základová deska z betonu C 30/37, vč. izolace proti zemní vlhkosti (asfaltový penetračně adhezní nátěr) a vč. těsnění a výplně pracovních a dilatačních spar
VV |  |  |  | dle 3D modelu 76,1=76,100 [A] část 1 (v kubatuře základů je započítána i kubatura čerpací jímky) 27,3=27,300 [B] část 2 Celkem: A+B=103,400 [C] Celkem 103,4 = 103,400000
TS |  |  |  | - dodání čerstvého betonu (betonové směsi) požadované kvality, jeho uložení do požadovaného tvaru při jakékoliv hustotě výztuže, konzistenci čerstvého betonu a způsobu hutnění, ošetření a ochranu betonu, - zhotovení nepropustného, mrazuvzdorného betonu a betonu požadované trvanlivosti a vlastností, - užití potřebných přísad a technologií výroby betonu, - zřízení pracovních a dilatačních spar, včetně potřebných úprav, výplně, vložek, opracování, očištění a ošetření, - bednění požadovaných konstr. (i ztracené) s úpravou dle požadované kvality povrchu betonu, včetně odbedňovacích a odskružovacích prostředků, - podpěrné konstr. (skruže) a lešení všech druhů pro bednění, uložení čerstvého betonu, výztuže a doplňkových konstr., vč. požadovaných otvorů, ochranných a bezpečnostních opatření a základů těchto konstrukcí a lešení, - vytvoření kotevních čel, kapes, nálitků, a sedel, - zřízení všech požadovaných otvorů, kapes, výklenků, prostupů, dutin, drážek a pod., vč. ztížení práce a úprav kolem nich, - úpravy pro osazení výztuže, doplňkových konstrukcí a vybavení, - úpravy povrchu pro položení požadované izolace, povlaků a nátěrů, případně vyspravení, - ztížení práce u kabelových a injektážních trubek a ostatních zařízení osazovaných do betonu, - konstrukce betonových kloubů, upevnění kotevních prvků a doplňkových konstrukcí, - nátěry zabraňující soudržnost betonu a bednění, - výplň, těsnění a tmelení spar a spojů, - opatření povrchů betonu izolací proti zemní vlhkosti v částech, kde přijdou do styku se zeminou nebo kamenivem, - případné zřízení spojovací vrstvy u základů, - úpravy pro osazení zařízení ochrany konstrukce proti vlivu bludných proudů,
P | 19 | 27232A |  | ZÁKLADY ZE ŽELEZOBETONU DO C20/25 | M3 | 63.7 | 0 | 0 |  |  | 0 | 0 | OTSKP | 0 | 3 |  |  | 0
PP |  |  |  | konstrukční betonový podklad pod izolaci C20/25
VV |  |  |  | 20+6.8+10+8.6+8.6+9.7=63,700 [A] dle 3D modelu Celkem 63,7 = 63,700000
TS |  |  |  | - dodání čerstvého betonu (betonové směsi) požadované kvality, jeho uložení do požadovaného tvaru při jakékoliv hustotě výztuže, konzistenci čerstvého betonu a způsobu hutnění, ošetření a ochranu betonu, - zhotovení nepropustného, mrazuvzdorného betonu a betonu požadované trvanlivosti a vlastností, - užití potřebných přísad a technologií výroby betonu, - zřízení pracovních a dilatačních spar, včetně potřebných úprav, výplně, vložek, opracování, očištění a ošetření, - bednění požadovaných konstr. (i ztracené) s úpravou dle požadované kvality povrchu betonu, včetně odbedňovacích a odskružovacích prostředků, - podpěrné konstr. (skruže) a lešení všech druhů pro bednění, uložení čerstvého betonu, výztuže a doplňkových konstr., vč. požadovaných otvorů, ochranných a bezpečnostních opatření a základů těchto konstrukcí a lešení, - vytvoření kotevních čel, kapes, nálitků, a sedel, - zřízení všech požadovaných otvorů, kapes, výklenků, prostupů, dutin, drážek a pod., vč. ztížení práce a úprav kolem nich, - úpravy pro osazení výztuže, doplňkových konstrukcí a vybavení, - úpravy povrchu pro položení požadované izolace, povlaků a nátěrů, případně vyspravení, - ztížení práce u kabelových a injektážních trubek a ostatních zařízení osazovaných do betonu, - konstrukce betonových kloubů, upevnění kotevních prvků a doplňkových konstrukcí, - nátěry zabraňující soudržnost betonu a bednění, - výplň, těsnění a tmelení spar a spojů, - opatření povrchů betonu izolací proti zemní vlhkosti v částech, kde přijdou do styku se zeminou nebo kamenivem, - případné zřízení spojovací vrstvy u základů, - úpravy pro osazení zařízení ochrany konstrukce proti vlivu bludných proudů,
P | 20 | 272365 |  | VÝZTUŽ ZÁKLADŮ Z OCELI 10505, B500B | T | 22.197 | 0 | 0 |  |  | 0 | 0 | OTSKP | 0 | 3 |  |  | 0
PP
VV |  |  |  | 16,503=16,503 [A] část 1 5,694=5,694 [B] část 2 Celkem: A+B=22,197 [C] Celkem 22,197 = 22,197000
TS |  |  |  | Položka zahrnuje veškerý materiál, výrobky a polotovary, včetně mimostaveništní a vnitrostaveništní dopravy (rovněž přesuny), včetně naložení a složení, případně s uložením - dodání betonářské výztuže v požadované kvalitě, stříhání, řezání, ohýbání a spojování do všech požadovaných tvarů (vč. armakošů) a uložení s požadovaným zajištěním polohy a krytí výztuže betonem, - veškeré svary nebo jiné spoje výztuže, - pomocné konstrukce a práce pro osazení a upevnění výztuže, - zednické výpomoci pro montáž betonářské výztuže, - úpravy výztuže pro osazení doplňkových konstrukcí, - ochranu výztuže do doby jejího zabetonování, - úpravy výztuže pro zřízení železobetonových kloubů, kotevních prvků, závěsných ok a doplňkových konstrukcí, - veškerá opatření pro zajištění soudržnosti výztuže a betonu, - vodivé propojení výztuže, které je součástí ochrany konstrukce proti vlivům bludných proudů, vyvedení do měřících skříní nebo míst pro měření bludných proudů (vlastní měřící skříně se uvádějí položkami SD 74), - povrchovou antikorozní úpravu výztuže, - separaci výztuže, - osazení měřících zařízení a úpravy pro ně, - osazení měřících skříní nebo míst pro měření bludných proudů.
P | 21 | 272366 |  | VÝZTUŽ ZÁKLADŮ Z KARI SÍTÍ | T | 0.842 | 0 | 0 |  |  | 0 | 0 | OTSKP | 0 | 3 |  |  | 0
PP |  |  |  | výztuž konstrukčního betonu pod izolaci
VV |  |  |  | hmotnost KARI sítě 1,98 kg/m2 425*1,98/1000=0,842 [A] plocha sítě x hmotnost Celkem 0,842 = 0,842000
TS |  |  |  | Položka zahrnuje veškerý materiál, výrobky a polotovary, včetně mimostaveništní a vnitrostaveništní dopravy (rovněž přesuny), včetně naložení a složení, případně s uložením - dodání betonářské výztuže v požadované kvalitě, stříhání, řezání, ohýbání a spojování do všech požadovaných tvarů (vč. armakošů) a uložení s požadovaným zajištěním polohy a krytí výztuže betonem, - veškeré svary nebo jiné spoje výztuže, - pomocné konstrukce a práce pro osazení a upevnění výztuže, - zednické výpomoci pro montáž betonářské výztuže, - úpravy výztuže pro osazení doplňkových konstrukcí, - ochranu výztuže do doby jejího zabetonování, - úpravy výztuže pro zřízení železobetonových kloubů, kotevních prvků, závěsných ok a doplňkových konstrukcí, - veškerá opatření pro zajištění soudržnosti výztuže a betonu, - vodivé propojení výztuže, které je součástí ochrany konstrukce proti vlivům bludných proudů, vyvedení do měřících skříní nebo míst pro měření bludných proudů (vlastní měřící skříně se uvádějí položkami SD 74), - povrchovou antikorozní úpravu výztuže, - separaci výztuže, - osazení měřících zařízení a úpravy pro ně, - osazení měřících skříní nebo míst pro měření bludných proudů.
P | 22 | 285376 | 1 | KOTVENÍ NA POVRCHU Z PŘEDPÍNACÍ VÝZTUŽE DL. DO 8M | KUS | 41 | 0 | 0 |  |  | 0 | 0 | OTSKP | 0 | 3 |  |  | 0
PP |  |  |  | kotvy 2x 15.5, 1570/1770
VV |  |  |  | dle výkresu výztuže 22+12=34,000 [A] kotvy dl. 8,0 m 7=7,000 [B] kotvy dl. 8,5 m Celkem: A+B=41,000 [C] Celkem 41 = 41,000000
TS |  |  |  | položka zahrnuje dodávku předepsané kotvy, případně její protikorozní úpravu, její osazení do vrtu, zainjektování a napnutí, případně opěrné desky nezahrnuje vrty
P | 23 | 285376 | 2 | KOTVENÍ NA POVRCHU Z PŘEDPÍNACÍ VÝZTUŽE DL. DO 8M | KUS | 12 | 0 | 0 |  |  | 0 | 0 | OTSKP | 0 | 3 |  |  | 0
PP |  |  |  | kotvy 3x 15.5, 1570/1770
VV |  |  |  | dle výkresu výztuže 12=12,000 [A] kotvy dl. 8,5 m Celkem 12 = 12,000000
TS |  |  |  | položka zahrnuje dodávku předepsané kotvy, případně její protikorozní úpravu, její osazení do vrtu, zainjektování a napnutí, případně opěrné desky nezahrnuje vrty
SD |  | 3 |  | Svislé konstrukce | [6 empty] | 0 | 0
P | 24 | 311325 |  | ZDI A STĚNY PODP A VOL ZE ŽELEZOBET DO C30/37 | M3 | 184 | 0 | 0 |  |  | 0 | 0 | OTSKP | 0 | 3 |  |  | 0
PP |  |  |  | stěny podchodu z betonu C 30/37, vč. izolace zasypaných částí konstrukce proti zemní vlhkosti (asfaltový penetračně adhezní nátěr) a vč. těsnění a výplně pracovních a dilatačních spar
VV |  |  |  | dle 3D modelu 134,0=134,000 [A] část 1 50,0=50,000 [B] část 2 Celkem: A+B=184,000 [C] Celkem 184 = 184,000000
TS |  |  |  | - dodání čerstvého betonu (betonové směsi) požadované kvality, jeho uložení do požadovaného tvaru při jakékoliv hustotě výztuže, konzistenci čerstvého betonu a způsobu hutnění, ošetření a ochranu betonu, - zhotovení nepropustného, mrazuvzdorného betonu a betonu požadované trvanlivosti a vlastností, - užití potřebných přísad a technologií výroby betonu, - zřízení pracovních a dilatačních spar, včetně potřebných úprav, výplně, vložek, opracování, očištění a ošetření, - bednění požadovaných konstr. (i ztracené) s úpravou dle požadované kvality povrchu betonu, včetně odbedňovacích a odskružovacích prostředků, - podpěrné konstr. (skruže) a lešení všech druhů pro bednění, uložení čerstvého betonu, výztuže a doplňkových konstr., vč. požadovaných otvorů, ochranných a bezpečnostních opatření a základů těchto konstrukcí a lešení, - vytvoření kotevních čel, kapes, nálitků, a sedel, - zřízení všech požadovaných otvorů, kapes, výklenků, prostupů, dutin, drážek a pod., vč. ztížení práce a úprav kolem nich, - úpravy pro osazení výztuže, doplňkových konstrukcí a vybavení, - úpravy povrchu pro položení požadované izolace, povlaků a nátěrů, případně vyspravení, - ztížení práce u kabelových a injektážních trubek a ostatních zařízení osazovaných do betonu, - konstrukce betonových kloubů, upevnění kotevních prvků a doplňkových konstrukcí, - nátěry zabraňující soudržnost betonu a bednění, - výplň, těsnění a tmelení spar a spojů, - opatření povrchů betonu izolací proti zemní vlhkosti v částech, kde přijdou do styku se zeminou nebo kamenivem, - případné zřízení spojovací vrstvy u základů, - úpravy pro osazení zařízení ochrany konstrukce proti vlivu bludných proudů,
P | 25 | 311365 |  | VÝZTUŽ ZDÍ A STĚN PODP A VOL Z OCELI 10505, B500B | T | 27.134 | 0 | 0 |  |  | 0 | 0 | OTSKP | 0 | 3 |  |  | 0
PP
VV |  |  |  | 19,634=19,634 [A] část 1 7,50=7,500 [B] část 2 Celkem: A+B=27,134 [C] Celkem 27,134 = 27,134000
TS |  |  |  | Položka zahrnuje veškerý materiál, výrobky a polotovary, včetně mimostaveništní a vnitrostaveništní dopravy (rovněž přesuny), včetně naložení a složení, případně s uložením - dodání betonářské výztuže v požadované kvalitě, stříhání, řezání, ohýbání a spojování do všech požadovaných tvarů (vč. armakošů) a uložení s požadovaným zajištěním polohy a krytí výztuže betonem, - veškeré svary nebo jiné spoje výztuže, - pomocné konstrukce a práce pro osazení a upevnění výztuže, - zednické výpomoci pro montáž betonářské výztuže, - úpravy výztuže pro osazení doplňkových konstrukcí, - ochranu výztuže do doby jejího zabetonování, - úpravy výztuže pro zřízení železobetonových kloubů, kotevních prvků, závěsných ok a doplňkových konstrukcí, - veškerá opatření pro zajištění soudržnosti výztuže a betonu, - vodivé propojení výztuže, které je součástí ochrany konstrukce proti vlivům bludných proudů, vyvedení do měřících skříní nebo míst pro měření bludných proudů (vlastní měřící skříně se uvádějí položkami SD 74), - povrchovou antikorozní úpravu výztuže, - separaci výztuže, - osazení měřících zařízení a úpravy pro ně, - osazení měřících skříní nebo míst pro měření bludných proudů.
P | 26 | 34294 |  | STĚNY A PŘÍČKY VÝPLŇ A ODDĚL Z KOVU | T | 1.623 | 0 | 0 |  |  | 0 | 0 | OTSKP | 0 | 3 |  |  | 0
PP |  |  |  | opláštění zTahokovu (typ dle investora) Kompletní dodávka a montáž vč. ukotvení, PKO a vč. pomocných konstrukcí a prací dle tech. specifikace položky
VV |  |  |  | 1,708=1,708 [A] Tahokov - dle výkresu ocelové konstrukce A*0,05=-0,085 [B] rezerva 5% na šrouby, sváry a kotevní přípravky Celkem: A+B=1,623 [C] Celkem 1,623 = 1,623000
TS |  |  |  | - dílenská dokumentace, včetně technologického předpisu spojování, - dodání materiálu v požadované kvalitě a výroba konstrukce (včetně pomůcek, přípravků a prostředků pro výrobu) bez ohledu na náročnost a její hmotnost, - dodání spojovacího materiálu, - zřízení montážních a dilatačních spojů, spar, včetně potřebných úprav, vložek, opracování, očištění a ošetření, - podpěr. konstr. a lešení všech druhů pro montáž konstrukcí i doplňkových, včetně požadovaných otvorů, ochranných a bezpečnostních opatření a základů pro tyto konstrukce a lešení, - montáž konstrukce na staveništi, včetně montážních prostředků a pomůcek a zednických výpomocí, - výplň, těsnění a tmelení spar a spojů, - všechny druhy ocelového kotvení, - dílenskou přejímku a montážní prohlídku, včetně požadovaných dokladů, - zřízení kotevních otvorů nebo jam, nejsou-li částí jiné konstrukce, - osazení kotvení nebo přímo částí konstrukce do podpůrné konstrukce nebo do zeminy, - výplň kotevních otvorů (příp. podlití patních desek) maltou, betonem nebo jinou speciální hmotou, vyplnění jam zeminou, - veškeré druhy protikorozní ochrany a nátěry konstrukcí, - zvláštní spojovací prostředky, rozebíratelnost konstrukce, - ochranná opatření před účinky bludných proudů - ochranu před přepětím.
P | 27 | 348945 |  | ZÁBRADLÍ A ZÁBRADEL ZÍDKY Z NEREZ OCELI | T | 0.936 | 0 | 0 |  |  | 0 | 0 | OTSKP | 0 | 3 |  |  | 0
PP |  |  |  | madla z nerezové oceli A2 vč. zavíčkování konců madel a vč. ukotvení pomocí dodatečně vrtaných kotevních prvků a vrtů
VV |  |  |  | dle výkresu 0,842=0,842 [A] madla 0,067=0,067 [B] kotevní prvky (416 ks) mezisoučet: A+B=0,909 [C] C*0,03=0,027 [D] rezerva 3% na svary Celkem: C+D=0,936 [E] Celkem 0,936 = 0,936000
TS |  |  |  | - dílenská dokumentace, včetně technologického předpisu spojování, - dodání materiálu v požadované kvalitě a výroba konstrukce (včetně pomůcek, přípravků a prostředků pro výrobu) bez ohledu na náročnost a její hmotnost, - dodání spojovacího materiálu, - zřízení montážních a dilatačních spojů, spar, včetně potřebných úprav, vložek, opracování, očištění a ošetření, - podpěr. konstr. a lešení všech druhů pro montáž konstrukcí i doplňkových, včetně požadovaných otvorů, ochranných a bezpečnostních opatření a základů pro tyto konstrukce a lešení, - montáž konstrukce na staveništi, včetně montážních prostředků a pomůcek a zednických výpomocí, - výplň, těsnění a tmelení spar a spojů, - všechny druhy ocelového kotvení, - dílenskou přejímku a montážní prohlídku, včetně požadovaných dokladů, - zřízení kotevních otvorů nebo jam, nejsou-li částí jiné konstrukce, - osazení kotvení nebo přímo částí konstrukce do podpůrné konstrukce nebo do zeminy, - výplň kotevních otvorů (příp. podlití patních desek) maltou, betonem nebo jinou speciální hmotou, vyplnění jam zeminou, - veškeré druhy protikorozní ochrany a nátěry konstrukcí, - zvláštní spojovací prostředky, rozebíratelnost konstrukce, - ochranná opatření před účinky bludných proudů - ochranu před přepětím.
SD |  | 4 |  | Vodorovné konstrukce | [6 empty] | 0 | 0
P | 28 | 41393A | R | STROPNÍ NOSNÁ KONSTRUKCE Z OCELI S 235 | T | 2.756 | 0 | 0 |  |  | 0 | 0 | R-položka | 0 | 3 |  |  | 0
PP |  |  |  | ocelová nosná konstrukce S 235 JR dle ČSN 10025+A1 Kompletní dodávka a montáž ocelové nosné konstrukce vč. PKO, ukotvení do stávající konstrukce (vč. vrtů a podlití polymerbetonem) a vč. pomocných konstrukcí a prací dle tech. specifikace položky
VV |  |  |  | dle výkresu ocelové konstrukce: 0,899=0,899 [A] profily T 60 1,021=1,021 [B] sloupy SHS 60x4 a SHS 70x4 0,280=0,280 [C] plechy 0,160=0,160 [D] šrouby Celkem: A+B+C+D=2,360 [E] E*0,1=0,236 [F] rezerva 10% na kotevní přípravky Celkem: D+E+F=2,756 [G] Celkem 2,756 = 2,756000
TS |  |  |  | - dílenská dokumentace, včetně technologického předpisu spojování, - dodání materiálu v požadované kvalitě a výroba konstrukce (včetně pomůcek, přípravků a prostředků pro výrobu) bez ohledu na náročnost a její hmotnost, - dodání spojovacího materiálu, - zřízení montážních a dilatačních spojů, spar, včetně potřebných úprav, vložek, opracování, očištění a ošetření, - podpěr. konstr. a lešení všech druhů pro montáž konstrukcí i doplňkových, včetně požadovaných otvorů, ochranných a bezpečnostních opatření a základů pro tyto konstrukce a lešení, - montáž konstrukce na staveništi, včetně montážních prostředků a pomůcek a zednických výpomocí, - výplň, těsnění a tmelení spar a spojů, - všechny druhy ocelového kotvení, - dílenskou přejímku a montážní prohlídku, včetně požadovaných dokladů, - zřízení kotevních otvorů nebo jam, nejsou-li částí jiné konstrukce, - osazení kotvení nebo přímo částí konstrukce do podpůrné konstrukce nebo do zeminy, - výplň kotevních otvorů (příp. podlití patních desek) maltou, betonem nebo jinou speciální hmotou, vyplnění jam zeminou, - veškeré druhy protikorozní ochrany a nátěry konstrukcí, - zvláštní spojovací prostředky, rozebíratelnost konstrukce, - ochranná opatření před účinky bludných proudů - ochranu před přepětím.
P | 29 | 421325 |  | MOSTNÍ NOSNÉ DESKOVÉ KONSTRUKCE ZE ŽELEZOBETONU C30/37 | M3 | 73.4 | 0 | 0 |  |  | 0 | 0 | OTSKP | 0 | 3 |  |  | 0
PP |  |  |  | nové zastřešení z betonu C 30/37 - XC3, XF3 vč. izolace proti vlhkosti (asfaltový penetračně adhezní nátěr) a vč. těsnění a výplně pracovních a dilatačních spar
VV |  |  |  | dle 3D modelu 49,50=49,500 [A] část 1 23,90=23,900 [B] část 2 Celkem: A+B=73,400 [C] Celkem 73,4 = 73,400000
TS |  |  |  | - dodání čerstvého betonu (betonové směsi) požadované kvality, jeho uložení do požadovaného tvaru při jakékoliv hustotě výztuže, konzistenci čerstvého betonu a způsobu hutnění, ošetření a ochranu betonu, - zhotovení nepropustného, mrazuvzdorného betonu a betonu požadované trvanlivosti a vlastností, - užití potřebných přísad a technologií výroby betonu, - zřízení pracovních a dilatačních spar, včetně potřebných úprav, výplně, vložek, opracování, očištění a ošetření, - bednění požadovaných konstr. (i ztracené) s úpravou dle požadované kvality povrchu betonu, včetně odbedňovacích a odskružovacích prostředků, - podpěrné konstr. (skruže) a lešení všech druhů pro bednění, uložení čerstvého betonu, výztuže a doplňkových konstr., vč. požadovaných otvorů, ochranných a bezpečnostních opatření a základů těchto konstrukcí a lešení, - vytvoření kotevních čel, kapes, nálitků, a sedel, - zřízení všech požadovaných otvorů, kapes, výklenků, prostupů, dutin, drážek a pod., vč. ztížení práce a úprav kolem nich, - úpravy pro osazení výztuže, doplňkových konstrukcí a vybavení, - úpravy povrchu pro položení požadované izolace, povlaků a nátěrů, případně vyspravení, - ztížení práce u kabelových a injektážních trubek a ostatních zařízení osazovaných do betonu, - konstrukce betonových kloubů, upevnění kotevních prvků a doplňkových konstrukcí, - nátěry zabraňující soudržnost betonu a bednění, - výplň, těsnění a tmelení spar a spojů, - opatření povrchů betonu izolací proti zemní vlhkosti v částech, kde přijdou do styku se zeminou nebo kamenivem, - případné zřízení spojovací vrstvy u základů, - úpravy pro osazení zařízení ochrany konstrukce proti vlivu bludných proudů
P | 30 | 421360 | R | VÝZTUŽ MOSTNÍ NOSNÉ DESKOVÉ KONSTR Z OCELI | KUS | 25 | 0 | 0 |  |  | 0 | 0 | R-položka | 0 | 3 |  |  | 0
PP |  |  |  | smykové lišty s trny HDB -12/155-2/280
VV
TS |  |  |  | Položka zahrnuje veškerý materiál, výrobky a polotovary, včetně mimostaveništní a vnitrostaveništní dopravy (rovněž přesuny), včetně naložení a složení, případně s uložením - dodání betonářské výztuže v požadované kvalitě, stříhání, řezání, ohýbání a spojování do všech požadovaných tvarů (vč. armakošů) a uložení s požadovaným zajištěním polohy a krytí výztuže betonem, - veškeré svary nebo jiné spoje výztuže, - pomocné konstrukce a práce pro osazení a upevnění výztuže, - zednické výpomoci pro montáž betonářské výztuže, - úpravy výztuže pro osazení doplňkových konstrukcí, - ochranu výztuže do doby jejího zabetonování, - úpravy výztuže pro zřízení železobetonových kloubů, kotevních prvků, závěsných ok a doplňkových konstrukcí, - veškerá opatření pro zajištění soudržnosti výztuže a betonu, - vodivé propojení výztuže, které je součástí ochrany konstrukce proti vlivům bludných proudů, vyvedení do měřících skříní nebo míst pro měření bludných proudů (vlastní měřící skříně se uvádějí položkami SD 74. - povrchovou antikorozní úpravu výztuže, - separaci výztuže, - osazení měřících zařízení a úpravy pro ně, - osazení měřících skříní nebo míst pro měření bludných proudů.
P | 31 | 421365 |  | VÝZTUŽ MOSTNÍ DESKOVÉ KONSTRUKCE Z OCELI 10505, B500B | T | 13.663 | 0 | 0 |  |  | 0 | 0 | OTSKP | 0 | 3 |  |  | 0
PP |  |  |  | výztuž zastřešení, vč. závitových tyčí a matic pro osazení fasádních sloupků
VV |  |  |  | 9,163=9,163 [A] část 1 4,50=4,500 [B] část 2 Celkem: A+B=13,663 [C] Celkem 13,663 = 13,663000
TS |  |  |  | Položka zahrnuje veškerý materiál, výrobky a polotovary, včetně mimostaveništní a vnitrostaveništní dopravy (rovněž přesuny), včetně naložení a složení, případně s uložením - dodání betonářské výztuže v požadované kvalitě, stříhání, řezání, ohýbání a spojování do všech požadovaných tvarů (vč. armakošů) a uložení s požadovaným zajištěním polohy a krytí výztuže betonem, - veškeré svary nebo jiné spoje výztuže, - pomocné konstrukce a práce pro osazení a upevnění výztuže, - zednické výpomoci pro montáž betonářské výztuže, - úpravy výztuže pro osazení doplňkových konstrukcí, - ochranu výztuže do doby jejího zabetonování, - úpravy výztuže pro zřízení železobetonových kloubů, kotevních prvků, závěsných ok a doplňkových konstrukcí, - veškerá opatření pro zajištění soudržnosti výztuže a betonu, - vodivé propojení výztuže, které je součástí ochrany konstrukce proti vlivům bludných proudů, vyvedení do měřících skříní nebo míst pro měření bludných proudů (vlastní měřící skříně se uvádějí položkami SD 74. - povrchovou antikorozní úpravu výztuže, - separaci výztuže, - osazení měřících zařízení a úpravy pro ně, - osazení měřících skříní nebo míst pro měření bludných proudů.
P | 32 | 43131A |  | SCHODIŠŤ KONSTR Z PROST BETONU DO C20/25 | M3 | 3.915 | 0 | 0 |  |  | 0 | 0 | OTSKP | 0 | 3 |  |  | 0
PP |  |  |  | podkladní vrstvy z betonu C 20/25 tl. cca 250 mm pro vytvoření schodišťových stupňů
VV |  |  |  | 0,25*1,8*(4,5+4,2)=3,915 [A] tl. x š. x součet délek Celkem 3,915 = 3,915000
TS |  |  |  | - dodání čerstvého betonu (betonové směsi) požadované kvality, jeho uložení do požadovaného tvaru při jakékoliv hustotě výztuže, konzistenci čerstvého betonu a způsobu hutnění, ošetření a ochranu betonu, - zhotovení nepropustného, mrazuvzdorného betonu a betonu požadované trvanlivosti a vlastností, - užití potřebných přísad a technologií výroby betonu, - zřízení pracovních a dilatačních spar, včetně potřebných úprav, výplně, vložek, opracování, očištění a ošetření, - bednění požadovaných konstr. (i ztracené) s úpravou dle požadované kvality povrchu betonu, včetně odbedňovacích a odskružovacích prostředků, - podpěrné konstr. (skruže) a lešení všech druhů pro bednění, uložení čerstvého betonu, výztuže a doplňkových konstr., vč. požadovaných otvorů, ochranných a bezpečnostních opatření a základů těchto konstrukcí a lešení, - vytvoření kotevních čel, kapes, nálitků, a sedel, - zřízení všech požadovaných otvorů, kapes, výklenků, prostupů, dutin, drážek a pod., vč. ztížení práce a úprav kolem nich, - úpravy pro osazení výztuže, doplňkových konstrukcí a vybavení, - úpravy povrchu pro položení požadované izolace, povlaků a nátěrů, případně vyspravení, - ztížení práce u kabelových a injektážních trubek a ostatních zařízení osazovaných do betonu, - konstrukce betonových kloubů, upevnění kotevních prvků a doplňkových konstrukcí, - nátěry zabraňující soudržnost betonu a bednění, - výplň, těsnění a tmelení spar a spojů, - opatření povrchů betonu izolací proti zemní vlhkosti v částech, kde přijdou do styku se zeminou nebo kamenivem, - případné zřízení spojovací vrstvy u základů, - úpravy pro osazení zařízení ochrany konstrukce proti vlivu bludných proudů
P | 33 | 43419 |  | SCHODIŠŤOVÉ STUPNĚ, Z DÍLCŮ KAMENNÝCH | M3 | 0.415 | 0 | 0 |  |  | 0 | 0 | OTSKP | 0 | 3 |  |  | 0
PP |  |  |  | obklad schodišťových stupňů žulovými deskami tl. 20 mm vč. těsnění spar
VV |  |  |  | (0,3+0,18)*1,8*0,02*2*12=0,415 [A] š. + v. x dl. - 2x 12 ks Celkem 0,415 = 0,415000
TS |  |  |  | Položka zahrnuje veškerý materiál, výrobky a polotovary, včetně mimostaveništní a vnitrostaveništní dopravy (rovněž přesuny), včetně naložení a složení, případně s uložením.
P | 34 | 451311 |  | PODKL A VÝPLŇ VRSTVY Z PROST BET DO C8/10 | M3 | 619.695 | 0 | 0 |  |  | 0 | 0 | OTSKP | 0 | 3 |  |  | 0
PP |  |  |  | vyplňový beton C8/10
VV |  |  |  | dle 3D modelu 230+190+47=467,000 [A] mezi konstrukci a pažením 76+28=104,000 [B] uvnitř konstrukce pod dlažbou (výplň prostoru mezi ZD a konstrukcí podlahy) (63,9+35,5+26,7+5,0+3,0+3,5)*0,5*0,5=34,400 [C] přitížení izolace - součet délek x š. x v. 1,0*0,15*95,3=14,295 [D] podkl. beton pod rubovou drenáží - š. x v. x dl. dle pol. 875332 Celkem: A+B+C+D=619,695 [E] Celkem 619,695 = 619,695000
TS |  |  |  | - dodání čerstvého betonu (betonové směsi) požadované kvality, jeho uložení do požadovaného tvaru při jakékoliv hustotě výztuže, konzistenci čerstvého betonu a způsobu hutnění, ošetření a ochranu betonu, - zhotovení nepropustného, mrazuvzdorného betonu a betonu požadované trvanlivosti a vlastností, - užití potřebných přísad a technologií výroby betonu, - zřízení pracovních a dilatačních spar, včetně potřebných úprav, výplně, vložek, opracování, očištění a ošetření, - bednění požadovaných konstr. (i ztracené) s úpravou dle požadované kvality povrchu betonu, včetně odbedňovacích a odskružovacích prostředků, - podpěrné konstr. (skruže) a lešení všech druhů pro bednění, uložení čerstvého betonu, výztuže a doplňkových konstr., vč. požadovaných otvorů, ochranných a bezpečnostních opatření a základů těchto konstrukcí a lešení, - vytvoření kotevních čel, kapes, nálitků, a sedel, - zřízení všech požadovaných otvorů, kapes, výklenků, prostupů, dutin, drážek a pod., vč. ztížení práce a úprav kolem nich, - úpravy pro osazení výztuže, doplňkových konstrukcí a vybavení, - úpravy povrchu pro položení požadované izolace, povlaků a nátěrů, případně vyspravení, - ztížení práce u kabelových a injektážních trubek a ostatních zařízení osazovaných do betonu, - konstrukce betonových kloubů, upevnění kotevních prvků a doplňkových konstrukcí, - nátěry zabraňující soudržnost betonu a bednění, - výplň, těsnění a tmelení spar a spojů, - opatření povrchů betonu izolací proti zemní vlhkosti v částech, kde přijdou do styku se zeminou nebo kamenivem, - případné zřízení spojovací vrstvy u základů, - úpravy pro osazení zařízení ochrany konstrukce proti vlivu bludných proudů
P | 35 | 451314 |  | PODKLADNÍ A VÝPLŇOVÉ VRSTVY Z PROSTÉHO BETONU C25/30 | M3 | 32.783 | 0 | 0 |  |  | 0 | 0 | OTSKP | 0 | 3 |  |  | 0
PP |  |  |  | podkladní a vyrovnávací vrstvy pod žulovou dlažbu z betonu C 25/30-XF2 průměrná tl. 190 mm
VV |  |  |  | 167,67*0,19=31,857 [A] nová dlažba - plocha dle pol. 46591.1 x tl. 4,876*0,19=0,926 [B] předláždění ve stávajícím podchodu - plocha dle pol. 465924 x tl. Celkem: A+B=32,783 [C] Celkem 32,783 = 32,783000
TS |  |  |  | - dodání čerstvého betonu (betonové směsi) požadované kvality, jeho uložení do požadovaného tvaru při jakékoliv hustotě výztuže, konzistenci čerstvého betonu a způsobu hutnění, ošetření a ochranu betonu, - zhotovení nepropustného, mrazuvzdorného betonu a betonu požadované trvanlivosti a vlastností, - užití potřebných přísad a technologií výroby betonu, - zřízení pracovních a dilatačních spar, včetně potřebných úprav, výplně, vložek, opracování, očištění a ošetření, - bednění požadovaných konstr. (i ztracené) s úpravou dle požadované kvality povrchu betonu, včetně odbedňovacích a odskružovacích prostředků, - podpěrné konstr. (skruže) a lešení všech druhů pro bednění, uložení čerstvého betonu, výztuže a doplňkových konstr., vč. požadovaných otvorů, ochranných a bezpečnostních opatření a základů těchto konstrukcí a lešení, - vytvoření kotevních čel, kapes, nálitků, a sedel, - zřízení všech požadovaných otvorů, kapes, výklenků, prostupů, dutin, drážek a pod., vč. ztížení práce a úprav kolem nich, - úpravy pro osazení výztuže, doplňkových konstrukcí a vybavení, - úpravy povrchu pro položení požadované izolace, povlaků a nátěrů, případně vyspravení, - ztížení práce u kabelových a injektážních trubek a ostatních zařízení osazovaných do betonu, - konstrukce betonových kloubů, upevnění kotevních prvků a doplňkových konstrukcí, - nátěry zabraňující soudržnost betonu a bednění, - výplň, těsnění a tmelení spar a spojů, - opatření povrchů betonu izolací proti zemní vlhkosti v částech, kde přijdou do styku se zeminou nebo kamenivem, - případné zřízení spojovací vrstvy u základů, - úpravy pro osazení zařízení ochrany konstrukce proti vlivu bludných proudů
P | 36 | 451324 |  | PODKL A VÝPLŇ VRSTVY ZE ŽELEZOBET DO C25/30 | M3 | 60.75 | 0 | 0 |  |  | 0 | 0 | OTSKP | 0 | 3 |  |  | 0
PP |  |  |  | podkladní beton C 25/30 vyztužený KARI sítí
VV |  |  |  | podkladní beton z betonu C 25/30 - XA1,XC2, tl. 150 mm vyztužený KARI sítí (plocha x tl.) 303*0,15=45,450 [A] SVI typ 4 - základová deska ochrana izolace z betonu C 25/30 - XC2, XF1 tl. 50 mm vyztužený Kari d4-100/100 (plocha x tl.) 303*0,05=15,150 [B] SVI typ 4 - základová deska 3,0*0,05=0,150 [C] SVI typ 5 - vodorovné plochy - napojení stávajícího podchodu na novou část Celkem: A+B+C=60,750 [D] Celkem 60,75 = 60,750000
TS |  |  |  | - dodání čerstvého betonu (betonové směsi) požadované kvality, jeho uložení do požadovaného tvaru při jakékoliv hustotě výztuže, konzistenci čerstvého betonu a způsobu hutnění, ošetření a ochranu betonu, - zhotovení nepropustného, mrazuvzdorného betonu a betonu požadované trvanlivosti a vlastností, - užití potřebných přísad a technologií výroby betonu, - zřízení pracovních a dilatačních spar, včetně potřebných úprav, výplně, vložek, opracování, očištění a ošetření, - bednění požadovaných konstr. (i ztracené) s úpravou dle požadované kvality povrchu betonu, včetně odbedňovacích a odskružovacích prostředků, - podpěrné konstr. (skruže) a lešení všech druhů pro bednění, uložení čerstvého betonu, výztuže a doplňkových konstr., vč. požadovaných otvorů, ochranných a bezpečnostních opatření a základů těchto konstrukcí a lešení, - vytvoření kotevních čel, kapes, nálitků, a sedel, - zřízení všech požadovaných otvorů, kapes, výklenků, prostupů, dutin, drážek a pod., vč. ztížení práce a úprav kolem nich, - úpravy pro osazení výztuže, doplňkových konstrukcí a vybavení, - úpravy povrchu pro položení požadované izolace, povlaků a nátěrů, případně vyspravení, - ztížení práce u kabelových a injektážních trubek a ostatních zařízení osazovaných do betonu, - konstrukce betonových kloubů, upevnění kotevních prvků a doplňkových konstrukcí, - nátěry zabraňující soudržnost betonu a bednění, - výplň, těsnění a tmelení spar a spojů, - opatření povrchů betonu izolací proti zemní vlhkosti v částech, kde přijdou do styku se zeminou nebo kamenivem, - případné zřízení spojovací vrstvy u základů, - úpravy pro osazení zařízení ochrany konstrukce proti vlivu bludných proudů
P | 37 | 451366 |  | VÝZTUŽ PODKL VRSTEV Z KARI-SÍTÍ | T | 1.206 | 0 | 0 |  |  | 0 | 0 | OTSKP | 0 | 3 |  |  | 0
PP |  |  |  | výztuž podkladního a ochranného betonu z Kari sítí d4-100/100
VV |  |  |  | výztuž podkladního betonu tl. 150 mm plocha dle výkresu izolací x hmotnost KARI sítě 1,98 kg/m2 303*1,98/1000=0,600 [A] SVI typ 4 - základová deska výztuž ochranného betonu tl. 50 mm - dtto 303*1,98/1000=0,600 [B] SVI typ 4 - základová deska 3,0*1,98/1000=0,006 [C] SVI typ 5 - vodorovné plochy - napojení stávajícího podchodu na novou část Celkem: A+B+C=1,206 [D] Celkem 1,206 = 1,206000
TS |  |  |  | položka zahrnuje: - dodání betonářské výztuže v požadované kvalitě, stříhání, řezání, ohýbání a spojování do všech požadovaných tvarů (vč. armakošů) a uložení s požadovaným zajištěním polohy a krytí výztuže betonem - veškeré svary nebo jiné spoje výztuže - pomocné konstrukce a práce pro osazení a upevnění výztuže - zednické výpomoci pro montáž betonářské výztuže - úpravy výztuže pro osazení doplňkových konstrukcí - ochranu výztuže do doby jejího zabetonování - veškerá opatření pro zajištění soudržnosti výztuže a betonu - vodivé propojení výztuže, které je součástí ochrany konstrukce proti vlivům bludných proudů, vyvedení do měřících skříní nebo míst pro měření bludných proudů - povrchovou antikorozní úpravu výztuže - separaci výztuže
P | 38 | 45152 |  | PODKLADNÍ A VÝPLŇOVÉ VRSTVY Z KAMENIVA DRCENÉHO | M3 | 4.671 | 0 | 0 |  |  | 0 | 0 | OTSKP | 0 | 3 |  |  | 0
PP |  |  |  | kačírek tl. 70 mm, š. 500 m po celém vnitřním obvodu střechy pro odvodnění střechy
VV |  |  |  | 2*(34,49-2*0,25+4,75-2*0,50)*0,50+2*(28,34-2*0,50+2,65-2*0,50)*0,50=66,730 [A] plocha - součet délek x š. A*0,07=4,671 [B] objem - plocha x tl. Celkem 4,671 = 4,671000
TS |  |  |  | položka zahrnuje dodávku předepsaného kameniva, mimostaveništní a vnitrostaveništní dopravu a jeho uložení není-li v zadávací dokumentaci uvedeno jinak, jedná se o nakupovaný materiál
P | 39 | 45852 |  | VÝPLŇ ZA OPĚRAMI A ZDMI Z KAMENIVA DRCENÉHO | M3 | 37.041 | 0 | 0 |  |  | 0 | 0 | OTSKP | 0 | 3 |  |  | 0
PP |  |  |  | ochranný zásyp rubu zdí ze ŠD tl. 400 mm
VV |  |  |  | odměřeno z přehl. výkresu a výkresů tvaru 0,4*0,75*34,94+0,4*0,6*(34,94-3,9+2,2)+0,4*3,0*3,9=23,140 [A] část 1 - š. x průměrná výška x dl. 0,4*1,6*(27,47-3,95-1,8)=13,901 [B] část 2 - dtto Celkem: A+B=37,041 [C] Celkem 37,041 = 37,041000
TS |  |  |  | položka zahrnuje dodávku předepsaného kameniva, mimostaveništní a vnitrostaveništní dopravu a jeho uložení není-li v zadávací dokumentaci uvedeno jinak, jedná se o nakupovaný materiál
P | 40 | 46591 | 1 | DLAŽBY Z KAMENICKÝCH VÝROBKŮ | M2 | 167.67 | 0 | 0 |  |  | 0 | 0 | OTSKP | 0 | 3 |  |  | 0
PP |  |  |  | podlaha ze žulových desek tl. 30 mm vč. vyspárování a ložné vrstvy z mrazuvzdorné malty tl. 20 mm
VV |  |  |  | odměřeno z půdorysu 0.78*(3.68-0.34*2)=2,340 [A] ((2.40+15.60+12.00)+(2.40+29.00+3.25)+(23.70+3.50))*1.80=165,330 [B] Celkem: A+B=167,670 [C] Celkem 167,67 = 167,670000
TS |  |  |  | položka zahrnuje: - nutné zemní práce (svahování, úpravu pláně a pod.) - úpravu podkladu - zřízení spojovací vrstvy - zřízení lože dlažby z předepsaného materiálu - dodávku a uložení dlažby z předepsaných kamenických výrobků do předepsaného tvaru - spárování, těsnění, tmelení a vyplnění spar případně s vyklínováním - úprava povrchu pro odvedení srážkové vody - nezahrnuje podklad pod dlažbu, vykazuje se samostatně položkami SD 45
P | 41 | 46591 | 2 | DLAŽBY Z KAMENICKÝCH VÝROBKŮ | M2 | 19.872 | 0 | 0 |  |  | 0 | 0 | OTSKP | 0 | 3 |  |  | 0
PP |  |  |  | obklad schodišťových stupňů žulovými deskami tl. 20 mm, vč. těsnění spar, uloženo do podkladní vrstvy z betonu C 20/25 (viz pol. 43131A)
VV |  |  |  | (0,3+0,16)*1,8*2*12=19,872 [A] š. + v. x dl. - 2x 12 ks Celkem 19,872 = 19,872000
TS |  |  |  | položka zahrnuje: - nutné zemní práce (svahování, úpravu pláně a pod.) - úpravu podkladu - zřízení spojovací vrstvy - zřízení lože dlažby z předepsaného materiálu - dodávku a uložení dlažby z předepsaných kamenických výrobků do předepsaného tvaru - spárování, těsnění, tmelení a vyplnění spar případně s vyklínováním - úprava povrchu pro odvedení srážkové vody - nezahrnuje podklad pod dlažbu, vykazuje se samostatně položkami SD 45
P | 42 | 465924 | R | PŘEDLÁŽDĚNÍ DLAŽBY Z ŽULOVÝCH DLAŽDIC | M2 | 4.876 | 0 | 0 |  |  | 0 | 0 |  | 0 | 3 |  |  | 0
PP |  |  |  | rozebrání žulové skladby stávající podlahy pro uložení trubky a zpětné uložení do ložné vrstvy z mrazuvzdorné malty tl. 20 mm - kompletní provedení dle tech. specifikace položky
VV |  |  |  | 16,254*0,3=4,876 [A] dl. dle pol. 87426 x š. Celkem 4,876 = 4,876000
TS |  |  |  | - pod pojmem *předláždění* se rozumí rozebrání stávající dlažby a pokládka dlažby ze stávajícího dlažebního materiálu (bez dodávky nového) - zahrnuje nezbytnou manipulaci s tímto materiálem (nakládání, doprava, složení, očištění) - dodání a rozprostření materiálu pro lože a jeho tloušťku předepsanou dokumentací a pro předepsanou výplň spar - nutné zemní práce (svahování, úpravu pláně a pod.) - nezahrnuje podklad pod dlažbu, vykazuje se samostatně položkami SD 45
SD |  | 7 |  | Přidružená stavební výroba | [6 empty] | 0 | 0
P | 43 | 702211 |  | KABELOVÁ CHRÁNIČKA ZEMNÍ DN DO 100 MM | M | 20 | 0 | 0 |  |  | 0 | 0 | OTSKP | 0 | 3 |  |  | 0
PP
VV |  |  |  | 20=20,000 [A] pro pol. 742G31 Celkem 20 = 20,000000
TS |  |  |  | 1. Položka obsahuje: – proražení otvoru zdivem o průřezu od 0,01 do 0,025m2 – úpravu a začištění omítky po montáži vedení – pomocné mechanismy 2. Položka neobsahuje: – protipožární ucpávku 3. Způsob měření: Udává se počet kusů kompletní konstrukce nebo práce.
P | 44 | 711122 |  | IZOLACE BĚŽNÝCH KONSTRUKCÍ PROTI TLAKOVÉ VODĚ ASFALTOVÝMI PÁSY | M2 | 419 | 0 | 0 |  |  | 0 | 0 | OTSKP | 0 | 3 |  |  | 0
PP |  |  |  | vodotěsná vrstva proti tlakové vodě - plnoplošně natavovaný pás z modifikovaného asfaltu
VV |  |  |  | výměry dle výkresu izolací: 116=116,000 [A] SVI typ 3 - svislé plochy 303=303,000 [B] SVI typ 4 - základová deska Celkem: A+B=419,000 [C] Ve vykázané ploše izolací nejsou zahrnuty přesahy. Celkem 419 = 419,000000
TS |  |  |  | položka zahrnuje: - dodání předepsaného izolačního materiálu - očištění a ošetření podkladu, zadávací dokumentace může zahrnout i případné vyspravení - zřízení izolace jako kompletního povlaku, případně komplet. soustavy nebo systému podle příslušného technolog. předpisu - zřízení izolace i jednotlivých vrstev po etapách, včetně pracovních spár a spojů - úprava u okrajů, rohů, hran, dilatačních i pracovních spojů, kotev, obrubníků, dilatačních zařízení, odvodnění, otvorů, neizolovaných míst a pod. - zajištění odvodnění povrchu izolace, včetně odvodnění nejnižších míst, pokud dokumentace pro zadání stavby nestanoví jinak - ochrana izolace do doby zřízení definitivní ochranné vrstvy nebo konstrukce - úprava, očištění a ošetření prostoru kolem izolace - provedení požadovaných zkoušek - nezahrnuje ochranné vrstvy, např. geotextilii
P | 45 | 711132 |  | IZOLACE BĚŽNÝCH KONSTRUKCÍ PROTI VOLNĚ STÉKAJÍCÍ VODĚ ASFALTOVÝMI PÁSY | M2 | 627 | 0 | 0 |  |  | 0 | 0 | OTSKP | 0 | 3 |  |  | 0
PP |  |  |  | vodotěsná vrstva proti stékající vodě - plnoplošně natavovaný pás z modifikovaného asfaltu
VV |  |  |  | výměry dle výkresu izolací: 330=330,000 [A] SVI typ 1 - vodorovné plochy 294=294,000 [B] SVI typ 2 - svislé plochy 3,0=3,000 [C] SVI typ 5 - vodorovné plochy - napojení stávajícího podchodu na novou část Celkem: A+B+C=627,000 [D] Ve vykázané ploše izolací nejsou zahrnuty přesahy. Celkem 627 = 627,000000
TS |  |  |  | položka zahrnuje: - dodání předepsaného izolačního materiálu - očištění a ošetření podkladu, zadávací dokumentace může zahrnout i případné vyspravení - zřízení izolace jako kompletního povlaku, případně komplet. soustavy nebo systému podle příslušného technolog. předpisu - zřízení izolace i jednotlivých vrstev po etapách, včetně pracovních spár a spojů - úprava u okrajů, rohů, hran, dilatačních i pracovních spojů, kotev, obrubníků, dilatačních zařízení, odvodnění, otvorů, neizolovaných míst a pod. - zajištění odvodnění povrchu izolace, včetně odvodnění nejnižších míst, pokud dokumentace pro zadání stavby nestanoví jinak - ochrana izolace do doby zřízení definitivní ochranné vrstvy nebo konstrukce - úprava, očištění a ošetření prostoru kolem izolace - provedení požadovaných zkoušek - nezahrnuje ochranné vrstvy, např. geotextilii
P | 46 | 711339 | R | OCHRANNÁ FÓLIE PROTI PROTI PROPŮSTÁNÍ KOŘENŮ | M2 | 237.166 | 0 | 0 |  |  | 0 | 0 | R-položka | 0 | 3 |  |  | 0
PP
VV |  |  |  | 170.436+66.73=237,166 [A] zelená střecha Celkem 237,166 = 237,166000
TS |  |  |  | položka zahrnuje: - dodání předepsaného izolačního materiálu - očištění a ošetření podkladu, zadávací dokumentace může zahrnout i případné vyspravení - zřízení izolace jako kompletního povlaku, případně komplet. soustavy nebo systému podle příslušného technolog. předpisu - zřízení izolace i jednotlivých vrstev po etapách, včetně pracovních spár a spojů - úprava u okrajů, rohů, hran, dilatačních i pracovních spojů, kotev, obrubníků, dilatačních zařízení, odvodnění, otvorů, neizolovaných míst a pod. - zajištění odvodnění povrchu izolace, včetně odvodnění nejnižších míst, pokud dokumentace pro zadání stavby nestanoví jinak - ochrana izolace do doby zřízení definitivní ochranné vrstvy nebo konstrukce - úprava, očištění a ošetření prostoru kolem izolace - provedení požadovaných zkoušek - nezahrnuje ochranné vrstvy, např. geotextilii, cementový potěr, izolační přizdívku
P | 47 | 711507 | 1 | OCHRANA IZOLACE NA POVRCHU Z PE FÓLIE | M2 | 422 | 0 | 0 |  |  | 0 | 0 | OTSKP | 0 | 3 |  |  | 0
PP |  |  |  | separační fólie PE tl. 0,3 mm
VV |  |  |  | výměry dle výkresu izolací: 116=116,000 [B] SVI typ 3 - svislé plochy 303=303,000 [C] SVI typ 4 základová deska 3,0=3,000 [D] SVI typ 5 - vodorovné plochy - napojení stávajícího podchodu na novou část Celkem: B+C+D=422,000 [E] Ve vykázané ploše izolací nejsou zahrnuty přesahy. Celkem 422 = 422,000000
TS |  |  |  | položka zahrnuje: - dodání předepsaného ochranného materiálu - zřízení ochrany izolace
P | 48 | 711507 | 2 | OCHRANA IZOLACE NA POVRCHU Z PE FÓLIE | M2 | 51.67 | 0 | 0 |  |  | 0 | 0 | OTSKP | 0 | 3 |  |  | 0
PP |  |  |  | difúzní fólie pod plechovou krytinou
VV |  |  |  | 51,67=51,670 [A] plocha dle pol. 93611 Celkem 51,67 = 51,670000
TS |  |  |  | položka zahrnuje: - dodání předepsaného ochranného materiálu - zřízení ochrany izolace
P | 49 | 711509 | 1 | OCHRANA IZOLACE NA POVRCHU TEXTILIÍ | M2 | 752 | 0 | 0 |  |  | 0 | 0 | OTSKP | 0 | 3 |  |  | 0
PP |  |  |  | geotextilie min. 300 g/m2
VV |  |  |  | výměry dle výkresu izolací: 330=330,000 [A] SVI typ 1 - vodorovné plochy 116=116,000 [B] SVI typ 3 - svislé plochy 303=303,000 [C] SVI typ 4 - základová deska 3,0=3,000 [D] SVI typ 5 - vodorovné plochy - napojení stávajícího podchodu na novou část Celkem: A+B+C+D=752,000 [E] Ve vykázané ploše izolací nejsou zahrnuty přesahy. Celkem 752 = 752,000000
TS |  |  |  | položka zahrnuje: - dodání předepsaného ochranného materiálu - zřízení ochrany izolace
P | 50 | 711509 | 2 | CHRANA IZOLACE NA POVRCHU TEXTILIÍ | M2 | 362.8 | 0 | 0 |  |  | 0 | 0 | OTSKP | 0 | 3 |  |  | 0
PP |  |  |  | geotextilie min. 500 g/m2
VV |  |  |  | výměry dle výkresu izolací: 294=294,000 [A] SVI typ 2 - svislé plochy Ve vykázané ploše izolací nejsou zahrnuty přesahy. provizorní ochrana podkladního betonu 0,5*(63,9+35,5+26,7+5,0+3,0+3,5)=68,800 [B] š. x součet dl. Celkem: A+B=362,800 [C] Celkem 362,8 = 362,800000
TS |  |  |  | položka zahrnuje: - dodání předepsaného ochranného materiálu - zřízení ochrany izolace
P | 51 | 711510 | R | ODSTRANĚNÍ OCHRANY IZOLACE NA POVRCHU Z TEXTILIÍ | M2 | 68.8 | 0 | 0 |  |  | 0 | 0 | R-položka | 0 | 3 |  |  | 0
PP |  |  |  | odstranění provizorní ochrana podkladního betonu z geotextilie vč. odvozu, uložení a poplatku za skládku
VV |  |  |  | 68,8=68,800 [A] dle pol. 711509 Celkem 68,8 = 68,800000
TS |  |  |  | Položka zahrnuje: - položka zahrnuje veškeré práce plynoucí z technologického předpisu a z platných předpisů - veškerou manipulaci s vybouranou sutí a hmotami včetně uložení na skládku. Položka nezahrnuje: - X
P | 52 | 72123 |  | STŘEŠNÍ VTOKY | KUS | 6 | 0 | 0 |  |  | 0 | 0 | OTSKP | 0 | 3 |  |  | 0
PP |  |  |  | dešťová střešní vpusť pro odvodnění zelené střechy - kompletní dodávka a montáž vč. prodloužení svodu pod konstrukci střechy
VV
TS |  |  |  | - výrobní dokumentaci (včetně technologického předpisu) - dodání veškerého instalačního a pomocného materiálu (trouby, trubky, armatury, tvarové kusy, spojovací a těsnící materiál a pod.), podpěrných, závěsných, upevňovacích prvků, včetně potřebných úprav - zednické výpomoci, jako je vysekávání kapes a rýh, jejich vyplnění a začištění - úprava podkladu a osazení podpěr, osazení a očištění podkladu a podpěr - zřízení plně funkční instalace, kompletní soustavy, podle příslušného technologického předpisu - zřízení instalace i jednotlivých částí po etapách, včetně pracovních spar a spojů - úprava a příprava prostupů, okolí podpěr, zaústění a napojení a upevnění odpadních výustek - úprava, očištění a ošetření prostoru kolem instalace
P | 53 | 72410 |  | ČERPADLA | KUS | 1 | 0 | 0 |  |  | 0 | 0 | OTSKP | 0 | 3 |  |  | 0
PP |  |  |  | stacionární čerpadlo pro čerpací jímku
VV
TS |  |  |  | - výrobní dokumentaci (včetně technologického předpisu) - dodání veškerého instalačního a pomocného materiálu (trouby, trubky, armatury, tvarové kusy, spojovací a těsnící materiál a pod.), podpěrných, závěsných, upevňovacích prvků, včetně potřebných úprav - zednické výpomoci, jako je vysekávání kapes a rýh, jejich vyplnění a začištění - úprava podkladu a osazení podpěr, osazení a očištění podkladu a podpěr - zřízení plně funkční instalace, kompletní soustavy, podle příslušného technologického předpisu - zřízení instalace i jednotlivých částí po etapách, včetně pracovních spar a spojů - úprava a příprava prostupů, okolí podpěr, zaústění a napojení a upevnění odpadních výustek - úprava, očištění a ošetření prostoru kolem instalace
P | 54 | 742G31 |  | KABEL NN DVOU- A TŘÍŽÍLOVÝ CU S PLASTOVOU IZOLACÍ STÍNĚNÝ DO 2,5 MM2 | M | 20 | 0 | 0 |  |  | 0 | 0 | OTSKP | 0 | 3 |  |  | 0
PP |  |  |  | el. kabel k čerpadlu CYKY 3x2,5 vč. napojení
VV
TS |  |  |  | 1. Položka obsahuje: – manipulace a uložení kabelu (do země, chráničky, kanálu, na rošty, na TV a pod.) 2. Položka neobsahuje: – příchytky, spojky, koncovky, chráničky apod. 3. Způsob měření: Měří se metr délkový.
P | 55 | 742P13 |  | ZATAŽENÍ KABELU DO CHRÁNIČKY - KABEL DO 4 KG/M | M | 20 | 0 | 0 |  |  | 0 | 0 | OTSKP | 0 | 3 |  |  | 0
PP
VV |  |  |  | 20=20,000 [A] pro pol. 742G31 Celkem 20 = 20,000000
TS |  |  |  | 1. Položka obsahuje: – montáž kabelu o váze do 4 kg/m do chráničky/ kolektoru 2. Položka neobsahuje: X 3. Způsob měření: Měří se metr délkový.
P | 56 | 76425 |  | OPLECHOVÁNÍ A LEMOVÁNÍ KONSTR Z TITANZINK PLECHU | M2 | 128.596 | 0 | 0 |  |  | 0 | 0 | OTSKP | 0 | 3 |  |  | 0
PP |  |  |  | oplechování střešní atiky
VV |  |  |  | 2*((35.49+5.60)+(28.34+26.37+3.50+4.04))*(0.31+0.25+0.05)*1,02=128,596 [A] šířka x délka dle výkresu izolací + 2% rez. Celkem 128,596 = 128,596000
TS |  |  |  | - položky klempířských konstrukcí zahrnují zejména kompletní konstrukci včetně úprav plechů (i povrchové úpravy a pod.), spojovací a ochranné prostředky, podkladovou lepenku, upevňovací prvky, lemování, spárování, úpravy u okapů, prostupů, výčnělků, rohů, spojů, dilatací a pod. a není-li zahrnut v samostatných položkách (SD 78), i nátěr konstrukcí, včetně úprav povrchu před nátěrem. - Položka zahrnuje veškerý materiál, výrobky a polotovary, včetně mimostaveništní a vnitrostaveništní dopravy (rovněž přesuny), včetně naložení a složení,případně s uložením.
P | 57 | 78380 | R | OCHRANNÝ NÁTĚR ŽULOVÉ DLAŽBY | M2 | 386.382 | 0 | 0 |  |  | 0 | 0 | R-položka | 0 | 3 |  |  | 0
PP
VV |  |  |  | 167,67=167,670 [A] nová podlaha dle pol. 46591.1 19,872=19,872 [B] obklad schodišť. stupňů dle pol. 46591.2 198,84=198,840 [C] stávající podlaha dle pol. 93831 Celkem: A+B+C=386,382 [D] Celkem 386,382 = 386,382000
TS |  |  |  | - položka zahrnuje kompletní povlaky (i různobarevné), včetně úpravy podkladu (odmaštění, odstranění starých nátěrů a nečistot) a jeho vyspravení, provedení nátěru předepsaným postupem a splnění všech požadavků daných technologickým předpisem.
SD |  | 8 |  | Potrubí | [6 empty] | 0 | 0
P | 58 | 87426 |  | POTRUBÍ Z TRUB PLAST ODPAD DN DO 80MM | M | 96.254 | 0 | 0 |  |  | 0 | 0 | OTSKP | 0 | 3 |  |  | 0
PP |  |  |  | trubky PE DN 80
VV |  |  |  | v chodníku ve stávajícím podchodu na propojení šachet vč. napojení (0.30+0.75+0.34+12.49+0.96+0.34+0.30)*1,05=16,254 [A] součet délek + rezerva pro napojení potrubí pro propojení příčných odvodňovacích žlabů uvnitř podchodu vč. napojení do odvodňovací šachty 80,0=80,000 [B] Celkem: A+B=96,254 [C] Celkem 96,254 = 96,254000
TS |  |  |  | položky pro zhotovení potrubí platí bez ohledu na sklon zahrnuje: - výrobní dokumentaci (včetně technologického předpisu) - dodání veškerého trubního a pomocného materiálu (trouby, trubky, tvarovky, spojovací a těsnící materiál a pod.), podpěrných, závěsných a upevňovacích prvků, včetně potřebných úprav - úprava a příprava podkladu a podpěr, očištění a ošetření podkladu a podpěr - zřízení plně funkčního potrubí, kompletní soustavy, podle příslušného technologického předpisu - zřízení potrubí i jednotlivých částí po etapách, včetně pracovních spar a spojů, pracovního zaslepení konců a pod. - úprava prostupů, průchodů šachtami a komorami, okolí podpěr a vyústění, zaústění, napojení, vyvedení a upevnění odpad. výustí - ochrana potrubí nátěrem (vč. úpravy povrchu), případně izolací, nejsou-li tyto práce předmětem jiné položky - úprava, očištění a ošetření prostoru kolem potrubí - položky platí pro práce prováděné v prostoru zapaženém i nezapaženém a i v kolektorech, chráničkách - položky zahrnují i práce spojené s nutnými obtoky, převáděním a čerpáním vody nezahrnuje zkoušky vodotěsnosti a televizní prohlídku
P | 59 | 87427 |  | POTRUBÍ Z TRUB PLASTOVÝCH ODPADNÍCH DN DO 100MM | M | 24 | 0 | 0 |  |  | 0 | 0 | OTSKP | 0 | 3 |  |  | 0
PP |  |  |  | svislé svody k dešťovým střešním vpustím DN 100
VV |  |  |  | 4,0*6=24,000 [A] 4,0 m x 6 ks Celkem 24 = 24,000000
TS |  |  |  | položky pro zhotovení potrubí platí bez ohledu na sklon zahrnuje: - výrobní dokumentaci (včetně technologického předpisu) - dodání veškerého trubního a pomocného materiálu (trouby, trubky, tvarovky, spojovací a těsnící materiál a pod.), podpěrných, závěsných a upevňovacích prvků, včetně potřebných úprav - úprava a příprava podkladu a podpěr, očištění a ošetření podkladu a podpěr - zřízení plně funkčního potrubí, kompletní soustavy, podle příslušného technologického předpisu - zřízení potrubí i jednotlivých částí po etapách, včetně pracovních spar a spojů, pracovního zaslepení konců a pod. - úprava prostupů, průchodů šachtami a komorami, okolí podpěr a vyústění, zaústění, napojení, vyvedení a upevnění odpad. výustí - ochrana potrubí nátěrem (vč. úpravy povrchu), případně izolací, nejsou-li tyto práce předmětem jiné položky - úprava, očištění a ošetření prostoru kolem potrubí - položky platí pro práce prováděné v prostoru zapaženém i nezapaženém a i v kolektorech, chráničkách - položky zahrnují i práce spojené s nutnými obtoky, převáděním a čerpáním vody nezahrnuje zkoušky vodotěsnosti a televizní prohlídku
P | 60 | 875332 |  | POTRUBÍ DREN Z TRUB PLAST DN DO 150MM DĚROVANÝCH | M | 95.3 | 0 | 0 |  |  | 0 | 0 | OTSKP | 0 | 3 |  |  | 0
PP |  |  |  | drenáž za rubem zdí vč. napojení na stávající drenáž, resp. do šachty Š1
VV |  |  |  | 45,9+18,1+12,2+15,2+3,9=95,300 [A] součet délek - odměřeno z přehl.výkresu Celkem 95,3 = 95,300000
TS |  |  |  | položky pro zhotovení potrubí platí bez ohledu na sklon zahrnuje: - výrobní dokumentaci (včetně technologického předpisu) - dodání veškerého trubního a pomocného materiálu (trouby, trubky, tvarovky, spojovací a těsnící materiál a pod.), podpěrných, závěsných a upevňovacích prvků, včetně potřebných úprav - úprava a příprava podkladu a podpěr, očištění a ošetření podkladu a podpěr - zřízení plně funkčního potrubí, kompletní soustavy, podle příslušného technologického předpisu - zřízení potrubí i jednotlivých částí po etapách, včetně pracovních spar a spojů, pracovního zaslepení konců a pod. - úprava prostupů, průchodů šachtami a komorami, okolí podpěr a vyústění, zaústění, napojení, vyvedení a upevnění odpad. výustí - ochrana potrubí nátěrem (vč. úpravy povrchu), případně izolací, nejsou-li tyto práce předmětem jiné položky - úprava, očištění a ošetření prostoru kolem potrubí - položky platí pro práce prováděné v prostoru zapaženém i nezapaženém a i v kolektorech, chráničkách - položky zahrnují i práce spojené s nutnými obtoky, převáděním a čerpáním vody
P | 61 | 87615 |  | CHRÁNIČKY Z TRUB PLAST DN DO 50MM | M | 26 | 0 | 0 |  |  | 0 | 0 | OTSKP | 0 | 3 |  |  | 0
PP |  |  |  | chráničky ve střešní konstrukci pro osazení fasádních sloupků
VV |  |  |  | 0,25*104=26,000 [A] dl. x počet kusů dle výkresu ocelové konstrukce Celkem 26 = 26,000000
TS |  |  |  | položky pro zhotovení potrubí platí bez ohledu na sklon zahrnuje: - výrobní dokumentaci (včetně technologického předpisu) - dodání veškerého trubního a pomocného materiálu (trouby, trubky, tvarovky, spojovací a těsnící materiál a pod.), podpěrných, závěsných a upevňovacích prvků, včetně potřebných úprav - úprava a příprava podkladu a podpěr, očištění a ošetření podkladu a podpěr - zřízení plně funkčního potrubí, kompletní soustavy, podle příslušného technologického předpisu - zřízení potrubí i jednotlivých částí po etapách, včetně pracovních spar a spojů, pracovního zaslepení konců a pod. - úprava prostupů, průchodů šachtami a komorami, okolí podpěr a vyústění, zaústění, napojení, vyvedení a upevnění odpad. výustí - ochrana potrubí nátěrem (vč. úpravy povrchu), případně izolací, nejsou-li tyto práce předmětem jiné položky - úprava, očištění a ošetření prostoru kolem potrubí včetně případně předepsaného utěsnění konců chrániček - položky platí pro práce prováděné v prostoru zapaženém i nezapaženém a i v kolektorech, chráničkách
P | 62 | 87634 |  | CHRÁNIČKY Z TRUB PLASTOVÝCH DN DO 200MM | M | 1.5 | 0 | 0 |  |  | 0 | 0 | OTSKP | 0 | 3 |  |  | 0
PP |  |  |  | chráničky DN 200 pro prostup ŽB konstrukcí vč. utěsnění
VV |  |  |  | 0,25*6=1,500 [A] 6x chránička pro střešní vpusti Celkem 1,5 = 1,500000
TS |  |  |  | položky pro zhotovení potrubí platí bez ohledu na sklon zahrnuje: - výrobní dokumentaci (včetně technologického předpisu) - dodání veškerého trubního a pomocného materiálu (trouby, trubky, tvarovky, spojovací a těsnící materiál a pod.), podpěrných, závěsných a upevňovacích prvků, včetně potřebných úprav - úprava a příprava podkladu a podpěr, očištění a ošetření podkladu a podpěr - zřízení plně funkčního potrubí, kompletní soustavy, podle příslušného technologického předpisu - zřízení potrubí i jednotlivých částí po etapách, včetně pracovních spar a spojů, pracovního zaslepení konců a pod. - úprava prostupů, průchodů šachtami a komorami, okolí podpěr a vyústění, zaústění, napojení, vyvedení a upevnění odpad. výustí - ochrana potrubí nátěrem (vč. úpravy povrchu), případně izolací, nejsou-li tyto práce předmětem jiné položky - úprava, očištění a ošetření prostoru kolem potrubí včetně případně předepsaného utěsnění konců chrániček - položky platí pro práce prováděné v prostoru zapaženém i nezapaženém a i v kolektorech, chráničkách
P | 63 | 894846 |  | ŠACHTY KANALIZAČNÍ PLASTOVÉ D 400MM | KUS | 2 | 0 | 0 |  |  | 0 | 0 | OTSKP | 0 | 3 |  |  | 0
PP |  |  |  | šachta Š3 a Š4 na drenáži, plastová PE DN400, (šachtové dno+trubka+poklop)
VV
TS |  |  |  | položka zahrnuje: - poklopy s rámem z předepsaného materiálu a tvaru - předepsané plastové skruže, dno a není-li uvedeno jinak i podkladní vrstvu (z kameniva nebo betonu). - výplň, těsnění a tmelení spár a spojů, - očištění a ošetření úložných ploch, - předepsané podkladní konstrukce
P | 64 | 899110 | R | POKLOP S DLAŽBOU | KUS | 1 | 0 | 0 |  |  | 0 | 0 | R-položka | 0 | 3 |  |  | 0
PP |  |  |  | Poklop pro čerpací jímku 800 x 800 mm - ocelový rám a poklop vč. PKO a vč. žulové dlažby
VV
TS |  |  |  | Položka zahrnuje dodávku a osazení předepsané mříže včetně rámu
SD |  | 9 |  | Ostatní konstrukce a práce | [6 empty] | 0 | 0
P | 65 | 917223 |  | SILNIČNÍ A CHODNÍKOVÉ OBRUBY Z BETONOVÝCH OBRUBNÍKŮ ŠÍŘ 100MM | M | 16 | 0 | 0 |  |  | 0 | 0 | OTSKP | 0 | 3 |  |  | 0
PP |  |  |  | obrubníky pro novou zámkovou dlažbu u vstupu do podchodu
VV
TS |  |  |  | Položka zahrnuje: dodání a pokládku betonových obrubníků o rozměrech předepsaných zadávací dokumentací betonové lože i boční betonovou opěrku.
P | 66 | 919151 |  | ŘEZÁNÍ OCELOVÝCH PROFILŮ PRŮŘEZU DO 1000MM2 | KUS | 53 | 0 | 0 |  |  | 0 | 0 | OTSKP | 0 | 3 |  |  | 0
PP |  |  |  | odřezání hlav kotev po dokončení stavby, vč. odvozu do šrotu
VV |  |  |  | 41+12=53,000 [A] Celkem 53 = 53,000000
TS |  |  |  | položka zahrnuje řezání ocelových profilů bez ohledu na tvar a způsob provedení
P | 67 | 919153 |  | ŘEZÁNÍ OCELOVÝCH PROFILŮ PRŮŘEZU DO 4000MM2 | KUS | 71 | 0 | 0 |  |  | 0 | 0 | OTSKP | 0 | 3 |  |  | 0
PP |  |  |  | odřezání zápor po dokončení stavby, odřízne se cca 1,0 m z každé zápory, vč. odvozu do šrotu nebo do skladu zhotovitele
VV |  |  |  | 21+25*2=71,000 [A] Celkem 71 = 71,000000
TS |  |  |  | položka zahrnuje řezání ocelových profilů bez ohledu na tvar a způsob provedení
P | 68 | 931186 | R | OCHRANA IZOLACE Z POLYSTYRENU TL 50MM | M2 | 294 | 0 | 0 |  |  | 0 | 0 | R-položka | 0 | 3 |  |  | 0
PP |  |  |  | ochranná vrstva izolace - extrudovaný polystyren tl. 50 mm, spáry mezi deskami přelepené páskou
VV |  |  |  | 294=294,000 [A] SVI typ 2 - svislé plochy Celkem 294 = 294,000000
TS |  |  |  | položka zahrnuje dodávku a osazení předepsaného materiálu, očištění ploch před úpravou, očištění okolí po úpravě
P | 69 | 931230 | R | VÝPLŇ SPAR ELASTOMEROVÝM PÁSEM | M2 | 1.98 | 0 | 0 |  |  | 0 | 0 | R-položka | 0 | 3 |  |  | 0
PP |  |  |  | těsnící středový elastomerový pás B=300 mm, vč. ukotvení
VV |  |  |  | 0,3*6,6=1,980 [C] těsnící pás - š. x dl. - dle výkresu izolací Celkem 1,98 = 1,980000
TS |  |  |  | položka zahrnuje: - dodávku a osazení předepsaného materiálu, očištění ploch spáry před úpravou, očištění okolí spáry po úpravě - veškeré potřebné pomocné práce - veškerý pomocný a upevňovací materiál
P | 70 | 935212 |  | PŘÍKOPOVÉ ŽLABY Z BETON TVÁRNIC ŠÍŘ DO 600MM DO BETONU TL 100MM | M | 115.68 | 0 | 0 |  |  | 0 | 0 | OTSKP | 0 | 3 |  |  | 0
PP |  |  |  | pro odvedení vody z dešťových vpustí, žlaby jsou vyústěny do šachet Š1 a Š2
VV |  |  |  | odměřeno z přehl. výkresu a výkresů tvaru 34,94*2=69,880 [A] část 1 (27,47-3,95-1,8)+(26,08-2,0)=45,800 [B] část 2 Celkem: A+B=115,680 [C] Celkem 115,68 = 115,680000
TS |  |  |  | položka zahrnuje: - dodávku a uložení příkopových tvárnic předepsaného rozměru a kvality - dodání a rozprostření lože z předepsaného materiálu v předepsané kvalitěa v předepsané tloušťce - veškerou manipulaci s materiálem, vnitrostaveništní i mimostaveništní dopravu - ukončení, patky, spárování - měří se v metrech běžných délky osy žlabu
P | 71 | 93542-01 | R | ŽLABY Z DÍLCŮ Z POLYMERBETONU SVĚTLÉ ŠÍŘKY DO 150MM VČETNĚ MŘÍŽÍ | M | 10.8 | 0 | 0 |  |  | 0 | 0 | R-položka | 0 | 3 |  |  | 0
PP |  |  |  | odvodnění podchodu - příčné odvodňovací žlaby DN150, uložení do bet. podkladu v rámci vybet vany, vč. propojení žlabu s potrubím
VV |  |  |  | 6*1,8=10,800 [A] 6 ks dl. á 1,8 m Celkem 10,8 = 10,800000
TS |  |  |  | položka zahrnuje: -dodávku a uložení dílců žlabu z předepsaného materiálu předepsaných rozměrů včetně mříže - spárování, úpravy vtoku a výtoku - nezahrnuje nutné zemní práce, předepsané lože, obetonování - měří se v metrech běžných délky osy žlabu, odečítají se čistící kusy a vpustě
P | 72 | 93611 | R | DROBNÉ DOPLŇK KONSTR DŘEVĚNÉ | M2 | 51.67 | 0 | 0 |  |  | 0 | 0 | R-položka | 0 | 3 |  |  | 0
PP |  |  |  | podklad pod plechovou krytinou - březová fóliovaná překližka tl. 21 mm, lepená voduvzdorným lepidlem, se zatřenými řeznými hranami voděodolným nátěrem kompletní dodávka a montáž vč. ukotvení k atice
VV |  |  |  | 2*((35.49+5.60)+(28.34+26.37+3.50+4.04))*(0.25)=51,670 [A] dle výkresu izolací Celkem 51,67 = 51,670000
TS |  |  |  | - dílenská dokumentace, včetně technologického předpisu spojování, - dodání dřeva v požadované kvalitě a výroba konstrukce (vč. pomůcek, přípravků a prostředků pro výrobu) bez ohledu na náročnost a její objem, dílenská montáž, montážní dokumentace, - dodání spojovacího materiálu, - zřízení montážních a dilatačních spojů, spar, včetně potřebných úprav, vložek, opracování, očištění a ošetření, - podpěr. konstr. a lešení všech druhů pro montáž konstrukcí i doplňkových, včetně požadovaných otvorů, ochranných a bezpečnostních opatření a základů pro tyto konstrukce a lešení, - jakákoliv doprava a manipulace dílců a montážních sestav, včetně dopravy konstrukce z výrobny na stavbu, - montáž konstrukce na stavbě, včetně montážních prostředků a pomůcek a zednických výpomocí, - výplň, těsnění a tmelení spar a spojů, - čištění konstrukce a odstranění všech vrubů (vrypy, otlačeniny a pod.), - veškeré druhy opracování povrchů, včetně úprav pod nátěry a pod izolaci, - veškeré druhy dílenských základů a základních nátěrů a povlaků, - všechny druhy ocelového kotvení, - dílenskou přejímku a montážní prohlídku, včetně požadovaných dokladů, - zřízení kotevních otvorů nebo jam, nejsou-li částí jiné konstrukce, jejich úpravy, očištění a ošetření, - osazení kotvení nebo přímo částí konstrukce do podpůrné konstrukce nebo do zeminy, - výplň kotevních otvorů (případně podlití patních desek) maltou, betonem nebo jinou speciální hmotou, vyplnění jam zeminou, - ošetření kotevní oblasti proti vzniku trhlin, vlivu povětrnosti a pod., - osazení značek, včetně jejich zaměření. Dokumentace pro zadání stavby může dále předepsat, že cena položky ještě obsahuje např.: - veškeré úpravy dřeva pro zlepšení jeho užitných vlastností (impregnace, zpevňování a pod.), - veškeré druhy povrchových úprav, - zvláštní spojové prostředky, rozebíratelnost konstrukce, - osazení měřících zařízení a úprav pro ně.
P | 73 | 93650 |  | DROBNÉ DOPLŇK KONSTR KOVOVÉ | KG | 1111.56 | 0 | 0 |  |  | 0 | 0 | OTSKP | 0 | 3 |  |  | 0
PP |  |  |  | těsnící plechy v pracovních spárách
VV |  |  |  | dle výkresů tvaru - hmotnost plechu 15,7 kg/m2 (při tl. plechu 2 mm) 0,3*(112,0+55,0)*15,7=786,570 [A] dle detailu D2 - š. x součet dl. x hmotnost 0,3*69,0*15,7=324,990 [B] dle detailu D3 - dtto Celkem: A+B=1 111,560 [C] Celkem 1111,56 = 1111,560000
TS |  |  |  | - dílenská dokumentace, včetně technologického předpisu spojování, - dodání materiálu v požadované kvalitě a výroba konstrukce i dílenská (včetně pomůcek, přípravků a prostředků pro výrobu) bez ohledu na náročnost a její hmotnost, dílenská montáž, - dodání spojovacího materiálu, - zřízení montážních a dilatačních spojů, spar, včetně potřebných úprav, vložek, opracování, očištění a ošetření, - podpěr. konstr. a lešení všech druhů pro montáž konstrukcí i doplňkových, včetně požadovaných otvorů, ochranných a bezpečnostních opatření a základů pro tyto konstrukce a lešení, - jakákoliv doprava a manipulace dílců a montážních sestav, včetně dopravy konstrukce z výrobny na stavbu, - montáž konstrukce na staveništi, včetně montážních prostředků a pomůcek a zednických výpomocí, - montážní dokumentace včetně technologického předpisu montáže, - výplň, těsnění a tmelení spar a spojů, - čištění konstrukce a odstranění všech vrubů (vrypy, otlačeniny a pod.), - veškeré druhy opracování povrchů, včetně úprav pod nátěry a pod izolaci, - veškeré druhy dílenských základů a základních nátěrů a povlaků, - všechny druhy ocelového kotvení, - dílenskou přejímku a montážní prohlídku, včetně požadovaných dokladů, - zřízení kotevních otvorů nebo jam, nejsou-li částí jiné konstrukce, jejich úpravy, očištění a ošetření, - osazení kotvení nebo přímo částí konstrukce do podpůrné konstrukce nebo do zeminy, - výplň kotevních otvorů (příp. podlití patních desek) maltou, betonem nebo jinou speciální hmotou, vyplnění jam zeminou, - ošetření kotevní oblasti proti vzniku trhlin, vlivu povětrnosti a pod., - osazení nivelačních značek, včetně jejich zaměření, označení znakem výrobce a vyznačení letopočtu. Dokumentace pro zadání stavby může dále předepsat že cena položky ještě obsahuje například: - veškeré druhy protikorozní ochrany a nátěry konstrukcí, - žárové zinkování ponorem nebo žárové stříkání (metalizace) kovem, - zvláštní spojovací prostředky, rozebíratelnost konstrukce, - osazení měřících zařízení a úpravy pro ně - ochranná opatření před účinky bludných proudů - ochranu před přepětím.
P | 74 | 936501 |  | DROBNÉ DOPLŇK KONSTR KOVOVÉ NEREZ | KG | 133 | 0 | 0 |  |  | 0 | 0 | OTSKP | 0 | 3 |  |  | 0
PP |  |  |  | přítlačný pás z nerezového plechu š. 50 mm, tl. 5 mm
VV |  |  |  | 0,05*(28,9+26,8+4,70+2,20+3,90)*40,0=133,000 [D] přítlačný pás - š. x dl. x hmotnost kg/m2 Celkem 133 = 133,000000
TS |  |  |  | položka zahrnuje: - dílenská dokumentace, včetně technologického předpisu spojování - dodání materiálu v požadované kvalitě a výroba konstrukce i dílenská (včetně pomůcek, přípravků a prostředků pro výrobu) bez ohledu na náročnost a její hmotnost, dílenská montáž - dodání spojovacího materiálu - zřízení montážních a dilatačních spojů, spar, včetně potřebných úprav, vložek, opracování, očištění a ošetření - podpěr. konstr. a lešení všech druhů pro montáž konstrukcí i doplňkových, včetně požadovaných otvorů, ochranných a bezpečnostních opatření a základů pro tyto konstrukce a lešení - jakákoliv doprava a manipulace dílců a montážních sestav, včetně dopravy konstrukce z výrobny na stavbu - montáž konstrukce na staveništi, včetně montážních prostředků a pomůcek a zednických výpomocí - výplň, těsnění a tmelení spar a spojů - čištění konstrukce a odstranění všech vrubů (vrypy, otlačeniny a pod.) - všechny druhy ocelového kotvení - dílenskou přejímku a montážní prohlídku, včetně požadovaných dokladů - zřízení kotevních otvorů nebo jam, nejsou-li částí jiné konstrukce, jejich úpravy, očištění a ošetření - osazení kotvení nebo přímo částí konstrukce do podpůrné konstrukce nebo do zeminy - výplň kotevních otvorů (příp. podlití patních desek) maltou, betonem nebo jinou speciální hmotou, vyplnění jam zeminou - předepsanou protikorozní ochranu a nátěry konstrukcí - osazení měřících zařízení a úpravy pro ně - ochranná opatření před účinky bludných proudů
P | 75 | 93831 |  | OČIŠTĚNÍ DLAŽEB UMYTÍM VODOU | M2 | 198.84 | 0 | 0 |  |  | 0 | 0 | OTSKP | 0 | 3 |  |  | 0
PP |  |  |  | čištění stávající žulové podlahy umytím, případně otryskáním vodou před provedením ochranného nátěru
VV |  |  |  | (17.4*3)*2.20+(15.50+12.50)*3.0=198,840 [A] Celkem 198,84 = 198,840000
TS |  |  |  | položka zahrnuje očištění předepsaným způsobem včetně odklizení vzniklého odpadu
P | 76 | 93833 |  | OČIŠTĚNÍ DLAŽEB CHEMICKY | M2 | 198.84 | 0 | 0 |  |  | 0 | 0 | OTSKP | 0 | 3 |  |  | 0
PP |  |  |  | čištění stávající žulové podlahy před provedením ochranného nátěru
VV |  |  |  | 198,840=198,840 [A] Celkem 198,84 = 198,840000
TS |  |  |  | položka zahrnuje očištění předepsaným způsobem včetně odklizení vzniklého odpadu
P | 77 | 966156 |  | BOURÁNÍ KONSTRUKCÍ Z PROST BETONU S ODVOZEM DO 12KM | M3 | 0.926 | 0 | 0 |  |  | 0 | 0 | OTSKP | 0 | 3 |  |  | 0
PP |  |  |  | rozebrání žulové skladby stávající podlahy pro uložení trubky - vybourání betonového lože tl. 190 mm, vč. odvozu a uložení na skládku
VV |  |  |  | 4,876*0,19=0,926 [B] plocha dle pol. 465924 x tl. Celkem 0,926 = 0,926000
TS |  |  |  | položka zahrnuje: - rozbourání konstrukce bez ohledu na použitou technologii - veškeré pomocné konstrukce (lešení a pod.) - veškerou manipulaci s vybouranou sutí a hmotami včetně uložení na skládku. Nezahrnuje poplatek za skládku, který se vykazuje v položce 0141** (s výjimkou malého množství bouraného materiálu, kde je možné poplatek zahrnout do jednotkové ceny bourání – tento fakt musí být uveden v doplňujícím textu k položce) - veškeré další práce plynoucí z technologického předpisu a z platných předpisů

## SO 01-20-01
SŽDC05 | [14 empty] | 6
S | Stavba: | 3273214993 |  | Prodloužení podchodu v Žst. Chodov | [6 empty] | D.2.2.2 | 0 | AspeEsticon | 0 | 2
O | Objekt: | D.2.2.2 |  | Zastřešení nástupišť, přístřešky na nástupištích | [9 empty] | 0.12 | 2
Typ | Poř. číslo | Kód položky | Varianta | Název položky | MJ | Množství | Jednotková hmotnost | Celková hmotnost |  |  | Jednotková cena |  | Cenové soustavy | 0.21
Dodávka
[9 empty] | Jednotková | Celkem | Jednotková | Celkem |  |  |  | Počet položek s nulovou cenou | 0
O1 |  | SO 01-20-01 |  | Žst. Chodov, Výměna zastřešení - zastřešení vstupu do podchodu | [6 empty] | 0 | 0
SD |  | 0 |  | Všeobecné konstrukce a práce | [6 empty] | 0 | 0
P | 1 | 014211 |  | POPLATKY ZA ZEMNÍK - ORNICE | M3 | 11.4 | 0 | 0 |  |  | 0 | 0 | 2024_OTSKP | 0 | 3 |  |  | 0
PP |  |  |  | nákup ornice pro ohumusování
VV |  |  |  | 76,0*0,15=11,400 [A] Celkem 11,4 = 11,400000
TS |  |  |  | zahrnuje veškeré poplatky majiteli zemníku související s nákupem zeminy (nikoliv s otvírkou zemníku)
P | 2 | R015111-1-bg |  | POPLATKY ZA LIKVIDACI ODPADŮ NEKONTAMINOVANÝCH - 17 05 04 VYTĚŽENÉ ZEMINY A HORNINY - I. TŘÍDA TĚŽITELNOSTI | T | 265.5 | 0 | 0 |  |  | 0 | 0 | R-položka | 0 | 3 |  |  | 0
PP |  |  |  | Zemina a kamení neuvedené pod číslem 17 05 03
VV |  |  |  | 147,5*1,8=265,500 [A] zemina z výkopu dle pol. 131736 - objem x hmotnost Celkem 265,5 = 265,500000
TS |  |  |  | 1. Položka obsahuje: – veškeré poplatky provozovateli skládky, recyklační linky nebo jiného zařízení na zpracování nebo likvidaci odpadů související s převzetím, uložením, zpracováním nebo likvidací odpadu 2. Položka neobsahuje: – náklady spojené s dopravou odpadu z místa stavby na místo převzetí provozovatelem skládky, recyklační linky nebo jiného zařízení na zpracování nebo likvidaci odpadů 3. Způsob měření: Tunou se rozumí hmotnost odpadu vytříděného v souladu se zákonem č. 541/2020 Sb., o nakládání s odpady, v platném znění.
SD |  | 1 |  | Zemní práce | [6 empty] | 0 | 0
P | 3 | 125736 |  | VYKOPÁVKY ZE ZEMNÍKŮ A SKLÁDEK TŘ. I, ODVOZ DO 12KM | M3 | 11.4 | 0 | 0 |  |  | 0 | 0 | 2024_OTSKP | 0 | 3 |  |  | 0
PP |  |  |  | natěžení a dovoz ornice pro ohumusování
VV |  |  |  | 76,0*0,15=11,400 [A] Celkem 11,4 = 11,400000
TS |  |  |  | položka zahrnuje: - vodorovná a svislá doprava, přemístění, přeložení, manipulace s výkopkem - kompletní provedení vykopávky nezapažené i zapažené - ošetření výkopiště po celou dobu práce v něm vč. klimatických opatření - ztížení vykopávek v blízkosti podzemního vedení, konstrukcí a objektů vč. jejich dočasného zajištění - ztížení pod vodou, v okolí výbušnin, ve stísněných prostorech a pod. - příplatek za lepivost - těžení po vrstvách, pásech a po jiných nutných částech (figurách) - čerpání vody vč. čerpacích jímek, potrubí a pohotovostní čerpací soupravy (viz ustanovení k pol. 1151,2) - potřebné snížení hladiny podzemní vody - těžení a rozpojování jednotlivých balvanů - vytahování a nošení výkopku - ruční vykopávky, odstranění kořenů a napadávek - pažení, vzepření a rozepření vč. přepažování (vyjma štětových stěn) - úpravu, ochranu a očištění dna, základové spáry, stěn a svahů - udržování výkopiště a jeho ochrana proti vodě - odvedení nebo obvedení vody v okolí výkopiště a ve výkopišti - třídění výkopku - veškeré pomocné konstrukce umožňující provedení vykopávky (příjezdy, sjezdy, nájezdy, lešení, podpěr. konstr., přemostění, zpevněné plochy, zakrytí a pod.) položka nezahrnuje: - práce spojené s otvírkou zemníku
P | 4 | 131736 |  | HLOUBENÍ JAM ZAPAŽ I NEPAŽ TŘ. I, ODVOZ DO 12KM | M3 | 142 | 0 | 0 |  |  | 0 | 0 | 2024_OTSKP | 0 | 3 |  |  | 0
PP |  |  |  | výkop pro založení nových křídel, odvoz na skládku
VV |  |  |  | 142,0=142,000 [A] dle 3D modelu Celkem 142 = 142,000000
TS |  |  |  | položka zahrnuje: - vodorovná a svislá doprava, přemístění, přeložení, manipulace s výkopkem - kompletní provedení vykopávky nezapažené i zapažené - ošetření výkopiště po celou dobu práce v něm vč. klimatických opatření - ztížení vykopávek v blízkosti podzemního vedení, konstrukcí a objektů vč. jejich dočasného zajištění - ztížení pod vodou, v okolí výbušnin, ve stísněných prostorech a pod. - příplatek za lepivost - těžení po vrstvách, pásech a po jiných nutných částech (figurách) - čerpání vody vč. čerpacích jímek, potrubí a pohotovostní čerpací soupravy (viz ustanovení k pol. 1151,2) - potřebné snížení hladiny podzemní vody - těžení a rozpojování jednotlivých balvanů - vytahování a nošení výkopku - svahování a přesvah. svahů do konečného tvaru, výměna hornin v podloží a v pláni znehodnocené klimatickými vlivy - ruční vykopávky, odstranění kořenů a napadávek - pažení, vzepření a rozepření vč. přepažování (vyjma štětových stěn) - úpravu, ochranu a očištění dna, základové spáry, stěn a svahů - odvedení nebo obvedení vody v okolí výkopiště a ve výkopišti - třídění výkopku - veškeré pomocné konstrukce umožňující provedení vykopávky (příjezdy, sjezdy, nájezdy, lešení, podpěr. konstr., přemostění, zpevněné plochy, zakrytí a pod.) - nezahrnuje uložení zeminy (na skládku, do násypu) ani poplatky za skládku, vykazují se v položce č.0141**
P | 5 | 132736 |  | HLOUBENÍ RÝH ŠÍŘ DO 2M PAŽ I NEPAŽ TŘ. I, ODVOZ DO 12KM | M3 | 5.5 | 0 | 0 |  |  | 0 | 0 | 2024_OTSKP | 0 | 3 |  |  | 0
PP |  |  |  | výkop pro potrubí pro odvodnění střechy, odvoz na skládku
VV |  |  |  | 1,0*1,0*4,0=4,000 [A] pro ležaté potrubí - š. x v. x dl. potrubí 1,5=1,500 [B] výkop pro šachtu DN 800 Celkem: A+B=5,500 [C] Celkem 5,5 = 5,500000
TS |  |  |  | položka zahrnuje: - vodorovná a svislá doprava, přemístění, přeložení, manipulace s výkopkem - kompletní provedení vykopávky nezapažené i zapažené - ošetření výkopiště po celou dobu práce v něm vč. klimatických opatření - ztížení vykopávek v blízkosti podzemního vedení, konstrukcí a objektů vč. jejich dočasného zajištění - ztížení pod vodou, v okolí výbušnin, ve stísněných prostorech a pod. - příplatek za lepivost - těžení po vrstvách, pásech a po jiných nutných částech (figurách) - čerpání vody vč. čerpacích jímek, potrubí a pohotovostní čerpací soupravy (viz ustanovení k pol. 1151,2) - potřebné snížení hladiny podzemní vody - těžení a rozpojování jednotlivých balvanů - vytahování a nošení výkopku - svahování a přesvah. svahů do konečného tvaru, výměna hornin v podloží a v pláni znehodnocené klimatickými vlivy - ruční vykopávky, odstranění kořenů a napadávek - pažení, vzepření a rozepření vč. přepažování (vyjma štětových stěn) - úpravu, ochranu a očištění dna, základové spáry, stěn a svahů - odvedení nebo obvedení vody v okolí výkopiště a ve výkopišti - třídění výkopku - veškeré pomocné konstrukce umožňující provedení vykopávky (příjezdy, sjezdy, nájezdy, lešení, podpěr. konstr., přemostění, zpevněné plochy, zakrytí a pod.) - nezahrnuje uložení zeminy (na skládku, do násypu) ani poplatky za skládku, vykazují se v položce č.0141**
P | 6 | 17120 |  | ULOŽENÍ SYPANINY DO NÁSYPŮ A NA SKLÁDKY BEZ ZHUTNĚNÍ | M3 | 147.5 | 0 | 0 |  |  | 0 | 0 | 2024_OTSKP | 0 | 3 |  |  | 0
PP |  |  |  | na skládku
VV |  |  |  | zemina 142,0=142,000 [A] výkop dle pol. 131736 5,5=5,500 [B] výkop rýhy dle pol. 132736 Celkem: A+B=147,500 [C] Celkem 147,5 = 147,500000
TS |  |  |  | položka zahrnuje: - kompletní provedení zemní konstrukce do předepsaného tvaru - ošetření úložiště po celou dobu práce v něm vč. klimatických opatření - ztížení v okolí vedení, konstrukcí a objektů a jejich dočasné zajištění - ztížení provádění ve ztížených podmínkách a stísněných prostorech - ztížené ukládání sypaniny pod vodu - ukládání po vrstvách a po jiných nutných částech (figurách) vč. dosypávek - spouštění a nošení materiálu - úprava, očištění a ochrana podloží a svahů - svahování, uzavírání povrchů svahů - udržování úložiště a jeho ochrana proti vodě - odvedení nebo obvedení vody v okolí úložiště a v úložišti - veškeré pomocné konstrukce umožňující provedení zemní konstrukce (příjezdy, sjezdy, nájezdy, lešení, podpěrné konstrukce, přemostění, zpevněné plochy, zakrytí a pod.)
P | 7 | 17481 |  | ZÁSYP JAM A RÝH Z NAKUPOVANÝCH MATERIÁLŮ | M3 | 141.38 | 0 | 0 |  |  | 0 | 0 | 2024_OTSKP | 0 | 3 |  |  | 0
PP |  |  |  | zásyp za křídly z materiálu vhodného do násypů
VV |  |  |  | 147,5-6,12=141,380 [A] celkem výkop, odečten ochranný zásyp za křídly (pol. 45852) Celkem 141,38 = 141,380000
TS |  |  |  | položka zahrnuje: - kompletní provedení zemní konstrukce včetně nákupu a dopravy materiálu dle zadávací dokumentace - úprava ukládaného materiálu vlhčením, tříděním, promícháním nebo vysoušením, příp. jiné úpravy za účelem zlepšení jeho mech. vlastností - hutnění i různé míry hutnění - ošetření úložiště po celou dobu práce v něm vč. klimatických opatření - ztížení v okolí vedení, konstrukcí a objektů a jejich dočasné zajištění - ztížení provádění vč. hutnění ve ztížených podmínkách a stísněných prostorech - ztížené ukládání sypaniny pod vodu - ukládání po vrstvách a po jiných nutných částech (figurách) vč. dosypávek - spouštění a nošení materiálu - výměna částí zemní konstrukce znehodnocené klimatickými vlivy - udržování úložiště a jeho ochrana proti vodě - odvedení nebo obvedení vody v okolí úložiště a v úložišti - veškeré pomocné konstrukce umožňující provedení zemní konstrukce (příjezdy, sjezdy, nájezdy, lešení, podpěrné konstrukce, přemostění, zpevněné plochy, zakrytí a pod.)
P | 8 | 18110 |  | ÚPRAVA PLÁNĚ SE ZHUTNĚNÍM V HORNINĚ TŘ. I | M2 | 25.3 | 0 | 0 |  |  | 0 | 0 | 2024_OTSKP | 0 | 3 |  |  | 0
PP |  |  |  | urovnání a přehutnění základové spáry
VV |  |  |  | 1,1*5,0+3,3*(5,0+7,0)/2=25,300 [A] š. x dl.+ š. x průměrná délka Celkem 25,3 = 25,300000
TS |  |  |  | položka zahrnuje úpravu pláně včetně vyrovnání výškových rozdílů. Míru zhutnění určuje projekt.
P | 9 | 18222 |  | ROZPROSTŘENÍ ORNICE VE SVAHU V TL DO 0,15M | M2 | 76 | 0 | 0 |  |  | 0 | 0 | 2024_OTSKP | 0 | 3 |  |  | 0
PP |  |  |  | ohumusování násypu za křídly tl. 150 mm
VV |  |  |  | (40,5+35,5)=76,000 [A] Celkem 76 = 76,000000
TS |  |  |  | položka zahrnuje: nutné přemístění ornice z dočasných skládek vzdálených do 50m rozprostření ornice v předepsané tloušťce ve svahu přes 1:5
P | 10 | 18241 |  | ZALOŽENÍ TRÁVNÍKU RUČNÍM VÝSEVEM | M2 | 76 | 0 | 0 |  |  | 0 | 0 | 2024_OTSKP | 0 | 3 |  |  | 0
PP |  |  |  | vč. ošetření a zalévání dle tech. specifikace položky
VV |  |  |  | 76,0=76,000 [A] Celkem 76 = 76,000000
TS |  |  |  | Zahrnuje dodání předepsané travní směsi, její výsev na ornici, zalévání, první pokosení, to vše bez ohledu na sklon terénu
P | 11 | R182411-bg |  | EXTENZIVNÍ ZELENÁ STŘECHA | M2 | 43.093 | 0 | 0 |  |  | 0 | 0 | R-položka | 0 | 3 |  |  | 0
PP |  |  |  | zelená extenzivní střecha celkové tloušťky 70 mm kompletní dodávka a provedení vč. vegetační vrstvy se zvýšenou vodopropustností (extenzivní střešní substrát bez vyplavitelných částic) a vegetace Konkrétní skladbu navrhne zhotovitel a předloží ke schválení investorovi
VV |  |  |  | (3,95-2*0,5)*(16,15-2*0,5)-(1,3-0,5)*2=43,093 [A] Celkem 43,093 = 43,093000
TS |  |  |  | Zahrnuje dodání předepsané travní směsi, její výsev na ornici, zalévání, první pokosení, to vše bez ohledu na sklon terénu
SD |  | 2 |  | Základy | [6 empty] | 0 | 0
P | 12 | 272325 |  | ZÁKLADY ZE ŽELEZOBETONU DO C30/37 | M3 | 6 | 0 | 0 |  |  | 0 | 0 | 2024_OTSKP | 0 | 3 |  |  | 0
PP |  |  |  | základy křídel z betonu C 30/37 vč. izolace proti zemní vlhkosti (asfaltový penetračně adhezní nátěr) a vč. těsnění a výplně pracovních a dilatačních spar Výztuž základů je součástí výztuže křídel (pol. 333365)
VV |  |  |  | 6,0=6,000 [A] základová deska pod křídly Celkem 6 = 6,000000
TS |  |  |  | - dodání čerstvého betonu (betonové směsi) požadované kvality, jeho uložení do požadovaného tvaru při jakékoliv hustotě výztuže, konzistenci čerstvého betonu a způsobu hutnění, ošetření a ochranu betonu, - zhotovení nepropustného, mrazuvzdorného betonu a betonu požadované trvanlivosti a vlastností, - užití potřebných přísad a technologií výroby betonu, - zřízení pracovních a dilatačních spar, včetně potřebných úprav, výplně, vložek, opracování, očištění a ošetření, - bednění požadovaných konstr. (i ztracené) s úpravou dle požadované kvality povrchu betonu, včetně odbedňovacích a odskružovacích prostředků, - podpěrné konstr. (skruže) a lešení všech druhů pro bednění, uložení čerstvého betonu, výztuže a doplňkových konstr., vč. požadovaných otvorů, ochranných a bezpečnostních opatření a základů těchto konstrukcí a lešení, - vytvoření kotevních čel, kapes, nálitků, a sedel, - zřízení všech požadovaných otvorů, kapes, výklenků, prostupů, dutin, drážek a pod., vč. ztížení práce a úprav kolem nich, - úpravy pro osazení výztuže, doplňkových konstrukcí a vybavení, - úpravy povrchu pro položení požadované izolace, povlaků a nátěrů, případně vyspravení, - ztížení práce u kabelových a injektážních trubek a ostatních zařízení osazovaných do betonu, - konstrukce betonových kloubů, upevnění kotevních prvků a doplňkových konstrukcí, - nátěry zabraňující soudržnost betonu a bednění, - výplň, těsnění a tmelení spar a spojů, - opatření povrchů betonu izolací proti zemní vlhkosti v částech, kde přijdou do styku se zeminou nebo kamenivem, - případné zřízení spojovací vrstvy u základů, - úpravy pro osazení zařízení ochrany konstrukce proti vlivu bludných proudů,
SD |  | 3 |  | Svislé konstrukce | [6 empty] | 0 | 0
P | 13 | 333325 |  | MOSTNÍ OPĚRY A KŘÍDLA ZE ŽELEZOVÉHO BETONU DO C30/37 | M3 | 7.2 | 0 | 0 |  |  | 0 | 0 | 2024_OTSKP | 0 | 3 |  |  | 0
PP |  |  |  | nová křídla z betonu C 30/37 vč. izolace proti zemní vlhkosti (asfaltový penetračně adhezní nátěr) a vč. těsnění a výplně pracovních a dilatačních spar
VV |  |  |  | 7,2=7,200 [A] dle 3D modelu Celkem 7,2 = 7,200000
TS |  |  |  | - dodání čerstvého betonu (betonové směsi) požadované kvality, jeho uložení do požadovaného tvaru při jakékoliv hustotě výztuže, konzistenci čerstvého betonu a způsobu hutnění, ošetření a ochranu betonu, - zhotovení nepropustného, mrazuvzdorného betonu a betonu požadované trvanlivosti a vlastností, - užití potřebných přísad a technologií výroby betonu, - zřízení pracovních a dilatačních spar, včetně potřebných úprav, výplně, vložek, opracování, očištění a ošetření, - bednění požadovaných konstr. (i ztracené) s úpravou dle požadované kvality povrchu betonu, včetně odbedňovacích a odskružovacích prostředků, - podpěrné konstr. (skruže) a lešení všech druhů pro bednění, uložení čerstvého betonu, výztuže a doplňkových konstr., vč. požadovaných otvorů, ochranných a bezpečnostních opatření a základů těchto konstrukcí a lešení, - vytvoření kotevních čel, kapes, nálitků, a sedel, - zřízení všech požadovaných otvorů, kapes, výklenků, prostupů, dutin, drážek a pod., vč. ztížení práce a úprav kolem nich, - úpravy pro osazení výztuže, doplňkových konstrukcí a vybavení, - úpravy povrchu pro položení požadované izolace, povlaků a nátěrů, případně vyspravení, - ztížení práce u kabelových a injektážních trubek a ostatních zařízení osazovaných do betonu, - konstrukce betonových kloubů, upevnění kotevních prvků a doplňkových konstrukcí, - nátěry zabraňující soudržnost betonu a bednění, - výplň, těsnění a tmelení spar a spojů, - opatření povrchů betonu izolací proti zemní vlhkosti v částech, kde přijdou do styku se zeminou nebo kamenivem, - případné zřízení spojovací vrstvy u základů, - úpravy pro osazení zařízení ochrany konstrukce proti vlivu bludných proudů
P | 14 | 333365 |  | VÝZTUŽ MOSTNÍCH OPĚR A KŘÍDEL Z OCELI 10505, B500B | T | 2.04 | 0 | 0 |  |  | 0 | 0 | 2024_OTSKP | 0 | 3 |  |  | 0
PP |  |  |  | výztuž křídel vč. výztuže základů
VV |  |  |  | 1,949=1,949 [A] dle výkresu výztuže zastřešení A*0,03=0,058 [B] 3% na doplňkové konstrukce - sváry, spojky 25*1,329/1000=0,033 [C] distanční kozlíky - dl. 25 m x hmotnost kg/m Celkem: A+B+C=2,040 [D] Celkem 2,04 = 2,040000
TS |  |  |  | Položka zahrnuje veškerý materiál, výrobky a polotovary, včetně mimostaveništní a vnitrostaveništní dopravy (rovněž přesuny), včetně naložení a složení, případně s uložením - dodání betonářské výztuže v požadované kvalitě, stříhání, řezání, ohýbání a spojování do všech požadovaných tvarů (vč. armakošů) a uložení s požadovaným zajištěním polohy a krytí výztuže betonem, - veškeré svary nebo jiné spoje výztuže, - pomocné konstrukce a práce pro osazení a upevnění výztuže, - zednické výpomoci pro montáž betonářské výztuže, - úpravy výztuže pro osazení doplňkových konstrukcí, - ochranu výztuže do doby jejího zabetonování, - úpravy výztuže pro zřízení železobetonových kloubů, kotevních prvků, závěsných ok a doplňkových konstrukcí, - veškerá opatření pro zajištění soudržnosti výztuže a betonu, - vodivé propojení výztuže, které je součástí ochrany konstrukce proti vlivům bludných proudů, vyvedení do měřících skříní nebo míst pro měření bludných proudů (vlastní měřící skříně se uvádějí položkami SD 74), - povrchovou antikorozní úpravu výztuže, - separaci výztuže, - osazení měřících zařízení a úpravy pro ně, - osazení měřících skříní nebo míst pro měření bludných proudů.
P | 15 | 34294 |  | STĚNY A PŘÍČKY VÝPLŇ A ODDĚL Z KOVU | T | 0.279 | 0 | 0 |  |  | 0 | 0 | 2024_OTSKP | 0 | 3 |  |  | 0
PP |  |  |  | opláštění zTahokovu (typ dle investora) Kompletní dodávka a montáž vč. ukotvení, PKO a vč. pomocných konstrukcí a prací dle tech. specifikace položky
VV |  |  |  | 0,294=0,294 [A] Tahokov - dle výkresu ocelové konstrukce A*0,05=-0,015 [B] rezerva 5% na šrouby, sváry a kotevní přípravky Celkem: A+B=0,279 [C] Celkem 0,279 = 0,279000
TS |  |  |  | - dílenská dokumentace, včetně technologického předpisu spojování, - dodání materiálu v požadované kvalitě a výroba konstrukce (včetně pomůcek, přípravků a prostředků pro výrobu) bez ohledu na náročnost a její hmotnost, - dodání spojovacího materiálu, - zřízení montážních a dilatačních spojů, spar, včetně potřebných úprav, vložek, opracování, očištění a ošetření, - podpěr. konstr. a lešení všech druhů pro montáž konstrukcí i doplňkových, včetně požadovaných otvorů, ochranných a bezpečnostních opatření a základů pro tyto konstrukce a lešení, - montáž konstrukce na staveništi, včetně montážních prostředků a pomůcek a zednických výpomocí, - výplň, těsnění a tmelení spar a spojů, - všechny druhy ocelového kotvení, - dílenskou přejímku a montážní prohlídku, včetně požadovaných dokladů, - zřízení kotevních otvorů nebo jam, nejsou-li částí jiné konstrukce, - osazení kotvení nebo přímo částí konstrukce do podpůrné konstrukce nebo do zeminy, - výplň kotevních otvorů (příp. podlití patních desek) maltou, betonem nebo jinou speciální hmotou, vyplnění jam zeminou, - veškeré druhy protikorozní ochrany a nátěry konstrukcí, - zvláštní spojovací prostředky, rozebíratelnost konstrukce, - ochranná opatření před účinky bludných proudů - ochranu před přepětím.
P | 16 | 34894 |  | ZÁBRADLÍ A ZÁBRADEL ZÍDKY Z KOVU | T | 0.04 | 0 | 0 |  |  | 0 | 0 | 2024_OTSKP | 0 | 3 |  |  | 0
PP |  |  |  | ocelová madla vč. napojení (přivaření) na stávající madla, kompletní PKO, ukotvení pomocí dodatečně vrtaných kotevních prvků a vrtů a zavíčkování konců madel
VV |  |  |  | 0,01*4=0,040 [A] madla vč. kotevních prvků a svarů - 10 kg x 4 ks Celkem 0,04 = 0,040000
TS |  |  |  | - dílenská dokumentace, včetně technologického předpisu spojování, - dodání materiálu v požadované kvalitě a výroba konstrukce (včetně pomůcek, přípravků a prostředků pro výrobu) bez ohledu na náročnost a její hmotnost, - dodání spojovacího materiálu, - zřízení montážních a dilatačních spojů, spar, včetně potřebných úprav, vložek, opracování, očištění a ošetření, - podpěr. konstr. a lešení všech druhů pro montáž konstrukcí i doplňkových, včetně požadovaných otvorů, ochranných a bezpečnostních opatření a základů pro tyto konstrukce a lešení, - montáž konstrukce na staveništi, včetně montážních prostředků a pomůcek a zednických výpomocí, - výplň, těsnění a tmelení spar a spojů, - všechny druhy ocelového kotvení, - dílenskou přejímku a montážní prohlídku, včetně požadovaných dokladů, - zřízení kotevních otvorů nebo jam, nejsou-li částí jiné konstrukce, - osazení kotvení nebo přímo částí konstrukce do podpůrné konstrukce nebo do zeminy, - výplň kotevních otvorů (příp. podlití patních desek) maltou, betonem nebo jinou speciální hmotou, vyplnění jam zeminou, - veškeré druhy protikorozní ochrany a nátěry konstrukcí, - zvláštní spojovací prostředky, rozebíratelnost konstrukce, - ochranná opatření před účinky bludných proudů - ochranu před přepětím.
SD |  | 4 |  | Vodorovné konstrukce | [6 empty] | 0 | 0
P | 17 | R41393A-bg |  | STROPNÍ NOSNÁ KONSTRUKCE Z OCELI S 235 | T | 1.003 | 0 | 0 |  |  | 0 | 0 | R-položka | 0 | 3 |  |  | 0
PP |  |  |  | ocelová nosná konstrukce S 235 JR dle ČSN 10025+A1 Kompletní dodávka a montáž ocelové nosné konstrukce vč. PKO, ukotvení do stávající konstrukce (vč. vrtů a podlití polymerbetonem) a vč. pomocných konstrukcí a prací dle tech. specifikace položky
VV |  |  |  | dle výkresu ocelové konstrukce: 0,160=0,160 [A] T profily 0,1511=0,151 [B] sloupy - HEA 200 0,2361=0,236 [C] sloupy . SHS 80x5 0,248=0,248 [D] plechy 0,080=0,080 [E] trny SD 13-160 0,080=0,080 [F] šrouby Celkem: A+B+C+D+E+F=0,955 [G] G*0,05=0,048 [H] rezerva 5% na sváry a kotevní přípravky Celkem: G+H=1,003 [I] Celkem 1,003 = 1,003000
TS |  |  |  | - dílenská dokumentace, včetně technologického předpisu spojování, - dodání materiálu v požadované kvalitě a výroba konstrukce (včetně pomůcek, přípravků a prostředků pro výrobu) bez ohledu na náročnost a její hmotnost, - dodání spojovacího materiálu, - zřízení montážních a dilatačních spojů, spar, včetně potřebných úprav, vložek, opracování, očištění a ošetření, - podpěr. konstr. a lešení všech druhů pro montáž konstrukcí i doplňkových, včetně požadovaných otvorů, ochranných a bezpečnostních opatření a základů pro tyto konstrukce a lešení, - montáž konstrukce na staveništi, včetně montážních prostředků a pomůcek a zednických výpomocí, - výplň, těsnění a tmelení spar a spojů, - všechny druhy ocelového kotvení, - dílenskou přejímku a montážní prohlídku, včetně požadovaných dokladů, - zřízení kotevních otvorů nebo jam, nejsou-li částí jiné konstrukce, - osazení kotvení nebo přímo částí konstrukce do podpůrné konstrukce nebo do zeminy, - výplň kotevních otvorů (příp. podlití patních desek) maltou, betonem nebo jinou speciální hmotou, vyplnění jam zeminou, - veškeré druhy protikorozní ochrany a nátěry konstrukcí, - zvláštní spojovací prostředky, rozebíratelnost konstrukce, - ochranná opatření před účinky bludných proudů - ochranu před přepětím.
P | 18 | 421325 |  | MOSTNÍ NOSNÉ DESKOVÉ KONSTRUKCE ZE ŽELEZOBETONU C30/37 | M3 | 20.3 | 0 | 0 |  |  | 0 | 0 | 2024_OTSKP | 0 | 3 |  |  | 0
PP |  |  |  | nové zastřešení z betonu C 30/37 - XC3, XF3 vč. izolace proti vlhkosti (asfaltový penetračně adhezní nátěr) a vč. těsnění a výplně pracovních a dilatačních spar Trubkování pro VO je součástí SO 01-86-01, trubky a krabice musí být vloženy do konstrukce před betonáží!
VV |  |  |  | 20,3=20,300 [A] dle 3D modelu Celkem 20,3 = 20,300000
TS |  |  |  | - dodání čerstvého betonu (betonové směsi) požadované kvality, jeho uložení do požadovaného tvaru při jakékoliv hustotě výztuže, konzistenci čerstvého betonu a způsobu hutnění, ošetření a ochranu betonu, - zhotovení nepropustného, mrazuvzdorného betonu a betonu požadované trvanlivosti a vlastností, - užití potřebných přísad a technologií výroby betonu, - zřízení pracovních a dilatačních spar, včetně potřebných úprav, výplně, vložek, opracování, očištění a ošetření, - bednění požadovaných konstr. (i ztracené) s úpravou dle požadované kvality povrchu betonu, včetně odbedňovacích a odskružovacích prostředků, - podpěrné konstr. (skruže) a lešení všech druhů pro bednění, uložení čerstvého betonu, výztuže a doplňkových konstr., vč. požadovaných otvorů, ochranných a bezpečnostních opatření a základů těchto konstrukcí a lešení, - vytvoření kotevních čel, kapes, nálitků, a sedel, - zřízení všech požadovaných otvorů, kapes, výklenků, prostupů, dutin, drážek a pod., vč. ztížení práce a úprav kolem nich, - úpravy pro osazení výztuže, doplňkových konstrukcí a vybavení, - úpravy povrchu pro položení požadované izolace, povlaků a nátěrů, případně vyspravení, - ztížení práce u kabelových a injektážních trubek a ostatních zařízení osazovaných do betonu, - konstrukce betonových kloubů, upevnění kotevních prvků a doplňkových konstrukcí, - nátěry zabraňující soudržnost betonu a bednění, - výplň, těsnění a tmelení spar a spojů, - opatření povrchů betonu izolací proti zemní vlhkosti v částech, kde přijdou do styku se zeminou nebo kamenivem, - případné zřízení spojovací vrstvy u základů, - úpravy pro osazení zařízení ochrany konstrukce proti vlivu bludných proudů
P | 19 | R421360-bg |  | VÝZTUŽ MOSTNÍ NOSNÉ DESKOVÉ KONSTR Z OCELI | KUS | 10 | 0 | 0 |  |  | 0 | 0 | R-položka | 0 | 3 |  |  | 0
PP |  |  |  | smykové lišty s trny HDB -12/155-2/280
VV
TS |  |  |  | Položka zahrnuje veškerý materiál, výrobky a polotovary, včetně mimostaveništní a vnitrostaveništní dopravy (rovněž přesuny), včetně naložení a složení, případně s uložením - dodání betonářské výztuže v požadované kvalitě, stříhání, řezání, ohýbání a spojování do všech požadovaných tvarů (vč. armakošů) a uložení s požadovaným zajištěním polohy a krytí výztuže betonem, - veškeré svary nebo jiné spoje výztuže, - pomocné konstrukce a práce pro osazení a upevnění výztuže, - zednické výpomoci pro montáž betonářské výztuže, - úpravy výztuže pro osazení doplňkových konstrukcí, - ochranu výztuže do doby jejího zabetonování, - úpravy výztuže pro zřízení železobetonových kloubů, kotevních prvků, závěsných ok a doplňkových konstrukcí, - veškerá opatření pro zajištění soudržnosti výztuže a betonu, - vodivé propojení výztuže, které je součástí ochrany konstrukce proti vlivům bludných proudů, vyvedení do měřících skříní nebo míst pro měření bludných proudů (vlastní měřící skříně se uvádějí položkami SD 74. - povrchovou antikorozní úpravu výztuže, - separaci výztuže, - osazení měřících zařízení a úpravy pro ně, - osazení měřících skříní nebo míst pro měření bludných proudů.
P | 20 | 421365 |  | VÝZTUŽ MOSTNÍ DESKOVÉ KONSTRUKCE Z OCELI 10505, B500B | T | 3.104 | 0 | 0 |  |  | 0 | 0 | 2024_OTSKP | 0 | 3 |  |  | 0
PP |  |  |  | výztuž zastřešení
VV |  |  |  | 2,917+0,015=2,932 [A] dle výkresu výztuže zastřešení A*0,03=0,088 [B] 3% na doplňkové konstrukce - sváry, spojky 92*0,911/1000=0,084 [C] distanční kozlíky - dl. 92 m x hmotnost kg/m Celkem: A+B+C=3,104 [D] Celkem 3,104 = 3,104000
TS |  |  |  | Položka zahrnuje veškerý materiál, výrobky a polotovary, včetně mimostaveništní a vnitrostaveništní dopravy (rovněž přesuny), včetně naložení a složení, případně s uložením - dodání betonářské výztuže v požadované kvalitě, stříhání, řezání, ohýbání a spojování do všech požadovaných tvarů (vč. armakošů) a uložení s požadovaným zajištěním polohy a krytí výztuže betonem, - veškeré svary nebo jiné spoje výztuže, - pomocné konstrukce a práce pro osazení a upevnění výztuže, - zednické výpomoci pro montáž betonářské výztuže, - úpravy výztuže pro osazení doplňkových konstrukcí, - ochranu výztuže do doby jejího zabetonování, - úpravy výztuže pro zřízení železobetonových kloubů, kotevních prvků, závěsných ok a doplňkových konstrukcí, - veškerá opatření pro zajištění soudržnosti výztuže a betonu, - vodivé propojení výztuže, které je součástí ochrany konstrukce proti vlivům bludných proudů, vyvedení do měřících skříní nebo míst pro měření bludných proudů (vlastní měřící skříně se uvádějí položkami SD 74. - povrchovou antikorozní úpravu výztuže, - separaci výztuže, - osazení měřících zařízení a úpravy pro ně, - osazení měřících skříní nebo míst pro měření bludných proudů.
P | 21 | 451311 |  | PODKL A VÝPLŇ VRSTVY Z PROST BET DO C8/10 | M3 | 10.8 | 0 | 0 |  |  | 0 | 0 | 2024_OTSKP | 0 | 3 |  |  | 0
PP |  |  |  | výplňový beton C8/10
VV |  |  |  | 7,3=7,300 [A] výplňový beton pod dlažbou mezi křídly (3,70*2+6,60)*0,5*0,5=3,500 [B] přitížení izolace - 2x podél křídel a před čelní stěnou - součet délek x š. x v. Celkem: A+B=10,800 [C] Celkem 10,8 = 10,800000
TS |  |  |  | - dodání čerstvého betonu (betonové směsi) požadované kvality, jeho uložení do požadovaného tvaru při jakékoliv hustotě výztuže, konzistenci čerstvého betonu a způsobu hutnění, ošetření a ochranu betonu, - zhotovení nepropustného, mrazuvzdorného betonu a betonu požadované trvanlivosti a vlastností, - užití potřebných přísad a technologií výroby betonu, - zřízení pracovních a dilatačních spar, včetně potřebných úprav, výplně, vložek, opracování, očištění a ošetření, - bednění požadovaných konstr. (i ztracené) s úpravou dle požadované kvality povrchu betonu, včetně odbedňovacích a odskružovacích prostředků, - podpěrné konstr. (skruže) a lešení všech druhů pro bednění, uložení čerstvého betonu, výztuže a doplňkových konstr., vč. požadovaných otvorů, ochranných a bezpečnostních opatření a základů těchto konstrukcí a lešení, - vytvoření kotevních čel, kapes, nálitků, a sedel, - zřízení všech požadovaných otvorů, kapes, výklenků, prostupů, dutin, drážek a pod., vč. ztížení práce a úprav kolem nich, - úpravy pro osazení výztuže, doplňkových konstrukcí a vybavení, - úpravy povrchu pro položení požadované izolace, povlaků a nátěrů, případně vyspravení, - ztížení práce u kabelových a injektážních trubek a ostatních zařízení osazovaných do betonu, - konstrukce betonových kloubů, upevnění kotevních prvků a doplňkových konstrukcí, - nátěry zabraňující soudržnost betonu a bednění, - výplň, těsnění a tmelení spar a spojů, - opatření povrchů betonu izolací proti zemní vlhkosti v částech, kde přijdou do styku se zeminou nebo kamenivem, - případné zřízení spojovací vrstvy u základů, - úpravy pro osazení zařízení ochrany konstrukce proti vlivu bludných proudů
P | 22 | 45131A |  | PODKLADNÍ A VÝPLŇOVÉ VRSTVY Z PROSTÉHO BETONU C20/25 | M3 | 5 | 0 | 0 |  |  | 0 | 0 | 2024_OTSKP | 0 | 3 |  |  | 0
PP |  |  |  | podklad beton C20/25n tl. 100 mm pod betonovou dlažbu na vstupu do podchodu
VV |  |  |  | 50*0,1=5,000 [A] plocha x tl. Celkem 5 = 5,000000
TS |  |  |  | - dodání čerstvého betonu (betonové směsi) požadované kvality, jeho uložení do požadovaného tvaru při jakékoliv hustotě výztuže, konzistenci čerstvého betonu a způsobu hutnění, ošetření a ochranu betonu, - zhotovení nepropustného, mrazuvzdorného betonu a betonu požadované trvanlivosti a vlastností, - užití potřebných přísad a technologií výroby betonu, - zřízení pracovních a dilatačních spar, včetně potřebných úprav, výplně, vložek, opracování, očištění a ošetření, - bednění požadovaných konstr. (i ztracené) s úpravou dle požadované kvality povrchu betonu, včetně odbedňovacích a odskružovacích prostředků, - podpěrné konstr. (skruže) a lešení všech druhů pro bednění, uložení čerstvého betonu, výztuže a doplňkových konstr., vč. požadovaných otvorů, ochranných a bezpečnostních opatření a základů těchto konstrukcí a lešení, - vytvoření kotevních čel, kapes, nálitků, a sedel, - zřízení všech požadovaných otvorů, kapes, výklenků, prostupů, dutin, drážek a pod., vč. ztížení práce a úprav kolem nich, - úpravy pro osazení výztuže, doplňkových konstrukcí a vybavení, - úpravy povrchu pro položení požadované izolace, povlaků a nátěrů, případně vyspravení, - ztížení práce u kabelových a injektážních trubek a ostatních zařízení osazovaných do betonu, - konstrukce betonových kloubů, upevnění kotevních prvků a doplňkových konstrukcí, - nátěry zabraňující soudržnost betonu a bednění, - výplň, těsnění a tmelení spar a spojů, - opatření povrchů betonu izolací proti zemní vlhkosti v částech, kde přijdou do styku se zeminou nebo kamenivem, - případné zřízení spojovací vrstvy u základů, - úpravy pro osazení zařízení ochrany konstrukce proti vlivu bludných proudů
P | 23 | 451324 |  | PODKL A VÝPLŇ VRSTVY ZE ŽELEZOBET DO C25/30 | M3 | 3.565 | 0 | 0 |  |  | 0 | 0 | 2024_OTSKP | 0 | 3 |  |  | 0
PP |  |  |  | podkladní beton C 25/30 vyztužený KARI sítí
VV |  |  |  | podkladní beton pod základovou desku z betonu C 25/30 - XA1,XC2, tl. 150 mm vyztužený KARI sítí 23,0*0,15=3,450 [A] plocha dle výkresu izolací x tl. ochrana izolace základové desky (SVI typ 1) z betonu C 25/30 - XC2, XF1 tl. 50 mm vyztužený Kari d4-100/100 23,0*0,005=0,115 [B] plocha dle výkresu izolací x tl. Celkem: A+B=3,565 [C] Celkem 3,565 = 3,565000
TS |  |  |  | - dodání čerstvého betonu (betonové směsi) požadované kvality, jeho uložení do požadovaného tvaru při jakékoliv hustotě výztuže, konzistenci čerstvého betonu a způsobu hutnění, ošetření a ochranu betonu, - zhotovení nepropustného, mrazuvzdorného betonu a betonu požadované trvanlivosti a vlastností, - užití potřebných přísad a technologií výroby betonu, - zřízení pracovních a dilatačních spar, včetně potřebných úprav, výplně, vložek, opracování, očištění a ošetření, - bednění požadovaných konstr. (i ztracené) s úpravou dle požadované kvality povrchu betonu, včetně odbedňovacích a odskružovacích prostředků, - podpěrné konstr. (skruže) a lešení všech druhů pro bednění, uložení čerstvého betonu, výztuže a doplňkových konstr., vč. požadovaných otvorů, ochranných a bezpečnostních opatření a základů těchto konstrukcí a lešení, - vytvoření kotevních čel, kapes, nálitků, a sedel, - zřízení všech požadovaných otvorů, kapes, výklenků, prostupů, dutin, drážek a pod., vč. ztížení práce a úprav kolem nich, - úpravy pro osazení výztuže, doplňkových konstrukcí a vybavení, - úpravy povrchu pro položení požadované izolace, povlaků a nátěrů, případně vyspravení, - ztížení práce u kabelových a injektážních trubek a ostatních zařízení osazovaných do betonu, - konstrukce betonových kloubů, upevnění kotevních prvků a doplňkových konstrukcí, - nátěry zabraňující soudržnost betonu a bednění, - výplň, těsnění a tmelení spar a spojů, - opatření povrchů betonu izolací proti zemní vlhkosti v částech, kde přijdou do styku se zeminou nebo kamenivem, - případné zřízení spojovací vrstvy u základů, - úpravy pro osazení zařízení ochrany konstrukce proti vlivu bludných proudů
P | 24 | 451366 |  | VÝZTUŽ PODKL VRSTEV Z KARI-SÍTÍ | T | 0.092 | 0 | 0 |  |  | 0 | 0 | 2024_OTSKP | 0 | 3 |  |  | 0
PP |  |  |  | výztuž podkladního a ochranného betonu z Kari sítí d4-100/100
VV |  |  |  | výztuž podkladního betonu tl. 150 mm 23,0*1,98/1000=0,046 [A] plocha dle výkresu izolací x hmotnost KARI sítě 1,98 kg/m2 výztuž ochranného betonu tl. 50 mm 23,0*1,98/1000=0,046 [B] dtto Celkem: A+B=0,092 [C] Celkem 0,092 = 0,092000
TS |  |  |  | položka zahrnuje: - dodání betonářské výztuže v požadované kvalitě, stříhání, řezání, ohýbání a spojování do všech požadovaných tvarů (vč. armakošů) a uložení s požadovaným zajištěním polohy a krytí výztuže betonem - veškeré svary nebo jiné spoje výztuže - pomocné konstrukce a práce pro osazení a upevnění výztuže - zednické výpomoci pro montáž betonářské výztuže - úpravy výztuže pro osazení doplňkových konstrukcí - ochranu výztuže do doby jejího zabetonování - veškerá opatření pro zajištění soudržnosti výztuže a betonu - vodivé propojení výztuže, které je součástí ochrany konstrukce proti vlivům bludných proudů, vyvedení do měřících skříní nebo míst pro měření bludných proudů - povrchovou antikorozní úpravu výztuže - separaci výztuže
P | 25 | 45152 |  | PODKLADNÍ A VÝPLŇOVÉ VRSTVY Z KAMENIVA DRCENÉHO | M3 | 1.853 | 0 | 0 |  |  | 0 | 0 | 2024_OTSKP | 0 | 3 |  |  | 0
PP |  |  |  | kačírek tl. 70 mm, š. 500 m po celém vnitřním obvodu střechy pro odvodnění střechy
VV |  |  |  | 2*(16,8-2*0,25+4,78-2*0,25)*0,5*0,07=1,441 [A] součet délek x š. x tl. 1,0*0,07*4,28=0,300 [B] rozšíření - š. x tl. x dl. (1,3-0,5)*2*0,07=0,112 [C] rozšíření - 2x plocha x tl. Celkem: A+B+C=1,853 [D] Celkem 1,853 = 1,853000
TS |  |  |  | položka zahrnuje dodávku předepsaného kameniva, mimostaveništní a vnitrostaveništní dopravu a jeho uložení není-li v zadávací dokumentaci uvedeno jinak, jedná se o nakupovaný materiál
P | 26 | 45852 |  | VÝPLŇ ZA OPĚRAMI A ZDMI Z KAMENIVA DRCENÉHO | M3 | 6.12 | 0 | 0 |  |  | 0 | 0 | 2024_OTSKP | 0 | 3 |  |  | 0
PP |  |  |  | ochranný zásyp za křídly ze ŠD tl. 600 mm
VV |  |  |  | 0,6*(3,0+4,20+3,0)=6,120 [A] Celkem 6,12 = 6,120000
TS |  |  |  | položka zahrnuje dodávku předepsaného kameniva, mimostaveništní a vnitrostaveništní dopravu a jeho uložení není-li v zadávací dokumentaci uvedeno jinak, jedná se o nakupovaný materiál
P | 27 | 465922 |  | DLAŽBY Z BETONOVÝCH DLAŽDIC NA MC | M2 | 5 | 0 | 0 |  |  | 0 | 0 | 2024_OTSKP | 0 | 3 |  |  | 0
PP |  |  |  | náhrada za poškozenou dlažbu - bet. dlaždice tl. 80 mm, rozměr a kvalita dle stávajících
VV |  |  |  | 50,0*0,1=5,000 [A] cca 10% z celkové plochy Celkem 5 = 5,000000
TS |  |  |  | - úpravu podkladu - zřízení spojovací vrstvy - zřízení lože dlažby z předepsaného materiálu - dodávku a uložení dlažby, ev. předlažby, do předepsaného tvaru z pohledové úpravy - spárování, těsnění, tmelení a vyplnění spar případně s vyklínováním - úprava povrchu pro odvedení srážkové vody
P | 28 | 465923 |  | PŘEDLÁŽDĚNÍ DLAŽBY Z BETON DLAŽDIC | M2 | 45 | 0 | 0 |  |  | 0 | 0 | 2024_OTSKP | 0 | 3 |  |  | 0
PP |  |  |  | dlažba chodníku ze stávajících očištěných dlaždic tl. 80 mm (rozebrání dlažby viz SO 01-78-01 - pol. 11318)
VV |  |  |  | 50,0-5,0=45,000 [A] plocha stávající dlažby, odečtena poškozená dlažba Celkem 45 = 45,000000
TS |  |  |  | - pod pojmem *předláždění* se rozumí rozebrání stávající dlažby a pokládka dlažby ze stávajícího dlažebního materiálu (bez dodávky nového) - zahrnuje nezbytnou manipulaci s tímto materiálem (nakládání, doprava, složení, očištění) - dodání a rozprostření materiálu pro lože a jeho tloušťku předepsanou dokumentací a pro předepsanou výplň spar - nutné zemní práce (svahování, úpravu pláně a pod.) - nezahrnuje podklad pod dlažbu, vykazuje se samostatně položkami SD 45
SD |  | 7 |  | Přidružená stavební výroba | [6 empty] | 0 | 0
P | 29 | 711122 |  | IZOLACE BĚŽNÝCH KONSTRUKCÍ PROTI TLAKOVÉ VODĚ ASFALTOVÝMI PÁSY | M2 | 48 | 0 | 0 |  |  | 0 | 0 | 2024_OTSKP | 0 | 3 |  |  | 0
PP |  |  |  | vodotěsná vrstva proti tlakové vodě - plnoplošně natavovaný pás z modifikovaného asfaltu
VV |  |  |  | výměry dle výkresu izolací: 25,0=25,000 [A] SVI typ 1 (proti tlakové vodě) - základová deska 23,0=23,000 [B] SVI typ 2 (proti tlakové vodě) - svislé plochy Celkem: A+B=48,000 [C] Ve vykázané ploše izolací nejsou zahrnuty přesahy. Celkem 48 = 48,000000
TS |  |  |  | položka zahrnuje: - dodání předepsaného izolačního materiálu - očištění a ošetření podkladu, zadávací dokumentace může zahrnout i případné vyspravení - zřízení izolace jako kompletního povlaku, případně komplet. soustavy nebo systému podle příslušného technolog. předpisu - zřízení izolace i jednotlivých vrstev po etapách, včetně pracovních spár a spojů - úprava u okrajů, rohů, hran, dilatačních i pracovních spojů, kotev, obrubníků, dilatačních zařízení, odvodnění, otvorů, neizolovaných míst a pod. - zajištění odvodnění povrchu izolace, včetně odvodnění nejnižších míst, pokud dokumentace pro zadání stavby nestanoví jinak - ochrana izolace do doby zřízení definitivní ochranné vrstvy nebo konstrukce - úprava, očištění a ošetření prostoru kolem izolace - provedení požadovaných zkoušek - nezahrnuje ochranné vrstvy, např. geotextilii
P | 30 | 711132 |  | IZOLACE BĚŽNÝCH KONSTRUKCÍ PROTI VOLNĚ STÉKAJÍCÍ VODĚ ASFALTOVÝMI PÁSY | M2 | 86.2 | 0 | 0 |  |  | 0 | 0 | 2024_OTSKP | 0 | 3 |  |  | 0
PP |  |  |  | vodotěsná vrstva proti stékající vodě - plnoplošně natavovaný pás z modifikovaného asfaltu
VV |  |  |  | výměry dle výkresu izolací: 86,2=86,200 [B] SVI typ 3 (proti stékající vodě) - zastřešení podchodu Ve vykázané ploše izolací nejsou zahrnuty přesahy. Celkem 86,2 = 86,200000
TS |  |  |  | položka zahrnuje: - dodání předepsaného izolačního materiálu - očištění a ošetření podkladu, zadávací dokumentace může zahrnout i případné vyspravení - zřízení izolace jako kompletního povlaku, případně komplet. soustavy nebo systému podle příslušného technolog. předpisu - zřízení izolace i jednotlivých vrstev po etapách, včetně pracovních spár a spojů - úprava u okrajů, rohů, hran, dilatačních i pracovních spojů, kotev, obrubníků, dilatačních zařízení, odvodnění, otvorů, neizolovaných míst a pod. - zajištění odvodnění povrchu izolace, včetně odvodnění nejnižších míst, pokud dokumentace pro zadání stavby nestanoví jinak - ochrana izolace do doby zřízení definitivní ochranné vrstvy nebo konstrukce - úprava, očištění a ošetření prostoru kolem izolace - provedení požadovaných zkoušek - nezahrnuje ochranné vrstvy, např. geotextilii
P | 31 | 711507 | 1 | OCHRANA IZOLACE NA POVRCHU Z PE FÓLIE | M2 | 111.2 | 0 | 0 |  |  | 0 | 0 | 2024_OTSKP | 0 | 3 |  |  | 0
PP |  |  |  | separační fólie PE tl. 0,3 mm
VV |  |  |  | výměry dle výkresu izolací: 25,0=25,000 [A] SVI typ 1 (proti tlakové vodě) - základová deska 86,2=86,200 [B] SVI typ 3 (proti stékající vodě) - zastřešení podchodu Celkem: A+B=111,200 [C] Ve vykázané ploše izolací nejsou zahrnuty přesahy. Celkem 111,2 = 111,200000
TS |  |  |  | položka zahrnuje: - dodání předepsaného ochranného materiálu - zřízení ochrany izolace
P | 32 | 711507 | 2 | OCHRANA IZOLACE NA POVRCHU Z PE FÓLIE | M2 | 11.664 | 0 | 0 |  |  | 0 | 0 | 2024_OTSKP | 0 | 3 |  |  | 0
PP |  |  |  | difúzní fólie pod plechovou krytinou
VV |  |  |  | 11,664=11,664 [A] plocha dle pol. 93611 Celkem 11,664 = 11,664000
TS |  |  |  | položka zahrnuje: - dodání předepsaného ochranného materiálu - zřízení ochrany izolace
P | 33 | 711509 | 1 | OCHRANA IZOLACE NA POVRCHU TEXTILIÍ | M2 | 111.2 | 0 | 0 |  |  | 0 | 0 | 2024_OTSKP | 0 | 3 |  |  | 0
PP |  |  |  | geotextilie min. 300 g/m2
VV |  |  |  | výměry dle výkresu izolací: 25,0=25,000 [A] SVI typ 1 (proti tlakové vodě) - základová deska 86,2=86,200 [B] SVI typ 3 (proti stékající vodě) - zastřešení podchodu Celkem: A+B=111,200 [C] Ve vykázané ploše izolací nejsou zahrnuty přesahy. Celkem 111,2 = 111,200000
TS |  |  |  | položka zahrnuje: - dodání předepsaného ochranného materiálu - zřízení ochrany izolace
P | 34 | 711509 | 2 | CHRANA IZOLACE NA POVRCHU TEXTILIÍ | M2 | 30.51 | 0 | 0 |  |  | 0 | 0 | 2024_OTSKP | 0 | 3 |  |  | 0
PP |  |  |  | geotextilie min. 500 g/m2
VV |  |  |  | výměry dle výkresu izolací: 23,0=23,000 [A] SVI typ 2 (proti tlakové vodě) - svislé plochy Ve vykázané ploše izolací nejsou zahrnuty přesahy. provizorní ochrana podkladního betonu 0,5*15,02=7,510 [B] š. x dl. Celkem: A+B=30,510 [C] Celkem 30,51 = 30,510000
TS |  |  |  | položka zahrnuje: - dodání předepsaného ochranného materiálu - zřízení ochrany izolace
P | 35 | R711510-bg |  | ODSTRANĚNÍ OCHRANY IZOLACE NA POVRCHU Z TEXTILIÍ | M2 | 7.51 | 0 | 0 |  |  | 0 | 0 | R-položka | 0 | 3 |  |  | 0
PP |  |  |  | odstranění provizorní ochrana podkladního betonu z geotextilie vč. odvozu, uložení a poplatku za skládku
VV
TS |  |  |  | Položka zahrnuje: - položka zahrnuje veškeré práce plynoucí z technologického předpisu a z platných předpisů - veškerou manipulaci s vybouranou sutí a hmotami včetně uložení na skládku. Položka nezahrnuje: - X
P | 36 | 72124 |  | LAPAČE STŘEŠNÍCH SPLAVENIN | KUS | 2 | 0 | 0 |  |  | 0 | 0 | 2024_OTSKP | 0 | 3 |  |  | 0
PP |  |  |  | pro odvodnění střešních vpustí
VV
TS |  |  |  | - výrobní dokumentaci (včetně technologického předpisu) - dodání veškerého instalačního a pomocného materiálu (trouby, trubky, armatury, tvarové kusy, spojovací a těsnící materiál a pod.), podpěrných, závěsných, upevňovacích prvků, včetně potřebných úprav - zednické výpomoci, jako je vysekávání kapes a rýh, jejich vyplnění a začištění - úprava podkladu a osazení podpěr, osazení a očištění podkladu a podpěr - zřízení plně funkční instalace, kompletní soustavy, podle příslušného technologického předpisu - zřízení instalace i jednotlivých částí po etapách, včetně pracovních spar a spojů - úprava a příprava prostupů, okolí podpěr, zaústění a napojení a upevnění odpadních výustek - úprava, očištění a ošetření prostoru kolem instalace
P | 37 | 76425 |  | OPLECHOVÁNÍ A LEMOVÁNÍ KONSTR Z TITANZINK PLECHU | M2 | 28.201 | 0 | 0 |  |  | 0 | 0 | 2024_OTSKP | 0 | 3 |  |  | 0
PP |  |  |  | oplechování střešní atiky
VV |  |  |  | (0,07+0,28+0,29)*43,2*1,02=28,201 [A] šířka x délka dle výkresu izolací + 2% rez. Celkem 28,201 = 28,201000
TS |  |  |  | - položky klempířských konstrukcí zahrnují zejména kompletní konstrukci včetně úprav plechů (i povrchové úpravy a pod.), spojovací a ochranné prostředky, podkladovou lepenku, upevňovací prvky, lemování, spárování, úpravy u okapů, prostupů, výčnělků, rohů, spojů, dilatací a pod. a není-li zahrnut v samostatných položkách (SD 78), i nátěr konstrukcí, včetně úprav povrchu před nátěrem. - Položka zahrnuje veškerý materiál, výrobky a polotovary, včetně mimostaveništní a vnitrostaveništní dopravy (rovněž přesuny), včetně naložení a složení,případně s uložením.
SD |  | 8 |  | Potrubí | [6 empty] | 0 | 0
P | 38 | R863332-1-bg |  | POTRUBÍ Z TRUB Z NEREZ OCELI DN DO 150MM | KUS | 1 | 0 | 0 |  |  | 0 | 0 | R-položka | 0 | 3 |  |  | 0
PP |  |  |  | zajištění vodotěsného prostupu křídlem pro napojení liniového odvodnění do potrubí (SO 01-31-01) - pažnice DN 150 s límcem a přírubou z nerezu A4
VV
TS |  |  |  | položky pro zhotovení potrubí platí bez ohledu na sklon. zahrnuje: - výrobní dokumentaci (včetně technologického předpisu) - dodání veškerého trubního a pomocného materiálu (trouby, trubky, tvarovky, spojovací a těsnící materiál a pod.), podpěrných, závěsných a upevňovacích prvků, včetně potřebných úprav - úprava a příprava podkladu a podpěr, očištění a ošetření podkladu a podpěr - zřízení plně funkčního potrubí, kompletní soustavy, podle příslušného technologického předpisu - zřízení potrubí i jednotlivých částí po etapách, včetně pracovních spar a spojů, pracovního zaslepení konců a pod. - úprava prostupů, průchodů šachtami a komorami, okolí podpěr a vyústění, zaústění, napojení, vyvedení a upevnění odpad. výustí - ochrana potrubí nátěrem (vč. úpravy povrchu), případně izolací, nejsou-li tyto práce předmětem jiné položky - úprava, očištění a ošetření prostoru kolem potrubí - položky platí pro práce prováděné v prostoru zapaženém i nezapaženém a i v kolektorech, chráničkách - položky zahrnují i práce spojené s nutnými obtoky, převáděním a čerpáním vody - opláštění dle dokumentace a nutné opravy opláštění při jeho poškození nezahrnuje tlakovou zkoušku ani proplacha dezinfekci
P | 39 | R863342-1-bg |  | POTRUBÍ Z TRUB Z NEREZ OCELI DN DO 200MM | KUS | 1 | 0 | 0 |  |  | 0 | 0 | R-položka | 0 | 3 |  |  | 0
PP |  |  |  | zajištění vodotěsného prostupu křídlem pro napojení liniového odvodnění do potrubí (SO 01-31-01) - pažnice DN 200 s límcem a přírubou z nerezu A4
VV
TS |  |  |  | položky pro zhotovení potrubí platí bez ohledu na sklon. zahrnuje: - výrobní dokumentaci (včetně technologického předpisu) - dodání veškerého trubního a pomocného materiálu (trouby, trubky, tvarovky, spojovací a těsnící materiál a pod.), podpěrných, závěsných a upevňovacích prvků, včetně potřebných úprav - úprava a příprava podkladu a podpěr, očištění a ošetření podkladu a podpěr - zřízení plně funkčního potrubí, kompletní soustavy, podle příslušného technologického předpisu - zřízení potrubí i jednotlivých částí po etapách, včetně pracovních spar a spojů, pracovního zaslepení konců a pod. - úprava prostupů, průchodů šachtami a komorami, okolí podpěr a vyústění, zaústění, napojení, vyvedení a upevnění odpad. výustí - ochrana potrubí nátěrem (vč. úpravy povrchu), případně izolací, nejsou-li tyto práce předmětem jiné položky - úprava, očištění a ošetření prostoru kolem potrubí - položky platí pro práce prováděné v prostoru zapaženém i nezapaženém a i v kolektorech, chráničkách - položky zahrnují i práce spojené s nutnými obtoky, převáděním a čerpáním vody - opláštění dle dokumentace a nutné opravy opláštění při jeho poškození nezahrnuje tlakovou zkoušku ani proplacha dezinfekci
P | 40 | 87433 |  | POTRUBÍ Z TRUB PLASTOVÝCH ODPADNÍCH DN DO 150MM | M | 4 | 0 | 0 |  |  | 0 | 0 | 2024_OTSKP | 0 | 3 |  |  | 0
PP |  |  |  | ležaté potrubí PE DN 150 pro odvodnění střechy - propojení mezi gajgry a novými šachtami
VV |  |  |  | 2,0*2=4,000 [A] 2,0 m x 2 ks Celkem 4 = 4,000000
TS |  |  |  | položky pro zhotovení potrubí platí bez ohledu na sklon zahrnuje: - výrobní dokumentaci (včetně technologického předpisu) - dodání veškerého trubního a pomocného materiálu (trouby, trubky, tvarovky, spojovací a těsnící materiál a pod.), podpěrných, závěsných a upevňovacích prvků, včetně potřebných úprav - úprava a příprava podkladu a podpěr, očištění a ošetření podkladu a podpěr - zřízení plně funkčního potrubí, kompletní soustavy, podle příslušného technologického předpisu - zřízení potrubí i jednotlivých částí po etapách, včetně pracovních spar a spojů, pracovního zaslepení konců a pod. - úprava prostupů, průchodů šachtami a komorami, okolí podpěr a vyústění, zaústění, napojení, vyvedení a upevnění odpad. výustí - ochrana potrubí nátěrem (vč. úpravy povrchu), případně izolací, nejsou-li tyto práce předmětem jiné položky - úprava, očištění a ošetření prostoru kolem potrubí - položky platí pro práce prováděné v prostoru zapaženém i nezapaženém a i v kolektorech, chráničkách - položky zahrnují i práce spojené s nutnými obtoky, převáděním a čerpáním vody nezahrnuje zkoušky vodotěsnosti a televizní prohlídku
P | 41 | 87634 |  | CHRÁNIČKY Z TRUB PLASTOVÝCH DN DO 200MM | M | 0.5 | 0 | 0 |  |  | 0 | 0 | 2024_OTSKP | 0 | 3 |  |  | 0
PP |  |  |  | chráničky DN 200 pro prostup ŽB konstrukcí (pro střešní vpusti) vč. utěsnění
VV |  |  |  | 0,25*2=0,500 [A] 2x chránička pro střešní vpusti Celkem 0,5 = 0,500000
TS |  |  |  | položky pro zhotovení potrubí platí bez ohledu na sklon zahrnuje: - výrobní dokumentaci (včetně technologického předpisu) - dodání veškerého trubního a pomocného materiálu (trouby, trubky, tvarovky, spojovací a těsnící materiál a pod.), podpěrných, závěsných a upevňovacích prvků, včetně potřebných úprav - úprava a příprava podkladu a podpěr, očištění a ošetření podkladu a podpěr - zřízení plně funkčního potrubí, kompletní soustavy, podle příslušného technologického předpisu - zřízení potrubí i jednotlivých částí po etapách, včetně pracovních spar a spojů, pracovního zaslepení konců a pod. - úprava prostupů, průchodů šachtami a komorami, okolí podpěr a vyústění, zaústění, napojení, vyvedení a upevnění odpad. výustí - ochrana potrubí nátěrem (vč. úpravy povrchu), případně izolací, nejsou-li tyto práce předmětem jiné položky - úprava, očištění a ošetření prostoru kolem potrubí včetně případně předepsaného utěsnění konců chrániček - položky platí pro práce prováděné v prostoru zapaženém i nezapaženém a i v kolektorech, chráničkách
P | 42 | 89486 |  | ŠACHTY KANALIZAČNÍ PLASTOVÉ D 800MM | KUS | 2 | 0 | 0 |  |  | 0 | 0 | 2024_OTSKP | 0 | 3 |  |  | 0
PP |  |  |  | šachta plastová PE DN 800 vč. napojení na stávající drenáž
VV
TS |  |  |  | položka zahrnuje: - poklopy s rámem z předepsaného materiálu a tvaru - předepsané plastové skruže, dno a není-li uvedeno jinak i podkladní vrstvu (z kameniva nebo betonu). - výplň, těsnění a tmelení spár a spojů, - očištění a ošetření úložných ploch, - předepsané podkladní konstrukce
P | 43 | R89739-bg |  | VPUSŤ STŘEŠNÍ Z PLASTŮ | KUS | 2 | 0 | 0 |  |  | 0 | 0 | R-položka | 0 | 3 |  |  | 0
PP |  |  |  | dešťová střešní vpusť pro odvodnění zelené střechy - kompletní dodávka a montáž vč. prodloužení a napojení svodu do lapačů splavenin (svody vč. povrchové úpravy)
VV |  |  |  | 2=2,000 [A] 2 ks vč. svodu dle přehledného výkresu Celkem 2 = 2,000000
TS |  |  |  | položka zahrnuje: - výrobní dokumentaci (včetně technologického předpisu) - dodání veškerého instalačního a pomocného materiálu (trouby, trubky, armatury, tvarové kusy, spojovací a těsnící materiál a pod.), podpěrných, závěsných, upevňovacích prvků, včetně potřebných úprav - zednické výpomoci, jako je vysekávání kapes a rýh, jejich vyplnění a začištění - úprava podkladu a osazení podpěr, osazení a očištění podkladu a podpěr - zřízení plně funkční instalace, kompletní soustavy, podle příslušného technologického předpisu - zřízení instalace i jednotlivých částí po etapách, včetně pracovních spar a spojů - úprava a příprava prostupů, okolí podpěr, zaústění a napojení a upevnění odpadních výustek - úprava, očištění a ošetření prostoru kolem instalace
SD |  | 9 |  | Ostatní konstrukce a práce | [6 empty] | 0 | 0
P | 44 | 917223 |  | SILNIČNÍ A CHODNÍKOVÉ OBRUBY Z BETONOVÝCH OBRUBNÍKŮ ŠÍŘ 100MM | M | 6.1 | 0 | 0 |  |  | 0 | 0 | 2024_OTSKP | 0 | 3 |  |  | 0
PP |  |  |  | nové obrubníky - napojení nových křídel na stávající obrubníky
VV |  |  |  | (1,9+1,4+2,8)=6,100 [A] odměřeno z přehledného výkresu Celkem 6,1 = 6,100000
TS |  |  |  | Položka zahrnuje: dodání a pokládku betonových obrubníků o rozměrech předepsaných zadávací dokumentací betonové lože i boční betonovou opěrku.
P | 45 | 919151 |  | ŘEZÁNÍ OCELOVÝCH PROFILŮ PRŮŘEZU DO 1000MM2 | KUS | 4 | 0 | 0 |  |  | 0 | 0 | 2024_OTSKP | 0 | 3 |  |  | 0
PP |  |  |  | odříznutí stávajících konců madel u křídel, vč. odvozu do šrotu
VV
TS |  |  |  | položka zahrnuje řezání ocelových profilů bez ohledu na tvar a způsob provedení
P | 46 | R923797-1-bg |  | HLASOVÝ MAJÁČEK PRO NEVIDOMÉ - MONTÁŽ | KUS | 1 | 0 | 0 |  |  | 0 | 0 | R-položka | 0 | 3 |  |  | 0
PP |  |  |  | zpětná montáž hlasového majáčku vč. zkoušky
VV
TS |  |  |  | 1. Položka obsahuje: – veškerý spojovací materiál vč. připojovacího vedení – technický popis viz. projektová dokumentace – montáž na místo určení 2. Položka neobsahuje: X 3. Způsob měření: Udává se počet kusů kompletní konstrukce nebo práce
P | 47 | 931185 |  | VÝPLŇ DILATAČNÍCH SPAR Z POLYSTYRENU TL 50MM | M2 | 25 | 0 | 0 |  |  | 0 | 0 | 2024_OTSKP | 0 | 3 |  |  | 0
PP |  |  |  | ochranná vrstva izolace - extrudovaný polystyren tl. 50 mm, spáry mezi deskami přelepené páskou
VV |  |  |  | 25,0=25,000 [A] SVI typ 2 (proti tlakové vodě) - svislé plochy Celkem 25 = 25,000000
TS |  |  |  | položka zahrnuje dodávku a osazení předepsaného materiálu, očištění ploch spáry před úpravou, očištění okolí spáry po úpravě
P | 48 | R931230-bg |  | VÝPLŇ SPAR ELASTOMEROVÝM PÁSEM | M2 | 2.895 | 0 | 0 |  |  | 0 | 0 | R-položka | 0 | 3 |  |  | 0
PP |  |  |  | těsnící elastomerový pás š. 300 mm pro těsnění mezi stávajícími a novými konstrukcemi vč. ukotvení
VV |  |  |  | 0,3*9,65=2,895 [C] těsnící pás - š. x dl. - dle výkresu izolací Celkem 2,895 = 2,895000
TS |  |  |  | položka zahrnuje: - dodávku a osazení předepsaného materiálu, očištění ploch spáry před úpravou, očištění okolí spáry po úpravě - veškeré potřebné pomocné práce - veškerý pomocný a upevňovací materiál
P | 49 | R93611-bg |  | DROBNÉ DOPLŇK KONSTR DŘEVĚNÉ | M2 | 11.664 | 0 | 0 |  |  | 0 | 0 | R-položka | 0 | 3 |  |  | 0
PP |  |  |  | podklad pod plechovou krytinou - březová fóliovaná překližka tl. 21 mm, lepená voduvzdorným lepidlem, se zatřenými řeznými hranami voděodolným nátěrem kompletní dodávka a montáž vč. ukotvení k atice
VV |  |  |  | 0,27*43,2=11,664 [A] š. x dl. dle výkresu izolací Celkem 11,664 = 11,664000
TS |  |  |  | - dílenská dokumentace, včetně technologického předpisu spojování, - dodání dřeva v požadované kvalitě a výroba konstrukce (vč. pomůcek, přípravků a prostředků pro výrobu) bez ohledu na náročnost a její objem, dílenská montáž, montážní dokumentace, - dodání spojovacího materiálu, - zřízení montážních a dilatačních spojů, spar, včetně potřebných úprav, vložek, opracování, očištění a ošetření, - podpěr. konstr. a lešení všech druhů pro montáž konstrukcí i doplňkových, včetně požadovaných otvorů, ochranných a bezpečnostních opatření a základů pro tyto konstrukce a lešení, - jakákoliv doprava a manipulace dílců a montážních sestav, včetně dopravy konstrukce z výrobny na stavbu, - montáž konstrukce na stavbě, včetně montážních prostředků a pomůcek a zednických výpomocí, - výplň, těsnění a tmelení spar a spojů, - čištění konstrukce a odstranění všech vrubů (vrypy, otlačeniny a pod.), - veškeré druhy opracování povrchů, včetně úprav pod nátěry a pod izolaci, - veškeré druhy dílenských základů a základních nátěrů a povlaků, - všechny druhy ocelového kotvení, - dílenskou přejímku a montážní prohlídku, včetně požadovaných dokladů, - zřízení kotevních otvorů nebo jam, nejsou-li částí jiné konstrukce, jejich úpravy, očištění a ošetření, - osazení kotvení nebo přímo částí konstrukce do podpůrné konstrukce nebo do zeminy, - výplň kotevních otvorů (případně podlití patních desek) maltou, betonem nebo jinou speciální hmotou, vyplnění jam zeminou, - ošetření kotevní oblasti proti vzniku trhlin, vlivu povětrnosti a pod., - osazení značek, včetně jejich zaměření. Dokumentace pro zadání stavby může dále předepsat, že cena položky ještě obsahuje např.: - veškeré úpravy dřeva pro zlepšení jeho užitných vlastností (impregnace, zpevňování a pod.), - veškeré druhy povrchových úprav, - zvláštní spojové prostředky, rozebíratelnost konstrukce, - osazení měřících zařízení a úprav pro ně.
P | 50 | 93650 |  | DROBNÉ DOPLŇK KONSTR KOVOVÉ | KG | 63.821 | 0 | 0 |  |  | 0 | 0 | 2024_OTSKP | 0 | 3 |  |  | 0
PP |  |  |  | doplňkové konstrukce
VV |  |  |  | 0,3*13,55*15,7=63,821 [A] těsnící plechy - š. x dl. dle výkresu izolací x hmotnost kg/m2 (při tl. plechu 2 mm) Celkem 63,821 = 63,821000
TS |  |  |  | - dílenská dokumentace, včetně technologického předpisu spojování, - dodání materiálu v požadované kvalitě a výroba konstrukce i dílenská (včetně pomůcek, přípravků a prostředků pro výrobu) bez ohledu na náročnost a její hmotnost, dílenská montáž, - dodání spojovacího materiálu, - zřízení montážních a dilatačních spojů, spar, včetně potřebných úprav, vložek, opracování, očištění a ošetření, - podpěr. konstr. a lešení všech druhů pro montáž konstrukcí i doplňkových, včetně požadovaných otvorů, ochranných a bezpečnostních opatření a základů pro tyto konstrukce a lešení, - jakákoliv doprava a manipulace dílců a montážních sestav, včetně dopravy konstrukce z výrobny na stavbu, - montáž konstrukce na staveništi, včetně montážních prostředků a pomůcek a zednických výpomocí, - montážní dokumentace včetně technologického předpisu montáže, - výplň, těsnění a tmelení spar a spojů, - čištění konstrukce a odstranění všech vrubů (vrypy, otlačeniny a pod.), - veškeré druhy opracování povrchů, včetně úprav pod nátěry a pod izolaci, - veškeré druhy dílenských základů a základních nátěrů a povlaků, - všechny druhy ocelového kotvení, - dílenskou přejímku a montážní prohlídku, včetně požadovaných dokladů, - zřízení kotevních otvorů nebo jam, nejsou-li částí jiné konstrukce, jejich úpravy, očištění a ošetření, - osazení kotvení nebo přímo částí konstrukce do podpůrné konstrukce nebo do zeminy, - výplň kotevních otvorů (příp. podlití patních desek) maltou, betonem nebo jinou speciální hmotou, vyplnění jam zeminou, - ošetření kotevní oblasti proti vzniku trhlin, vlivu povětrnosti a pod., - osazení nivelačních značek, včetně jejich zaměření, označení znakem výrobce a vyznačení letopočtu. Dokumentace pro zadání stavby může dále předepsat že cena položky ještě obsahuje například: - veškeré druhy protikorozní ochrany a nátěry konstrukcí, - žárové zinkování ponorem nebo žárové stříkání (metalizace) kovem, - zvláštní spojovací prostředky, rozebíratelnost konstrukce, - osazení měřících zařízení a úpravy pro ně - ochranná opatření před účinky bludných proudů - ochranu před přepětím.
P | 51 | 936501 |  | DROBNÉ DOPLŇK KONSTR KOVOVÉ NEREZ | KG | 33 | 0 | 0 |  |  | 0 | 0 | 2024_OTSKP | 0 | 3 |  |  | 0
PP |  |  |  | přítlačný pás z nerezového plechu š. 50 mm, tl. 5 mm
VV |  |  |  | 0,05*16,5*40,0=33,000 [D] přítlačný pás - š. x dl. x hmotnost kg/m2 Celkem 33 = 33,000000
TS |  |  |  | položka zahrnuje: - dílenská dokumentace, včetně technologického předpisu spojování - dodání materiálu v požadované kvalitě a výroba konstrukce i dílenská (včetně pomůcek, přípravků a prostředků pro výrobu) bez ohledu na náročnost a její hmotnost, dílenská montáž - dodání spojovacího materiálu - zřízení montážních a dilatačních spojů, spar, včetně potřebných úprav, vložek, opracování, očištění a ošetření - podpěr. konstr. a lešení všech druhů pro montáž konstrukcí i doplňkových, včetně požadovaných otvorů, ochranných a bezpečnostních opatření a základů pro tyto konstrukce a lešení - jakákoliv doprava a manipulace dílců a montážních sestav, včetně dopravy konstrukce z výrobny na stavbu - montáž konstrukce na staveništi, včetně montážních prostředků a pomůcek a zednických výpomocí - výplň, těsnění a tmelení spar a spojů - čištění konstrukce a odstranění všech vrubů (vrypy, otlačeniny a pod.) - všechny druhy ocelového kotvení - dílenskou přejímku a montážní prohlídku, včetně požadovaných dokladů - zřízení kotevních otvorů nebo jam, nejsou-li částí jiné konstrukce, jejich úpravy, očištění a ošetření - osazení kotvení nebo přímo částí konstrukce do podpůrné konstrukce nebo do zeminy - výplň kotevních otvorů (příp. podlití patních desek) maltou, betonem nebo jinou speciální hmotou, vyplnění jam zeminou - předepsanou protikorozní ochranu a nátěry konstrukcí - osazení měřících zařízení a úpravy pro ně - ochranná opatření před účinky bludných proudů

## SO 01-77-01
SŽDC05 | [14 empty] | 6
S | Stavba: | 3273214993 |  | Prodloužení podchodu v Žst. Chodov | [6 empty] | D.2.2.2 | 0 | AspeEsticon | 0 | 2
O | Objekt: | D.2.2.2 |  | Zastřešení nástupišť, přístřešky na nástupištích | [9 empty] | 0.12 | 2
Typ | Poř. číslo | Kód položky | Varianta | Název položky | MJ | Množství | Jednotková hmotnost | Celková hmotnost |  |  | Jednotková cena |  | Cenové soustavy | 0.21
Dodávka
[9 empty] | Jednotková | Celkem | Jednotková | Celkem |  |  |  | Počet položek s nulovou cenou | 0
O1 |  | SO 01-77-01 |  | Žst. Chodov, Orientační systém | [6 empty] | 0 | 0
SD |  | 7 |  | Přidružená stavební výroba | [6 empty] | 0 | 0
P | 1 | 76799 |  | OSTATNÍ KOVOVÉ DOPLŇK KONSTRUKCE | T | 0.122 | 0 | 0 |  |  | 0 | 0 | OTSKP | 0 | 3 |  |  | 0
PP
VV |  |  |  | (1.30*2+0.24*3+0,9)*2*0,00439*3*1,10=0,122 [A] Celkem 0,122 = 0,122000
TS |  |  |  | - položky doplňkových konstrukcí zahrnují vedle vlastních zámečnických výrobků i rámy, rošty, lišty, kování, podpěrné, závěsné, upevňovací prvky, spojovací a těsnící materiál, pomocný materiál, kompletní povrchovou úpravu, u doplňkových stavebních konstrukcí je zahrnuto drobné zasklení nebo jiná předepsaná výplň.
P | 2 | 78325 |  | PROTIKOROZ OCHRANA DOPLŇK OK ŽÁR ZINKOVÁNÍM PONOREM | M2 | 0.371 | 0 | 0 |  |  | 0 | 0 | OTSKP | 0 | 3 |  |  | 0
PP
VV |  |  |  | (1.30*2+0.24*3+0,9)*2*0.04*1,1=0,371 [A] Celkem 0,371 = 0,371000
TS |  |  |  | - položky nátěrů zahrnují kompletní povlaky (i různobarevné), včetně úpravy podkladu (odmaštění, odrezivění, odstranění starých nátěrů a nečistot) a jeho vyspravení, provedení nátěru předepsaným postupem a splnění všech požadavků daných technologickým předpisem.
SD |  | 9 |  | Ostatní konstrukce a práce | [6 empty] | 0 | 0
P | 3 | 923731-01 | R | TABULE ORIENT. SYSTÉMU "OZNAČENÍ SMĚRŮ" | M2 | 0.85 | 0 | 0 |  |  | 0 | 0 | R-položka | 0 | 3 |  |  | 0
PP
VV |  |  |  | 0,24*1,3=0,312 [A] Tabule OS - T1 Označení směru k nástupištím 1 a 2 (240x1300 mm) 0,24*1,34=0,322 [B] Tabule OS - T2 Označení směru k nástupišti 1 (240x1340 mm) 0,24*0,9=0,216 [C] Tabule OS - T2 Označení směru k ul. Hrnčířská (240x900 mm) Celkem: A+B+C=0,850 [D] Celkem 0,85 = 0,850000
TS |  |  |  | 1. Položka obsahuje: – dodávku a montáž návěsti v příslušném provedení na podpůrnou konstrukci včetně upevňovacího a pomocného materiálu – protikorozní úpravu, není-li tato provedena již z výroby nebo daná vlastnostmi použitého materiálu – odrazky nebo retroreflexní fólie 2. Položka neobsahuje: – nosnou konstrukci, např. sloupek, konzolu apod. včetně základu a zemních prácí 3. Způsob měření: Udává se počet kusů kompletní konstrukce nebo práce.
P | 4 | 923794 |  | HLASOVÝ MAJÁČEK PRO NEVIDOMÉ | KUS | 1 | 0 | 0 |  |  | 0 | 0 | OTSKP | 0 | 3 |  |  | 0
PP |  |  |  | vč. zkoušky
VV
TS |  |  |  | 1. Položka obsahuje: – veškerý spojovací materiál vč. připojovacího vedení – technický popis viz. projektová dokumentace – dodávka a montáž na místo určení 2. Položka neobsahuje: X 3. Způsob měření: Udává se počet kusů kompletní konstrukce nebo práce

## SO 01-77-02
SŽDC05 | [14 empty] | 6
S | Stavba: | 3273214993 |  | Prodloužení podchodu v Žst. Chodov | [6 empty] | D.2.2.2 | 0 | AspeEsticon | 0 | 2
O | Objekt: | D.2.2.2 |  | Zastřešení nástupišť, přístřešky na nástupištích | [9 empty] | 0.12 | 2
Typ | Poř. číslo | Kód položky | Varianta | Název položky | MJ | Množství | Jednotková hmotnost | Celková hmotnost |  |  | Jednotková cena |  | Cenové soustavy | 0.21
Dodávka
[9 empty] | Jednotková | Celkem | Jednotková | Celkem |  |  |  | Počet položek s nulovou cenou | 0
O1 |  | SO 01-77-02 |  | Žst. Chodov, Orientační systém | [6 empty] | 0 | 0
SD |  | 7 |  | Přidružená stavební výroba | [6 empty] | 0 | 0
P | 1 | 76799 |  | OSTATNÍ KOVOVÉ DOPLŇK KONSTRUKCE | T | 0.076 | 0 | 0 |  |  | 0 | 0 | 2024_OTSKP | 0 | 3 |  |  | 0
PP
VV |  |  |  | (1.1*2+0.72*3+0,90)*0,00439*3*1,10=0,076 [A] Celkem 0,076 = 0,076000
TS |  |  |  | - položky doplňkových konstrukcí zahrnují vedle vlastních zámečnických výrobků i rámy, rošty, lišty, kování, podpěrné, závěsné, upevňovací prvky, spojovací a těsnící materiál, pomocný materiál, kompletní povrchovou úpravu, u doplňkových stavebních konstrukcí je zahrnuto drobné zasklení nebo jiná předepsaná výplň.
P | 2 | 78325 |  | PROTIKOROZ OCHRANA DOPLŇK OK ŽÁR ZINKOVÁNÍM PONOREM | M2 | 0.23 | 0 | 0 |  |  | 0 | 0 | 2024_OTSKP | 0 | 3 |  |  | 0
PP
VV |  |  |  | (1,10*2+0,72*3+0,90)*0,04*1,10=0,23 [A] Celkem 0,23 = 0,230000
TS |  |  |  | - položky nátěrů zahrnují kompletní povlaky (i různobarevné), včetně úpravy podkladu (odmaštění, odrezivění, odstranění starých nátěrů a nečistot) a jeho vyspravení, provedení nátěru předepsaným postupem a splnění všech požadavků daných technologickým předpisem.
SD |  | 9 |  | Ostatní konstrukce a práce | [6 empty] | 0 | 0
P | 3 | 923731-01 | R | TABULE ORIENT. SYSTÉMU "OZNAČENÍ SMĚRŮ" | M2 | 0.79 | 0 | 0 |  |  | 0 | 0 | R-položka | 0 | 3 |  |  | 0
PP
VV |  |  |  | 0,72*1,10=0,79 [A] Tabule OS - T1 Označení směru k nástupištím 1 a 2 a ul. Hrnčířská Celkem 0,79 = 0,790000
TS |  |  |  | 1. Položka obsahuje: – dodávku a montáž návěsti v příslušném provedení na podpůrnou konstrukci včetně upevňovacího a pomocného materiálu – protikorozní úpravu, není-li tato provedena již z výroby nebo daná vlastnostmi použitého materiálu – odrazky nebo retroreflexní fólie 2. Položka neobsahuje: – nosnou konstrukci, např. sloupek, konzolu apod. včetně základu a zemních prácí 3. Způsob měření: Udává se počet kusů kompletní konstrukce nebo práce.
P | 4 | 923794 |  | HLASOVÝ MAJÁČEK PRO NEVIDOMÉ | KUS | 1 | 0 | 0 |  |  | 0 | 0 | 2024_OTSKP | 0 | 3 |  |  | 0
PP |  |  |  | vč. zkoušky
VV
TS |  |  |  | 1. Položka obsahuje: – veškerý spojovací materiál vč. připojovacího vedení – technický popis viz. projektová dokumentace – dodávka a montáž na místo určení 2. Položka neobsahuje: X 3. Způsob měření: Udává se počet kusů kompletní konstrukce nebo práce

## SO 01-78-01
SŽDC05 | [14 empty] | 6
S | Stavba: | 3273214993 |  | Prodloužení podchodu v Žst. Chodov | [6 empty] | D.2.2.2 | 0 | AspeEsticon | 0 | 2
O | Objekt: | D.2.2.2 |  | Zastřešení nástupišť, přístřešky na nástupištích | [9 empty] | 0.12 | 2
Typ | Poř. číslo | Kód položky | Varianta | Název položky | MJ | Množství | Jednotková hmotnost | Celková hmotnost |  |  | Jednotková cena |  | Cenové soustavy | 0.21
Dodávka
[9 empty] | Jednotková | Celkem | Jednotková | Celkem |  |  |  | Počet položek s nulovou cenou | 0
O1 |  | SO 01-78-01 |  | Žst. Chodov, Demolice stávajícího zastřešení vstupu | [6 empty] | 0 | 0
SD |  | 0 |  | Všeobecné konstrukce a práce | [6 empty] | 0 | 0
P | 1 | R015111-1-bg |  | POPLATKY ZA LIKVIDACI ODPADŮ NEKONTAMINOVANÝCH - 17 05 04 VYTĚŽENÉ ZEMINY A HORNINY - I. TŘÍDA TĚŽITELNOSTI | T | 157.5 | 0 | 0 |  |  | 0 | 0 | R-položka | 0 | 3 |  |  | 0
PP |  |  |  | Zemina a kamení neuvedené pod číslem 17 05 03
VV |  |  |  | 82,5*1,8=148,500 [A] zemina dle pol. 131736 - objem x hmotnost 5,0*1,8=9,000 [B] ŠP (ŠD) dle pol. 113326 - dtto Celkem: A+B=157,500 [C] Celkem 157,5 = 157,500000
TS |  |  |  | 1. Položka obsahuje: – veškeré poplatky provozovateli skládky, recyklační linky nebo jiného zařízení na zpracování nebo likvidaci odpadů související s převzetím, uložením, zpracováním nebo likvidací odpadu 2. Položka neobsahuje: – náklady spojené s dopravou odpadu z místa stavby na místo převzetí provozovatelem skládky, recyklační linky nebo jiného zařízení na zpracování nebo likvidaci odpadů 3. Způsob měření: Tunou se rozumí hmotnost odpadu vytříděného v souladu se zákonem č. 541/2020 Sb., o nakládání s odpady, v platném znění.
P | 2 | 015140 |  | POPLATKY ZA LIKVIDACI ODPADŮ NEKONTAMINOVANÝCH - 17 01 01 BETON Z DEMOLIC OBJEKTŮ, ZÁKLADŮ TV | T | 1.782 | 0 | 0 |  |  | 0 | 0 | 2024_OTSKP | 0 | 3 |  |  | 0
PP
VV |  |  |  | 0,4*2,4=0,960 [A] poškozená betonová dlažba - objem dle pol. 113186 x hmotnost betonu 6,0*0,041=0,246 [B] vybourané žlaby - délka dle pol. 96652 x cca hmotnost t/bm žlabu (0,1*0,15+0,25*0,1)*6,0*2,4=0,576 [C] vybourané obrubníky - š. x v. obrubníku a lože x dl. x hmotnost betonu Celkem: A+B+C=1,782 [D] Celkem 1,782 = 1,782000
TS |  |  |  | 1. Položka obsahuje: – veškeré poplatky provozovateli skládky, recyklační linky nebo jiného zařízení na zpracování nebo likvidaci odpadů související s převzetím, uložením, zpracováním nebo likvidací odpadu 2. Položka neobsahuje: – náklady spojené s dopravou odpadu z místa stavby na místo převzetí provozovatelem skládky, recyklační linky nebo jiného zařízení na zpracování nebo likvidaci odpadů 3. Způsob měření: Tunou se rozumí hmotnost odpadu vytříděného v souladu se zákonem č. 541/2020 Sb., o nakládání s odpady, v platném znění.
P | 3 | R015141-bg |  | POPLATKY ZA LIKVIDACI ODPADŮ NEKONTAMINOVANÝCH - Kamenné a betonové zdivo (beton frakce 10 - 50 cm) | T | 38.75 | 0 | 0 |  |  | 0 | 0 | R-položka | 0 | 3 |  |  | 0
PP |  |  |  | betonové zdivo s lomovým kamenem
VV |  |  |  | 15,5*2,5=38,750 [A] vybouraná kemenno-betonová křídla dle pol. 966136 - objem x hmotnost Celkem 38,75 = 38,750000
TS |  |  |  | 1. Položka obsahuje: – veškeré poplatky provozovateli skládky, recyklační linky nebo jiného zařízení na zpracování nebo likvidaci odpadů související s převzetím, uložením, zpracováním nebo likvidací odpadu 2. Položka neobsahuje: – náklady spojené s dopravou odpadu z místa stavby na místo převzetí provozovatelem skládky, recyklační linky nebo jiného zařízení na zpracování nebo likvidaci odpadů 3. Způsob měření: Tunou se rozumí hmotnost odpadu vytříděného v souladu se zákonem č. 541/2020 Sb., o nakládání s odpady, v platném znění.
P | 4 | R015440-bg |  | POPLATKY ZA LIKVIDACI ODPADŮ NEKONTAMINOVANÝCH - 17 04 11 Kabely neuvedené pod číslem 17 04 10 | T | 0.1 | 0 | 0 |  |  | 0 | 0 | R-položka | 0 | 3 |  |  | 0
PP |  |  |  | Kabely neuvedené pod číslem 17 04 10
VV |  |  |  | 20*0,005=0,100 [A] kabely dle pol. 742Z23 (cca 5 t/km) Celkem 0,1 = 0,100000
TS |  |  |  | 1. Položka obsahuje: – veškeré poplatky provozovateli skládky, recyklační linky nebo jiného zařízení na zpracování nebo likvidaci odpadů související s převzetím, uložením, zpracováním nebo likvidací odpadu 2. Položka neobsahuje: – náklady spojené s dopravou odpadu z místa stavby na místo převzetí provozovatelem skládky, recyklační linky nebo jiného zařízení na zpracování nebo likvidaci odpadů 3. Způsob měření: Tunou se rozumí hmotnost odpadu vytříděného v souladu se zákonem č. 541/2020 Sb., o nakládání s odpady, v platném znění.
P | 5 | 015622 |  | POPLATKY ZA LIKVIDACI ODPADŮ NEBEZPEČNÝCH - SVÍTIDLA A JEJICH SOUČÁSTI OBSAHUJÍCÍ NEBEZPEČNÉ ČI TOXICKÉ LÁTKY | T | 0.014 | 0 | 0 |  |  | 0 | 0 | 2024_OTSKP | 0 | 3 |  |  | 0
PP |  |  |  | Zářivky a jiný odpad obsahující rtuť (kód odpadu 20 01 21)
VV |  |  |  | 5*2*1,4/1000=0,014 [A] zářivky - 0,4 kg/ks + svítidlo 1kg/ks Celkem 0,014 = 0,014000
TS |  |  |  | 1. Položka obsahuje: – veškeré poplatky provozovateli skládky, recyklační linky nebo jiného zařízení na zpracování nebo likvidaci odpadů související s převzetím, uložením, zpracováním nebo likvidací odpadu 2. Položka neobsahuje: – náklady spojené s dopravou odpadu z místa stavby na místo převzetí provozovatelem skládky, recyklační linky nebo jiného zařízení na zpracování nebo likvidaci odpadů 3. Způsob měření: Tunou se rozumí hmotnost odpadu vytříděného v souladu se zákonem č. 541/2020 Sb., o nakládání s odpady, v platném znění.
SD |  | 1 |  | Zemní práce | [6 empty] | 0 | 0
P | 6 | 11318 |  | ODSTRANĚNÍ KRYTU ZPEVNĚNÝCH PLOCH Z DLAŽDIC | M3 | 3.6 | 0 | 0 |  |  | 0 | 0 | 2024_OTSKP | 0 | 3 |  |  | 0
PP |  |  |  | rozebrání části betonové dlažby tl. cca 80 mm, uložení na meziskládku v blízkosti objektu (dlažba bude zpětně použita)
VV |  |  |  | 50,0*0,08=4,000 [A] plocha x tl. -0,4=-0,400 [B] odečet poškozených dlaždic Celkem: A+B=3,600 [C] Celkem 3,6 = 3,600000
TS |  |  |  | Položka zahrnuje veškerou manipulaci s vybouranou sutí a s vybouranými hmotami vč. uložení na skládku. Nezahrnuje poplatek za skládku, který se vykazuje v položce 0141** (s výjimkou malého množství bouraného materiálu, kde je možné poplatek zahrnout do jednotkové ceny bourání – tento fakt musí být uveden v doplňujícím textu k položce).
P | 7 | 113186 |  | ODSTRANĚNÍ KRYTU ZPEVNĚNÝCH PLOCH Z DLAŽDIC, ODVOZ DO 12KM | M3 | 0.4 | 0 | 0 |  |  | 0 | 0 | 2024_OTSKP | 0 | 3 |  |  | 0
PP |  |  |  | rozebrání části betonové dlažby tl. cca 80 mm - odvoz a uložení poškozeného materiálu (při bourání) na skládku
VV |  |  |  | 4,0*0,1=0,400 [A] odhad - cca 10% z celkového množství Celkem 0,4 = 0,400000
TS |  |  |  | Položka zahrnuje veškerou manipulaci s vybouranou sutí a s vybouranými hmotami vč. uložení na skládku. Nezahrnuje poplatek za skládku, který se vykazuje v položce 0141** (s výjimkou malého množství bouraného materiálu, kde je možné poplatek zahrnout do jednotkové ceny bourání – tento fakt musí být uveden v doplňujícím textu k položce).
P | 8 | 113326 |  | ODSTRAN PODKL ZPEVNĚNÝCH PLOCH Z KAMENIVA NESTMEL, ODVOZ DO 12KM | M3 | 5 | 0 | 0 |  |  | 0 | 0 | 2024_OTSKP | 0 | 3 |  |  | 0
PP |  |  |  | podsyp pod zámkovou dlažbou - předpoklad tl. 100 mm, odvoz a uložení na skládku
VV |  |  |  | 50,0*0,1=5,000 [A] plocha x tl. Celkem 5 = 5,000000
TS |  |  |  | Položka zahrnuje veškerou manipulaci s vybouranou sutí a s vybouranými hmotami vč. uložení na skládku. Nezahrnuje poplatek za skládku, který se vykazuje v položce 0141** (s výjimkou malého množství bouraného materiálu, kde je možné poplatek zahrnout do jednotkové ceny bourání – tento fakt musí být uveden v doplňujícím textu k položce).
P | 9 | 11352 |  | ODSTRANĚNÍ CHODNÍKOVÝCH A SILNIČNÍCH OBRUBNÍKŮ BETONOVÝCH | M | 6 | 0 | 0 |  |  | 0 | 0 | 2024_OTSKP | 0 | 3 |  |  | 0
PP |  |  |  | odstranění stávajících obrubníků vč. bet. lože, vč. uložení na skládku
VV |  |  |  | 2*3,0=6,000 [A] cca 2x 3,0 m Celkem 6 = 6,000000
TS |  |  |  | Položka zahrnuje veškerou manipulaci s vybouranou sutí a s vybouranými hmotami vč. uložení na skládku. Nezahrnuje poplatek za skládku, který se vykazuje v položce 0141** (s výjimkou malého množství bouraného materiálu, kde je možné poplatek zahrnout do jednotkové ceny bourání – tento fakt musí být uveden v doplňujícím textu k položce).
P | 10 | 11352B |  | ODSTRANĚNÍ CHODNÍKOVÝCH A SILNIČNÍCH OBRUBNÍKŮ BETONOVÝCH - DOPRAVA | tkm | 5.76 | 0 | 0 |  |  | 0 | 0 | 2024_OTSKP | 0 | 3 |  |  | 0
PP |  |  |  | odvoz obrubníku na skládku (10 km)
VV |  |  |  | (0,1*0,15+0,25*0,1)*6,0*2,4*10=5,760 [A] š. x v. obrubníku a lože x dl. x hmotnost betonu x 10 km Celkem 5,76 = 5,760000
TS |  |  |  | Položka zahrnuje samostatnou dopravu suti a vybouraných hmot. Množství se určí jako součin hmotnosti [t] a požadované vzdálenosti [km].
P | 11 | 131736 |  | HLOUBENÍ JAM ZAPAŽ I NEPAŽ TŘ. I, ODVOZ DO 12KM | M3 | 82.5 | 0 | 0 |  |  | 0 | 0 | 2024_OTSKP | 0 | 3 |  |  | 0
PP |  |  |  | výkop pod dlažbou a kolem křídel, odvoz na skládku
VV |  |  |  | 50,0*1,65=82,500 [A] plocha x průměrná tl. výkopu Celkem 82,5 = 82,500000
TS |  |  |  | položka zahrnuje: - vodorovná a svislá doprava, přemístění, přeložení, manipulace s výkopkem - kompletní provedení vykopávky nezapažené i zapažené - ošetření výkopiště po celou dobu práce v něm vč. klimatických opatření - ztížení vykopávek v blízkosti podzemního vedení, konstrukcí a objektů vč. jejich dočasného zajištění - ztížení pod vodou, v okolí výbušnin, ve stísněných prostorech a pod. - příplatek za lepivost - těžení po vrstvách, pásech a po jiných nutných částech (figurách) - čerpání vody vč. čerpacích jímek, potrubí a pohotovostní čerpací soupravy (viz ustanovení k pol. 1151,2) - potřebné snížení hladiny podzemní vody - těžení a rozpojování jednotlivých balvanů - vytahování a nošení výkopku - svahování a přesvah. svahů do konečného tvaru, výměna hornin v podloží a v pláni znehodnocené klimatickými vlivy - ruční vykopávky, odstranění kořenů a napadávek - pažení, vzepření a rozepření vč. přepažování (vyjma štětových stěn) - úpravu, ochranu a očištění dna, základové spáry, stěn a svahů - odvedení nebo obvedení vody v okolí výkopiště a ve výkopišti - třídění výkopku - veškeré pomocné konstrukce umožňující provedení vykopávky (příjezdy, sjezdy, nájezdy, lešení, podpěr. konstr., přemostění, zpevněné plochy, zakrytí a pod.) - nezahrnuje uložení zeminy (na skládku, do násypu) ani poplatky za skládku, vykazují se v položce č.0141**
P | 12 | 17120 |  | ULOŽENÍ SYPANINY DO NÁSYPŮ A NA SKLÁDKY BEZ ZHUTNĚNÍ | M3 | 82.5 | 0 | 0 |  |  | 0 | 0 | 2024_OTSKP | 0 | 3 |  |  | 0
PP |  |  |  | zemina na skládku
VV |  |  |  | 82,5=82,500 [A] dle pol. 131736 Celkem 82,5 = 82,500000
TS |  |  |  | položka zahrnuje: - kompletní provedení zemní konstrukce do předepsaného tvaru - ošetření úložiště po celou dobu práce v něm vč. klimatických opatření - ztížení v okolí vedení, konstrukcí a objektů a jejich dočasné zajištění - ztížení provádění ve ztížených podmínkách a stísněných prostorech - ztížené ukládání sypaniny pod vodu - ukládání po vrstvách a po jiných nutných částech (figurách) vč. dosypávek - spouštění a nošení materiálu - úprava, očištění a ochrana podloží a svahů - svahování, uzavírání povrchů svahů - udržování úložiště a jeho ochrana proti vodě - odvedení nebo obvedení vody v okolí úložiště a v úložišti - veškeré pomocné konstrukce umožňující provedení zemní konstrukce (příjezdy, sjezdy, nájezdy, lešení, podpěrné konstrukce, přemostění, zpevněné plochy, zakrytí a pod.)
SD |  | 7 |  | Přidružená stavební výroba | [6 empty] | 0 | 0
P | 13 | 742Z23 |  | DEMONTÁŽ KABELOVÉHO VEDENÍ NN | M | 20 | 0 | 0 |  |  | 0 | 0 | 2024_OTSKP | 0 | 3 |  |  | 0
PP
VV |  |  |  | 20=20,000 [A] odhad - bude upřesněno dle skutečného stavu Celkem 20 = 20,000000
TS |  |  |  | 1. Položka obsahuje: – všechny náklady na demontáž stávajícího zařízení se všemi pomocnými doplňujícími úpravami pro jeho likvidaci – naložení vybouraného materiálu na dopravní prostředek 2. Položka neobsahuje: – odvoz vybouraného materiálu – poplatek za likvidaci odpadů (nacení se dle SSD 0) 3. Způsob měření: Měří se metr délkový.
P | 14 | 742Z92 |  | DEMONTÁŽ - ODVOZ (NA LIKVIDACI ODPADŮ NEBO JINÉ URČENÉ MÍSTO) | tkm | 1 | 0 | 0 |  |  | 0 | 0 | 2024_OTSKP | 0 | 3 |  |  | 0
PP
VV |  |  |  | 20*0,005*10=1,000 [A] kabely dle pol. 742Z23 (cca 5 t/km) - dl. x hmotnost x km (skliádka do 10 km) Celkem 1 = 1,000000
TS |  |  |  | 1. Položka obsahuje: – odvoz jakýmkoliv dopravním prostředkem a složení – případné překládky na trase 2. Položka neobsahuje: – naložení vybouraného materiálu na dopravní prostředek (je zahrnuto ve zdrojové položce) – poplatky za likvidaci odpadů, nacení se položkami ze ssd 0 3. Způsob měření: Výměra je součtem součinů metrů krychlových tun vybouraného materiálu v původním stavu a jednotlivých vzdáleností v kilometrech.
P | 15 | 743Z34 |  | DEMONTÁŽ NÁSTĚNNÉHO, PŘISAZENÉHO NEBO ZÁVĚSNÉHO SVÍTIDLA | KUS | 5 | 0 | 0 |  |  | 0 | 0 | 2024_OTSKP | 0 | 3 |  |  | 0
PP
VV |  |  |  | 5=5,000 [A] 5 ks stávajících zářivek Celkem 5 = 5,000000
TS |  |  |  | 1. Položka obsahuje: – všechny náklady na demontáž stávajícího zařízení se všemi pomocnými doplňujícími úpravami pro jeho likvidaci – naložení vybouraného materiálu na dopravní prostředek 2. Položka neobsahuje: – odvoz vybouraného materiálu – poplatek za likvidaci odpadů (nacení se dle SSD 0) 3. Způsob měření: Udává se počet kusů kompletní konstrukce nebo práce.
P | 16 | 743Z92 |  | DEMONTÁŽ - ODVOZ (NA LIKVIDACI ODPADŮ NEBO JINÉ URČENÉ MÍSTO) | tkm | 1.4 | 0 | 0 |  |  | 0 | 0 | 2024_OTSKP | 0 | 3 |  |  | 0
PP
VV |  |  |  | 5*2*0,014*10=1,400 [A] zářivky dle pol. 743Z34 - 0,4 kg/ks + svítidlo 1kg/ks x 10 km Celkem 1,4 = 1,400000
TS |  |  |  | 1. Položka obsahuje: – odvoz jakýmkoliv dopravním prostředkem a složení – případné překládky na trase 2. Položka neobsahuje: – naložení vybouraného materiálu na dopravní prostředek (je zahrnuto ve zdrojové položce) – poplatky za likvidaci odpadů, nacení se položkami ze ssd 0 3. Způsob měření: Výměra je součtem součinů metrů krychlových tun vybouraného materiálu v původním stavu a jednotlivých vzdáleností v kilometrech.
SD |  | 9 |  | Ostatní konstrukce a práce | [6 empty] | 0 | 0
P | 17 | R923797-2-bg |  | HLASOVÝ MAJÁČEK PRO NEVIDOMÉ - DEMONTÁŽ | KUS | 1 | 0 | 0 |  |  | 0 | 0 | R-položka | 0 | 3 |  |  | 0
PP |  |  |  | demontáž stávajícího hlasového majáčku z čela stávající ocelové střechy vč. uskladnění - bude zpětně namontován na novou střešní konstrukci
VV
TS |  |  |  | 1. Položka obsahuje: – všechny náklady na demontáž stávajícího zařízení se všemi pomocnými doplňujícími úpravami pro jeho likvidaci – naložení vybouraného materiálu na dopravní prostředek – veškerou manipulaci s vybouranou sutí a hmotami včetně uložení na skládku. Nezahrnuje poplatek za skládku, který se vykazuje v položce 0141** (s výjimkou malého množství bouraného materiálu, kde je možné poplatek zahrnout do jednotkové ceny bourání – tento fakt musí být uveden v doplňujícím textu k položce) 2. Položka neobsahuje: X 3. Způsob měření: Udává se počet kusů kompletní konstrukce nebo práce.
P | 18 | 965891 |  | DEMONTÁŽ INFORMAČNÍ TABULE ORIENTAČNÍHO SYSTÉMU | KUS | 1 | 0 | 0 |  |  | 0 | 0 | 2024_OTSKP | 0 | 3 |  |  | 0
PP |  |  |  | demontáž cedule s vyznačením 1. a 2. nástupiště z čela stávající ocelové střechy vč. uskladnění - bude zpětně namontována na novou střešní konstrukci
VV
TS |  |  |  | 1. Položka obsahuje: – zahrnuje veškeré činnosti, zařízení a materiál nutných k odstranění konstrukce – naložení vybouraného materiálu na dopravní prostředek – příplatky za ztížené podmínky při práci v kolejišti, např. za překážky na straně koleje apod. 2. Položka neobsahuje: – odvoz vybouraného materiálu do skladu nebo na likvidaci – poplatky za likvidaci odpadů, nacení se položkami ze ssd 0 3. Způsob měření: Udává se počet kusů kompletní konstrukce nebo práce.
P | 19 | 966136 |  | BOURÁNÍ KONSTRUKCÍ Z KAMENE NA MC S ODVOZEM DO 12KM | M3 | 15.5 | 0 | 0 |  |  | 0 | 0 | 2024_OTSKP | 0 | 3 |  |  | 0
PP |  |  |  | vybourání stávajících kamenných křídel vč. základů (beton + kámen), odvoz a uložení na skládku
VV |  |  |  | 2*(0,5*5*(4,2+2)/2)=15,500 [A] tl. křídla 0,5 m, dl. 5,0 m, výška proměnná 2,0 - 4,2 m Celkem 15,5 = 15,500000
TS |  |  |  | položka zahrnuje: - rozbourání konstrukce bez ohledu na použitou technologii - veškeré pomocné konstrukce (lešení a pod.) - veškerou manipulaci s vybouranou sutí a hmotami včetně uložení na skládku. Nezahrnuje poplatek za skládku, který se vykazuje v položce 0141** (s výjimkou malého množství bouraného materiálu, kde je možné poplatek zahrnout do jednotkové ceny bourání – tento fakt musí být uveden v doplňujícím textu k položce) - veškeré další práce plynoucí z technologického předpisu a z platných předpisů
P | 20 | 96618 |  | BOURÁNÍ KONSTRUKCÍ KOVOVÝCH | T | 2 | 0 | 0 |  |  | 0 | 0 | 2024_OTSKP | 0 | 3 |  |  | 0
PP |  |  |  | vybourání stávající střechy a nosné konstrukce, odřezání části zábradlí (kód odpadu 17 04 05), odvoz do šrotu
VV |  |  |  | 1,295=1,295 [A] ocel dle výrobních výkresů 0,521=0,521 [B] trapézový plech 0,184=0,184 [C] ostatní (odhad) Celkem: A+B+C=2,000 [D] Celkem 2 = 2,000000
TS |  |  |  | položka zahrnuje: - rozebrání konstrukce bez ohledu na použitou technologii - veškeré pomocné konstrukce (lešení a pod.) - veškerou manipulaci s vybouranou sutí a hmotami včetně uložení na skládku. Nezahrnuje poplatek za skládku, který se vykazuje v položce 0141** (s výjimkou malého množství bouraného materiálu, kde je možné poplatek zahrnout do jednotkové ceny bourání – tento fakt musí být uveden v doplňujícím textu k položce) - veškeré další práce plynoucí z technologického předpisu a z platných předpisů
P | 21 | 96652 |  | ODSTRANĚNÍ ŽLABŮ Z DÍLCŮ (VČET ŠTĚRBINOVÝCH) ŠÍŘKY 150MM | M | 6 | 0 | 0 |  |  | 0 | 0 | 2024_OTSKP | 0 | 3 |  |  | 0
PP |  |  |  | demontáž stávajících žlabů v podchodu vč. odvozu a uložení na skládku
VV |  |  |  | 3,0*2=6,000 [A] 2x 3,0 m Celkem 6 = 6,000000
TS |  |  |  | - zahrnuje vybourání žlabů včetně podkladních vrstev a eventuelních mříží - zahrnuje veškerou manipulaci s vybouranou sutí a hmotami včetně uložení na skládku - nezahrnuje poplatek za skládku, vykáže se v samostatné položce 014** (s výjimkou malého množství bouraného materiálu, kde je možné poplatek zahrnout do jednotkové ceny bourání – tento fakt musí být uveden v doplňujícím textu k položce)

## SO 01-86-01
SŽDC05 | [14 empty] | 6
S | Stavba: | 3273214993 |  | Prodloužení podchodu v Žst. Chodov | [6 empty] | D.2.3.6 | 0 | AspeEsticon | 0 | 2
O | Objekt: | D.2.3.6 |  | Rozvodny vn, nn, osvětlení a dálkové ovládání odpojovačů | [9 empty] | 0.12 | 2
Typ | Poř. číslo | Kód položky | Varianta | Název položky | MJ | Množství | Jednotková hmotnost | Celková hmotnost |  |  | Jednotková cena |  | Cenové soustavy | 0.21
Dodávka
[9 empty] | Jednotková | Celkem | Jednotková | Celkem |  |  |  | Počet položek s nulovou cenou | 0
O1 |  | SO 01-86-01 |  | Žst. Chodov, Osvětlení prodloužení podchodu | [6 empty] | 0 | 0
SD |  | 70 |  | Všeobecné elektro | [6 empty] | 0 | 0
P | 1 | 701001 |  | OZNAČOVACÍ ŠTÍTEK KABELOVÉHO VEDENÍ, SPOJKY NEBO KABELOVÉ SKŘÍNĚ (VČETNĚ OBJÍMKY) | KUS | 4 | 0 | 0 |  |  | 0 | 0 | 2024_OTSKP | 0 | 3 |  |  | 0
PP
VV
TS |  |  |  | 1. Položka obsahuje: – veškeré práce a materiál obsažený v názvu položky 2. Položka neobsahuje: X 3. Způsob měření: Udává se počet kusů kompletní konstrukce nebo práce.
P | 2 | R702314-bg |  | VÝSTRAŽNÁ PÁSKA PRO ZABEZPEČENÍ VÝKOPU U ELEKTROMONTÁŽNÍCH PRACÍ | M | 6 | 0 | 0 |  |  | 0 | 0 | R-položka | 0 | 3 |  |  | 0
PP
VV
TS |  |  |  | 1. Položka obsahuje: – kompletní montáž, řezání, spojování a pod. – veškerý spojovací a montážní materiál vč. upevňovacího materiálu – sestavení a upevnění konstrukce na stanovišti 2. Položka neobsahuje: X 3. Způsob měření: Měří se metr délkový.
P | 3 | 702421 |  | KABELOVÝ PROSTUP DO OBJEKTU PŘES ZÁKLAD BETONOVÝ SVĚTLÉ ŠÍŘKY DO 100 MM | KUS | 1 | 0 | 0 |  |  | 0 | 0 | 2024_OTSKP | 0 | 3 |  |  | 0
PP
VV
TS |  |  |  | 1. Položka obsahuje: – kompletní montáž, rozměření, upevnění, sváření, řezání, spojování a pod. – veškerý spojovací a montážní materiál vč. upevňovacího materiálu ( stojky, držáky, konzoly apod.) – elektrické pospojování – pomocné mechanismy a nátěr 2. Položka neobsahuje: – víko a kabelové příchytky 3. Způsob měření: Měří se metr délkový.
P | 5 | 709400 |  | ZATAŽENÍ LANKA DO CHRÁNIČKY NEBO ŽLABU | M | 50 | 0 | 0 |  |  | 0 | 0 | 2024_OTSKP | 0 | 3 |  |  | 0
PP
VV
TS |  |  |  | 1. Položka obsahuje: – všechny náklady na demontáž stávajícího zařízení včetně pomocných doplňujících úprav pro jeho likvidaci – naložení vybouraného materiálu na dopravní prostředek 2. Položka neobsahuje: – odvoz vybouraného materiálu – poplatek za likvidaci odpadů (nacení se dle SSD 0) 3. Způsob měření: Měří se metr délkový.
SD |  | 74 |  | Elektroinstalace - silnoproud | [6 empty] | 0 | 0
P | 4 | 703432 |  | ELEKTROINSTALAČNÍ TRUBKA PRO ULOŽENÍ DO BETONU VČETNĚ UPEVNĚNÍ A PŘÍSLUŠENSTVÍ DN PRŮMĚRU PŘES 25 DO 40 MM | M | 42 | 0 | 0 |  |  | 0 | 0 | 2024_OTSKP | 0 | 3 |  |  | 0
PP
VV
TS |  |  |  | 1. Položka obsahuje: – přípravu podkladu pro osazení 2. Položka neobsahuje: X 3. Způsob měření: Měří se metr délkový.
P | 6 | 741151 |  | KRABICE (ROZVODKA) INSTALAČNÍ PRO ULOŽENÍ DO BETONU VČETNĚ UPEVNĚNÍ A PŘÍSLUŠENSTVÍ PRÁZDNÁ | KUS | 3 | 0 | 0 |  |  | 0 | 0 | 2024_OTSKP | 0 | 3 |  |  | 0
PP
VV
TS |  |  |  | 1. Položka obsahuje: – přípravu podkladu pro osazení – veškerý materiál a práce pro upevnění nebo uchycení krabice 2. Položka neobsahuje: X 3. Způsob měření: Udává se počet kusů kompletní konstrukce nebo práce.
P | 7 | 741171 |  | KRABICE (ROZVODKA) INSTALAČNÍ KABELOVÁ VE VYŠŠÍM KRYTÍ - MIN. IP 44 VČETNĚ PRŮCHODEK PRÁZDNÁ | KUS | 3 | 0 | 0 |  |  | 0 | 0 | 2024_OTSKP | 0 | 3 |  |  | 0
PP
VV
TS |  |  |  | 1. Položka obsahuje: – přípravu podkladu pro osazení – veškerý materiál a práce pro upevnění nebo uchycení krabice 2. Položka neobsahuje: X 3. Způsob měření: Udává se počet kusů kompletní konstrukce nebo práce.
P | 8 | 742G11 |  | KABEL NN DVOU- A TŘÍŽÍLOVÝ CU S PLASTOVOU IZOLACÍ DO 2,5 MM2 | M | 50 | 0 | 0 |  |  | 0 | 0 | 2024_OTSKP | 0 | 3 |  |  | 0
PP
VV
TS |  |  |  | 1. Položka obsahuje: – manipulace a uložení kabelu (do země, chráničky, kanálu, na rošty, na TV a pod.) 2. Položka neobsahuje: – příchytky, spojky, koncovky, chráničky apod. 3. Způsob měření: Měří se metr délkový.
P | 9 | 742L11 |  | UKONČENÍ DVOU AŽ PĚTIŽÍLOVÉHO KABELU V ROZVADĚČI NEBO NA PŘÍSTROJI DO 2,5 MM2 | KUS | 17 | 0 | 0 |  |  | 0 | 0 | 2024_OTSKP | 0 | 3 |  |  | 0
PP
VV
TS |  |  |  | 1. Položka obsahuje: – všechny práce spojené s úpravou kabelů pro montáž včetně veškerého příslušentsví 2. Položka neobsahuje: X 3. Způsob měření: Udává se počet kusů kompletní konstrukce nebo práce.
P | 10 | R743472-1-bg |  | SVÍTIDLO DRÁŽNÍ LED, MIN. IP 54, ELEKTRONICKÝ PŘEDŘADNÍK, PŘES 10 DO 25 W | KUS | 7 | 0 | 0 |  |  | 0 | 0 | R-položka | 0 | 3 |  |  | 0
PP
VV
TS |  |  |  | 1. Položka obsahuje: – zdroj a veškeré příslušenství – technický popis viz. projektová dokumentace 2. Položka neobsahuje: X 3. Způsob měření: Udává se počet kusů kompletní konstrukce nebo práce.
P | 11 | 747212 |  | CELKOVÁ PROHLÍDKA, ZKOUŠENÍ, MĚŘENÍ A VYHOTOVENÍ VÝCHOZÍ REVIZNÍ ZPRÁVY, PRO OBJEM IN PŘES 100 DO 500 TIS. KČ | KUS | 1 | 0 | 0 |  |  | 0 | 0 | 2024_OTSKP | 0 | 3 |  |  | 0
PP
VV
TS |  |  |  | 1. Položka obsahuje: – cenu za celkovou prohlídku zařízení PS/SO, vč. měření, komplexních zkoušek a revizi zařízení tohoto PS/SO autorizovaným revizním technikem na silnoproudá zařízení podle požadavku ČSN, včetně hodnocení a vyhotovení celkové revizní zprávy 2. Položka neobsahuje: X 3. Způsob měření: Udává se počet kusů kompletní konstrukce nebo práce.
P | 12 | 747214 |  | CELKOVÁ PROHLÍDKA, ZKOUŠENÍ, MĚŘENÍ A VYHOTOVENÍ VÝCHOZÍ REVIZNÍ ZPRÁVY, PRO OBJEM IN - PŘÍPLATEK ZA KAŽDÝCH DALŠÍCH I ZAPOČATÝCH 500 TIS. KČ | KUS | 5 | 0 | 0 |  |  | 0 | 0 | 2024_OTSKP | 0 | 3 |  |  | 0
PP
VV
TS |  |  |  | 1. Položka obsahuje: – cenu za celkovou prohlídku zařízení PS/SO, vč. měření, komplexních zkoušek a revizi zařízení tohoto PS/SO autorizovaným revizním technikem na silnoproudá zařízení podle požadavku ČSN, včetně hodnocení a vyhotovení celkové revizní zprávy 2. Položka neobsahuje: X 3. Způsob měření: Udává se počet kusů kompletní konstrukce nebo práce.
P | 13 | 747301 |  | PROVEDENÍ PROHLÍDKY A ZKOUŠKY PRÁVNICKOU OSOBOU, VYDÁNÍ PRŮKAZU ZPŮSOBILOSTI | KUS | 1 | 0 | 0 |  |  | 0 | 0 | 2024_OTSKP | 0 | 3 |  |  | 0
PP
VV
TS |  |  |  | 1. Položka obsahuje: – cenu za celkovou prohlídku zařízení PS/SO, vč. měření, komplexních zkoušek a revizi zařízení tohoto PS/SO autorizovaným revizním technikem na silnoproudá zařízení podle požadavku ČSN, včetně hodnocení a vyhotovení celkové revizní zprávy – cenu za vyhotovení dokladu právnickou osobou o silnoproudých zařízeních a vydání průkazu způsobilosti 2. Položka neobsahuje: X 3. Způsob měření: Udává se počet kusů kompletní konstrukce nebo práce.
P | 14 | 747703 |  | ZKUŠEBNÍ PROVOZ | HOD | 8 | 0 | 0 |  |  | 0 | 0 | 2024_OTSKP | 0 | 3 |  |  | 0
PP
VV
TS |  |  |  | 1. Položka obsahuje: – cenu za dobu kdy je zařízení po individálních zkouškách dáno do provozu s prokázáním technických a kvalitativních parametrů zařízení 2. Položka neobsahuje: X 3. Způsob měření: Udává se čas v hodinách.
P | 15 | 747704 |  | ZAŠKOLENÍ OBSLUHY | HOD | 2 | 0 | 0 |  |  | 0 | 0 | 2024_OTSKP | 0 | 3 |  |  | 0
PP
VV
TS |  |  |  | 1. Položka obsahuje: – cenu za dobu kdy je s funkcí seznamována obsluha zařízení, včetně odevzdání dokumentace skutečného provedení 2. Položka neobsahuje: X 3. Způsob měření: Udává se čas v hodinách.
P | 16 | 748241 |  | PÍSMENA A ČÍSLICE VÝŠKY DO 40 MM | KUS | 9 | 0 | 0 |  |  | 0 | 0 | 2024_OTSKP | 0 | 3 |  |  | 0
PP
VV
TS |  |  |  | 1. Položka obsahuje: – zhotovení nápisu barvou pomocí šablon vč. podružného materiálu, rozměření, dodání barvy a ředidla 2. Položka neobsahuje: X 3. Způsob měření: Udává se počet kusů kompletní konstrukce nebo práce.

## SO 01-86-02
SŽDC05 | [14 empty] | 6
S | Stavba: | 3273214993 |  | Prodloužení podchodu v Žst. Chodov | [6 empty] | D.2.3.6 | 0 | AspeEsticon | 0 | 2
O | Objekt: | D.2.3.6 |  | Rozvodny vn, nn, osvětlení a dálkové ovládání odpojovačů | [9 empty] | 0.12 | 2
Typ | Poř. číslo | Kód položky | Varianta | Název položky | MJ | Množství | Jednotková hmotnost | Celková hmotnost |  |  | Jednotková cena |  | Cenové soustavy | 0.21
Dodávka
[9 empty] | Jednotková | Celkem | Jednotková | Celkem |  |  |  | Počet položek s nulovou cenou | 0
O1 |  | SO 01-86-02 |  | Žst. Chodov, Osvětlení přístupového chodníku | [6 empty] | 0 | 0
SD |  | 70 |  | Všeobecné elektro | [6 empty] | 0 | 0
P | 1 | 701001 |  | OZNAČOVACÍ ŠTÍTEK KABELOVÉHO VEDENÍ, SPOJKY NEBO KABELOVÉ SKŘÍNĚ (VČETNĚ OBJÍMKY) | KUS | 6 | 0 | 0 |  |  | 0 | 0 | OTSKP | 0 | 3 |  |  | 0
PP
VV
TS |  |  |  | 1. Položka obsahuje: – veškeré práce a materiál obsažený v názvu položky 2. Položka neobsahuje: X 3. Způsob měření: Udává se počet kusů kompletní konstrukce nebo práce.
P | 2 | 702421 |  | KABELOVÝ PROSTUP DO OBJEKTU PŘES ZÁKLAD BETONOVÝ SVĚTLÉ ŠÍŘKY DO 100 MM | KUS | 1 | 0 | 0 |  |  | 0 | 0 | OTSKP | 0 | 3 |  |  | 0
PP
VV
TS |  |  |  | 1. Položka obsahuje: – kompletní montáž, rozměření, upevnění, sváření, řezání, spojování a pod. – veškerý spojovací a montážní materiál vč. upevňovacího materiálu ( stojky, držáky, konzoly apod.) – elektrické pospojování – pomocné mechanismy a nátěr 2. Položka neobsahuje: – víko a kabelové příchytky 3. Způsob měření: Měří se metr délkový.
P | 4 | 709400 |  | ZATAŽENÍ LANKA DO CHRÁNIČKY NEBO ŽLABU | M | 3 | 0 | 0 |  |  | 0 | 0 | OTSKP | 0 | 3 |  |  | 0
PP
VV
TS |  |  |  | 1. Položka obsahuje: – všechny náklady na demontáž stávajícího zařízení včetně pomocných doplňujících úprav pro jeho likvidaci – naložení vybouraného materiálu na dopravní prostředek 2. Položka neobsahuje: – odvoz vybouraného materiálu – poplatek za likvidaci odpadů (nacení se dle SSD 0) 3. Způsob měření: Měří se metr délkový.
SD |  | 74 |  | Elektroinstalace - silnoproud | [6 empty] | 0 | 0
P | 3 | 703432 |  | ELEKTROINSTALAČNÍ TRUBKA PRO ULOŽENÍ DO BETONU VČETNĚ UPEVNĚNÍ A PŘÍSLUŠENSTVÍ DN PRŮMĚRU PŘES 25 DO 40 MM | M | 3 | 0 | 0 |  |  | 0 | 0 | OTSKP | 0 | 3 |  |  | 0
PP
VV
TS |  |  |  | 1. Položka obsahuje: – přípravu podkladu pro osazení 2. Položka neobsahuje: X 3. Způsob měření: Měří se metr délkový.
P | 5 | 741151 |  | KRABICE (ROZVODKA) INSTALAČNÍ PRO ULOŽENÍ DO BETONU VČETNĚ UPEVNĚNÍ A PŘÍSLUŠENSTVÍ PRÁZDNÁ | KUS | 1 | 0 | 0 |  |  | 0 | 0 | OTSKP | 0 | 3 |  |  | 0
PP
VV
TS |  |  |  | 1. Položka obsahuje: – přípravu podkladu pro osazení – veškerý materiál a práce pro upevnění nebo uchycení krabice 2. Položka neobsahuje: X 3. Způsob měření: Udává se počet kusů kompletní konstrukce nebo práce.
P | 6 | 741171 |  | KRABICE (ROZVODKA) INSTALAČNÍ KABELOVÁ VE VYŠŠÍM KRYTÍ - MIN. IP 44 VČETNĚ PRŮCHODEK PRÁZDNÁ | KUS | 4 | 0 | 0 |  |  | 0 | 0 | OTSKP | 0 | 3 |  |  | 0
PP
VV
TS |  |  |  | 1. Položka obsahuje: – přípravu podkladu pro osazení – veškerý materiál a práce pro upevnění nebo uchycení krabice 2. Položka neobsahuje: X 3. Způsob měření: Udává se počet kusů kompletní konstrukce nebo práce.
P | 7 | 742G11 |  | KABEL NN DVOU- A TŘÍŽÍLOVÝ CU S PLASTOVOU IZOLACÍ DO 2,5 MM2 | M | 170 | 0 | 0 |  |  | 0 | 0 | OTSKP | 0 | 3 |  |  | 0
PP
VV
TS |  |  |  | 1. Položka obsahuje: – manipulace a uložení kabelu (do země, chráničky, kanálu, na rošty, na TV a pod.) 2. Položka neobsahuje: – příchytky, spojky, koncovky, chráničky apod. 3. Způsob měření: Měří se metr délkový.
P | 8 | 742L11 |  | UKONČENÍ DVOU AŽ PĚTIŽÍLOVÉHO KABELU V ROZVADĚČI NEBO NA PŘÍSTROJI DO 2,5 MM2 | KUS | 6 | 0 | 0 |  |  | 0 | 0 | OTSKP | 0 | 3 |  |  | 0
PP
VV
TS |  |  |  | 1. Položka obsahuje: – všechny práce spojené s úpravou kabelů pro montáž včetně veškerého příslušentsví 2. Položka neobsahuje: X 3. Způsob měření: Udává se počet kusů kompletní konstrukce nebo práce.
P | 9 | 743472-01 | R | SVÍTIDLO DRÁŽNÍ LED, MIN. IP 54, ELEKTRONICKÝ PŘEDŘADNÍK, PŘES 10 DO 25 W | KUS | 18 | 0 | 0 |  |  | 0 | 0 |  | 0 | 3 |  |  | 0
PP
VV
TS |  |  |  | 1. Položka obsahuje: – zdroj a veškeré příslušenství – technický popis viz. projektová dokumentace 2. Položka neobsahuje: X 3. Způsob měření: Udává se počet kusů kompletní konstrukce nebo práce.
P | 10 | 743473-01 | R | SVÍTIDLO DRÁŽNÍ LED, MIN. IP 54, ELEKTRONICKÝ PŘEDŘADNÍK, PŘES 45 W | KUS | 4 | 0 | 0 |  |  | 0 | 0 |  | 0 | 3 |  |  | 0
PP
VV
TS |  |  |  | 1. Položka obsahuje: – zdroj a veškeré příslušenství – technický popis viz. projektová dokumentace 2. Položka neobsahuje: X 3. Způsob měření: Udává se počet kusů kompletní konstrukce nebo práce.
P | 11 | 747212 |  | CELKOVÁ PROHLÍDKA, ZKOUŠENÍ, MĚŘENÍ A VYHOTOVENÍ VÝCHOZÍ REVIZNÍ ZPRÁVY, PRO OBJEM IN PŘES 100 DO 500 TIS. KČ | KUS | 1 | 0 | 0 |  |  | 0 | 0 | OTSKP | 0 | 3 |  |  | 0
PP
VV
TS |  |  |  | 1. Položka obsahuje: – cenu za celkovou prohlídku zařízení PS/SO, vč. měření, komplexních zkoušek a revizi zařízení tohoto PS/SO autorizovaným revizním technikem na silnoproudá zařízení podle požadavku ČSN, včetně hodnocení a vyhotovení celkové revizní zprávy 2. Položka neobsahuje: X 3. Způsob měření: Udává se počet kusů kompletní konstrukce nebo práce.
P | 12 | 747214 |  | CELKOVÁ PROHLÍDKA, ZKOUŠENÍ, MĚŘENÍ A VYHOTOVENÍ VÝCHOZÍ REVIZNÍ ZPRÁVY, PRO OBJEM IN - PŘÍPLATEK ZA KAŽDÝCH DALŠÍCH I ZAPOČATÝCH 500 TIS. KČ | KUS | 1 | 0 | 0 |  |  | 0 | 0 | OTSKP | 0 | 3 |  |  | 0
PP
VV
TS |  |  |  | 1. Položka obsahuje: – cenu za celkovou prohlídku zařízení PS/SO, vč. měření, komplexních zkoušek a revizi zařízení tohoto PS/SO autorizovaným revizním technikem na silnoproudá zařízení podle požadavku ČSN, včetně hodnocení a vyhotovení celkové revizní zprávy 2. Položka neobsahuje: X 3. Způsob měření: Udává se počet kusů kompletní konstrukce nebo práce.
P | 13 | 747301 |  | PROVEDENÍ PROHLÍDKY A ZKOUŠKY PRÁVNICKOU OSOBOU, VYDÁNÍ PRŮKAZU ZPŮSOBILOSTI | KUS | 1 | 0 | 0 |  |  | 0 | 0 | OTSKP | 0 | 3 |  |  | 0
PP
VV
TS |  |  |  | 1. Položka obsahuje: – cenu za vyhotovení dokladu právnickou osobou o silnoproudých zařízeních a vydání průkazu způsobilosti 2. Položka neobsahuje: X 3. Způsob měření: Udává se počet kusů kompletní konstrukce nebo práce.
P | 14 | 747703 |  | ZKUŠEBNÍ PROVOZ | HOD | 8 | 0 | 0 |  |  | 0 | 0 | OTSKP | 0 | 3 |  |  | 0
PP
VV
TS |  |  |  | 1. Položka obsahuje: – cenu za dobu kdy je zařízení po individálních zkouškách dáno do provozu s prokázáním technických a kvalitativních parametrů zařízení 2. Položka neobsahuje: X 3. Způsob měření: Udává se čas v hodinách.
P | 15 | 747704 |  | ZAŠKOLENÍ OBSLUHY | HOD | 2 | 0 | 0 |  |  | 0 | 0 | OTSKP | 0 | 3 |  |  | 0
PP
VV
TS |  |  |  | 1. Položka obsahuje: – cenu za dobu kdy je s funkcí seznamována obsluha zařízení, včetně odevzdání dokumentace skutečného provedení 2. Položka neobsahuje: X 3. Způsob měření: Udává se čas v hodinách.
P | 16 | 748241 |  | PÍSMENA A ČÍSLICE VÝŠKY DO 40 MM | KUS | 18 | 0 | 0 |  |  | 0 | 0 | OTSKP | 0 | 3 |  |  | 0
PP
VV
TS |  |  |  | 1. Položka obsahuje: – zhotovení nápisu barvou pomocí šablon vč. podružného materiálu, rozměření, dodání barvy a ředidla 2. Položka neobsahuje: X 3. Způsob měření: Udává se počet kusů kompletní konstrukce nebo práce.

## SO 98-98
SŽDC05 | [14 empty] | 6
S | Stavba: | 3273214993 |  | Prodloužení podchodu v Žst. Chodov | [6 empty] | D.9.8 | 0 | AspeEsticon | 0 | 2
O | Objekt: | D.9.8 |  | SO 98-98 – Všeobecný objekt | [9 empty] | 0.12 | 2
Typ | Poř. číslo | Kód položky | Varianta | Název položky | MJ | Množství | Jednotková hmotnost | Celková hmotnost |  |  | Jednotková cena |  | Cenové soustavy | 0.21
Dodávka
[9 empty] | Jednotková | Celkem | Jednotková | Celkem |  |  |  | Počet položek s nulovou cenou | 0
O1 |  | SO 98-98 |  | Všeobecný objekt | [6 empty] | 0 | 0
SD |  | 1 |  | Dokumentace stavby | [6 empty] | 0 | 0
P | 1 | VSEOB001 |  | Dokumentace skutečného provedení stavby, geodetická část | KPL | 1 | 0 | 0 |  |  | 0 | 0 | R-položka | 0 | 3 |  |  | 0
PP |  |  |  | Vypracování vybrané části dokumentace skutečného provedení (DSPS)
VV |  |  |  | v předepsaném rozsahu a počtu dle VTP a ZTP Celkem 1 = 1,000000
TS |  |  |  | Položka zahrnuje veškeré činnosti nezbytné k vypracování dokumentace skutečného provedení dle SOD na zhotovení stavby a v rozsahu vyhlášky č. 499/2006 Sb., v platném znění, a dle požadavků VTP a ZTP. Jedná se o souhrn činností zahrnujících vyhotovení geodetické části dokumentace skutečného provedení stavby, která mimo jiné zahrnuje geodetické měření, zapracování všech změn během výstavby, geometrické plány pro zápis vlastnických a jiných věcných práv do katastru nemovitostí, výsledné měřící protokoly, aktuální údaje apod. Zhotovitel bude postupovat dle požadavků na obsahovou náležitost této části DSPS, která je uvedená v interním předpisu Objednatele - SŽ SM011 Dokumentace staveb Správy železnic, státní organizace. Položka zahrnuje odevzdání dokumentace v předepsaném počtu v listinné i elektronické formě uvedeném v ZTP a VTP.
P | 2 | VSEOB002 |  | Dokumentace skutečného provedení stavby, technická část | KPL | 1 | 0 | 0 |  |  | 0 | 0 | R-položka | 0 | 3 |  |  | 0
PP |  |  |  | Vypracování vybrané části dokumentace skutečného provedení (DSPS)
VV |  |  |  | v předepsaném rozsahu a počtu dle VTP a ZTP Celkem 1 = 1,000000
TS |  |  |  | Položka zahrnuje veškeré činnosti nezbytné k vypracování dokumentace skutečného provedení dle SOD na zhotovení stavby a v rozsahu vyhlášky č. 499/2006 Sb. v platném znění a dle požadavků VTP a ZTP. Jedná se o souhrn činností zahrnujících vyhotovení dokumentace skutečného provedení stavby v předepsaném počtu v listinné i elektronické formě. Zhotovitel bude postupovat dle požadavků na obsahovou náležitost této části DSPS, která je uvedená v interním předpisu Objednatele - SŽ SM011 Dokumentace staveb Správy železnic, státní organizace.
P | 3 | VSEOB003 |  | Dokumentace skutečného provedení stavby, dokladová část | KPL | 1 | 0 | 0 |  |  | 0 | 0 | R-položka | 0 | 3 |  |  | 0
PP |  |  |  | Vypracování vybrané části dokumentace skutečného provedení (DSPS)
VV |  |  |  | v předepsaném rozsahu a počtu dle VTP a ZTP Celkem 1 = 1,000000
TS |  |  |  | Položka zahrnuje veškeré činnosti nezbytné k vypracování dokumentace skutečného provedení dle SOD na zhotovení stavby a v rozsahu vyhlášky č. 499/2006 Sb. v platném znění a dle požadavků VTP a ZTP. Jedná se o souhrn činností zahrnujících doložení dokladů a podkladů pro předání stavby a její kolaudace v předepsané formě a počtu v listinné i elektronické formě. Zhotovitel bude postupovat dle požadavků na obsahovou náležitost této části DSPS, která je uvedená v interním předpisu Objednatele - SŽ SM011 Dokumentace staveb Správy železnic, státní organizace.
SD |  | 2 |  | Ostatní | [6 empty] | 0 | 0
P | 4 | VSEOB004 |  | Osvědčení o shodě notifikovanou osobou | KPL | 1 | 0 | 0 |  |  | 0 | 0 | R-položka | 0 | 3 |  |  | 0
PP |  |  |  | Zajištění vydání osvědčení o shodě notifikovanou osobou
VV |  |  |  | v předepsaném rozsahu a počtu dle VTP a ZTP Celkem 1 = 1,000000
TS |  |  |  | Položka zahrnuje veškeré činnosti nezbytné k zajištění vydání platného prohlášení o ověření subsystému notifikovanou osobou ve stádiu realizace podle Směrnice Evropského parlamentu a Rady 2008/57/ES ze dne 17. června 2008 o interoperabilitě železničního systému, ve znění pozdějších předpisů v souhrnu pro stavební objekty a provozní soubory. Položka zahrnuje všechny nezbytné práce, náklady a zařízení včetně všech doprav a pomocného materiálu nutných pro uskutečnění dané činnosti.
P | 5 | VSEOB005 |  | Osvědčení o bezpečnosti před uvedením do provozu | KPL | 1 | 0 | 0 |  |  | 0 | 0 | R-položka | 0 | 3 |  |  | 0
PP |  |  |  | Zajištění vydání osvědčení o bezpečnosti před uvedením do provozu.
VV |  |  |  | v předepsaném rozsahu a počtu dle VTP a ZTP Celkem 1 = 1,000000
TS |  |  |  | Položka zahrnuje veškeré činnosti nezbytné k zajištění vydání zprávy o posouzení bezpečnosti dle prováděcího nařízení Komise (EU) č. 402/2013 ze dne 30. dubna 2013 o společné bezpečnostní metodě pro hodnocení a posuzování rizik a požadavky Drážního úřadu. Položka zahrnuje všechny nezbytné práce, náklady a zařízení včetně všech doprav a pomocného materiálu nutných pro uskutečnění dané činnosti.
P | 6 | VSEOB006 |  | Publicita stavby | KPL | 1 | 0 | 0 |  |  | 0 | 0 | R-položka | 0 | 3 |  |  | 0
PP
VV
TS |  |  |  | 1x exkurze