## Rekapitulace stavby
Export Komplet | [24 empty] | VZ | 2.0 | ZAMOK |  |  |  | False | False | {efd3d20e-d501-4ba5-980f-a0fcaa29c4f6}
[30 empty] | 0,01 | 21
[30 empty] | 0,01 | 15
|  | REKAPITULACE STAVBY | [15 empty] | v --- níže se nacházejí doplnkové a pomocné údaje k sestavám --- v | [11 empty] | 0,001
|  | Kód: |  |  |  |  | 05_2025RD | [22 empty] | 0,01
|  | Stavba: |  |  |  |  | Oprava sdělovacího a rozhlasového zařízení OŘ Brno 2025-2029 | [22 empty] | 0,01
|  | KSO: | [11 empty] | CC-CZ: | [15 empty] | 0,01
|  | Místo: |  |  |  |  | Brno | [6 empty] | Datum: |  | 9. 5. 2025 | [13 empty] | 0,01
0,01
|  | Zadavatel: | [11 empty] | IČ: | [15 empty] | 0,01
|  |  | OŘ Brno | [10 empty] | DIČ: | [15 empty] | 0,01
0,01
|  | Zhotovitel: | [11 empty] | IČ: | [15 empty] | 0,01
[14 empty] | DIČ: | [15 empty] | 0,01
False
|  | Projektant: | [11 empty] | IČ: | [15 empty] | False
[14 empty] | DIČ: | [15 empty] | True
0,01
|  | Zpracovatel: | [11 empty] | IČ: | [15 empty] | 0,01
|  |  | Jambor | [10 empty] | DIČ: | [15 empty] | True
Poznámka:
Soupis prací je sestaven s využitím Cenové soustavy ÚRS. Položky, které pochází z této cenové soustavy, jsou ve sloupci 'Cenová soustava' označeny popisem 'CS ÚRS' a úrovní příslušného kalendářního pololetí. Veškeré další informace vymezující popis a podmínky použití těchto položek z Cenové soustavy, které nejsou uvedeny přímo v soupisu prací, jsou neomezeně dálkově k dispozici na webu podminky.urs.cz.
|  | Cena bez DPH | [11 empty] | 6712008.4
[8 empty] | Sazba daně |  | Základ daně |  |  |  | Výše daně
|  | DPH |  | základní |  |  |  | 21% |  | 6712008.4 |  |  |  | 1409521.76
|  |  |  | snížená |  |  |  | 15% |  | 0 |  |  |  | 0
|  |  |  | zákl. přenesená |  |  |  | 21% |  | 0 |  |  |  | 0
|  |  |  | sníž. přenesená |  |  |  | 15% |  | 0 |  |  |  | 0
|  |  |  | nulová |  |  |  | 0% |  | 0 |  |  |  | 0
|  | Cena s DPH | [6 empty] | v |  | CZK |  |  | 8121530.16
REKAPITULACE OBJEKTŮ STAVBY A SOUPISŮ PRACÍ
| Kód: | [6 empty] | 05_2025RD
| Stavba: | [6 empty] | Oprava sdělovacího a rozhlasového zařízení OŘ Brno 2025-2029
| Místo: | [6 empty] | Brno |  |  |  |  | Datum: |  | 9. 5. 2025
| Zadavatel: | [6 empty] | OŘ Brno |  |  |  |  | Projektant: |  |  |  |  | Informatívní údaje z listů zakázek
| Zhotovitel: | [11 empty] | Zpracovatel: |  | Jambor
| Kód |  |  |  | Popis | [6 empty] | Cena bez DPH [CZK] |  |  |  | Cena s DPH [CZK] | Typ | z toho Ostat. náklady [CZK] | DPH [CZK] | Normohodiny [h] | DPH základní [CZK] | DPH snížená [CZK] | DPH základní přenesená [CZK] | DPH snížená přenesená [CZK] | Základna DPH základní | Základna DPH snížená | Základna DPH zákl. přenesená | Základna DPH sníž. přenesená | Základna DPH nulová
| Náklady stavby celkem | [10 empty] | 6712008.4 |  |  |  | 8121530.16 |  | 0 | 1409521.76 | 0 | 1409521.76 | 0 | 0 | 0 | 6712008.4 | 0 | 0 | 0 | 0 | D | 0 | ###NOIMPORT### | IMPORT | {efd3d20e-d501-4ba5-980f-a0fcaa29c4f6} | {00000000-0000-0000-0000-000000000000}
/ |  | 01 |  |  |  | Opravy a servis sdělovacího a rozhlasového zařízení dle Cenové Sborníku ÚOŽI | [5 empty] | 6283008.4 |  |  |  | 7602440.16 | ING | 0 | 1319431.76 | 0 | 1319431.76 | 0 | 0 | 0 | 6283008.4 | 0 | 0 | 0 | 0 |  | 1 |  | IMPORT | {22af5cf8-ae64-4577-a3de-fca55eada180} | {efd3d20e-d501-4ba5-980f-a0fcaa29c4f6} | 2
/ |  | 02 |  |  |  | VRN+VON Opravy a servis sdělovacího a rozhlasového zařízení dle Sborníku ÚOŽI | [5 empty] | 429000 |  |  |  | 519090 | VON | 0 | 90090 | 0 | 90090 | 0 | 0 | 0 | 429000 | 0 | 0 | 0 | 0 |  | 1 |  | IMPORT | {36c93af2-46f7-477c-9772-323e5bd9aa41} | {efd3d20e-d501-4ba5-980f-a0fcaa29c4f6} | 2

## 01 - Opravy a servis sděl...
{22af5cf8-ae64-4577-a3de-fca55eada180}
2
| KRYCÍ LIST SOUPISU PRACÍ | [7 empty] | v --- níže se nacházejí doplnkové a pomocné údaje k sestavám --- v | [8 empty] | False
Stavba:
Oprava sdělovacího a rozhlasového zařízení OŘ Brno 2025-2029
Objekt:
01 - Opravy a servis sdělovacího a rozhlasového zařízení dle Cenové Sborníku ÚOŽI
| KSO: |  |  |  |  | CC-CZ:
| Místo: |  | Brno |  |  | Datum: | 9. 5. 2025
| Zadavatel: |  |  |  |  | IČ:
|  | OŘ Brno |  |  |  | DIČ:
| Zhotovitel: |  |  |  |  | IČ:
DIČ:
| Projektant: |  |  |  |  | IČ:
DIČ:
| Zpracovatel: |  |  |  |  | IČ:
|  | Jambor |  |  |  | DIČ:
Poznámka:
| Cena bez DPH | [5 empty] | 6283008.4
|  |  | Základ daně |  |  | Sazba daně | Výše daně
| DPH | základní | 6283008.4 |  |  | 21% | 1319431.76
|  | snížená | 0 |  |  | 15% | 0
|  | zákl. přenesená | 0 |  |  | 21% | 0
|  | sníž. přenesená | 0 |  |  | 15% | 0
|  | nulová | 0 |  |  | 0% | 0
| Cena s DPH |  |  | v | CZK |  | 7602440.16
REKAPITULACE ČLENĚNÍ SOUPISU PRACÍ
Stavba:
Oprava sdělovacího a rozhlasového zařízení OŘ Brno 2025-2029
Objekt:
01 - Opravy a servis sdělovacího a rozhlasového zařízení dle Cenové Sborníku ÚOŽI
Místo: |  |  | Brno |  |  | Datum: | 9. 5. 2025
Zadavatel: |  |  | OŘ Brno |  |  | Projektant:
Zhotovitel: | [5 empty] | Zpracovatel: | Jambor
Kód dílu - Popis | [6 empty] | Cena celkem [CZK]
Náklady stavby celkem | [6 empty] | 6283008.4 | [11 empty] | -1
| OST - Ostatní | [5 empty] | 783374.8
SOUPIS PRACÍ
Stavba:
Oprava sdělovacího a rozhlasového zařízení OŘ Brno 2025-2029
Objekt:
01 - Opravy a servis sdělovacího a rozhlasového zařízení dle Cenové Sborníku ÚOŽI
Místo: |  |  | Brno |  |  | Datum: | 9. 5. 2025
Zadavatel: |  |  | OŘ Brno |  |  | Projektant:
Zhotovitel: | [5 empty] | Zpracovatel: | Jambor
PČ | Typ | Kód | Popis | MJ | Množství | J.cena [CZK] | Cena celkem [CZK] | Cenová soustava |  | DPH | J. Nh [h] | Nh celkem [h] | J. hmotnost [t] | Hmotnost celkem [t] | J. suť [t] | Suť Celkem [t]
Náklady soupisu celkem | [6 empty] | 6283008.4 |  |  |  |  | 0 |  | 0 |  | 0 |  | D | -1 | [7 empty] | 6283008.4
1 | M | 7590130040 | Rozdělovače, rozváděče Podstava kabel.objektu (HM0321850700004) | kus | 3 | 4020 | 12060 | Sborník UOŽI 01 2025 |  | základní | 0 | 0 | 0 | 0 | 0 | 0 | 8 | M | 0 | ROZPOCET | 12060 | 0 | 0 | 0 | 0 | 1 | 12060 | 4 | -832746045
| PP |  | Rozdělovače, rozváděče Podstava kabel.objektu (HM0321850700004) | [14 empty] | PP | 0
2 | M | 7590130210 | Rozdělovače, rozváděče MIS 1a | kus | 2 | 1260 | 2520 | Sborník UOŽI 01 2025 |  | základní | 0 | 0 | 0 | 0 | 0 | 0 | 8 | M | 0 | ROZPOCET | 2520 | 0 | 0 | 0 | 0 | 1 | 2520 | 4 | -2123114436
| PP |  | Rozdělovače, rozváděče MIS 1a | [14 empty] | PP | 0
3 | M | 7590130215 | Rozdělovače, rozváděče MIS 1b | kus | 3 | 1150 | 3450 | Sborník UOŽI 01 2025 |  | základní | 0 | 0 | 0 | 0 | 0 | 0 | 8 | M | 0 | ROZPOCET | 3450 | 0 | 0 | 0 | 0 | 1 | 3450 | 4 | 855835048
| PP |  | Rozdělovače, rozváděče MIS 1b | [14 empty] | PP | 0
4 | M | 7590130240 | Rozdělovače, rozváděče SIS 1 sloupkový rozvaděč | kus | 1 | 6780 | 6780 | Sborník UOŽI 01 2025 |  | základní | 0 | 0 | 0 | 0 | 0 | 0 | 8 | M | 0 | ROZPOCET | 6780 | 0 | 0 | 0 | 0 | 1 | 6780 | 4 | -82778195
| PP |  | Rozdělovače, rozváděče SIS 1 sloupkový rozvaděč | [14 empty] | PP | 0
5 | M | 7590130242 | Rozdělovače, rozváděče SIS 2 sloupkový rozvaděč | kus | 1 | 29700 | 29700 | Sborník UOŽI 01 2025 |  | základní | 0 | 0 | 0 | 0 | 0 | 0 | 8 | M | 0 | ROZPOCET | 29700 | 0 | 0 | 0 | 0 | 1 | 29700 | 4 | -795884214
| PP |  | Rozdělovače, rozváděče SIS 2 sloupkový rozvaděč | [14 empty] | PP | 0
6 | M | 7590150030 | Uzemnění, ukolejnění Tyč zemnící se svorkou l=1,5m (HM0354405211015) | kus | 1 | 297 | 297 | Sborník UOŽI 01 2025 |  | základní | 0 | 0 | 0 | 0 | 0 | 0 | 8 | M | 0 | ROZPOCET | 297 | 0 | 0 | 0 | 0 | 1 | 297 | 4 | 1743689264
| PP |  | Uzemnění, ukolejnění Tyč zemnící se svorkou l=1,5m (HM0354405211015) | [14 empty] | PP | 0
7 | M | 7590520619 | Venkovní vedení kabelová - metalické sítě Plněné 4x0,8 TCEPKPFLE 10 x 4 x 0,8 | m | 50 | 100 | 5000 | Sborník UOŽI 01 2025 |  | základní | 0 | 0 | 0 | 0 | 0 | 0 | 8 | M | 0 | ROZPOCET | 5000 | 0 | 0 | 0 | 0 | 1 | 5000 | 4 | 1600356294
| PP |  | Venkovní vedení kabelová - metalické sítě Plněné 4x0,8 TCEPKPFLE 10 x 4 x 0,8 | [14 empty] | PP | 0
8 | M | 7590520929 | Venkovní vedení kabelová - metalické sítě Plněné, armované Al dráty, ochranný obal z PE 4x0,8 TCEPKPFLEZE 10 x 4 x 0,8 | m | 50 | 225 | 11250 | Sborník UOŽI 01 2025 |  | základní | 0 | 0 | 0 | 0 | 0 | 0 | 8 | M | 0 | ROZPOCET | 11250 | 0 | 0 | 0 | 0 | 1 | 11250 | 4 | 1104198684
| PP |  | Venkovní vedení kabelová - metalické sítě Plněné, armované Al dráty, ochranný obal z PE 4x0,8 TCEPKPFLEZE 10 x 4 x 0,8 | [14 empty] | PP | 0
9 | M | 7590521414 | Venkovní vedení kabelová - metalické sítě Samonosná trubka pro zavěšení kabelů na krátké vzdálenosti FLES 4,32/20 - samonos. trubka pr. 20 mm | m | 50 | 47 | 2350 | Sborník UOŽI 01 2025 |  | základní | 0 | 0 | 0 | 0 | 0 | 0 | 8 | M | 0 | ROZPOCET | 2350 | 0 | 0 | 0 | 0 | 1 | 2350 | 4 | 1322056884
| PP |  | Venkovní vedení kabelová - metalické sítě Samonosná trubka pro zavěšení kabelů na krátké vzdálenosti FLES 4,32/20 - samonos. trubka pr. 20 mm | [14 empty] | PP | 0
15 | M | 7590540564 | Slaboproudé rozvody, kabely pro přívod a vnitřní instalaci UTP/FTP kategorie 6, 250MHz 1 Gbps UTP Nestíněný vnitřní, drát, nehořlavý, bezhalogenní, nízkodýmavý | m | 100 | 13.8 | 1380 | Sborník UOŽI 01 2025 |  | základní | 0 | 0 | 0 | 0 | 0 | 0 | 8 | M | 0 | ROZPOCET | 1380 | 0 | 0 | 0 | 0 | 1 | 1380 | 4 | 1051933564
| PP |  | Slaboproudé rozvody, kabely pro přívod a vnitřní instalaci UTP/FTP kategorie 6, 250MHz 1 Gbps UTP Nestíněný vnitřní, drát, nehořlavý, bezhalogenní, nízkodýmavý | [14 empty] | PP | 0
16 | M | 7590540569 | Slaboproudé rozvody, kabely pro přívod a vnitřní instalaci UTP/FTP kategorie 6, 250MHz 1 Gbps UTP Nestíněný, PE venkovní, drát | m | 100 | 17.7 | 1770 | Sborník UOŽI 01 2025 |  | základní | 0 | 0 | 0 | 0 | 0 | 0 | 8 | M | 0 | ROZPOCET | 1770 | 0 | 0 | 0 | 0 | 1 | 1770 | 4 | -776386378
| PP |  | Slaboproudé rozvody, kabely pro přívod a vnitřní instalaci UTP/FTP kategorie 6, 250MHz 1 Gbps UTP Nestíněný, PE venkovní, drát | [14 empty] | PP | 0
17 | M | 7590550004 | Forma kabelová, drátová a doplňky vnitřní instalace Montážní rám pro LSA lišty hloubky 12,1 pozice | kus | 3 | 50.1 | 150.3 | Sborník UOŽI 01 2025 |  | základní | 0 | 0 | 0 | 0 | 0 | 0 | 8 | M | 0 | ROZPOCET | 150.3 | 0 | 0 | 0 | 0 | 1 | 150.3 | 4 | 1098402777
| PP |  | Forma kabelová, drátová a doplňky vnitřní instalace Montážní rám pro LSA lišty hloubky 12,1 pozice | [14 empty] | PP | 0
18 | M | 7590550009 | Forma kabelová, drátová a doplňky vnitřní instalace Montážní rám pro LSA lišty hloubky 12,2 pozice | kus | 3 | 98.9 | 296.7 | Sborník UOŽI 01 2025 |  | základní | 0 | 0 | 0 | 0 | 0 | 0 | 8 | M | 0 | ROZPOCET | 296.7 | 0 | 0 | 0 | 0 | 1 | 296.7 | 4 | 886048186
| PP |  | Forma kabelová, drátová a doplňky vnitřní instalace Montážní rám pro LSA lišty hloubky 12,2 pozice | [14 empty] | PP | 0
19 | M | 7590550014 | Forma kabelová, drátová a doplňky vnitřní instalace Montážní rám pro LSA lišty hloubky 12,3 pozice | kus | 2 | 149 | 298 | Sborník UOŽI 01 2025 |  | základní | 0 | 0 | 0 | 0 | 0 | 0 | 8 | M | 0 | ROZPOCET | 298 | 0 | 0 | 0 | 0 | 1 | 298 | 4 | -1849035879
| PP |  | Forma kabelová, drátová a doplňky vnitřní instalace Montážní rám pro LSA lišty hloubky 12,3 pozice | [14 empty] | PP | 0
20 | M | 7590550039 | Forma kabelová, drátová a doplňky vnitřní instalace Montážní rám pro LSA lišty hloubky 22,5 pozic | kus | 2 | 189 | 378 | Sborník UOŽI 01 2025 |  | základní | 0 | 0 | 0 | 0 | 0 | 0 | 8 | M | 0 | ROZPOCET | 378 | 0 | 0 | 0 | 0 | 1 | 378 | 4 | -1155300708
| PP |  | Forma kabelová, drátová a doplňky vnitřní instalace Montážní rám pro LSA lišty hloubky 22,5 pozic | [14 empty] | PP | 0
21 | M | 7590550064 | Forma kabelová, drátová a doplňky vnitřní instalace Montážní rám pro LSA lišty hloubky 22,10 pozic | kus | 2 | 350 | 700 | Sborník UOŽI 01 2025 |  | základní | 0 | 0 | 0 | 0 | 0 | 0 | 8 | M | 0 | ROZPOCET | 700 | 0 | 0 | 0 | 0 | 1 | 700 | 4 | 1047443467
| PP |  | Forma kabelová, drátová a doplňky vnitřní instalace Montážní rám pro LSA lišty hloubky 22,10 pozic | [14 empty] | PP | 0
22 | M | 7590550194 | Forma kabelová, drátová a doplňky vnitřní instalace LSA lišty LSA-PLUS lišta rozpojovací 2/10 | kus | 30 | 121 | 3630 | Sborník UOŽI 01 2025 |  | základní | 0 | 0 | 0 | 0 | 0 | 0 | 8 | M | 0 | ROZPOCET | 3630 | 0 | 0 | 0 | 0 | 1 | 3630 | 4 | -1136679691
| PP |  | Forma kabelová, drátová a doplňky vnitřní instalace LSA lišty LSA-PLUS lišta rozpojovací 2/10 | [14 empty] | PP | 0
23 | M | 7590550199 | Forma kabelová, drátová a doplňky vnitřní instalace LSA lišty Zemnící lišta pro moduly 2/10 | kus | 30 | 379 | 11370 | Sborník UOŽI 01 2025 |  | základní | 0 | 0 | 0 | 0 | 0 | 0 | 8 | M | 0 | ROZPOCET | 11370 | 0 | 0 | 0 | 0 | 1 | 11370 | 4 | 4311086
| PP |  | Forma kabelová, drátová a doplňky vnitřní instalace LSA lišty Zemnící lišta pro moduly 2/10 | [14 empty] | PP | 0
24 | M | 7590550204 | Forma kabelová, drátová a doplňky vnitřní instalace LSA lišty Štítek sklopný pro LSA-PLUS 10 párů | kus | 50 | 41.8 | 2090 | Sborník UOŽI 01 2025 |  | základní | 0 | 0 | 0 | 0 | 0 | 0 | 8 | M | 0 | ROZPOCET | 2090 | 0 | 0 | 0 | 0 | 1 | 2090 | 4 | 1954248419
| PP |  | Forma kabelová, drátová a doplňky vnitřní instalace LSA lišty Štítek sklopný pro LSA-PLUS 10 párů | [14 empty] | PP | 0
25 | M | 7590550209 | Forma kabelová, drátová a doplňky vnitřní instalace LSA lišty Magazín přepěťové ochrany pro LSA-PLUS 2/10 | kus | 20 | 271 | 5420 | Sborník UOŽI 01 2025 |  | základní | 0 | 0 | 0 | 0 | 0 | 0 | 8 | M | 0 | ROZPOCET | 5420 | 0 | 0 | 0 | 0 | 1 | 5420 | 4 | -318607061
| PP |  | Forma kabelová, drátová a doplňky vnitřní instalace LSA lišty Magazín přepěťové ochrany pro LSA-PLUS 2/10 | [14 empty] | PP | 0
26 | M | 7590550214 | Forma kabelová, drátová a doplňky vnitřní instalace LSA lišty Přepěťové ochrany 8x6, MK, 230V 10kA/10A | kus | 20 | 22.6 | 452 | Sborník UOŽI 01 2025 |  | základní | 0 | 0 | 0 | 0 | 0 | 0 | 8 | M | 0 | ROZPOCET | 452 | 0 | 0 | 0 | 0 | 1 | 452 | 4 | 429823311
| PP |  | Forma kabelová, drátová a doplňky vnitřní instalace LSA lišty Přepěťové ochrany 8x6, MK, 230V 10kA/10A | [14 empty] | PP | 0
27 | M | 7590550219 | Forma kabelová, drátová a doplňky vnitřní instalace LSA lišty Přepěťové ochrany 8x6, MK, 230V 20kA/20A | kus | 20 | 18.1 | 362 | Sborník UOŽI 01 2025 |  | základní | 0 | 0 | 0 | 0 | 0 | 0 | 8 | M | 0 | ROZPOCET | 362 | 0 | 0 | 0 | 0 | 1 | 362 | 4 | -214652843
| PP |  | Forma kabelová, drátová a doplňky vnitřní instalace LSA lišty Přepěťové ochrany 8x6, MK, 230V 20kA/20A | [14 empty] | PP | 0
28 | M | 7592600210 | Počítače, SW Klávesnice pro ovládání počítače, USB. | kus | 3 | 895 | 2685 | Sborník UOŽI 01 2025 |  | základní | 0 | 0 | 0 | 0 | 0 | 0 | 8 | M | 0 | ROZPOCET | 2685 | 0 | 0 | 0 | 0 | 1 | 2685 | 4 | -979576872
| PP |  | Počítače, SW Klávesnice pro ovládání počítače, USB. | [14 empty] | PP | 0
29 | M | 7592600211 | Počítače, SW Myš pro ovládání počítače, bezdrátová. | kus | 3 | 465 | 1395 | Sborník UOŽI 01 2025 |  | základní | 0 | 0 | 0 | 0 | 0 | 0 | 8 | M | 0 | ROZPOCET | 1395 | 0 | 0 | 0 | 0 | 1 | 1395 | 4 | 1230007035
| PP |  | Počítače, SW Myš pro ovládání počítače, bezdrátová. | [14 empty] | PP | 0
30 | M | 7592600221 | Počítače, SW Kabel USB 2.0 A/B 1,8 m (HM0403299993333) | kus | 3 | 48 | 144 | Sborník UOŽI 01 2025 |  | základní | 0 | 0 | 0 | 0 | 0 | 0 | 8 | M | 0 | ROZPOCET | 144 | 0 | 0 | 0 | 0 | 1 | 144 | 4 | 212009034
| PP |  | Počítače, SW Kabel USB 2.0 A/B 1,8 m (HM0403299993333) | [14 empty] | PP | 0
31 | M | 7593100900 | Měniče Měnič DC 24V/24V spínaný, s galvanickýmoddělením, stabilizovaný | kus | 3 | 3860 | 11580 | Sborník UOŽI 01 2025 |  | základní | 0 | 0 | 0 | 0 | 0 | 0 | 8 | M | 0 | ROZPOCET | 11580 | 0 | 0 | 0 | 0 | 1 | 11580 | 4 | 1871635657
| PP |  | Měniče Měnič DC 24V/24V spínaný, s galvanickýmoddělením, stabilizovaný | [14 empty] | PP | 0
32 | M | 7593100910 | Měniče Měnič DC/DC1 pro MB telefony, napětí DC/DC 12-36 V pro ústřední napájení mb venkovních telefonních objektů | kus | 5 | 1120 | 5600 | Sborník UOŽI 01 2025 |  | základní | 0 | 0 | 0 | 0 | 0 | 0 | 8 | M | 0 | ROZPOCET | 5600 | 0 | 0 | 0 | 0 | 1 | 5600 | 4 | 2131841044
| PP |  | Měniče Měnič DC/DC1 pro MB telefony, napětí DC/DC 12-36 V pro ústřední napájení mb venkovních telefonních objektů | [14 empty] | PP | 0
33 | M | 7593310001 | Konstrukční díly Napájecí panel 6x230V s přepěťovou ochranou | kus | 2 | 830 | 1660 | Sborník UOŽI 01 2025 |  | základní | 0 | 0 | 0 | 0 | 0 | 0 | 8 | M | 0 | ROZPOCET | 1660 | 0 | 0 | 0 | 0 | 1 | 1660 | 4 | -1239038738
| PP |  | Konstrukční díly Napájecí panel 6x230V s přepěťovou ochranou | [14 empty] | PP | 0
34 | M | 7593310570 | Konstrukční díly Police (CV724825002M) | kus | 2 | 1520 | 3040 | Sborník UOŽI 01 2025 |  | základní | 0 | 0 | 0 | 0 | 0 | 0 | 8 | M | 0 | ROZPOCET | 3040 | 0 | 0 | 0 | 0 | 1 | 3040 | 4 | -326991150
| PP |  | Konstrukční díly Police (CV724825002M) | [14 empty] | PP | 0
35 | M | 7593310580 | Konstrukční díly Police oboustranná hloubka 480mm (CV726459001) | kus | 2 | 4380 | 8760 | Sborník UOŽI 01 2025 |  | základní | 0 | 0 | 0 | 0 | 0 | 0 | 8 | M | 0 | ROZPOCET | 8760 | 0 | 0 | 0 | 0 | 1 | 8760 | 4 | 1989388221
| PP |  | Konstrukční díly Police oboustranná hloubka 480mm (CV726459001) | [14 empty] | PP | 0
36 | M | 7593310621 | Konstrukční díly RACK 19" 9U/500mm nástěnný, dvoudílný, prosklené dveře | kus | 2 | 3150 | 6300 | Sborník UOŽI 01 2025 |  | základní | 0 | 0 | 0 | 0 | 0 | 0 | 8 | M | 0 | ROZPOCET | 6300 | 0 | 0 | 0 | 0 | 1 | 6300 | 4 | -299982247
| PP |  | Konstrukční díly RACK 19" 9U/500mm nástěnný, dvoudílný, prosklené dveře | [14 empty] | PP | 0
37 | M | 7593310625 | Konstrukční díly RACK 19" 27U 600x600 na kolečkách, kovový, prosklené dveře, ventilační jednotka horní, rozvodný panel 230V s přepěťovou ochranou a 5 zásuvkami | kus | 1 | 21300 | 21300 | Sborník UOŽI 01 2025 |  | základní | 0 | 0 | 0 | 0 | 0 | 0 | 8 | M | 0 | ROZPOCET | 21300 | 0 | 0 | 0 | 0 | 1 | 21300 | 4 | -1805941147
| PP |  | Konstrukční díly RACK 19" 27U 600x600 na kolečkách, kovový, prosklené dveře, ventilační jednotka horní, rozvodný panel 230V s přepěťovou ochranou a 5 zásuvkami | [14 empty] | PP | 0
38 | M | 7593310627 | Konstrukční díly RACK 19" 42U perforované dveře, odnímatelné boky | kus | 1 | 19400 | 19400 | Sborník UOŽI 01 2025 |  | základní | 0 | 0 | 0 | 0 | 0 | 0 | 8 | M | 0 | ROZPOCET | 19400 | 0 | 0 | 0 | 0 | 1 | 19400 | 4 | 449530582
| PP |  | Konstrukční díly RACK 19" 42U perforované dveře, odnímatelné boky | [14 empty] | PP | 0
39 | M | 7593311000 | Konstrukční díly Svorkovnice 10ti dílná (CV721225033) | kus | 10 | 456 | 4560 | Sborník UOŽI 01 2025 |  | základní | 0 | 0 | 0 | 0 | 0 | 0 | 8 | M | 0 | ROZPOCET | 4560 | 0 | 0 | 0 | 0 | 1 | 4560 | 4 | 1311151555
| PP |  | Konstrukční díly Svorkovnice 10ti dílná (CV721225033) | [14 empty] | PP | 0
40 | M | 7593311040 | Konstrukční díly Svorkovnice WAGO 10-ti dílná (CV721225081) | kus | 10 | 1040 | 10400 | Sborník UOŽI 01 2025 |  | základní | 0 | 0 | 0 | 0 | 0 | 0 | 8 | M | 0 | ROZPOCET | 10400 | 0 | 0 | 0 | 0 | 1 | 10400 | 4 | -1795549596
| PP |  | Konstrukční díly Svorkovnice WAGO 10-ti dílná (CV721225081) | [14 empty] | PP | 0
41 | M | 7593311050 | Konstrukční díly Svorkovnice WAGO 12-ti dílná (CV721225082) | kus | 10 | 698 | 6980 | Sborník UOŽI 01 2025 |  | základní | 0 | 0 | 0 | 0 | 0 | 0 | 8 | M | 0 | ROZPOCET | 6980 | 0 | 0 | 0 | 0 | 1 | 6980 | 4 | -1570478273
| PP |  | Konstrukční díly Svorkovnice WAGO 12-ti dílná (CV721225082) | [14 empty] | PP | 0
42 | M | 7593311140 | Konstrukční díly Trubka ochranná (CV725015004) | kus | 10 | 300 | 3000 | Sborník UOŽI 01 2025 |  | základní | 0 | 0 | 0 | 0 | 0 | 0 | 8 | M | 0 | ROZPOCET | 3000 | 0 | 0 | 0 | 0 | 1 | 3000 | 4 | 1812665248
| PP |  | Konstrukční díly Trubka ochranná (CV725015004) | [14 empty] | PP | 0
43 | M | 7593311210 | Konstrukční díly Žlab elektroinstalační 40x40x480mm (CV720420003) | kus | 10 | 134 | 1340 | Sborník UOŽI 01 2025 |  | základní | 0 | 0 | 0 | 0 | 0 | 0 | 8 | M | 0 | ROZPOCET | 1340 | 0 | 0 | 0 | 0 | 1 | 1340 | 4 | -2141580346
| PP |  | Konstrukční díly Žlab elektroinstalační 40x40x480mm (CV720420003) | [14 empty] | PP | 0
44 | M | 7593311220 | Konstrukční díly Žlab elektroinstalační 40x40x600mm (CV720420002) | kus | 10 | 160 | 1600 | Sborník UOŽI 01 2025 |  | základní | 0 | 0 | 0 | 0 | 0 | 0 | 8 | M | 0 | ROZPOCET | 1600 | 0 | 0 | 0 | 0 | 1 | 1600 | 4 | -1951935419
| PP |  | Konstrukční díly Žlab elektroinstalační 40x40x600mm (CV720420002) | [14 empty] | PP | 0
45 | M | 7593311230 | Konstrukční díly Žlab elektroinstalační 40x40x600 (CV720420004) | kus | 10 | 160 | 1600 | Sborník UOŽI 01 2025 |  | základní | 0 | 0 | 0 | 0 | 0 | 0 | 8 | M | 0 | ROZPOCET | 1600 | 0 | 0 | 0 | 0 | 1 | 1600 | 4 | -527262054
| PP |  | Konstrukční díly Žlab elektroinstalační 40x40x600 (CV720420004) | [14 empty] | PP | 0
46 | M | 7593311240 | Konstrukční díly Žlab elektroinstalační 40x40x720mm (CV720420001) | kus | 10 | 220 | 2200 | Sborník UOŽI 01 2025 |  | základní | 0 | 0 | 0 | 0 | 0 | 0 | 8 | M | 0 | ROZPOCET | 2200 | 0 | 0 | 0 | 0 | 1 | 2200 | 4 | -407170248
| PP |  | Konstrukční díly Žlab elektroinstalační 40x40x720mm (CV720420001) | [14 empty] | PP | 0
47 | M | 7593311250 | Konstrukční díly Žlab (CV724820010M) | kus | 10 | 170 | 1700 | Sborník UOŽI 01 2025 |  | základní | 0 | 0 | 0 | 0 | 0 | 0 | 8 | M | 0 | ROZPOCET | 1700 | 0 | 0 | 0 | 0 | 1 | 1700 | 4 | 1109426360
| PP |  | Konstrukční díly Žlab (CV724820010M) | [14 empty] | PP | 0
48 | M | 7593320663 | Prvky Lišta nosná do skříně RACK | kus | 10 | 1320 | 13200 | Sborník UOŽI 01 2025 |  | základní | 0 | 0 | 0 | 0 | 0 | 0 | 8 | M | 0 | ROZPOCET | 13200 | 0 | 0 | 0 | 0 | 1 | 13200 | 4 | -1306792632
| PP |  | Prvky Lišta nosná do skříně RACK | [14 empty] | PP | 0
49 | M | 7593321458 | Prvky Svodič přepětí, jmenovité napětí 600V, s dálkovou signalizací poruchy | kus | 2 | 1760 | 3520 | Sborník UOŽI 01 2025 |  | základní | 0 | 0 | 0 | 0 | 0 | 0 | 8 | M | 0 | ROZPOCET | 3520 | 0 | 0 | 0 | 0 | 1 | 3520 | 4 | -2103182035
| PP |  | Prvky Svodič přepětí, jmenovité napětí 600V, s dálkovou signalizací poruchy | [14 empty] | PP | 0
50 | M | 7593321520 | Prvky Ochrana přepěťová SLP-275 V/4 S, 40 kA (8/20) - čtyřpólový varistorový svodič přepětí, vyjímatelný modul, optická signalizace poruchy, možnost blokace modulu | kus | 2 | 2700 | 5400 | Sborník UOŽI 01 2025 |  | základní | 0 | 0 | 0 | 0 | 0 | 0 | 8 | M | 0 | ROZPOCET | 5400 | 0 | 0 | 0 | 0 | 1 | 5400 | 4 | -1467377658
| PP |  | Prvky Ochrana přepěťová SLP-275 V/4 S, 40 kA (8/20) - čtyřpólový varistorový svodič přepětí, vyjímatelný modul, optická signalizace poruchy, možnost blokace modulu | [14 empty] | PP | 0
51 | M | 7593500840 | Trasy kabelového vedení Ohebná dvouplášťová korugovaná chránička 40/31smotek | m | 10 | 11.3 | 113 | Sborník UOŽI 01 2025 |  | základní | 0 | 0 | 0 | 0 | 0 | 0 | 8 | M | 0 | ROZPOCET | 113 | 0 | 0 | 0 | 0 | 1 | 113 | 4 | 1301881095
| PP |  | Trasy kabelového vedení Ohebná dvouplášťová korugovaná chránička 40/31smotek | [14 empty] | PP | 0
52 | M | 7593500855 | Trasy kabelového vedení Ohebná dvouplášťová korugovaná chránička 40/31smotek - černá UV stabilní | m | 10 | 29.2 | 292 | Sborník UOŽI 01 2025 |  | základní | 0 | 0 | 0 | 0 | 0 | 0 | 8 | M | 0 | ROZPOCET | 292 | 0 | 0 | 0 | 0 | 1 | 292 | 4 | -1038002012
| PP |  | Trasy kabelového vedení Ohebná dvouplášťová korugovaná chránička 40/31smotek - černá UV stabilní | [14 empty] | PP | 0
53 | M | 7593500940 | Trasy kabelového vedení Ohebná dvouplášťová korugovaná chránička 110/92 smotek | m | 10 | 35.8 | 358 | Sborník UOŽI 01 2025 |  | základní | 0 | 0 | 0 | 0 | 0 | 0 | 8 | M | 0 | ROZPOCET | 358 | 0 | 0 | 0 | 0 | 1 | 358 | 4 | 119591459
| PP |  | Trasy kabelového vedení Ohebná dvouplášťová korugovaná chránička 110/92 smotek | [14 empty] | PP | 0
54 | M | 7593500955 | Trasy kabelového vedení Ohebná dvouplášťová korugovaná chránička 110/92 smotek - černá UV stabilní | m | 10 | 90.7 | 907 | Sborník UOŽI 01 2025 |  | základní | 0 | 0 | 0 | 0 | 0 | 0 | 8 | M | 0 | ROZPOCET | 907 | 0 | 0 | 0 | 0 | 1 | 907 | 4 | 629476626
| PP |  | Trasy kabelového vedení Ohebná dvouplášťová korugovaná chránička 110/92 smotek - černá UV stabilní | [14 empty] | PP | 0
55 | M | 7593501000 | Trasy kabelového vedení Tuhá dvouplášťová korugovaná chránička KD 09040 průměr 40/32 mm | m | 10 | 33 | 330 | Sborník UOŽI 01 2025 |  | základní | 0 | 0 | 0 | 0 | 0 | 0 | 8 | M | 0 | ROZPOCET | 330 | 0 | 0 | 0 | 0 | 1 | 330 | 4 | 938082764
| PP |  | Trasy kabelového vedení Tuhá dvouplášťová korugovaná chránička KD 09040 průměr 40/32 mm | [14 empty] | PP | 0
56 | M | 7593501025 | Trasy kabelového vedení Tuhá dvouplášťová korugovaná chránička KD 09110 průměr 110/94 mm | m | 10 | 73.8 | 738 | Sborník UOŽI 01 2025 |  | základní | 0 | 0 | 0 | 0 | 0 | 0 | 8 | M | 0 | ROZPOCET | 738 | 0 | 0 | 0 | 0 | 1 | 738 | 4 | 369022239
| PP |  | Trasy kabelového vedení Tuhá dvouplášťová korugovaná chránička KD 09110 průměr 110/94 mm | [14 empty] | PP | 0
57 | M | 7593501030 | Trasy kabelového vedení Tuhá dvouplášťová korugovaná chránička KD 09125 průměr 125/108 mm | m | 10 | 111 | 1110 | Sborník UOŽI 01 2025 |  | základní | 0 | 0 | 0 | 0 | 0 | 0 | 8 | M | 0 | ROZPOCET | 1110 | 0 | 0 | 0 | 0 | 1 | 1110 | 4 | -1466564550
| PP |  | Trasy kabelového vedení Tuhá dvouplášťová korugovaná chránička KD 09125 průměr 125/108 mm | [14 empty] | PP | 0
58 | M | 7593501125 | Trasy kabelového vedení Chráničky optického kabelu HDPE 6040 průměr 40/33 mm | m | 10 | 36 | 360 | Sborník UOŽI 01 2025 |  | základní | 0 | 0 | 0 | 0 | 0 | 0 | 8 | M | 0 | ROZPOCET | 360 | 0 | 0 | 0 | 0 | 1 | 360 | 4 | -665593466
| PP |  | Trasy kabelového vedení Chráničky optického kabelu HDPE 6040 průměr 40/33 mm | [14 empty] | PP | 0
59 | M | 7593501137 | Trasy kabelového vedení Chráničky optického kabelu HDPE Mikrotrubička HDPE 10/ 8 mm | m | 10 | 3.85 | 38.5 | Sborník UOŽI 01 2025 |  | základní | 0 | 0 | 0 | 0 | 0 | 0 | 8 | M | 0 | ROZPOCET | 38.5 | 0 | 0 | 0 | 0 | 1 | 38.5 | 4 | -1332523914
| PP |  | Trasy kabelového vedení Chráničky optického kabelu HDPE Mikrotrubička HDPE 10/ 8 mm | [14 empty] | PP | 0
60 | M | 7595120020 | Telefonní přístroje nezapojené na ústřednu Venkovní telefonní objekt, provedení na sloup, interní napájení | kus | 2 | 38100 | 76200 | Sborník UOŽI 01 2025 |  | základní | 0 | 0 | 0 | 0 | 0 | 0 | 8 | M | 0 | ROZPOCET | 76200 | 0 | 0 | 0 | 0 | 1 | 76200 | 4 | -49289629
| PP |  | Telefonní přístroje nezapojené na ústřednu Venkovní telefonní objekt, provedení na sloup, interní napájení | [14 empty] | PP | 0
61 | M | 7595120030 | Telefonní přístroje nezapojené na ústřednu Venkovní telefonní objekt, provedení na sloup, externí napájení | kus | 2 | 38100 | 76200 | Sborník UOŽI 01 2025 |  | základní | 0 | 0 | 0 | 0 | 0 | 0 | 8 | M | 0 | ROZPOCET | 76200 | 0 | 0 | 0 | 0 | 1 | 76200 | 4 | -1005487330
| PP |  | Telefonní přístroje nezapojené na ústřednu Venkovní telefonní objekt, provedení na sloup, externí napájení | [14 empty] | PP | 0
62 | M | 7595120040 | Telefonní přístroje nezapojené na ústřednu Venkovní telefonní objekt, provedení na zeď, interní napájení | kus | 2 | 38100 | 76200 | Sborník UOŽI 01 2025 |  | základní | 0 | 0 | 0 | 0 | 0 | 0 | 8 | M | 0 | ROZPOCET | 76200 | 0 | 0 | 0 | 0 | 1 | 76200 | 4 | -5706440
| PP |  | Telefonní přístroje nezapojené na ústřednu Venkovní telefonní objekt, provedení na zeď, interní napájení | [14 empty] | PP | 0
63 | M | 7595120050 | Telefonní přístroje nezapojené na ústřednu Venkovní telefonní objekt, provedení na zeď, externí napájení | kus | 2 | 38100 | 76200 | Sborník UOŽI 01 2025 |  | základní | 0 | 0 | 0 | 0 | 0 | 0 | 8 | M | 0 | ROZPOCET | 76200 | 0 | 0 | 0 | 0 | 1 | 76200 | 4 | -686878347
| PP |  | Telefonní přístroje nezapojené na ústřednu Venkovní telefonní objekt, provedení na zeď, externí napájení | [14 empty] | PP | 0
64 | M | 7595120060 | Telefonní přístroje nezapojené na ústřednu Venkovní telefonní objekt, provedení do skříně PSS133/313, interní napájení | kus | 2 | 29100 | 58200 | Sborník UOŽI 01 2025 |  | základní | 0 | 0 | 0 | 0 | 0 | 0 | 8 | M | 0 | ROZPOCET | 58200 | 0 | 0 | 0 | 0 | 1 | 58200 | 4 | -1916317430
| PP |  | Telefonní přístroje nezapojené na ústřednu Venkovní telefonní objekt, provedení do skříně PSS133/313, interní napájení | [14 empty] | PP | 0
65 | M | 7595120070 | Telefonní přístroje nezapojené na ústřednu Venkovní telefonní objekt, provedení do skříně PSS133/313, externí napájení | kus | 2 | 29100 | 58200 | Sborník UOŽI 01 2025 |  | základní | 0 | 0 | 0 | 0 | 0 | 0 | 8 | M | 0 | ROZPOCET | 58200 | 0 | 0 | 0 | 0 | 1 | 58200 | 4 | -1605963569
| PP |  | Telefonní přístroje nezapojené na ústřednu Venkovní telefonní objekt, provedení do skříně PSS133/313, externí napájení | [14 empty] | PP | 0
66 | M | 7595120080 | Telefonní přístroje nezapojené na ústřednu Polička pod telef.přístroj na zeď (HM0383889990244) | kus | 5 | 2450 | 12250 | Sborník UOŽI 01 2025 |  | základní | 0 | 0 | 0 | 0 | 0 | 0 | 8 | M | 0 | ROZPOCET | 12250 | 0 | 0 | 0 | 0 | 1 | 12250 | 4 | 1847345360
| PP |  | Telefonní přístroje nezapojené na ústřednu Polička pod telef.přístroj na zeď (HM0383889990244) | [14 empty] | PP | 0
67 | M | 7595120100 | Telefonní přístroje nezapojené na ústřednu Polička na zeď pro telefón dřevěná (HM0383899990299) | kus | 5 | 2220 | 11100 | Sborník UOŽI 01 2025 |  | základní | 0 | 0 | 0 | 0 | 0 | 0 | 8 | M | 0 | ROZPOCET | 11100 | 0 | 0 | 0 | 0 | 1 | 11100 | 4 | -1587498079
| PP |  | Telefonní přístroje nezapojené na ústřednu Polička na zeď pro telefón dřevěná (HM0383899990299) | [14 empty] | PP | 0
68 | M | 7595120130 | Telefonní přístroje nezapojené na ústřednu MB telefonní přístroj stolní pro náhradní tlf. zapojovač a mb okruhy | kus | 2 | 10100 | 20200 | Sborník UOŽI 01 2025 |  | základní | 0 | 0 | 0 | 0 | 0 | 0 | 8 | M | 0 | ROZPOCET | 20200 | 0 | 0 | 0 | 0 | 1 | 20200 | 4 | -2144600403
| PP |  | Telefonní přístroje nezapojené na ústřednu MB telefonní přístroj stolní pro náhradní tlf. zapojovač a mb okruhy | [14 empty] | PP | 0
69 | M | 7595120160 | Telefonní přístroje nezapojené na ústřednu Elektronika venkovního telefonního objektu typu HMB-EXT-S-xx | kus | 2 | 18400 | 36800 | Sborník UOŽI 01 2025 |  | základní | 0 | 0 | 0 | 0 | 0 | 0 | 8 | M | 0 | ROZPOCET | 36800 | 0 | 0 | 0 | 0 | 1 | 36800 | 4 | -1307559804
| PP |  | Telefonní přístroje nezapojené na ústřednu Elektronika venkovního telefonního objektu typu HMB-EXT-S-xx | [14 empty] | PP | 0
70 | M | 7595120170 | Telefonní přístroje nezapojené na ústřednu Kabelový závěr venkovního telefonního objektu pro HMB-EXT-S-Sx na betonový podstavec | kus | 2 | 4190 | 8380 | Sborník UOŽI 01 2025 |  | základní | 0 | 0 | 0 | 0 | 0 | 0 | 8 | M | 0 | ROZPOCET | 8380 | 0 | 0 | 0 | 0 | 1 | 8380 | 4 | -2094621821
| PP |  | Telefonní přístroje nezapojené na ústřednu Kabelový závěr venkovního telefonního objektu pro HMB-EXT-S-Sx na betonový podstavec | [14 empty] | PP | 0
71 | M | 7595120200 | Telefonní přístroje nezapojené na ústřednu Modul externího napájení pro venkovní telefonní objekt HMB-EXT-Sx | kus | 5 | 1710 | 8550 | Sborník UOŽI 01 2025 |  | základní | 0 | 0 | 0 | 0 | 0 | 0 | 8 | M | 0 | ROZPOCET | 8550 | 0 | 0 | 0 | 0 | 1 | 8550 | 4 | -356627422
| PP |  | Telefonní přístroje nezapojené na ústřednu Modul externího napájení pro venkovní telefonní objekt HMB-EXT-Sx | [14 empty] | PP | 0
72 | M | 7595120210 | Telefonní přístroje nezapojené na ústřednu Modul interního napájení pro venkovní telefonní objekt HMB-EXT-Sx | kus | 5 | 3020 | 15100 | Sborník UOŽI 01 2025 |  | základní | 0 | 0 | 0 | 0 | 0 | 0 | 8 | M | 0 | ROZPOCET | 15100 | 0 | 0 | 0 | 0 | 1 | 15100 | 4 | -2141633473
| PP |  | Telefonní přístroje nezapojené na ústřednu Modul interního napájení pro venkovní telefonní objekt HMB-EXT-Sx | [14 empty] | PP | 0
73 | M | 7595140010 | VOIP telefony Telefon VoIP s přímou volbou, 3 konta SIP | kus | 2 | 26700 | 53400 | Sborník UOŽI 01 2025 |  | základní | 0 | 0 | 0 | 0 | 0 | 0 | 8 | M | 0 | ROZPOCET | 53400 | 0 | 0 | 0 | 0 | 1 | 53400 | 4 | -455438830
| PP |  | VOIP telefony Telefon VoIP s přímou volbou, 3 konta SIP | [14 empty] | PP | 0
74 | M | 7595141020 | VOIP telefony IP telefon s expansion modulem | kus | 2 | 31800 | 63600 | Sborník UOŽI 01 2025 |  | základní | 0 | 0 | 0 | 0 | 0 | 0 | 8 | M | 0 | ROZPOCET | 63600 | 0 | 0 | 0 | 0 | 1 | 63600 | 4 | -579082370
| PP |  | VOIP telefony IP telefon s expansion modulem | [14 empty] | PP | 0
75 | M | 7595600430 | Přenosová a datová zařízení Datové - switch L2 24 portů 10 / 100, PoE, 2x SFP | kus | 1 | 86200 | 86200 | Sborník UOŽI 01 2025 |  | základní | 0 | 0 | 0 | 0 | 0 | 0 | 8 | M | 0 | ROZPOCET | 86200 | 0 | 0 | 0 | 0 | 1 | 86200 | 4 | -865980604
| PP |  | Přenosová a datová zařízení Datové - switch L2 24 portů 10 / 100, PoE, 2x SFP | [14 empty] | PP | 0
76 | M | 7595600500 | Přenosová a datová zařízení Datové - modem SHDSL s rozhraním Ethernet | kus | 2 | 23700 | 47400 | Sborník UOŽI 01 2025 |  | základní | 0 | 0 | 0 | 0 | 0 | 0 | 8 | M | 0 | ROZPOCET | 47400 | 0 | 0 | 0 | 0 | 1 | 47400 | 4 | -226813082
| PP |  | Přenosová a datová zařízení Datové - modem SHDSL s rozhraním Ethernet | [14 empty] | PP | 0
77 | M | 7595600590 | Přenosová a datová zařízení Datové - modem Převodník RS 232 / ethernet | kus | 2 | 8280 | 16560 | Sborník UOŽI 01 2025 |  | základní | 0 | 0 | 0 | 0 | 0 | 0 | 8 | M | 0 | ROZPOCET | 16560 | 0 | 0 | 0 | 0 | 1 | 16560 | 4 | 1898943302
| PP |  | Přenosová a datová zařízení Datové - modem Převodník RS 232 / ethernet | [14 empty] | PP | 0
78 | M | 7595600600 | Přenosová a datová zařízení Datové - modem Převodník E1 / ethernet | kus | 1 | 79100 | 79100 | Sborník UOŽI 01 2025 |  | základní | 0 | 0 | 0 | 0 | 0 | 0 | 8 | M | 0 | ROZPOCET | 79100 | 0 | 0 | 0 | 0 | 1 | 79100 | 4 | 1201394130
| PP |  | Přenosová a datová zařízení Datové - modem Převodník E1 / ethernet | [14 empty] | PP | 0
79 | M | 7596310400 | Rozhlasové ústředny Interface pro hlášení do rozhlasové ústředny RRU přes telefonní linku | kus | 2 | 14600 | 29200 | Sborník UOŽI 01 2025 |  | základní | 0 | 0 | 0 | 0 | 0 | 0 | 8 | M | 0 | ROZPOCET | 29200 | 0 | 0 | 0 | 0 | 1 | 29200 | 4 | 329845787
| PP |  | Rozhlasové ústředny Interface pro hlášení do rozhlasové ústředny RRU přes telefonní linku | [14 empty] | PP | 0
80 | M | 7596310410 | Rozhlasové ústředny Interface pro dálkové ovládání RRU ze systému HAVIS | kus | 1 | 32000 | 32000 | Sborník UOŽI 01 2025 |  | základní | 0 | 0 | 0 | 0 | 0 | 0 | 8 | M | 0 | ROZPOCET | 32000 | 0 | 0 | 0 | 0 | 1 | 32000 | 4 | 2017490831
| PP |  | Rozhlasové ústředny Interface pro dálkové ovládání RRU ze systému HAVIS | [14 empty] | PP | 0
81 | M | 7596310420 | Rozhlasové ústředny Interface mezi RRU a audio linkou | kus | 2 | 5970 | 11940 | Sborník UOŽI 01 2025 |  | základní | 0 | 0 | 0 | 0 | 0 | 0 | 8 | M | 0 | ROZPOCET | 11940 | 0 | 0 | 0 | 0 | 1 | 11940 | 4 | 90918096
| PP |  | Rozhlasové ústředny Interface mezi RRU a audio linkou | [14 empty] | PP | 0
82 | M | 7596310430 | Rozhlasové ústředny Interface pro dálkové ovládání RRU z externího zdroje hlášení | kus | 1 | 90900 | 90900 | Sborník UOŽI 01 2025 |  | základní | 0 | 0 | 0 | 0 | 0 | 0 | 8 | M | 0 | ROZPOCET | 90900 | 0 | 0 | 0 | 0 | 1 | 90900 | 4 | -1969216290
| PP |  | Rozhlasové ústředny Interface pro dálkové ovládání RRU z externího zdroje hlášení | [14 empty] | PP | 0
83 | M | 7596310450 | Rozhlasové ústředny Modul rozšíření RRU o 2 dálkové vstupy M-RRU-2D | kus | 2 | 27800 | 55600 | Sborník UOŽI 01 2025 |  | základní | 0 | 0 | 0 | 0 | 0 | 0 | 8 | M | 0 | ROZPOCET | 55600 | 0 | 0 | 0 | 0 | 1 | 55600 | 4 | 1492567592
| PP |  | Rozhlasové ústředny Modul rozšíření RRU o 2 dálkové vstupy M-RRU-2D | [14 empty] | PP | 0
84 | M | 7596310455 | Rozhlasové ústředny Modul rozšíření RRU o 2 místní vstupy M-RRU-2M | kus | 2 | 14400 | 28800 | Sborník UOŽI 01 2025 |  | základní | 0 | 0 | 0 | 0 | 0 | 0 | 8 | M | 0 | ROZPOCET | 28800 | 0 | 0 | 0 | 0 | 1 | 28800 | 4 | -792265496
| PP |  | Rozhlasové ústředny Modul rozšíření RRU o 2 místní vstupy M-RRU-2M | [14 empty] | PP | 0
85 | M | 7596310470 | Rozhlasové ústředny Blok ovládání RRU pro 6 větví se 6 zesilovači | kus | 1 | 34800 | 34800 | Sborník UOŽI 01 2025 |  | základní | 0 | 0 | 0 | 0 | 0 | 0 | 8 | M | 0 | ROZPOCET | 34800 | 0 | 0 | 0 | 0 | 1 | 34800 | 4 | 1499279928
| PP |  | Rozhlasové ústředny Blok ovládání RRU pro 6 větví se 6 zesilovači | [14 empty] | PP | 0
86 | M | 7596310510 | Rozhlasové ústředny Blok sdílení 2 zesilovačů RRU-S2Z-800 | kus | 2 | 15400 | 30800 | Sborník UOŽI 01 2025 |  | základní | 0 | 0 | 0 | 0 | 0 | 0 | 8 | M | 0 | ROZPOCET | 30800 | 0 | 0 | 0 | 0 | 1 | 30800 | 4 | 1473148192
| PP |  | Rozhlasové ústředny Blok sdílení 2 zesilovačů RRU-S2Z-800 | [14 empty] | PP | 0
87 | M | 7596310520 | Rozhlasové ústředny Řízení rozhlasové ústředny pro 3 místní vstupy | kus | 1 | 44100 | 44100 | Sborník UOŽI 01 2025 |  | základní | 0 | 0 | 0 | 0 | 0 | 0 | 8 | M | 0 | ROZPOCET | 44100 | 0 | 0 | 0 | 0 | 1 | 44100 | 4 | -388860640
| PP |  | Rozhlasové ústředny Řízení rozhlasové ústředny pro 3 místní vstupy | [14 empty] | PP | 0
88 | M | 7596310535 | Rozhlasové ústředny Řízení rozhlasové ústředny pro 3 místní vstupy a vstup LAN/IP | kus | 1 | 79100 | 79100 | Sborník UOŽI 01 2025 |  | základní | 0 | 0 | 0 | 0 | 0 | 0 | 8 | M | 0 | ROZPOCET | 79100 | 0 | 0 | 0 | 0 | 1 | 79100 | 4 | -63266938
| PP |  | Rozhlasové ústředny Řízení rozhlasové ústředny pro 3 místní vstupy a vstup LAN/IP | [14 empty] | PP | 0
89 | M | 7596310560 | Rozhlasové ústředny Modul automatického hlášení pro rozhlasovou ústřednu RRU | kus | 1 | 27200 | 27200 | Sborník UOŽI 01 2025 |  | základní | 0 | 0 | 0 | 0 | 0 | 0 | 8 | M | 0 | ROZPOCET | 27200 | 0 | 0 | 0 | 0 | 1 | 27200 | 4 | -426032768
| PP |  | Rozhlasové ústředny Modul automatického hlášení pro rozhlasovou ústřednu RRU | [14 empty] | PP | 0
90 | M | 7596320010 | Ovládací skříně rozhlasových ústředen Mikrofon sestavený RU6/100-OM (CV579095048) | kus | 1 | 25000 | 25000 | Sborník UOŽI 01 2025 |  | základní | 0 | 0 | 0 | 0 | 0 | 0 | 8 | M | 0 | ROZPOCET | 25000 | 0 | 0 | 0 | 0 | 1 | 25000 | 4 | -370596462
| PP |  | Ovládací skříně rozhlasových ústředen Mikrofon sestavený RU6/100-OM (CV579095048) | [14 empty] | PP | 0
91 | M | 7596320400 | Ovládací skříně rozhlasových ústředen Interface mezi RRU a PC pro připojení pultu RRU-OP-GDA a zdroje automatického hlášení k RRU | kus | 2 | 6870 | 13740 | Sborník UOŽI 01 2025 |  | základní | 0 | 0 | 0 | 0 | 0 | 0 | 8 | M | 0 | ROZPOCET | 13740 | 0 | 0 | 0 | 0 | 1 | 13740 | 4 | 1395888517
| PP |  | Ovládací skříně rozhlasových ústředen Interface mezi RRU a PC pro připojení pultu RRU-OP-GDA a zdroje automatického hlášení k RRU | [14 empty] | PP | 0
92 | M | 7596320420 | Ovládací skříně rozhlasových ústředen Modul rozšíření RRU o rozhraní LAN/IP M-RRU-LAN | kus | 1 | 29500 | 29500 | Sborník UOŽI 01 2025 |  | základní | 0 | 0 | 0 | 0 | 0 | 0 | 8 | M | 0 | ROZPOCET | 29500 | 0 | 0 | 0 | 0 | 1 | 29500 | 4 | -922672847
| PP |  | Ovládací skříně rozhlasových ústředen Modul rozšíření RRU o rozhraní LAN/IP M-RRU-LAN | [14 empty] | PP | 0
93 | M | 7596320430 | Ovládací skříně rozhlasových ústředen Zásuvný modul pro řízení rozhlasové ústředny RRU-U-3M | kus | 1 | 7200 | 7200 | Sborník UOŽI 01 2025 |  | základní | 0 | 0 | 0 | 0 | 0 | 0 | 8 | M | 0 | ROZPOCET | 7200 | 0 | 0 | 0 | 0 | 1 | 7200 | 4 | 181645876
| PP |  | Ovládací skříně rozhlasových ústředen Zásuvný modul pro řízení rozhlasové ústředny RRU-U-3M | [14 empty] | PP | 0
94 | M | 7596320440 | Ovládací skříně rozhlasových ústředen Hovorová souprava tichého dorozumění RRU-HSTD-D | kus | 1 | 13900 | 13900 | Sborník UOŽI 01 2025 |  | základní | 0 | 0 | 0 | 0 | 0 | 0 | 8 | M | 0 | ROZPOCET | 13900 | 0 | 0 | 0 | 0 | 1 | 13900 | 4 | -1312872469
| PP |  | Ovládací skříně rozhlasových ústředen Hovorová souprava tichého dorozumění RRU-HSTD-D | [14 empty] | PP | 0
95 | M | 7596320450 | Ovládací skříně rozhlasových ústředen Ovládací pult rozhlasové ústředny RRU se vstupem pro automatické hlášení | kus | 1 | 24300 | 24300 | Sborník UOŽI 01 2025 |  | základní | 0 | 0 | 0 | 0 | 0 | 0 | 8 | M | 0 | ROZPOCET | 24300 | 0 | 0 | 0 | 0 | 1 | 24300 | 4 | 2036478915
| PP |  | Ovládací skříně rozhlasových ústředen Ovládací pult rozhlasové ústředny RRU se vstupem pro automatické hlášení | [14 empty] | PP | 0
96 | M | 7596330010 | Větve rozhlasového zařízení Vysokoimpedanční oddělovací transformátor 3600:1900, 4kV | kus | 2 | 6350 | 12700 | Sborník UOŽI 01 2025 |  | základní | 0 | 0 | 0 | 0 | 0 | 0 | 8 | M | 0 | ROZPOCET | 12700 | 0 | 0 | 0 | 0 | 1 | 12700 | 4 | 786015298
| PP |  | Větve rozhlasového zařízení Vysokoimpedanční oddělovací transformátor 3600:1900, 4kV | [14 empty] | PP | 0
97 | M | 7596330015 | Větve rozhlasového zařízení Oddělovací transformátor 600:600, 4kV, B-TR-51 | kus | 2 | 6980 | 13960 | Sborník UOŽI 01 2025 |  | základní | 0 | 0 | 0 | 0 | 0 | 0 | 8 | M | 0 | ROZPOCET | 13960 | 0 | 0 | 0 | 0 | 1 | 13960 | 4 | 1789191212
| PP |  | Větve rozhlasového zařízení Oddělovací transformátor 600:600, 4kV, B-TR-51 | [14 empty] | PP | 0
98 | M | 7596330020 | Větve rozhlasového zařízení Trubka ochr.rozhl.stožáru ocelová (HM0316800210000) | kus | 3 | 1990 | 5970 | Sborník UOŽI 01 2025 |  | základní | 0 | 0 | 0 | 0 | 0 | 0 | 8 | M | 0 | ROZPOCET | 5970 | 0 | 0 | 0 | 0 | 1 | 5970 | 4 | -1987743236
| PP |  | Větve rozhlasového zařízení Trubka ochr.rozhl.stožáru ocelová (HM0316800210000) | [14 empty] | PP | 0
99 | M | 7596330040 | Větve rozhlasového zařízení Nosič reproduktoru pozink. (HM0316849990110) | kus | 3 | 5560 | 16680 | Sborník UOŽI 01 2025 |  | základní | 0 | 0 | 0 | 0 | 0 | 0 | 8 | M | 0 | ROZPOCET | 16680 | 0 | 0 | 0 | 0 | 1 | 16680 | 4 | 690105130
| PP |  | Větve rozhlasového zařízení Nosič reproduktoru pozink. (HM0316849990110) | [14 empty] | PP | 0
100 | M | 7596330050 | Větve rozhlasového zařízení Stožár pro 2 repro pozink. bez příslušens (HM0316849990131) | kus | 2 | 14200 | 28400 | Sborník UOŽI 01 2025 |  | základní | 0 | 0 | 0 | 0 | 0 | 0 | 8 | M | 0 | ROZPOCET | 28400 | 0 | 0 | 0 | 0 | 1 | 28400 | 4 | 199029451
| PP |  | Větve rozhlasového zařízení Stožár pro 2 repro pozink. bez příslušens (HM0316849990131) | [14 empty] | PP | 0
101 | M | 7596330060 | Větve rozhlasového zařízení Skříň pro reprodukt.plast. lišty DIN APO 31 (HM0316849990133) | kus | 2 | 11900 | 23800 | Sborník UOŽI 01 2025 |  | základní | 0 | 0 | 0 | 0 | 0 | 0 | 8 | M | 0 | ROZPOCET | 23800 | 0 | 0 | 0 | 0 | 1 | 23800 | 4 | -356253746
| PP |  | Větve rozhlasového zařízení Skříň pro reprodukt.plast. lišty DIN APO 31 (HM0316849990133) | [14 empty] | PP | 0
102 | M | 7596330070 | Větve rozhlasového zařízení Držák trubek ochran. plast (HM0316849990135) | kus | 2 | 1050 | 2100 | Sborník UOŽI 01 2025 |  | základní | 0 | 0 | 0 | 0 | 0 | 0 | 8 | M | 0 | ROZPOCET | 2100 | 0 | 0 | 0 | 0 | 1 | 2100 | 4 | -1583600881
| PP |  | Větve rozhlasového zařízení Držák trubek ochran. plast (HM0316849990135) | [14 empty] | PP | 0
103 | M | 7596330080 | Větve rozhlasového zařízení Čepička pro uzemnění malá PE 17/21 (HM0321711070000) | kus | 2 | 278 | 556 | Sborník UOŽI 01 2025 |  | základní | 0 | 0 | 0 | 0 | 0 | 0 | 8 | M | 0 | ROZPOCET | 556 | 0 | 0 | 0 | 0 | 1 | 556 | 4 | -698711937
| PP |  | Větve rozhlasového zařízení Čepička pro uzemnění malá PE 17/21 (HM0321711070000) | [14 empty] | PP | 0
104 | M | 7596330100 | Větve rozhlasového zařízení Interface pro připojení vzdálené rozhlasové ústředny RRU přes větev řídící RRU | kus | 2 | 1600 | 3200 | Sborník UOŽI 01 2025 |  | základní | 0 | 0 | 0 | 0 | 0 | 0 | 8 | M | 0 | ROZPOCET | 3200 | 0 | 0 | 0 | 0 | 1 | 3200 | 4 | -1658199063
| PP |  | Větve rozhlasového zařízení Interface pro připojení vzdálené rozhlasové ústředny RRU přes větev řídící RRU | [14 empty] | PP | 0
109 | M | 7596340400 | Rozhlasové zesilovače Zesilovač pro 100V rozvod 100W | kus | 2 | 21000 | 42000 | Sborník UOŽI 01 2025 |  | základní | 0 | 0 | 0 | 0 | 0 | 0 | 8 | M | 0 | ROZPOCET | 42000 | 0 | 0 | 0 | 0 | 1 | 42000 | 4 | 1295437462
| PP |  | Rozhlasové zesilovače Zesilovač pro 100V rozvod 100W | [14 empty] | PP | 0
110 | M | 7596340410 | Rozhlasové zesilovače Zesilovač pro 100V rozvod 400W | kus | 1 | 44500 | 44500 | Sborník UOŽI 01 2025 |  | základní | 0 | 0 | 0 | 0 | 0 | 0 | 8 | M | 0 | ROZPOCET | 44500 | 0 | 0 | 0 | 0 | 1 | 44500 | 4 | -460198446
| PP |  | Rozhlasové zesilovače Zesilovač pro 100V rozvod 400W | [14 empty] | PP | 0
111 | M | 7596550010 | Majáčky a akustické úpravy pro nevidomé Orientační hlasový majáček pro nevidomé a slabozraké - 2 hlasové fráze, audio záznam MP3 na kartě SD/MMC přeprogramovatelný, digitální, exteriérový | kus | 2 | 13000 | 26000 | Sborník UOŽI 01 2025 |  | základní | 0 | 0 | 0 | 0 | 0 | 0 | 8 | M | 0 | ROZPOCET | 26000 | 0 | 0 | 0 | 0 | 1 | 26000 | 4 | 1037852426
| PP |  | Majáčky a akustické úpravy pro nevidomé Orientační hlasový majáček pro nevidomé a slabozraké - 2 hlasové fráze, audio záznam MP3 na kartě SD/MMC přeprogramovatelný, digitální, exteriérový | [14 empty] | PP | 0
112 | M | 7596550020 | Majáčky a akustické úpravy pro nevidomé Dálkový ovladač majáčků pro nevidomé a slabozraké, bezdrátový, dosah 100 m, 6 programovatelných tlačítek, dvoufrekvenční ( f=86,790 MHz pro ČR) | kus | 3 | 2000 | 6000 | Sborník UOŽI 01 2025 |  | základní | 0 | 0 | 0 | 0 | 0 | 0 | 8 | M | 0 | ROZPOCET | 6000 | 0 | 0 | 0 | 0 | 1 | 6000 | 4 | -490664979
| PP |  | Majáčky a akustické úpravy pro nevidomé Dálkový ovladač majáčků pro nevidomé a slabozraké, bezdrátový, dosah 100 m, 6 programovatelných tlačítek, dvoufrekvenční ( f=86,790 MHz pro ČR) | [14 empty] | PP | 0
113 | M | 7596550030 | Majáčky a akustické úpravy pro nevidomé Blok příjímače pro dálkovou aktivaci signalizace pro nevidomé | kus | 1 | 25400 | 25400 | Sborník UOŽI 01 2025 |  | základní | 0 | 0 | 0 | 0 | 0 | 0 | 8 | M | 0 | ROZPOCET | 25400 | 0 | 0 | 0 | 0 | 1 | 25400 | 4 | -1906946256
| PP |  | Majáčky a akustické úpravy pro nevidomé Blok příjímače pro dálkovou aktivaci signalizace pro nevidomé | [14 empty] | PP | 0
115 | M | 7596610160 | Hodinová zařízení Hlavní hodiny Přijímací modul pro bezdrátovou komunikaci, výstup DCF 77 | kus | 2 | 3800 | 7600 | Sborník UOŽI 01 2025 |  | základní | 0 | 0 | 0 | 0 | 0 | 0 | 8 | M | 0 | ROZPOCET | 7600 | 0 | 0 | 0 | 0 | 1 | 7600 | 4 | 1992968370
| PP |  | Hodinová zařízení Hlavní hodiny Přijímací modul pro bezdrátovou komunikaci, výstup DCF 77 | [14 empty] | PP | 0
117 | M | 7596620010 | Hodinová zařízení Hlavní hodiny linkový rozvaděč bez síťového zdroje | kus | 1 | 10500 | 10500 | Sborník UOŽI 01 2025 |  | základní | 0 | 0 | 0 | 0 | 0 | 0 | 8 | M | 0 | ROZPOCET | 10500 | 0 | 0 | 0 | 0 | 1 | 10500 | 4 | -695205337
| PP |  | Hodinová zařízení Hlavní hodiny linkový rozvaděč bez síťového zdroje | [14 empty] | PP | 0
118 | M | 7596620020 | Hodinová zařízení Hlavní hodiny linkový rozvaděč včetně síťového zdroje | kus | 3 | 18000 | 54000 | Sborník UOŽI 01 2025 |  | základní | 0 | 0 | 0 | 0 | 0 | 0 | 8 | M | 0 | ROZPOCET | 54000 | 0 | 0 | 0 | 0 | 1 | 54000 | 4 | -1027887378
| PP |  | Hodinová zařízení Hlavní hodiny linkový rozvaděč včetně síťového zdroje | [14 empty] | PP | 0
119 | M | 7596620030 | Hodinová zařízení Interiérové hodiny ručičkové podružné, jednostranné 30+ | kus | 3 | 2450 | 7350 | Sborník UOŽI 01 2025 |  | základní | 0 | 0 | 0 | 0 | 0 | 0 | 8 | M | 0 | ROZPOCET | 7350 | 0 | 0 | 0 | 0 | 1 | 7350 | 4 | 1135351912
| PP |  | Hodinová zařízení Interiérové hodiny ručičkové podružné, jednostranné 30+ | [14 empty] | PP | 0
120 | M | 7596620035 | Hodinová zařízení Interiérové hodiny ručičkové podružné, dvoustranné 30+D | kus | 1 | 5620 | 5620 | Sborník UOŽI 01 2025 |  | základní | 0 | 0 | 0 | 0 | 0 | 0 | 8 | M | 0 | ROZPOCET | 5620 | 0 | 0 | 0 | 0 | 1 | 5620 | 4 | -706155402
| PP |  | Hodinová zařízení Interiérové hodiny ručičkové podružné, dvoustranné 30+D | [14 empty] | PP | 0
121 | M | 7596620040 | Hodinová zařízení Interiérové hodiny ručičkové podružné, jednostranné 40+ | kus | 3 | 2810 | 8430 | Sborník UOŽI 01 2025 |  | základní | 0 | 0 | 0 | 0 | 0 | 0 | 8 | M | 0 | ROZPOCET | 8430 | 0 | 0 | 0 | 0 | 1 | 8430 | 4 | 1981598458
| PP |  | Hodinová zařízení Interiérové hodiny ručičkové podružné, jednostranné 40+ | [14 empty] | PP | 0
122 | M | 7596620045 | Hodinová zařízení Interiérové hodiny ručičkové podružné, dvoustranné 40+D | kus | 3 | 6480 | 19440 | Sborník UOŽI 01 2025 |  | základní | 0 | 0 | 0 | 0 | 0 | 0 | 8 | M | 0 | ROZPOCET | 19440 | 0 | 0 | 0 | 0 | 1 | 19440 | 4 | -666661980
| PP |  | Hodinová zařízení Interiérové hodiny ručičkové podružné, dvoustranné 40+D | [14 empty] | PP | 0
123 | M | 7596620100 | Hodinová zařízení Doplňky k hlavním hodinám Přijímač radiosignálu DCF 77,5 kHz, pro běžné použití | kus | 3 | 2500 | 7500 | Sborník UOŽI 01 2025 |  | základní | 0 | 0 | 0 | 0 | 0 | 0 | 8 | M | 0 | ROZPOCET | 7500 | 0 | 0 | 0 | 0 | 1 | 7500 | 4 | 1354113458
| PP |  | Hodinová zařízení Doplňky k hlavním hodinám Přijímač radiosignálu DCF 77,5 kHz, pro běžné použití | [14 empty] | PP | 0
124 | M | 7596620105 | Hodinová zařízení Doplňky k hlavním hodinám Přijímač satelitního signálu včetně antény, výstup signál DCF 77 | kus | 1 | 13200 | 13200 | Sborník UOŽI 01 2025 |  | základní | 0 | 0 | 0 | 0 | 0 | 0 | 8 | M | 0 | ROZPOCET | 13200 | 0 | 0 | 0 | 0 | 1 | 13200 | 4 | 693403227
| PP |  | Hodinová zařízení Doplňky k hlavním hodinám Přijímač satelitního signálu včetně antény, výstup signál DCF 77 | [14 empty] | PP | 0
125 | M | 7596620150 | Hodinová zařízení Doplňky k hlavním hodinám Montážní konzola s Pb aku 24 V / 2,3 Ah ETC | kus | 1 | 5700 | 5700 | Sborník UOŽI 01 2025 |  | základní | 0 | 0 | 0 | 0 | 0 | 0 | 8 | M | 0 | ROZPOCET | 5700 | 0 | 0 | 0 | 0 | 1 | 5700 | 4 | 1995060028
| PP |  | Hodinová zařízení Doplňky k hlavním hodinám Montážní konzola s Pb aku 24 V / 2,3 Ah ETC | [14 empty] | PP | 0
126 | M | 7596620155 | Hodinová zařízení Doplňky k hlavním hodinám Záložní baterie 24 V / 0,8 Ah | kus | 1 | 5050 | 5050 | Sborník UOŽI 01 2025 |  | základní | 0 | 0 | 0 | 0 | 0 | 0 | 8 | M | 0 | ROZPOCET | 5050 | 0 | 0 | 0 | 0 | 1 | 5050 | 4 | 330568543
| PP |  | Hodinová zařízení Doplňky k hlavním hodinám Záložní baterie 24 V / 0,8 Ah | [14 empty] | PP | 0
127 | M | 7596620160 | Hodinová zařízení Doplňky k hlavním hodinám Záložní baterie 12 V / 0,8 Ah | kus | 2 | 2550 | 5100 | Sborník UOŽI 01 2025 |  | základní | 0 | 0 | 0 | 0 | 0 | 0 | 8 | M | 0 | ROZPOCET | 5100 | 0 | 0 | 0 | 0 | 1 | 5100 | 4 | 22295940
| PP |  | Hodinová zařízení Doplňky k hlavním hodinám Záložní baterie 12 V / 0,8 Ah | [14 empty] | PP | 0
128 | M | 7596620235 | Hodinová zařízení Doplňky k hlavním hodinám Teplotní čidlo | kus | 1 | 1730 | 1730 | Sborník UOŽI 01 2025 |  | základní | 0 | 0 | 0 | 0 | 0 | 0 | 8 | M | 0 | ROZPOCET | 1730 | 0 | 0 | 0 | 0 | 1 | 1730 | 4 | -1324050144
| PP |  | Hodinová zařízení Doplňky k hlavním hodinám Teplotní čidlo | [14 empty] | PP | 0
129 | M | 7596630050 | Hodinová zařízení Interiérové hodiny digitální univerzální digitální jednostranné hodiny z vysoce svítivých LED, (čas, datum), výška číslic 100 mm barva červená | kus | 2 | 10700 | 21400 | Sborník UOŽI 01 2025 |  | základní | 0 | 0 | 0 | 0 | 0 | 0 | 8 | M | 0 | ROZPOCET | 21400 | 0 | 0 | 0 | 0 | 1 | 21400 | 4 | 213942827
| PP |  | Hodinová zařízení Interiérové hodiny digitální univerzální digitální jednostranné hodiny z vysoce svítivých LED, (čas, datum), výška číslic 100 mm barva červená | [14 empty] | PP | 0
130 | M | 7596630051 | Hodinová zařízení Interiérové hodiny digitální univerzální digitální jednostranné hodiny z vysoce svítivých LED, (čas, datum), výška číslic 100 mm barva žlutá | kus | 2 | 11100 | 22200 | Sborník UOŽI 01 2025 |  | základní | 0 | 0 | 0 | 0 | 0 | 0 | 8 | M | 0 | ROZPOCET | 22200 | 0 | 0 | 0 | 0 | 1 | 22200 | 4 | 934784500
| PP |  | Hodinová zařízení Interiérové hodiny digitální univerzální digitální jednostranné hodiny z vysoce svítivých LED, (čas, datum), výška číslic 100 mm barva žlutá | [14 empty] | PP | 0
131 | M | 7596630052 | Hodinová zařízení Interiérové hodiny digitální univerzální digitální jednostranné hodiny z vysoce svítivých LED, (čas, datum), výška číslic 100 mm barva modrá/zelená/bílá | kus | 1 | 14500 | 14500 | Sborník UOŽI 01 2025 |  | základní | 0 | 0 | 0 | 0 | 0 | 0 | 8 | M | 0 | ROZPOCET | 14500 | 0 | 0 | 0 | 0 | 1 | 14500 | 4 | 1722242151
| PP |  | Hodinová zařízení Interiérové hodiny digitální univerzální digitální jednostranné hodiny z vysoce svítivých LED, (čas, datum), výška číslic 100 mm barva modrá/zelená/bílá | [14 empty] | PP | 0
132 | M | 7596630057 | Hodinová zařízení Interiérové hodiny digitální univerzální digitální jednostranné hodiny se sekundou z vysoce svítivých LED (čas, datum), výška číslic 100 mm barva žlutá | kus | 1 | 14100 | 14100 | Sborník UOŽI 01 2025 |  | základní | 0 | 0 | 0 | 0 | 0 | 0 | 8 | M | 0 | ROZPOCET | 14100 | 0 | 0 | 0 | 0 | 1 | 14100 | 4 | -306182854
| PP |  | Hodinová zařízení Interiérové hodiny digitální univerzální digitální jednostranné hodiny se sekundou z vysoce svítivých LED (čas, datum), výška číslic 100 mm barva žlutá | [14 empty] | PP | 0
133 | M | 7596630058 | Hodinová zařízení Interiérové hodiny digitální univerzální digitální jednostranné hodiny se sekundou z vysoce svítivých LED (čas, datum), výška číslic 100 mm barva modrá/zelená/bílá | kus | 1 | 18400 | 18400 | Sborník UOŽI 01 2025 |  | základní | 0 | 0 | 0 | 0 | 0 | 0 | 8 | M | 0 | ROZPOCET | 18400 | 0 | 0 | 0 | 0 | 1 | 18400 | 4 | 1123350779
| PP |  | Hodinová zařízení Interiérové hodiny digitální univerzální digitální jednostranné hodiny se sekundou z vysoce svítivých LED (čas, datum), výška číslic 100 mm barva modrá/zelená/bílá | [14 empty] | PP | 0
134 | M | 7596630102 | Hodinová zařízení Exteriérové hodiny ručičkové čtvercové venkovní jednostranné, závěs na stěnu, průměr 50 cm, bez osvětlení a bezpečnostní fólie | kus | 1 | 27900 | 27900 | Sborník UOŽI 01 2025 |  | základní | 0 | 0 | 0 | 0 | 0 | 0 | 8 | M | 0 | ROZPOCET | 27900 | 0 | 0 | 0 | 0 | 1 | 27900 | 4 | 1274279974
| PP |  | Hodinová zařízení Exteriérové hodiny ručičkové čtvercové venkovní jednostranné, závěs na stěnu, průměr 50 cm, bez osvětlení a bezpečnostní fólie | [14 empty] | PP | 0
135 | M | 7596630103 | Hodinová zařízení Exteriérové hodiny ručičkové čtvercové venkovní jednostranné, závěs na stěnu, průměr 60 cm, bez osvětlení a bezpečnostní fólie | kus | 1 | 28800 | 28800 | Sborník UOŽI 01 2025 |  | základní | 0 | 0 | 0 | 0 | 0 | 0 | 8 | M | 0 | ROZPOCET | 28800 | 0 | 0 | 0 | 0 | 1 | 28800 | 4 | -372530357
| PP |  | Hodinová zařízení Exteriérové hodiny ručičkové čtvercové venkovní jednostranné, závěs na stěnu, průměr 60 cm, bez osvětlení a bezpečnostní fólie | [14 empty] | PP | 0
136 | M | 7596630104 | Hodinová zařízení Exteriérové hodiny ručičkové čtvercové venkovní jednostranné, závěs na stěnu, průměr 80 cm, bez osvětlení a bezpečnostní fólie | kus | 1 | 32000 | 32000 | Sborník UOŽI 01 2025 |  | základní | 0 | 0 | 0 | 0 | 0 | 0 | 8 | M | 0 | ROZPOCET | 32000 | 0 | 0 | 0 | 0 | 1 | 32000 | 4 | 1196530902
| PP |  | Hodinová zařízení Exteriérové hodiny ručičkové čtvercové venkovní jednostranné, závěs na stěnu, průměr 80 cm, bez osvětlení a bezpečnostní fólie | [14 empty] | PP | 0
137 | M | 7596630105 | Hodinová zařízení Exteriérové hodiny ručičkové čtvercové venkovní jednostranné, závěs na stěnu, průměr 100 cm, bez osvětlení a bezpečnostní fólie | kus | 1 | 35700 | 35700 | Sborník UOŽI 01 2025 |  | základní | 0 | 0 | 0 | 0 | 0 | 0 | 8 | M | 0 | ROZPOCET | 35700 | 0 | 0 | 0 | 0 | 1 | 35700 | 4 | -17928261
| PP |  | Hodinová zařízení Exteriérové hodiny ručičkové čtvercové venkovní jednostranné, závěs na stěnu, průměr 100 cm, bez osvětlení a bezpečnostní fólie | [14 empty] | PP | 0
138 | M | 7596630173 | Hodinová zařízení Exteriérové hodiny ručičkové kruhové venkovní dvoustranné, závěs sloup-středový, průměr 60 cm, bez osvětlení a bezpečnostní fólie | kus | 1 | 53400 | 53400 | Sborník UOŽI 01 2025 |  | základní | 0 | 0 | 0 | 0 | 0 | 0 | 8 | M | 0 | ROZPOCET | 53400 | 0 | 0 | 0 | 0 | 1 | 53400 | 4 | -810845445
| PP |  | Hodinová zařízení Exteriérové hodiny ručičkové kruhové venkovní dvoustranné, závěs sloup-středový, průměr 60 cm, bez osvětlení a bezpečnostní fólie | [14 empty] | PP | 0
143 | M | 7596640308 | Hodinová zařízení Podružné strojky k hodinám PS 1000 | kus | 3 | 2590 | 7770 | Sborník UOŽI 01 2025 |  | základní | 0 | 0 | 0 | 0 | 0 | 0 | 8 | M | 0 | ROZPOCET | 7770 | 0 | 0 | 0 | 0 | 1 | 7770 | 4 | -798391563
| PP |  | Hodinová zařízení Podružné strojky k hodinám PS 1000 | [14 empty] | PP | 0
144 | M | 7596810085 | Telefonní zapojovače Deska pro hvězdicové dálkové ovládání RRU spojovacího systému ALFA | kus | 1 | 38100 | 38100 | Sborník UOŽI 01 2025 |  | základní | 0 | 0 | 0 | 0 | 0 | 0 | 8 | M | 0 | ROZPOCET | 38100 | 0 | 0 | 0 | 0 | 1 | 38100 | 4 | 2039769244
| PP |  | Telefonní zapojovače Deska pro hvězdicové dálkové ovládání RRU spojovacího systému ALFA | [14 empty] | PP | 0
145 | M | 7596810090 | Telefonní zapojovače Deska AUT linek s identifikací volajícího pro zapojovač/přepojovač ALFA | kus | 1 | 31100 | 31100 | Sborník UOŽI 01 2025 |  | základní | 0 | 0 | 0 | 0 | 0 | 0 | 8 | M | 0 | ROZPOCET | 31100 | 0 | 0 | 0 | 0 | 1 | 31100 | 4 | -655083025
| PP |  | Telefonní zapojovače Deska AUT linek s identifikací volajícího pro zapojovač/přepojovač ALFA | [14 empty] | PP | 0
146 | M | 7596810100 | Telefonní zapojovače Blok dálkového dohledu pro zapojovač/přepojovač ALFA | kus | 1 | 36400 | 36400 | Sborník UOŽI 01 2025 |  | základní | 0 | 0 | 0 | 0 | 0 | 0 | 8 | M | 0 | ROZPOCET | 36400 | 0 | 0 | 0 | 0 | 1 | 36400 | 4 | -2131032221
| PP |  | Telefonní zapojovače Blok dálkového dohledu pro zapojovač/přepojovač ALFA | [14 empty] | PP | 0
147 | M | 7596810120 | Telefonní zapojovače Deska řízení 2W pro zapojovač/přepojovač ALFA | kus | 1 | 52200 | 52200 | Sborník UOŽI 01 2025 |  | základní | 0 | 0 | 0 | 0 | 0 | 0 | 8 | M | 0 | ROZPOCET | 52200 | 0 | 0 | 0 | 0 | 1 | 52200 | 4 | -285502654
| PP |  | Telefonní zapojovače Deska řízení 2W pro zapojovač/přepojovač ALFA | [14 empty] | PP | 0
148 | M | 7596810130 | Telefonní zapojovače Deska dálkového ovládání rozhlasových ústředen RRU pro zapojovač/přepojovač ALFA | kus | 1 | 50000 | 50000 | Sborník UOŽI 01 2025 |  | základní | 0 | 0 | 0 | 0 | 0 | 0 | 8 | M | 0 | ROZPOCET | 50000 | 0 | 0 | 0 | 0 | 1 | 50000 | 4 | 983512745
| PP |  | Telefonní zapojovače Deska dálkového ovládání rozhlasových ústředen RRU pro zapojovač/přepojovač ALFA | [14 empty] | PP | 0
149 | M | 7596810160 | Telefonní zapojovače Etáž do 19" rackové skříně pro systémy zapojovač/přepojovač ALFA | kus | 1 | 41200 | 41200 | Sborník UOŽI 01 2025 |  | základní | 0 | 0 | 0 | 0 | 0 | 0 | 8 | M | 0 | ROZPOCET | 41200 | 0 | 0 | 0 | 0 | 1 | 41200 | 4 | -266046773
| PP |  | Telefonní zapojovače Etáž do 19" rackové skříně pro systémy zapojovač/přepojovač ALFA | [14 empty] | PP | 0
150 | M | 7596810163 | Telefonní zapojovače Expander druhé etáže zapojovače/přepojovače ALFA | kus | 1 | 22200 | 22200 | Sborník UOŽI 01 2025 |  | základní | 0 | 0 | 0 | 0 | 0 | 0 | 8 | M | 0 | ROZPOCET | 22200 | 0 | 0 | 0 | 0 | 1 | 22200 | 4 | 118431073
| PP |  | Telefonní zapojovače Expander druhé etáže zapojovače/přepojovače ALFA | [14 empty] | PP | 0
151 | M | 7596810166 | Telefonní zapojovače Expander řídící etáže zapojovače/přepojovače ALFA | kus | 1 | 28400 | 28400 | Sborník UOŽI 01 2025 |  | základní | 0 | 0 | 0 | 0 | 0 | 0 | 8 | M | 0 | ROZPOCET | 28400 | 0 | 0 | 0 | 0 | 1 | 28400 | 4 | 1642357611
| PP |  | Telefonní zapojovače Expander řídící etáže zapojovače/přepojovače ALFA | [14 empty] | PP | 0
152 | M | 7596810170 | Telefonní zapojovače Deska připojení do sítě GSMR pro zapojovač/přepojovač ALFA | kus | 1 | 152300 | 152300 | Sborník UOŽI 01 2025 |  | základní | 0 | 0 | 0 | 0 | 0 | 0 | 8 | M | 0 | ROZPOCET | 152300 | 0 | 0 | 0 | 0 | 1 | 152300 | 4 | -1689075687
| PP |  | Telefonní zapojovače Deska připojení do sítě GSMR pro zapojovač/přepojovač ALFA | [14 empty] | PP | 0
153 | M | 7596810180 | Telefonní zapojovače Hlavní rozvod pro 10 linek pro zapojovač/přepojovač ALFA a zapojovače MIKRO | kus | 5 | 1540 | 7700 | Sborník UOŽI 01 2025 |  | základní | 0 | 0 | 0 | 0 | 0 | 0 | 8 | M | 0 | ROZPOCET | 7700 | 0 | 0 | 0 | 0 | 1 | 7700 | 4 | 1358053999
| PP |  | Telefonní zapojovače Hlavní rozvod pro 10 linek pro zapojovač/přepojovač ALFA a zapojovače MIKRO | [14 empty] | PP | 0
154 | M | 7596810200 | Telefonní zapojovače Interface obsluhovacího pultu PC univerzální s příslušenstvím pro zapojovač/přepojovač ALFA | kus | 1 | 58600 | 58600 | Sborník UOŽI 01 2025 |  | základní | 0 | 0 | 0 | 0 | 0 | 0 | 8 | M | 0 | ROZPOCET | 58600 | 0 | 0 | 0 | 0 | 1 | 58600 | 4 | 1180319647
| PP |  | Telefonní zapojovače Interface obsluhovacího pultu PC univerzální s příslušenstvím pro zapojovač/přepojovač ALFA | [14 empty] | PP | 0
155 | M | 7596810210 | Telefonní zapojovače Deska ISDN linek s rozhraním S0 pro zapojovač/přepojovač ALFA | kus | 1 | 89100 | 89100 | Sborník UOŽI 01 2025 |  | základní | 0 | 0 | 0 | 0 | 0 | 0 | 8 | M | 0 | ROZPOCET | 89100 | 0 | 0 | 0 | 0 | 1 | 89100 | 4 | 315440615
| PP |  | Telefonní zapojovače Deska ISDN linek s rozhraním S0 pro zapojovač/přepojovač ALFA | [14 empty] | PP | 0
156 | M | 7596810240 | Telefonní zapojovače Deska MB linek zapojovače ALFA | kus | 1 | 31100 | 31100 | Sborník UOŽI 01 2025 |  | základní | 0 | 0 | 0 | 0 | 0 | 0 | 8 | M | 0 | ROZPOCET | 31100 | 0 | 0 | 0 | 0 | 1 | 31100 | 4 | -463825520
| PP |  | Telefonní zapojovače Deska MB linek zapojovače ALFA | [14 empty] | PP | 0
157 | M | 7596810250 | Telefonní zapojovače Deska místního připojení radiostanice pro zapojovač/přepojovač ALFA | kus | 1 | 27800 | 27800 | Sborník UOŽI 01 2025 |  | základní | 0 | 0 | 0 | 0 | 0 | 0 | 8 | M | 0 | ROZPOCET | 27800 | 0 | 0 | 0 | 0 | 1 | 27800 | 4 | -156187547
| PP |  | Telefonní zapojovače Deska místního připojení radiostanice pro zapojovač/přepojovač ALFA | [14 empty] | PP | 0
158 | M | 7596810270 | Telefonní zapojovače Deska ovládání rozhlasové ústředny pro zapojovač/přepojovač ALFA | kus | 1 | 32200 | 32200 | Sborník UOŽI 01 2025 |  | základní | 0 | 0 | 0 | 0 | 0 | 0 | 8 | M | 0 | ROZPOCET | 32200 | 0 | 0 | 0 | 0 | 1 | 32200 | 4 | 1181775522
| PP |  | Telefonní zapojovače Deska ovládání rozhlasové ústředny pro zapojovač/přepojovač ALFA | [14 empty] | PP | 0
159 | M | 7596810320 | Telefonní zapojovače Přepěťové ochrany pro 10 linek pro zapojovač/přepojovač ALFA a zapojovače MIKRO | kus | 5 | 3770 | 18850 | Sborník UOŽI 01 2025 |  | základní | 0 | 0 | 0 | 0 | 0 | 0 | 8 | M | 0 | ROZPOCET | 18850 | 0 | 0 | 0 | 0 | 1 | 18850 | 4 | -268722059
| PP |  | Telefonní zapojovače Přepěťové ochrany pro 10 linek pro zapojovač/přepojovač ALFA a zapojovače MIKRO | [14 empty] | PP | 0
160 | M | 7596810355 | Telefonní zapojovače Deska dálkového ovládání RRU přes LAN/IP pro zapojovač/přepojovač ALFA | kus | 1 | 50000 | 50000 | Sborník UOŽI 01 2025 |  | základní | 0 | 0 | 0 | 0 | 0 | 0 | 8 | M | 0 | ROZPOCET | 50000 | 0 | 0 | 0 | 0 | 1 | 50000 | 4 | 442074693
| PP |  | Telefonní zapojovače Deska dálkového ovládání RRU přes LAN/IP pro zapojovač/přepojovač ALFA | [14 empty] | PP | 0
161 | M | 7596810370 | Telefonní zapojovače Deska snímání kontaktů pro zapojovač/přepojovač ALFA | kus | 1 | 19800 | 19800 | Sborník UOŽI 01 2025 |  | základní | 0 | 0 | 0 | 0 | 0 | 0 | 8 | M | 0 | ROZPOCET | 19800 | 0 | 0 | 0 | 0 | 1 | 19800 | 4 | 1290506594
| PP |  | Telefonní zapojovače Deska snímání kontaktů pro zapojovač/přepojovač ALFA | [14 empty] | PP | 0
162 | M | 7596810390 | Telefonní zapojovače SW zapojovače/přepojovače ALFA pro dálkový rozhlas | kus | 2 | 11800 | 23600 | Sborník UOŽI 01 2025 |  | základní | 0 | 0 | 0 | 0 | 0 | 0 | 8 | M | 0 | ROZPOCET | 23600 | 0 | 0 | 0 | 0 | 1 | 23600 | 4 | -1933541488
| PP |  | Telefonní zapojovače SW zapojovače/přepojovače ALFA pro dálkový rozhlas | [14 empty] | PP | 0
163 | M | 7596810430 | Telefonní zapojovače SW zapojovače ALFA | kus | 2 | 35300 | 70600 | Sborník UOŽI 01 2025 |  | základní | 0 | 0 | 0 | 0 | 0 | 0 | 8 | M | 0 | ROZPOCET | 70600 | 0 | 0 | 0 | 0 | 1 | 70600 | 4 | -1234557029
| PP |  | Telefonní zapojovače SW zapojovače ALFA | [14 empty] | PP | 0
164 | M | 7596810491 | Telefonní zapojovače Deska řízení VoIP účastníků pro zapojovač/přepojovač ALFA | kus | 1 | 81800 | 81800 | Sborník UOŽI 01 2025 |  | základní | 0 | 0 | 0 | 0 | 0 | 0 | 8 | M | 0 | ROZPOCET | 81800 | 0 | 0 | 0 | 0 | 1 | 81800 | 4 | 415393733
| PP |  | Telefonní zapojovače Deska řízení VoIP účastníků pro zapojovač/přepojovač ALFA | [14 empty] | PP | 0
165 | M | 7596810500 | Telefonní zapojovače Deska sdílených MB linek pro zapojovač/přepojovač ALFA | kus | 1 | 35200 | 35200 | Sborník UOŽI 01 2025 |  | základní | 0 | 0 | 0 | 0 | 0 | 0 | 8 | M | 0 | ROZPOCET | 35200 | 0 | 0 | 0 | 0 | 1 | 35200 | 4 | 237346182
| PP |  | Telefonní zapojovače Deska sdílených MB linek pro zapojovač/přepojovač ALFA | [14 empty] | PP | 0
166 | M | 7596810520 | Telefonní zapojovače Zálohovaný zdroj, 19" RACK 24V/17AH pro zapojovač/přepojovač ALFA | kus | 1 | 47800 | 47800 | Sborník UOŽI 01 2025 |  | základní | 0 | 0 | 0 | 0 | 0 | 0 | 8 | M | 0 | ROZPOCET | 47800 | 0 | 0 | 0 | 0 | 1 | 47800 | 4 | 1729871808
| PP |  | Telefonní zapojovače Zálohovaný zdroj, 19" RACK 24V/17AH pro zapojovač/přepojovač ALFA | [14 empty] | PP | 0
167 | M | 7596810530 | Telefonní zapojovače Spárovaná dvojice bezúdržbových baterií 12V/4Ah pro zálohovaný zdroj BZ-24-4 a BZR-24-4 | kus | 4 | 2020 | 8080 | Sborník UOŽI 01 2025 |  | základní | 0 | 0 | 0 | 0 | 0 | 0 | 8 | M | 0 | ROZPOCET | 8080 | 0 | 0 | 0 | 0 | 1 | 8080 | 4 | 1446808412
| PP |  | Telefonní zapojovače Spárovaná dvojice bezúdržbových baterií 12V/4Ah pro zálohovaný zdroj BZ-24-4 a BZR-24-4 | [14 empty] | PP | 0
168 | M | 7596810540 | Telefonní zapojovače Spárovaná dvojice bezúdržbových baterií 12V/17Ah pro zálohovaný zdroj ALFA-ZZ24-RACK a BZR-24-U | kus | 4 | 7780 | 31120 | Sborník UOŽI 01 2025 |  | základní | 0 | 0 | 0 | 0 | 0 | 0 | 8 | M | 0 | ROZPOCET | 31120 | 0 | 0 | 0 | 0 | 1 | 31120 | 4 | -2055966669
| PP |  | Telefonní zapojovače Spárovaná dvojice bezúdržbových baterií 12V/17Ah pro zálohovaný zdroj ALFA-ZZ24-RACK a BZR-24-U | [14 empty] | PP | 0
169 | M | 7596810550 | Telefonní zapojovače Zálohovaný zdroj 230V/24V/500mA/4Ah pro zapojovače MIKRO, provedení na zeď | kus | 2 | 17600 | 35200 | Sborník UOŽI 01 2025 |  | základní | 0 | 0 | 0 | 0 | 0 | 0 | 8 | M | 0 | ROZPOCET | 35200 | 0 | 0 | 0 | 0 | 1 | 35200 | 4 | -35745095
| PP |  | Telefonní zapojovače Zálohovaný zdroj 230V/24V/500mA/4Ah pro zapojovače MIKRO, provedení na zeď | [14 empty] | PP | 0
170 | M | 7596810560 | Telefonní zapojovače Zálohovaný zdroj, 19" RACK 230V/12V/500mA/4Ah pro zapojovače MIKRO-NZ-8 | kus | 1 | 19800 | 19800 | Sborník UOŽI 01 2025 |  | základní | 0 | 0 | 0 | 0 | 0 | 0 | 8 | M | 0 | ROZPOCET | 19800 | 0 | 0 | 0 | 0 | 1 | 19800 | 4 | 609531439
| PP |  | Telefonní zapojovače Zálohovaný zdroj, 19" RACK 230V/12V/500mA/4Ah pro zapojovače MIKRO-NZ-8 | [14 empty] | PP | 0
171 | M | 7596810570 | Telefonní zapojovače Zálohovaný zdroj, 19" RACK 230V/24V/500mA/4Ah pro zapojovače MIKRO | kus | 1 | 23200 | 23200 | Sborník UOŽI 01 2025 |  | základní | 0 | 0 | 0 | 0 | 0 | 0 | 8 | M | 0 | ROZPOCET | 23200 | 0 | 0 | 0 | 0 | 1 | 23200 | 4 | 1875300624
| PP |  | Telefonní zapojovače Zálohovaný zdroj, 19" RACK 230V/24V/500mA/4Ah pro zapojovače MIKRO | [14 empty] | PP | 0
172 | M | 7596810575 | Telefonní zapojovače Zálohovaný zdroj DC24 s třemi samostatně jištěnými výstupy a funkcemi dálkového dohledu pro zapojovač/přepojovač ALFA | kus | 1 | 55900 | 55900 | Sborník UOŽI 01 2025 |  | základní | 0 | 0 | 0 | 0 | 0 | 0 | 8 | M | 0 | ROZPOCET | 55900 | 0 | 0 | 0 | 0 | 1 | 55900 | 4 | 375796720
| PP |  | Telefonní zapojovače Zálohovaný zdroj DC24 s třemi samostatně jištěnými výstupy a funkcemi dálkového dohledu pro zapojovač/přepojovač ALFA | [14 empty] | PP | 0
173 | M | 7596810635 | Telefonní zapojovače Interface přepínání mezi 2 obsluhovacími pulty zapojovače/přepojovače ALFA | kus | 1 | 9500 | 9500 | Sborník UOŽI 01 2025 |  | základní | 0 | 0 | 0 | 0 | 0 | 0 | 8 | M | 0 | ROZPOCET | 9500 | 0 | 0 | 0 | 0 | 1 | 9500 | 4 | -442437225
| PP |  | Telefonní zapojovače Interface přepínání mezi 2 obsluhovacími pulty zapojovače/přepojovače ALFA | [14 empty] | PP | 0
174 | M | 7596810640 | Telefonní zapojovače Interface pro přepínání mezi hlavním a záložním traktem E1 dálkově ovládaných zapojovačů ALFA | kus | 1 | 27900 | 27900 | Sborník UOŽI 01 2025 |  | základní | 0 | 0 | 0 | 0 | 0 | 0 | 8 | M | 0 | ROZPOCET | 27900 | 0 | 0 | 0 | 0 | 1 | 27900 | 4 | -1919731828
| PP |  | Telefonní zapojovače Interface pro přepínání mezi hlavním a záložním traktem E1 dálkově ovládaných zapojovačů ALFA | [14 empty] | PP | 0
175 | M | 7596810650 | Telefonní zapojovače Modul pro detekci vyzvánění MB značek pro 8 linek | kus | 1 | 10400 | 10400 | Sborník UOŽI 01 2025 |  | základní | 0 | 0 | 0 | 0 | 0 | 0 | 8 | M | 0 | ROZPOCET | 10400 | 0 | 0 | 0 | 0 | 1 | 10400 | 4 | 297497296
| PP |  | Telefonní zapojovače Modul pro detekci vyzvánění MB značek pro 8 linek | [14 empty] | PP | 0
176 | M | 7596810660 | Telefonní zapojovače Interface sdílení 3 MB linek pro zapojovač/přepojovač ALFA a zapojovače MIKRO | kus | 1 | 36200 | 36200 | Sborník UOŽI 01 2025 |  | základní | 0 | 0 | 0 | 0 | 0 | 0 | 8 | M | 0 | ROZPOCET | 36200 | 0 | 0 | 0 | 0 | 1 | 36200 | 4 | -1292608642
| PP |  | Telefonní zapojovače Interface sdílení 3 MB linek pro zapojovač/přepojovač ALFA a zapojovače MIKRO | [14 empty] | PP | 0
177 | M | 7596810665 | Telefonní zapojovače Převodník mezi MB linkou v zapojovačích ALFA, MIKRO, VTO HMB-EXT-S a sítí VoIP | kus | 1 | 26100 | 26100 | Sborník UOŽI 01 2025 |  | základní | 0 | 0 | 0 | 0 | 0 | 0 | 8 | M | 0 | ROZPOCET | 26100 | 0 | 0 | 0 | 0 | 1 | 26100 | 4 | 675874231
| PP |  | Telefonní zapojovače Převodník mezi MB linkou v zapojovačích ALFA, MIKRO, VTO HMB-EXT-S a sítí VoIP | [14 empty] | PP | 0
178 | M | 7596810670 | Telefonní zapojovače Interface odposlechu linky pro MIKRO-NZ-10 | kus | 2 | 3050 | 6100 | Sborník UOŽI 01 2025 |  | základní | 0 | 0 | 0 | 0 | 0 | 0 | 8 | M | 0 | ROZPOCET | 6100 | 0 | 0 | 0 | 0 | 1 | 6100 | 4 | 1796517671
| PP |  | Telefonní zapojovače Interface odposlechu linky pro MIKRO-NZ-10 | [14 empty] | PP | 0
179 | M | 7596810775 | Telefonní zapojovače Modul baterií 24V/17AH pro zálohovaný zdroj BZR-24-U | kus | 2 | 14500 | 29000 | Sborník UOŽI 01 2025 |  | základní | 0 | 0 | 0 | 0 | 0 | 0 | 8 | M | 0 | ROZPOCET | 29000 | 0 | 0 | 0 | 0 | 1 | 29000 | 4 | 734033117
| PP |  | Telefonní zapojovače Modul baterií 24V/17AH pro zálohovaný zdroj BZR-24-U | [14 empty] | PP | 0
180 | M | 7596810830 | Telefonní zapojovače Modul aktivace nahrávacího zařízení zapínací do zapojovače MIKRO | kus | 2 | 6570 | 13140 | Sborník UOŽI 01 2025 |  | základní | 0 | 0 | 0 | 0 | 0 | 0 | 8 | M | 0 | ROZPOCET | 13140 | 0 | 0 | 0 | 0 | 1 | 13140 | 4 | 1344734759
| PP |  | Telefonní zapojovače Modul aktivace nahrávacího zařízení zapínací do zapojovače MIKRO | [14 empty] | PP | 0
181 | M | 7596810840 | Telefonní zapojovače Modul AUT linky do zapojovače MIKRO | kus | 2 | 7020 | 14040 | Sborník UOŽI 01 2025 |  | základní | 0 | 0 | 0 | 0 | 0 | 0 | 8 | M | 0 | ROZPOCET | 14040 | 0 | 0 | 0 | 0 | 1 | 14040 | 4 | -372520563
| PP |  | Telefonní zapojovače Modul AUT linky do zapojovače MIKRO | [14 empty] | PP | 0
182 | M | 7596810890 | Telefonní zapojovače Hlavní rozvod linek pro 16 linek ve skříni pro zapojovače MIKRO | kus | 2 | 9640 | 19280 | Sborník UOŽI 01 2025 |  | základní | 0 | 0 | 0 | 0 | 0 | 0 | 8 | M | 0 | ROZPOCET | 19280 | 0 | 0 | 0 | 0 | 1 | 19280 | 4 | -675982831
| PP |  | Telefonní zapojovače Hlavní rozvod linek pro 16 linek ve skříni pro zapojovače MIKRO | [14 empty] | PP | 0
183 | M | 7596810900 | Telefonní zapojovače Zapojovač pro 10 linek MIKRO-NZ-10 | kus | 1 | 89400 | 89400 | Sborník UOŽI 01 2025 |  | základní | 0 | 0 | 0 | 0 | 0 | 0 | 8 | M | 0 | ROZPOCET | 89400 | 0 | 0 | 0 | 0 | 1 | 89400 | 4 | 986848346
| PP |  | Telefonní zapojovače Zapojovač pro 10 linek MIKRO-NZ-10 | [14 empty] | PP | 0
184 | M | 7596810905 | Telefonní zapojovače Spojovací jednotka zapojovače MIKRO-NZ-10 | kus | 1 | 38100 | 38100 | Sborník UOŽI 01 2025 |  | základní | 0 | 0 | 0 | 0 | 0 | 0 | 8 | M | 0 | ROZPOCET | 38100 | 0 | 0 | 0 | 0 | 1 | 38100 | 4 | -1905406003
| PP |  | Telefonní zapojovače Spojovací jednotka zapojovače MIKRO-NZ-10 | [14 empty] | PP | 0
185 | M | 7596810910 | Telefonní zapojovače Náhradní zapojovač pro 8 linek MIKRO-NZ-8 | kus | 1 | 38200 | 38200 | Sborník UOŽI 01 2025 |  | základní | 0 | 0 | 0 | 0 | 0 | 0 | 8 | M | 0 | ROZPOCET | 38200 | 0 | 0 | 0 | 0 | 1 | 38200 | 4 | -1738886292
| PP |  | Telefonní zapojovače Náhradní zapojovač pro 8 linek MIKRO-NZ-8 | [14 empty] | PP | 0
186 | M | 7596810930 | Telefonní zapojovače Přepínání linek mezi hlavním a náhradním zapojovačem ALFA a MIKRO pro 10 linek | kus | 1 | 15100 | 15100 | Sborník UOŽI 01 2025 |  | základní | 0 | 0 | 0 | 0 | 0 | 0 | 8 | M | 0 | ROZPOCET | 15100 | 0 | 0 | 0 | 0 | 1 | 15100 | 4 | 870265814
| PP |  | Telefonní zapojovače Přepínání linek mezi hlavním a náhradním zapojovačem ALFA a MIKRO pro 10 linek | [14 empty] | PP | 0
187 | M | 7596810940 | Telefonní zapojovače Zapojovač bez modulů MIKRO-Z-0 | kus | 1 | 86200 | 86200 | Sborník UOŽI 01 2025 |  | základní | 0 | 0 | 0 | 0 | 0 | 0 | 8 | M | 0 | ROZPOCET | 86200 | 0 | 0 | 0 | 0 | 1 | 86200 | 4 | -1042946623
| PP |  | Telefonní zapojovače Zapojovač bez modulů MIKRO-Z-0 | [14 empty] | PP | 0
188 | M | 7596810970 | Telefonní zapojovače Modul MB linky do zapojovače MIKRO | kus | 2 | 3350 | 6700 | Sborník UOŽI 01 2025 |  | základní | 0 | 0 | 0 | 0 | 0 | 0 | 8 | M | 0 | ROZPOCET | 6700 | 0 | 0 | 0 | 0 | 1 | 6700 | 4 | -394509403
| PP |  | Telefonní zapojovače Modul MB linky do zapojovače MIKRO | [14 empty] | PP | 0
189 | M | 7596811050 | Telefonní zapojovače Modul odposlechu linky do zapojovače MIKRO | kus | 2 | 6710 | 13420 | Sborník UOŽI 01 2025 |  | základní | 0 | 0 | 0 | 0 | 0 | 0 | 8 | M | 0 | ROZPOCET | 13420 | 0 | 0 | 0 | 0 | 1 | 13420 | 4 | -1573661073
| PP |  | Telefonní zapojovače Modul odposlechu linky do zapojovače MIKRO | [14 empty] | PP | 0
190 | M | 7596811060 | Telefonní zapojovače Modul ovládání rozhlasové ústředny do zapojovače MIKRO | kus | 1 | 20200 | 20200 | Sborník UOŽI 01 2025 |  | základní | 0 | 0 | 0 | 0 | 0 | 0 | 8 | M | 0 | ROZPOCET | 20200 | 0 | 0 | 0 | 0 | 1 | 20200 | 4 | 1056305033
| PP |  | Telefonní zapojovače Modul ovládání rozhlasové ústředny do zapojovače MIKRO | [14 empty] | PP | 0
191 | M | 7596811070 | Telefonní zapojovače Modul doplňkové větve rozhlasové ústředny do zapojovače MIKRO | kus | 1 | 2830 | 2830 | Sborník UOŽI 01 2025 |  | základní | 0 | 0 | 0 | 0 | 0 | 0 | 8 | M | 0 | ROZPOCET | 2830 | 0 | 0 | 0 | 0 | 1 | 2830 | 4 | 939922296
| PP |  | Telefonní zapojovače Modul doplňkové větve rozhlasové ústředny do zapojovače MIKRO | [14 empty] | PP | 0
192 | M | 7596811120 | Telefonní zapojovače Modul zkrácené frekvenční volby pro 8 čísel do zapojovače MIKRO | kus | 1 | 18700 | 18700 | Sborník UOŽI 01 2025 |  | základní | 0 | 0 | 0 | 0 | 0 | 0 | 8 | M | 0 | ROZPOCET | 18700 | 0 | 0 | 0 | 0 | 1 | 18700 | 4 | 200326676
| PP |  | Telefonní zapojovače Modul zkrácené frekvenční volby pro 8 čísel do zapojovače MIKRO | [14 empty] | PP | 0
193 | M | 7596811130 | Telefonní zapojovače Modul tlačítka bez aretace do zapojovače MIKRO | kus | 2 | 2360 | 4720 | Sborník UOŽI 01 2025 |  | základní | 0 | 0 | 0 | 0 | 0 | 0 | 8 | M | 0 | ROZPOCET | 4720 | 0 | 0 | 0 | 0 | 1 | 4720 | 4 | 1351487101
| PP |  | Telefonní zapojovače Modul tlačítka bez aretace do zapojovače MIKRO | [14 empty] | PP | 0
194 | M | 7596811140 | Telefonní zapojovače Modul UB linky do zapojovače MIKRO | kus | 2 | 8010 | 16020 | Sborník UOŽI 01 2025 |  | základní | 0 | 0 | 0 | 0 | 0 | 0 | 8 | M | 0 | ROZPOCET | 16020 | 0 | 0 | 0 | 0 | 1 | 16020 | 4 | 647372646
| PP |  | Telefonní zapojovače Modul UB linky do zapojovače MIKRO | [14 empty] | PP | 0
195 | M | 7596811150 | Telefonní zapojovače Modul sdílené MB linky do zapojovače MIKRO | kus | 2 | 7770 | 15540 | Sborník UOŽI 01 2025 |  | základní | 0 | 0 | 0 | 0 | 0 | 0 | 8 | M | 0 | ROZPOCET | 15540 | 0 | 0 | 0 | 0 | 1 | 15540 | 4 | -1073029635
| PP |  | Telefonní zapojovače Modul sdílené MB linky do zapojovače MIKRO | [14 empty] | PP | 0
196 | M | 7596811240 | Telefonní zapojovače Rozbočovač pro vysokoimpedanční převod mezi čtyřdrátovou a dvoudrátovou linkou | kus | 1 | 22100 | 22100 | Sborník UOŽI 01 2025 |  | základní | 0 | 0 | 0 | 0 | 0 | 0 | 8 | M | 0 | ROZPOCET | 22100 | 0 | 0 | 0 | 0 | 1 | 22100 | 4 | 224920368
| PP |  | Telefonní zapojovače Rozbočovač pro vysokoimpedanční převod mezi čtyřdrátovou a dvoudrátovou linkou | [14 empty] | PP | 0
197 | M | 7596811250 | Telefonní zapojovače Zálohovaný zdroj 230V/6V/750mA/3,2Ah pro zapojovače MIKRO-NZ-8, provedení na zeď | kus | 2 | 11000 | 22000 | Sborník UOŽI 01 2025 |  | základní | 0 | 0 | 0 | 0 | 0 | 0 | 8 | M | 0 | ROZPOCET | 22000 | 0 | 0 | 0 | 0 | 1 | 22000 | 4 | -1908584819
| PP |  | Telefonní zapojovače Zálohovaný zdroj 230V/6V/750mA/3,2Ah pro zapojovače MIKRO-NZ-8, provedení na zeď | [14 empty] | PP | 0
198 | M | 7596811350 | Telefonní zapojovače Třístupňová přepěťová ochrana pro dvě telefonní linky | kus | 1 | 3820 | 3820 | Sborník UOŽI 01 2025 |  | základní | 0 | 0 | 0 | 0 | 0 | 0 | 8 | M | 0 | ROZPOCET | 3820 | 0 | 0 | 0 | 0 | 1 | 3820 | 4 | -1877055450
| PP |  | Telefonní zapojovače Třístupňová přepěťová ochrana pro dvě telefonní linky | [14 empty] | PP | 0
199 | M | 7596811450 | Telefonní zapojovače Blok dálkového dohledu pro zapojovač DTS | kus | 1 | 24400 | 24400 | Sborník UOŽI 01 2025 |  | základní | 0 | 0 | 0 | 0 | 0 | 0 | 8 | M | 0 | ROZPOCET | 24400 | 0 | 0 | 0 | 0 | 1 | 24400 | 4 | -1354014415
| PP |  | Telefonní zapojovače Blok dálkového dohledu pro zapojovač DTS | [14 empty] | PP | 0
200 | M | 7596811460 | Telefonní zapojovače Deska řízení pro zapojovač DTS | kus | 1 | 39200 | 39200 | Sborník UOŽI 01 2025 |  | základní | 0 | 0 | 0 | 0 | 0 | 0 | 8 | M | 0 | ROZPOCET | 39200 | 0 | 0 | 0 | 0 | 1 | 39200 | 4 | -1606076796
| PP |  | Telefonní zapojovače Deska řízení pro zapojovač DTS | [14 empty] | PP | 0
201 | M | 7596811470 | Telefonní zapojovače Etáž do 19" rackové skříně pro zapojovač DTS | kus | 1 | 26500 | 26500 | Sborník UOŽI 01 2025 |  | základní | 0 | 0 | 0 | 0 | 0 | 0 | 8 | M | 0 | ROZPOCET | 26500 | 0 | 0 | 0 | 0 | 1 | 26500 | 4 | 796871436
| PP |  | Telefonní zapojovače Etáž do 19" rackové skříně pro zapojovač DTS | [14 empty] | PP | 0
202 | M | 7596811480 | Telefonní zapojovače Zálohovaný zdroj DC24 pro zapojovač DTS | kus | 1 | 41100 | 41100 | Sborník UOŽI 01 2025 |  | základní | 0 | 0 | 0 | 0 | 0 | 0 | 8 | M | 0 | ROZPOCET | 41100 | 0 | 0 | 0 | 0 | 1 | 41100 | 4 | -1255705344
| PP |  | Telefonní zapojovače Zálohovaný zdroj DC24 pro zapojovač DTS | [14 empty] | PP | 0
203 | M | 7596820010 | Ovládací skříňky telefonního zapojovače Mikrotelefon k obsluhovacímu pultu ALFA-OPx-0 pro zapojovač/přepojovač ALFA | kus | 1 | 3100 | 3100 | Sborník UOŽI 01 2025 |  | základní | 0 | 0 | 0 | 0 | 0 | 0 | 8 | M | 0 | ROZPOCET | 3100 | 0 | 0 | 0 | 0 | 1 | 3100 | 4 | -1836155004
| PP |  | Ovládací skříňky telefonního zapojovače Mikrotelefon k obsluhovacímu pultu ALFA-OPx-0 pro zapojovač/přepojovač ALFA | [14 empty] | PP | 0
204 | M | 7596820020 | Ovládací skříňky telefonního zapojovače Mikrotelefon k obsluhovacímu pultu ALFA-OPx-M pro zapojovač/přepojovač ALFA a zapojovač MIKRO | kus | 1 | 3050 | 3050 | Sborník UOŽI 01 2025 |  | základní | 0 | 0 | 0 | 0 | 0 | 0 | 8 | M | 0 | ROZPOCET | 3050 | 0 | 0 | 0 | 0 | 1 | 3050 | 4 | 98168626
| PP |  | Ovládací skříňky telefonního zapojovače Mikrotelefon k obsluhovacímu pultu ALFA-OPx-M pro zapojovač/přepojovač ALFA a zapojovač MIKRO | [14 empty] | PP | 0
205 | M | 7596820030 | Ovládací skříňky telefonního zapojovače Nožní spínač pro obsluhovací pult zapojovače/přepojovače ALFA | kus | 1 | 7240 | 7240 | Sborník UOŽI 01 2025 |  | základní | 0 | 0 | 0 | 0 | 0 | 0 | 8 | M | 0 | ROZPOCET | 7240 | 0 | 0 | 0 | 0 | 1 | 7240 | 4 | 175775411
| PP |  | Ovládací skříňky telefonního zapojovače Nožní spínač pro obsluhovací pult zapojovače/přepojovače ALFA | [14 empty] | PP | 0
206 | M | 7596820050 | Ovládací skříňky telefonního zapojovače Obsluhovací pult s displejem 16 tlačítek pro zapojovač/přepojovač ALFA | kus | 1 | 80800 | 80800 | Sborník UOŽI 01 2025 |  | základní | 0 | 0 | 0 | 0 | 0 | 0 | 8 | M | 0 | ROZPOCET | 80800 | 0 | 0 | 0 | 0 | 1 | 80800 | 4 | -1990289271
| PP |  | Ovládací skříňky telefonního zapojovače Obsluhovací pult s displejem 16 tlačítek pro zapojovač/přepojovač ALFA | [14 empty] | PP | 0
207 | M | 7596820060 | Ovládací skříňky telefonního zapojovače Obsluhovací pult s displejem 32 tlačítek pro zapojovač/přepojovač ALFA | kus | 1 | 95100 | 95100 | Sborník UOŽI 01 2025 |  | základní | 0 | 0 | 0 | 0 | 0 | 0 | 8 | M | 0 | ROZPOCET | 95100 | 0 | 0 | 0 | 0 | 1 | 95100 | 4 | -1312541563
| PP |  | Ovládací skříňky telefonního zapojovače Obsluhovací pult s displejem 32 tlačítek pro zapojovač/přepojovač ALFA | [14 empty] | PP | 0
208 | M | 7596820110 | Ovládací skříňky telefonního zapojovače Sada rozšíření obsluhovacího pultu ALFA-Opx-MUD o 16 tlačítek | kus | 1 | 19100 | 19100 | Sborník UOŽI 01 2025 |  | základní | 0 | 0 | 0 | 0 | 0 | 0 | 8 | M | 0 | ROZPOCET | 19100 | 0 | 0 | 0 | 0 | 1 | 19100 | 4 | -1304771127
| PP |  | Ovládací skříňky telefonního zapojovače Sada rozšíření obsluhovacího pultu ALFA-Opx-MUD o 16 tlačítek | [14 empty] | PP | 0
209 | M | 7596820120 | Ovládací skříňky telefonního zapojovače Obsluhovací pult PC s dotykovou obrazovkou ALFA-OPPC-TIPRO pro zapojovač/přepojovač ALFA | kus | 1 | 180500 | 180500 | Sborník UOŽI 01 2025 |  | základní | 0 | 0 | 0 | 0 | 0 | 0 | 8 | M | 0 | ROZPOCET | 180500 | 0 | 0 | 0 | 0 | 1 | 180500 | 4 | 1528747770
| PP |  | Ovládací skříňky telefonního zapojovače Obsluhovací pult PC s dotykovou obrazovkou ALFA-OPPC-TIPRO pro zapojovač/přepojovač ALFA | [14 empty] | PP | 0
210 | M | 7596820130 | Ovládací skříňky telefonního zapojovače Tichá hovorová souprava k obsluhovacímu pultu ALFA-OPPC-TIPRO pro zapojovač/přepojovač ALFA | kus | 1 | 13600 | 13600 | Sborník UOŽI 01 2025 |  | základní | 0 | 0 | 0 | 0 | 0 | 0 | 8 | M | 0 | ROZPOCET | 13600 | 0 | 0 | 0 | 0 | 1 | 13600 | 4 | -1599716719
| PP |  | Ovládací skříňky telefonního zapojovače Tichá hovorová souprava k obsluhovacímu pultu ALFA-OPPC-TIPRO pro zapojovač/přepojovač ALFA | [14 empty] | PP | 0
211 | M | 7596820145 | Ovládací skříňky telefonního zapojovače DC/DC měnič 24 V/12V/48W pro OPPC TIPRO systému ALFA | kus | 1 | 10200 | 10200 | Sborník UOŽI 01 2025 |  | základní | 0 | 0 | 0 | 0 | 0 | 0 | 8 | M | 0 | ROZPOCET | 10200 | 0 | 0 | 0 | 0 | 1 | 10200 | 4 | -412992022
| PP |  | Ovládací skříňky telefonního zapojovače DC/DC měnič 24 V/12V/48W pro OPPC TIPRO systému ALFA | [14 empty] | PP | 0
212 | M | 7596820250 | Ovládací skříňky telefonního zapojovače Hlasitá hovorová souprava k počítačovému obsluhovacímu pultu pro zapojovač/přepojovač ALFA | kus | 2 | 13100 | 26200 | Sborník UOŽI 01 2025 |  | základní | 0 | 0 | 0 | 0 | 0 | 0 | 8 | M | 0 | ROZPOCET | 26200 | 0 | 0 | 0 | 0 | 1 | 26200 | 4 | 857482165
| PP |  | Ovládací skříňky telefonního zapojovače Hlasitá hovorová souprava k počítačovému obsluhovacímu pultu pro zapojovač/přepojovač ALFA | [14 empty] | PP | 0
213 | M | 7596820253 | Ovládací skříňky telefonního zapojovače Interface pro připojení obsluhovacího pultu k spojovací jednotce zapojovače MIKRO-NZ-10 | kus | 2 | 2950 | 5900 | Sborník UOŽI 01 2025 |  | základní | 0 | 0 | 0 | 0 | 0 | 0 | 8 | M | 0 | ROZPOCET | 5900 | 0 | 0 | 0 | 0 | 1 | 5900 | 4 | -1829493178
| PP |  | Ovládací skříňky telefonního zapojovače Interface pro připojení obsluhovacího pultu k spojovací jednotce zapojovače MIKRO-NZ-10 | [14 empty] | PP | 0
214 | M | 7596820255 | Ovládací skříňky telefonního zapojovače Interface obsluhovacího pultu pro zapojovač DTS | kus | 1 | 10100 | 10100 | Sborník UOŽI 01 2025 |  | základní | 0 | 0 | 0 | 0 | 0 | 0 | 8 | M | 0 | ROZPOCET | 10100 | 0 | 0 | 0 | 0 | 1 | 10100 | 4 | 1494278558
| PP |  | Ovládací skříňky telefonního zapojovače Interface obsluhovacího pultu pro zapojovač DTS | [14 empty] | PP | 0
215 | M | 7596820257 | Ovládací skříňky telefonního zapojovače Obsluhovací pult zapojovače MIKRO-NZ-10 | kus | 1 | 51300 | 51300 | Sborník UOŽI 01 2025 |  | základní | 0 | 0 | 0 | 0 | 0 | 0 | 8 | M | 0 | ROZPOCET | 51300 | 0 | 0 | 0 | 0 | 1 | 51300 | 4 | -798452924
| PP |  | Ovládací skříňky telefonního zapojovače Obsluhovací pult zapojovače MIKRO-NZ-10 | [14 empty] | PP | 0
216 | M | 7596820258 | Ovládací skříňky telefonního zapojovače Mikrofon s optickou indikací pro obsluhovací pult ALFA-Opx-MUD zapojovače/přepojovače ALFA | kus | 2 | 4930 | 9860 | Sborník UOŽI 01 2025 |  | základní | 0 | 0 | 0 | 0 | 0 | 0 | 8 | M | 0 | ROZPOCET | 9860 | 0 | 0 | 0 | 0 | 1 | 9860 | 4 | -762973440
| PP |  | Ovládací skříňky telefonního zapojovače Mikrofon s optickou indikací pro obsluhovací pult ALFA-Opx-MUD zapojovače/přepojovače ALFA | [14 empty] | PP | 0
217 | M | 7596820260 | Ovládací skříňky telefonního zapojovače Mikrotelefon pro zapojovače MIKRO-NZ-10 | kus | 2 | 3050 | 6100 | Sborník UOŽI 01 2025 |  | základní | 0 | 0 | 0 | 0 | 0 | 0 | 8 | M | 0 | ROZPOCET | 6100 | 0 | 0 | 0 | 0 | 1 | 6100 | 4 | 771413581
| PP |  | Ovládací skříňky telefonního zapojovače Mikrotelefon pro zapojovače MIKRO-NZ-10 | [14 empty] | PP | 0
218 | M | 7596820266 | Ovládací skříňky telefonního zapojovače SW obsluhovacího pultu zapojovače DTS pro dálkové ovládání RRU | kus | 1 | 22000 | 22000 | Sborník UOŽI 01 2025 |  | základní | 0 | 0 | 0 | 0 | 0 | 0 | 8 | M | 0 | ROZPOCET | 22000 | 0 | 0 | 0 | 0 | 1 | 22000 | 4 | 785094245
| PP |  | Ovládací skříňky telefonního zapojovače SW obsluhovacího pultu zapojovače DTS pro dálkové ovládání RRU | [14 empty] | PP | 0
219 | M | 7596820268 | Ovládací skříňky telefonního zapojovače Obsluhovací pult IP s 7" dotykovou obrazovkou, tichou a hlasitou hovorovou soupravou pro zapojovač DTS | kus | 1 | 95100 | 95100 | Sborník UOŽI 01 2025 |  | základní | 0 | 0 | 0 | 0 | 0 | 0 | 8 | M | 0 | ROZPOCET | 95100 | 0 | 0 | 0 | 0 | 1 | 95100 | 4 | -2083341531
| PP |  | Ovládací skříňky telefonního zapojovače Obsluhovací pult IP s 7" dotykovou obrazovkou, tichou a hlasitou hovorovou soupravou pro zapojovač DTS | [14 empty] | PP | 0
220 | M | 7596820294 | Ovládací skříňky telefonního zapojovače SW obsluhovacího pultu zapojovače/přepojovače ALFA pro dálkový rozhlas | kus | 2 | 11000 | 22000 | Sborník UOŽI 01 2025 |  | základní | 0 | 0 | 0 | 0 | 0 | 0 | 8 | M | 0 | ROZPOCET | 22000 | 0 | 0 | 0 | 0 | 1 | 22000 | 4 | 119007075
| PP |  | Ovládací skříňky telefonního zapojovače SW obsluhovacího pultu zapojovače/přepojovače ALFA pro dálkový rozhlas | [14 empty] | PP | 0
221 | M | 7596820306 | Ovládací skříňky telefonního zapojovače SW obsluhovacího pultu zapojovače ALFA | kus | 1 | 33100 | 33100 | Sborník UOŽI 01 2025 |  | základní | 0 | 0 | 0 | 0 | 0 | 0 | 8 | M | 0 | ROZPOCET | 33100 | 0 | 0 | 0 | 0 | 1 | 33100 | 4 | -761519586
| PP |  | Ovládací skříňky telefonního zapojovače SW obsluhovacího pultu zapojovače ALFA | [14 empty] | PP | 0
222 | M | 7596820320 | Ovládací skříňky telefonního zapojovače SW počítačového obsluhovacího pultu zapojovače ALFA pro dálkovou komunikaci | kus | 1 | 89000 | 89000 | Sborník UOŽI 01 2025 |  | základní | 0 | 0 | 0 | 0 | 0 | 0 | 8 | M | 0 | ROZPOCET | 89000 | 0 | 0 | 0 | 0 | 1 | 89000 | 4 | -344960960
| PP |  | Ovládací skříňky telefonního zapojovače SW počítačového obsluhovacího pultu zapojovače ALFA pro dálkovou komunikaci | [14 empty] | PP | 0
223 | M | 7596820325 | Ovládací skříňky telefonního zapojovače SW počítačového obsluhovacího pultu zapojovače/přepojovače ALFA pro funkcionalitu volby GSM-R z externí aplikace | kus | 1 | 26400 | 26400 | Sborník UOŽI 01 2025 |  | základní | 0 | 0 | 0 | 0 | 0 | 0 | 8 | M | 0 | ROZPOCET | 26400 | 0 | 0 | 0 | 0 | 1 | 26400 | 4 | 1076082248
| PP |  | Ovládací skříňky telefonního zapojovače SW počítačového obsluhovacího pultu zapojovače/přepojovače ALFA pro funkcionalitu volby GSM-R z externí aplikace | [14 empty] | PP | 0
224 | M | 7596820330 | Ovládací skříňky telefonního zapojovače SW počítačového obsluhovacího pultu zapojovače/přepojovače ALFA pro terminál GSM-R | kus | 1 | 83500 | 83500 | Sborník UOŽI 01 2025 |  | základní | 0 | 0 | 0 | 0 | 0 | 0 | 8 | M | 0 | ROZPOCET | 83500 | 0 | 0 | 0 | 0 | 1 | 83500 | 4 | 2036844085
| PP |  | Ovládací skříňky telefonního zapojovače SW počítačového obsluhovacího pultu zapojovače/přepojovače ALFA pro terminál GSM-R | [14 empty] | PP | 0
225 | M | 7596820380 | Ovládací skříňky telefonního zapojovače SW počítačového obsluhovacího pultu zapojovače ALFA | kus | 1 | 65500 | 65500 | Sborník UOŽI 01 2025 |  | základní | 0 | 0 | 0 | 0 | 0 | 0 | 8 | M | 0 | ROZPOCET | 65500 | 0 | 0 | 0 | 0 | 1 | 65500 | 4 | -339693362
| PP |  | Ovládací skříňky telefonního zapojovače SW počítačového obsluhovacího pultu zapojovače ALFA | [14 empty] | PP | 0
226 | M | 7596820385 | Ovládací skříňky telefonního zapojovače SW počítačového obsluhovacího pultu zapojovače/přepojovače ALFA pro funkcionalitu STOP GSM-R - testovací režim | kus | 1 | 26400 | 26400 | Sborník UOŽI 01 2025 |  | základní | 0 | 0 | 0 | 0 | 0 | 0 | 8 | M | 0 | ROZPOCET | 26400 | 0 | 0 | 0 | 0 | 1 | 26400 | 4 | 444147584
| PP |  | Ovládací skříňky telefonního zapojovače SW počítačového obsluhovacího pultu zapojovače/přepojovače ALFA pro funkcionalitu STOP GSM-R - testovací režim | [14 empty] | PP | 0
227 | M | 7596820430 | Ovládací skříňky telefonního zapojovače SW počítačového obsluhovacího pultu zapojovače/přepojovače ALFA pro záznam hovorů REVOC | kus | 1 | 48500 | 48500 | Sborník UOŽI 01 2025 |  | základní | 0 | 0 | 0 | 0 | 0 | 0 | 8 | M | 0 | ROZPOCET | 48500 | 0 | 0 | 0 | 0 | 1 | 48500 | 4 | 772072367
| PP |  | Ovládací skříňky telefonního zapojovače SW počítačového obsluhovacího pultu zapojovače/přepojovače ALFA pro záznam hovorů REVOC | [14 empty] | PP | 0
228 | M | 7596910070 | Venkovní telefonní objekty Základ pod telefon 17x37x150cm (HM0592110050000) | kus | 2 | 1070 | 2140 | Sborník UOŽI 01 2025 |  | základní | 0 | 0 | 0 | 0 | 0 | 0 | 8 | M | 0 | ROZPOCET | 2140 | 0 | 0 | 0 | 0 | 1 | 2140 | 4 | -257888138
| PP |  | Venkovní telefonní objekty Základ pod telefon 17x37x150cm (HM0592110050000) | [14 empty] | PP | 0
229 | M | 7596950010 | Ocelové stožáry Patní upevnění stožáru 1,5 (HM0383889990193) | kus | 2 | 1580 | 3160 | Sborník UOŽI 01 2025 |  | základní | 0 | 0 | 0 | 0 | 0 | 0 | 8 | M | 0 | ROZPOCET | 3160 | 0 | 0 | 0 | 0 | 1 | 3160 | 4 | 1680017745
| PP |  | Ocelové stožáry Patní upevnění stožáru 1,5 (HM0383889990193) | [14 empty] | PP | 0
230 | M | 7596950020 | Ocelové stožáry Konzola do zdi do dl.0,8m třmen*76mm (HM0383889990111) | kus | 2 | 2890 | 5780 | Sborník UOŽI 01 2025 |  | základní | 0 | 0 | 0 | 0 | 0 | 0 | 8 | M | 0 | ROZPOCET | 5780 | 0 | 0 | 0 | 0 | 1 | 5780 | 4 | 364299993
| PP |  | Ocelové stožáry Konzola do zdi do dl.0,8m třmen*76mm (HM0383889990111) | [14 empty] | PP | 0
231 | M | 7596950030 | Ocelové stožáry Konzola do zdi do dl.0,8m třmen*89mm (HM0383889990112) | kus | 2 | 3250 | 6500 | Sborník UOŽI 01 2025 |  | základní | 0 | 0 | 0 | 0 | 0 | 0 | 8 | M | 0 | ROZPOCET | 6500 | 0 | 0 | 0 | 0 | 1 | 6500 | 4 | -1517336208
| PP |  | Ocelové stožáry Konzola do zdi do dl.0,8m třmen*89mm (HM0383889990112) | [14 empty] | PP | 0
232 | M | 7596950040 | Ocelové stožáry Konzola do zdi do L1m třmen*76mm (HM0383889990114) | kus | 2 | 3080 | 6160 | Sborník UOŽI 01 2025 |  | základní | 0 | 0 | 0 | 0 | 0 | 0 | 8 | M | 0 | ROZPOCET | 6160 | 0 | 0 | 0 | 0 | 1 | 6160 | 4 | 1523845037
| PP |  | Ocelové stožáry Konzola do zdi do L1m třmen*76mm (HM0383889990114) | [14 empty] | PP | 0
233 | M | 7596950050 | Ocelové stožáry Konzola do zdi do dl.1m Třmen*89 (HM0383889990099) | kus | 2 | 3500 | 7000 | Sborník UOŽI 01 2025 |  | základní | 0 | 0 | 0 | 0 | 0 | 0 | 8 | M | 0 | ROZPOCET | 7000 | 0 | 0 | 0 | 0 | 1 | 7000 | 4 | -929435760
| PP |  | Ocelové stožáry Konzola do zdi do dl.1m Třmen*89 (HM0383889990099) | [14 empty] | PP | 0
234 | M | 7596950060 | Ocelové stožáry Konzola do zdi do L1,2m třmen*76mm (HM0383889990117) | kus | 2 | 3210 | 6420 | Sborník UOŽI 01 2025 |  | základní | 0 | 0 | 0 | 0 | 0 | 0 | 8 | M | 0 | ROZPOCET | 6420 | 0 | 0 | 0 | 0 | 1 | 6420 | 4 | 10702869
| PP |  | Ocelové stožáry Konzola do zdi do L1,2m třmen*76mm (HM0383889990117) | [14 empty] | PP | 0
235 | M | 7596950070 | Ocelové stožáry Konzola do zdi do L1,2m třmen*89mm (HM0383889990118) | kus | 2 | 3690 | 7380 | Sborník UOŽI 01 2025 |  | základní | 0 | 0 | 0 | 0 | 0 | 0 | 8 | M | 0 | ROZPOCET | 7380 | 0 | 0 | 0 | 0 | 1 | 7380 | 4 | 1091737169
| PP |  | Ocelové stožáry Konzola do zdi do L1,2m třmen*89mm (HM0383889990118) | [14 empty] | PP | 0
236 | M | 7596950080 | Ocelové stožáry Konzola na zeď do 0,6m třmen*76mm (HM0383889990128) | kus | 2 | 7450 | 14900 | Sborník UOŽI 01 2025 |  | základní | 0 | 0 | 0 | 0 | 0 | 0 | 8 | M | 0 | ROZPOCET | 14900 | 0 | 0 | 0 | 0 | 1 | 14900 | 4 | 1813128400
| PP |  | Ocelové stožáry Konzola na zeď do 0,6m třmen*76mm (HM0383889990128) | [14 empty] | PP | 0
237 | M | 7596950230 | Ocelové stožáry Základ podl.pod stož. *76mm (HM0383889990135) | kus | 3 | 1490 | 4470 | Sborník UOŽI 01 2025 |  | základní | 0 | 0 | 0 | 0 | 0 | 0 | 8 | M | 0 | ROZPOCET | 4470 | 0 | 0 | 0 | 0 | 1 | 4470 | 4 | -672281178
| PP |  | Ocelové stožáry Základ podl.pod stož. *76mm (HM0383889990135) | [14 empty] | PP | 0
238 | M | 7596950820 | Ocelové stožáry Výložník jednoramenný (HM0383889990205) | kus | 3 | 5700 | 17100 | Sborník UOŽI 01 2025 |  | základní | 0 | 0 | 0 | 0 | 0 | 0 | 8 | M | 0 | ROZPOCET | 17100 | 0 | 0 | 0 | 0 | 1 | 17100 | 4 | -898182710
| PP |  | Ocelové stožáry Výložník jednoramenný (HM0383889990205) | [14 empty] | PP | 0
239 | M | 7596950850 | Ocelové stožáry Výlož.dvouram.stožár 60/90 rozt.1m (HM0383889990265) | kus | 2 | 7890 | 15780 | Sborník UOŽI 01 2025 |  | základní | 0 | 0 | 0 | 0 | 0 | 0 | 8 | M | 0 | ROZPOCET | 15780 | 0 | 0 | 0 | 0 | 1 | 15780 | 4 | 750154499
| PP |  | Ocelové stožáry Výlož.dvouram.stožár 60/90 rozt.1m (HM0383889990265) | [14 empty] | PP | 0
241 | M | 7491100060 | Trubková vedení Ohebné elektroinstalační trubky 2313/LPE-2 pr.13,5 125N b. | m | 10 | 8.48 | 84.8 | Sborník UOŽI 01 2025 |  | základní | 0 | 0 | 0 | 0 | 0 | 0 | 8 | M | 0 | ROZPOCET | 84.8 | 0 | 0 | 0 | 0 | 1 | 84.8 | 4 | -267117698
| PP |  | Trubková vedení Ohebné elektroinstalační trubky 2313/LPE-2 pr.13,5 125N b. | [14 empty] | PP | 0
242 | M | 7491100070 | Trubková vedení Ohebné elektroinstalační trubky 2316/LPE-2 pr.16 125N b. | m | 10 | 8.25 | 82.5 | Sborník UOŽI 01 2025 |  | základní | 0 | 0 | 0 | 0 | 0 | 0 | 8 | M | 0 | ROZPOCET | 82.5 | 0 | 0 | 0 | 0 | 1 | 82.5 | 4 | -1276055307
| PP |  | Trubková vedení Ohebné elektroinstalační trubky 2316/LPE-2 pr.16 125N b. | [14 empty] | PP | 0
243 | M | 7491100080 | Trubková vedení Ohebné elektroinstalační trubky 2323/LPE-2 pr.23 125N b. | m | 10 | 13 | 130 | Sborník UOŽI 01 2025 |  | základní | 0 | 0 | 0 | 0 | 0 | 0 | 8 | M | 0 | ROZPOCET | 130 | 0 | 0 | 0 | 0 | 1 | 130 | 4 | -1213852603
| PP |  | Trubková vedení Ohebné elektroinstalační trubky 2323/LPE-2 pr.23 125N b. | [14 empty] | PP | 0
244 | M | 7491100090 | Trubková vedení Ohebné elektroinstalační trubky 2329/LPE-2 pr.29 125N b. | m | 10 | 17.3 | 173 | Sborník UOŽI 01 2025 |  | základní | 0 | 0 | 0 | 0 | 0 | 0 | 8 | M | 0 | ROZPOCET | 173 | 0 | 0 | 0 | 0 | 1 | 173 | 4 | -1049538476
| PP |  | Trubková vedení Ohebné elektroinstalační trubky 2329/LPE-2 pr.29 125N b. | [14 empty] | PP | 0
245 | M | 7491100100 | Trubková vedení Ohebné elektroinstalační trubky 2336/LPE-2 pr.36 125N b. | m | 10 | 22.5 | 225 | Sborník UOŽI 01 2025 |  | základní | 0 | 0 | 0 | 0 | 0 | 0 | 8 | M | 0 | ROZPOCET | 225 | 0 | 0 | 0 | 0 | 1 | 225 | 4 | -783936038
| PP |  | Trubková vedení Ohebné elektroinstalační trubky 2336/LPE-2 pr.36 125N b. | [14 empty] | PP | 0
246 | M | 7491100110 | Trubková vedení Ohebné elektroinstalační trubky KOPOFLEX 40 rudá | m | 10 | 16.1 | 161 | Sborník UOŽI 01 2025 |  | základní | 0 | 0 | 0 | 0 | 0 | 0 | 8 | M | 0 | ROZPOCET | 161 | 0 | 0 | 0 | 0 | 1 | 161 | 4 | 909576637
| PP |  | Trubková vedení Ohebné elektroinstalační trubky KOPOFLEX 40 rudá | [14 empty] | PP | 0
247 | M | 7491100120 | Trubková vedení Ohebné elektroinstalační trubky KOPOFLEX 50 rudá | m | 10 | 20.3 | 203 | Sborník UOŽI 01 2025 |  | základní | 0 | 0 | 0 | 0 | 0 | 0 | 8 | M | 0 | ROZPOCET | 203 | 0 | 0 | 0 | 0 | 1 | 203 | 4 | 1219434248
| PP |  | Trubková vedení Ohebné elektroinstalační trubky KOPOFLEX 50 rudá | [14 empty] | PP | 0
248 | M | 7491100130 | Trubková vedení Ohebné elektroinstalační trubky KOPOFLEX 110 rudá | m | 10 | 48.3 | 483 | Sborník UOŽI 01 2025 |  | základní | 0 | 0 | 0 | 0 | 0 | 0 | 8 | M | 0 | ROZPOCET | 483 | 0 | 0 | 0 | 0 | 1 | 483 | 4 | -1873442892
| PP |  | Trubková vedení Ohebné elektroinstalační trubky KOPOFLEX 110 rudá | [14 empty] | PP | 0
252 | M | 7491201220 | Elektroinstalační materiál Elektroinstalační krabice a rozvodky Bez zapojení Krabice KT 250x110 rozvodná | kus | 5 | 168 | 840 | Sborník UOŽI 01 2025 |  | základní | 0 | 0 | 0 | 0 | 0 | 0 | 8 | M | 0 | ROZPOCET | 840 | 0 | 0 | 0 | 0 | 1 | 840 | 4 | -1636379385
| PP |  | Elektroinstalační materiál Elektroinstalační krabice a rozvodky Bez zapojení Krabice KT 250x110 rozvodná | [14 empty] | PP | 0
253 | M | 7491201270 | Elektroinstalační materiál Elektroinstalační krabice a rozvodky Bez zapojení Víčko z PH KT 250 | kus | 5 | 58.6 | 293 | Sborník UOŽI 01 2025 |  | základní | 0 | 0 | 0 | 0 | 0 | 0 | 8 | M | 0 | ROZPOCET | 293 | 0 | 0 | 0 | 0 | 1 | 293 | 4 | 2011235732
| PP |  | Elektroinstalační materiál Elektroinstalační krabice a rozvodky Bez zapojení Víčko z PH KT 250 | [14 empty] | PP | 0
254 | M | 7491201330 | Elektroinstalační materiál Elektroinstalační krabice a rozvodky Bez zapojení Krabice KT 250L rozvodná do sádrokartonu | kus | 5 | 364 | 1820 | Sborník UOŽI 01 2025 |  | základní | 0 | 0 | 0 | 0 | 0 | 0 | 8 | M | 0 | ROZPOCET | 1820 | 0 | 0 | 0 | 0 | 1 | 1820 | 4 | 366123058
| PP |  | Elektroinstalační materiál Elektroinstalační krabice a rozvodky Bez zapojení Krabice KT 250L rozvodná do sádrokartonu | [14 empty] | PP | 0
255 | M | 7491201340 | Elektroinstalační materiál Elektroinstalační krabice a rozvodky Bez zapojení Krabice KBT-1 vysoká do betonu | kus | 2 | 21.4 | 42.8 | Sborník UOŽI 01 2025 |  | základní | 0 | 0 | 0 | 0 | 0 | 0 | 8 | M | 0 | ROZPOCET | 42.8 | 0 | 0 | 0 | 0 | 1 | 42.8 | 4 | 1729098235
| PP |  | Elektroinstalační materiál Elektroinstalační krabice a rozvodky Bez zapojení Krabice KBT-1 vysoká do betonu | [14 empty] | PP | 0
256 | M | 7491201350 | Elektroinstalační materiál Elektroinstalační krabice a rozvodky Bez zapojení Krabice KBT-2 nízká do betonu | kus | 2 | 21.4 | 42.8 | Sborník UOŽI 01 2025 |  | základní | 0 | 0 | 0 | 0 | 0 | 0 | 8 | M | 0 | ROZPOCET | 42.8 | 0 | 0 | 0 | 0 | 1 | 42.8 | 4 | -1721150651
| PP |  | Elektroinstalační materiál Elektroinstalační krabice a rozvodky Bez zapojení Krabice KBT-2 nízká do betonu | [14 empty] | PP | 0
257 | M | 7491201360 | Elektroinstalační materiál Elektroinstalační krabice a rozvodky Bez zapojení Víčko KBV-1 krabice do betonu | kus | 2 | 18.5 | 37 | Sborník UOŽI 01 2025 |  | základní | 0 | 0 | 0 | 0 | 0 | 0 | 8 | M | 0 | ROZPOCET | 37 | 0 | 0 | 0 | 0 | 1 | 37 | 4 | -1723987544
| PP |  | Elektroinstalační materiál Elektroinstalační krabice a rozvodky Bez zapojení Víčko KBV-1 krabice do betonu | [14 empty] | PP | 0
258 | M | 7491201370 | Elektroinstalační materiál Elektroinstalační krabice a rozvodky Bez zapojení Spodek KBS-2 krabice do betonu | kus | 2 | 14.8 | 29.6 | Sborník UOŽI 01 2025 |  | základní | 0 | 0 | 0 | 0 | 0 | 0 | 8 | M | 0 | ROZPOCET | 29.6 | 0 | 0 | 0 | 0 | 1 | 29.6 | 4 | 1780771932
| PP |  | Elektroinstalační materiál Elektroinstalační krabice a rozvodky Bez zapojení Spodek KBS-2 krabice do betonu | [14 empty] | PP | 0
259 | M | 7491201430 | Elektroinstalační materiál Elektroinstalační krabice a rozvodky Bez zapojení Krabice KEZ do zateplení | kus | 2 | 372 | 744 | Sborník UOŽI 01 2025 |  | základní | 0 | 0 | 0 | 0 | 0 | 0 | 8 | M | 0 | ROZPOCET | 744 | 0 | 0 | 0 | 0 | 1 | 744 | 4 | -1925211853
| PP |  | Elektroinstalační materiál Elektroinstalační krabice a rozvodky Bez zapojení Krabice KEZ do zateplení | [14 empty] | PP | 0
260 | M | 7491201440 | Elektroinstalační materiál Elektroinstalační krabice a rozvodky Bez zapojení Krabice 8110 protipožární | kus | 2 | 638 | 1276 | Sborník UOŽI 01 2025 |  | základní | 0 | 0 | 0 | 0 | 0 | 0 | 8 | M | 0 | ROZPOCET | 1276 | 0 | 0 | 0 | 0 | 1 | 1276 | 4 | 840436928
| PP |  | Elektroinstalační materiál Elektroinstalační krabice a rozvodky Bez zapojení Krabice 8110 protipožární | [14 empty] | PP | 0
261 | M | 7491201450 | Elektroinstalační materiál Elektroinstalační krabice a rozvodky Bez zapojení Krabice 8117 | kus | 2 | 797 | 1594 | Sborník UOŽI 01 2025 |  | základní | 0 | 0 | 0 | 0 | 0 | 0 | 8 | M | 0 | ROZPOCET | 1594 | 0 | 0 | 0 | 0 | 1 | 1594 | 4 | 562932530
| PP |  | Elektroinstalační materiál Elektroinstalační krabice a rozvodky Bez zapojení Krabice 8117 | [14 empty] | PP | 0
262 | M | 7491201460 | Elektroinstalační materiál Elektroinstalační krabice a rozvodky Bez zapojení Krabice 8117 | kus | 2 | 921 | 1842 | Sborník UOŽI 01 2025 |  | základní | 0 | 0 | 0 | 0 | 0 | 0 | 8 | M | 0 | ROZPOCET | 1842 | 0 | 0 | 0 | 0 | 1 | 1842 | 4 | -960905393
| PP |  | Elektroinstalační materiál Elektroinstalační krabice a rozvodky Bez zapojení Krabice 8117 | [14 empty] | PP | 0
263 | M | 7491201480 | Elektroinstalační materiál Elektroinstalační krabice a rozvodky Bez zapojení Krabice KU 68 LD/2 samoúchytná | kus | 2 | 24.5 | 49 | Sborník UOŽI 01 2025 |  | základní | 0 | 0 | 0 | 0 | 0 | 0 | 8 | M | 0 | ROZPOCET | 49 | 0 | 0 | 0 | 0 | 1 | 49 | 4 | -1910492388
| PP |  | Elektroinstalační materiál Elektroinstalační krabice a rozvodky Bez zapojení Krabice KU 68 LD/2 samoúchytná | [14 empty] | PP | 0
264 | M | 7491201490 | Elektroinstalační materiál Elektroinstalační krabice a rozvodky Bez zapojení Krabice KP 64/LD samoúch.do sádr. | kus | 2 | 19.3 | 38.6 | Sborník UOŽI 01 2025 |  | základní | 0 | 0 | 0 | 0 | 0 | 0 | 8 | M | 0 | ROZPOCET | 38.6 | 0 | 0 | 0 | 0 | 1 | 38.6 | 4 | 1413032577
| PP |  | Elektroinstalační materiál Elektroinstalační krabice a rozvodky Bez zapojení Krabice KP 64/LD samoúch.do sádr. | [14 empty] | PP | 0
265 | M | 7491201540 | Elektroinstalační materiál Elektroinstalační krabice a rozvodky Bez zapojení Krabice lištová LK80X28/2T | kus | 2 | 28.2 | 56.4 | Sborník UOŽI 01 2025 |  | základní | 0 | 0 | 0 | 0 | 0 | 0 | 8 | M | 0 | ROZPOCET | 56.4 | 0 | 0 | 0 | 0 | 1 | 56.4 | 4 | 1022885926
| PP |  | Elektroinstalační materiál Elektroinstalační krabice a rozvodky Bez zapojení Krabice lištová LK80X28/2T | [14 empty] | PP | 0
266 | M | 7491201550 | Elektroinstalační materiál Elektroinstalační krabice a rozvodky Bez zapojení Krabicová rozvodka 6455-11, acidur, IP67 5P | kus | 2 | 78.4 | 156.8 | Sborník UOŽI 01 2025 |  | základní | 0 | 0 | 0 | 0 | 0 | 0 | 8 | M | 0 | ROZPOCET | 156.8 | 0 | 0 | 0 | 0 | 1 | 156.8 | 4 | -1108347310
| PP |  | Elektroinstalační materiál Elektroinstalační krabice a rozvodky Bez zapojení Krabicová rozvodka 6455-11, acidur, IP67 5P | [14 empty] | PP | 0
267 | M | 7491204040 | Elektroinstalační materiál Zásuvky instalační Zásuvka polozápustná dvojnásobná chráněná, šroubové svorky, IP20 | kus | 2 | 92.8 | 185.6 | Sborník UOŽI 01 2025 |  | základní | 0 | 0 | 0 | 0 | 0 | 0 | 8 | M | 0 | ROZPOCET | 185.6 | 0 | 0 | 0 | 0 | 1 | 185.6 | 4 | 1825788543
| PP |  | Elektroinstalační materiál Zásuvky instalační Zásuvka polozápustná dvojnásobná chráněná, šroubové svorky, IP20 | [14 empty] | PP | 0
270 | M | 7491204710 | Elektroinstalační materiál Zásuvky instalační Zásuvka dvojnásobná s ochranou proti přepětí | kus | 1 | 909 | 909 | Sborník UOŽI 01 2025 |  | základní | 0 | 0 | 0 | 0 | 0 | 0 | 8 | M | 0 | ROZPOCET | 909 | 0 | 0 | 0 | 0 | 1 | 909 | 4 | -388026596
| PP |  | Elektroinstalační materiál Zásuvky instalační Zásuvka dvojnásobná s ochranou proti přepětí | [14 empty] | PP | 0
271 | M | 7491204720 | Elektroinstalační materiál Zásuvky instalační Zásuvka technická venkovní, Al, vzor K, řazení 2P, šroubové svorky, IP55 | kus | 2 | 538 | 1076 | Sborník UOŽI 01 2025 |  | základní | 0 | 0 | 0 | 0 | 0 | 0 | 8 | M | 0 | ROZPOCET | 1076 | 0 | 0 | 0 | 0 | 1 | 1076 | 4 | 1469047449
| PP |  | Elektroinstalační materiál Zásuvky instalační Zásuvka technická venkovní, Al, vzor K, řazení 2P, šroubové svorky, IP55 | [14 empty] | PP | 0
272 | M | 7491205690 | Elektroinstalační materiál Zásuvky instalační Zásuvka 1 fázová 230V/16A montáž na DIN lištu | kus | 2 | 287 | 574 | Sborník UOŽI 01 2025 |  | základní | 0 | 0 | 0 | 0 | 0 | 0 | 8 | M | 0 | ROZPOCET | 574 | 0 | 0 | 0 | 0 | 1 | 574 | 4 | -1166796342
| PP |  | Elektroinstalační materiál Zásuvky instalační Zásuvka 1 fázová 230V/16A montáž na DIN lištu | [14 empty] | PP | 0
276 | M | 7491510090 | Protipožární a kabelové ucpávky Protipožární ucpávky a tmely zpěvňující tmel CP 611A, tuba 310ml, do EI 90 min. | kus | 2 | 499 | 998 | Sborník UOŽI 01 2025 |  | základní | 0 | 0 | 0 | 0 | 0 | 0 | 8 | M | 0 | ROZPOCET | 998 | 0 | 0 | 0 | 0 | 1 | 998 | 4 | 57258208
| PP |  | Protipožární a kabelové ucpávky Protipožární ucpávky a tmely zpěvňující tmel CP 611A, tuba 310ml, do EI 90 min. | [14 empty] | PP | 0
277 | M | 7491510100 | Protipožární a kabelové ucpávky Kabelové ucpávky Vývodka M20 šedá, včetně těsnění | kus | 5 | 24.7 | 123.5 | Sborník UOŽI 01 2025 |  | základní | 0 | 0 | 0 | 0 | 0 | 0 | 8 | M | 0 | ROZPOCET | 123.5 | 0 | 0 | 0 | 0 | 1 | 123.5 | 4 | -18417624
| PP |  | Protipožární a kabelové ucpávky Kabelové ucpávky Vývodka M20 šedá, včetně těsnění | [14 empty] | PP | 0
278 | M | 7492300140 | Závěsný systém vn Ostatní příslušenství Kabelová příchytka 40 C 29-40 | kus | 10 | 58 | 580 | Sborník UOŽI 01 2025 |  | základní | 0 | 0 | 0 | 0 | 0 | 0 | 8 | M | 0 | ROZPOCET | 580 | 0 | 0 | 0 | 0 | 1 | 580 | 4 | 1148639450
| PP |  | Závěsný systém vn Ostatní příslušenství Kabelová příchytka 40 C 29-40 | [14 empty] | PP | 0
281 | M | 7492501720 | Kabely, vodiče, šňůry Cu - nn Kabel silový 2 a 3-žílový Cu, plastová izolace CYKY 3J4 (3Cx 4) | m | 10 | 37.2 | 372 | Sborník UOŽI 01 2025 |  | základní | 0 | 0 | 0 | 0 | 0 | 0 | 8 | M | 0 | ROZPOCET | 372 | 0 | 0 | 0 | 0 | 1 | 372 | 4 | 1593560888
| PP |  | Kabely, vodiče, šňůry Cu - nn Kabel silový 2 a 3-žílový Cu, plastová izolace CYKY 3J4 (3Cx 4) | [14 empty] | PP | 0
282 | M | 7492501730 | Kabely, vodiče, šňůry Cu - nn Kabel silový 2 a 3-žílový Cu, plastová izolace CYKY 3J6 (3Cx 6) | m | 10 | 53 | 530 | Sborník UOŽI 01 2025 |  | základní | 0 | 0 | 0 | 0 | 0 | 0 | 8 | M | 0 | ROZPOCET | 530 | 0 | 0 | 0 | 0 | 1 | 530 | 4 | -258233163
| PP |  | Kabely, vodiče, šňůry Cu - nn Kabel silový 2 a 3-žílový Cu, plastová izolace CYKY 3J6 (3Cx 6) | [14 empty] | PP | 0
283 | M | 7492501740 | Kabely, vodiče, šňůry Cu - nn Kabel silový 2 a 3-žílový Cu, plastová izolace CYKY 3O1,5 (3Ax1,5) | m | 10 | 13 | 130 | Sborník UOŽI 01 2025 |  | základní | 0 | 0 | 0 | 0 | 0 | 0 | 8 | M | 0 | ROZPOCET | 130 | 0 | 0 | 0 | 0 | 1 | 130 | 4 | 24475225
| PP |  | Kabely, vodiče, šňůry Cu - nn Kabel silový 2 a 3-žílový Cu, plastová izolace CYKY 3O1,5 (3Ax1,5) | [14 empty] | PP | 0
284 | M | 7492501750 | Kabely, vodiče, šňůry Cu - nn Kabel silový 2 a 3-žílový Cu, plastová izolace CYKY 3O2,5 (3Ax2,5) | m | 10 | 22.1 | 221 | Sborník UOŽI 01 2025 |  | základní | 0 | 0 | 0 | 0 | 0 | 0 | 8 | M | 0 | ROZPOCET | 221 | 0 | 0 | 0 | 0 | 1 | 221 | 4 | 482521881
| PP |  | Kabely, vodiče, šňůry Cu - nn Kabel silový 2 a 3-žílový Cu, plastová izolace CYKY 3O2,5 (3Ax2,5) | [14 empty] | PP | 0
285 | M | 7492501760 | Kabely, vodiče, šňůry Cu - nn Kabel silový 2 a 3-žílový Cu, plastová izolace CYKY 3J1,5 (3Cx 1,5) | m | 10 | 13.5 | 135 | Sborník UOŽI 01 2025 |  | základní | 0 | 0 | 0 | 0 | 0 | 0 | 8 | M | 0 | ROZPOCET | 135 | 0 | 0 | 0 | 0 | 1 | 135 | 4 | -758675580
| PP |  | Kabely, vodiče, šňůry Cu - nn Kabel silový 2 a 3-žílový Cu, plastová izolace CYKY 3J1,5 (3Cx 1,5) | [14 empty] | PP | 0
286 | M | 7492501770 | Kabely, vodiče, šňůry Cu - nn Kabel silový 2 a 3-žílový Cu, plastová izolace CYKY 3J2,5 (3Cx 2,5) | m | 10 | 22.4 | 224 | Sborník UOŽI 01 2025 |  | základní | 0 | 0 | 0 | 0 | 0 | 0 | 8 | M | 0 | ROZPOCET | 224 | 0 | 0 | 0 | 0 | 1 | 224 | 4 | 1315846825
| PP |  | Kabely, vodiče, šňůry Cu - nn Kabel silový 2 a 3-žílový Cu, plastová izolace CYKY 3J2,5 (3Cx 2,5) | [14 empty] | PP | 0
287 | M | 7492800010 | Sdělovací kabely pro silnoproudé aplikace Metalické kabely - nehořlavé Optický multimod (MM) 2 vlákna | m | 10 | 45.3 | 453 | Sborník UOŽI 01 2025 |  | základní | 0 | 0 | 0 | 0 | 0 | 0 | 8 | M | 0 | ROZPOCET | 453 | 0 | 0 | 0 | 0 | 1 | 453 | 4 | -20447244
| PP |  | Sdělovací kabely pro silnoproudé aplikace Metalické kabely - nehořlavé Optický multimod (MM) 2 vlákna | [14 empty] | PP | 0
288 | M | 7492800020 | Sdělovací kabely pro silnoproudé aplikace Metalické kabely - nehořlavé ST konektor na kabel optický multimod (MM) | m | 10 | 189 | 1890 | Sborník UOŽI 01 2025 |  | základní | 0 | 0 | 0 | 0 | 0 | 0 | 8 | M | 0 | ROZPOCET | 1890 | 0 | 0 | 0 | 0 | 1 | 1890 | 4 | 1275491402
| PP |  | Sdělovací kabely pro silnoproudé aplikace Metalické kabely - nehořlavé ST konektor na kabel optický multimod (MM) | [14 empty] | PP | 0
289 | M | 7492800070 | Sdělovací kabely pro silnoproudé aplikace Metalické kabely - nehořlavé JYTY 2O1 (2Dx1) | m | 10 | 9.17 | 91.7 | Sborník UOŽI 01 2025 |  | základní | 0 | 0 | 0 | 0 | 0 | 0 | 8 | M | 0 | ROZPOCET | 91.7 | 0 | 0 | 0 | 0 | 1 | 91.7 | 4 | -815332574
| PP |  | Sdělovací kabely pro silnoproudé aplikace Metalické kabely - nehořlavé JYTY 2O1 (2Dx1) | [14 empty] | PP | 0
290 | M | 7492800080 | Sdělovací kabely pro silnoproudé aplikace Metalické kabely - nehořlavé JYTY 3J1 (3Cx1) | m | 10 | 12 | 120 | Sborník UOŽI 01 2025 |  | základní | 0 | 0 | 0 | 0 | 0 | 0 | 8 | M | 0 | ROZPOCET | 120 | 0 | 0 | 0 | 0 | 1 | 120 | 4 | 1412679816
| PP |  | Sdělovací kabely pro silnoproudé aplikace Metalické kabely - nehořlavé JYTY 3J1 (3Cx1) | [14 empty] | PP | 0
291 | M | 7492800090 | Sdělovací kabely pro silnoproudé aplikace Metalické kabely - nehořlavé JYTY 3O1 (3Ax1) | m | 10 | 12.2 | 122 | Sborník UOŽI 01 2025 |  | základní | 0 | 0 | 0 | 0 | 0 | 0 | 8 | M | 0 | ROZPOCET | 122 | 0 | 0 | 0 | 0 | 1 | 122 | 4 | 1496213743
| PP |  | Sdělovací kabely pro silnoproudé aplikace Metalické kabely - nehořlavé JYTY 3O1 (3Ax1) | [14 empty] | PP | 0
292 | M | 7492800100 | Sdělovací kabely pro silnoproudé aplikace Metalické kabely - nehořlavé JYTY 30J1 (30Cx1) | m | 10 | 96.6 | 966 | Sborník UOŽI 01 2025 |  | základní | 0 | 0 | 0 | 0 | 0 | 0 | 8 | M | 0 | ROZPOCET | 966 | 0 | 0 | 0 | 0 | 1 | 966 | 4 | 809164516
| PP |  | Sdělovací kabely pro silnoproudé aplikace Metalické kabely - nehořlavé JYTY 30J1 (30Cx1) | [14 empty] | PP | 0
293 | M | 7492800110 | Sdělovací kabely pro silnoproudé aplikace Metalické kabely - nehořlavé JYTY 4J1 (4Bx1) | m | 10 | 15 | 150 | Sborník UOŽI 01 2025 |  | základní | 0 | 0 | 0 | 0 | 0 | 0 | 8 | M | 0 | ROZPOCET | 150 | 0 | 0 | 0 | 0 | 1 | 150 | 4 | -2030377929
| PP |  | Sdělovací kabely pro silnoproudé aplikace Metalické kabely - nehořlavé JYTY 4J1 (4Bx1) | [14 empty] | PP | 0
294 | M | 7492800120 | Sdělovací kabely pro silnoproudé aplikace Metalické kabely - nehořlavé JYTY 4O1 (4Dx1) | m | 10 | 15 | 150 | Sborník UOŽI 01 2025 |  | základní | 0 | 0 | 0 | 0 | 0 | 0 | 8 | M | 0 | ROZPOCET | 150 | 0 | 0 | 0 | 0 | 1 | 150 | 4 | -1678309222
| PP |  | Sdělovací kabely pro silnoproudé aplikace Metalické kabely - nehořlavé JYTY 4O1 (4Dx1) | [14 empty] | PP | 0
295 | M | 7492800130 | Sdělovací kabely pro silnoproudé aplikace Metalické kabely - nehořlavé JYTY 7J1 (7Cx1) | m | 10 | 24.5 | 245 | Sborník UOŽI 01 2025 |  | základní | 0 | 0 | 0 | 0 | 0 | 0 | 8 | M | 0 | ROZPOCET | 245 | 0 | 0 | 0 | 0 | 1 | 245 | 4 | -2123838535
| PP |  | Sdělovací kabely pro silnoproudé aplikace Metalické kabely - nehořlavé JYTY 7J1 (7Cx1) | [14 empty] | PP | 0
296 | M | 7492800140 | Sdělovací kabely pro silnoproudé aplikace Metalické kabely - nehořlavé JYTY 7O1 (7Dx1) | m | 10 | 25.1 | 251 | Sborník UOŽI 01 2025 |  | základní | 0 | 0 | 0 | 0 | 0 | 0 | 8 | M | 0 | ROZPOCET | 251 | 0 | 0 | 0 | 0 | 1 | 251 | 4 | 1199951227
| PP |  | Sdělovací kabely pro silnoproudé aplikace Metalické kabely - nehořlavé JYTY 7O1 (7Dx1) | [14 empty] | PP | 0
300 | M | 7494002982 | Modulární přístroje Jističe do 63 A; 6 kA 1-pólové In 2 A, Ue AC 230 V / DC 72 V, charakteristika B, 1pól, Icn 6 kA | kus | 2 | 265 | 530 | Sborník UOŽI 01 2025 |  | základní | 0 | 0 | 0 | 0 | 0 | 0 | 8 | M | 0 | ROZPOCET | 530 | 0 | 0 | 0 | 0 | 1 | 530 | 4 | 193711630
| PP |  | Modulární přístroje Jističe do 63 A; 6 kA 1-pólové In 2 A, Ue AC 230 V / DC 72 V, charakteristika B, 1pól, Icn 6 kA | [14 empty] | PP | 0
301 | M | 7494002984 | Modulární přístroje Jističe do 63 A; 6 kA 1-pólové In 4 A, Ue AC 230 V / DC 72 V, charakteristika B, 1pól, Icn 6 kA | kus | 2 | 240 | 480 | Sborník UOŽI 01 2025 |  | základní | 0 | 0 | 0 | 0 | 0 | 0 | 8 | M | 0 | ROZPOCET | 480 | 0 | 0 | 0 | 0 | 1 | 480 | 4 | -1814445020
| PP |  | Modulární přístroje Jističe do 63 A; 6 kA 1-pólové In 4 A, Ue AC 230 V / DC 72 V, charakteristika B, 1pól, Icn 6 kA | [14 empty] | PP | 0
302 | M | 7494002986 | Modulární přístroje Jističe do 63 A; 6 kA 1-pólové In 6 A, Ue AC 230 V / DC 72 V, charakteristika B, 1pól, Icn 6 kA | kus | 2 | 162 | 324 | Sborník UOŽI 01 2025 |  | základní | 0 | 0 | 0 | 0 | 0 | 0 | 8 | M | 0 | ROZPOCET | 324 | 0 | 0 | 0 | 0 | 1 | 324 | 4 | 1060877159
| PP |  | Modulární přístroje Jističe do 63 A; 6 kA 1-pólové In 6 A, Ue AC 230 V / DC 72 V, charakteristika B, 1pól, Icn 6 kA | [14 empty] | PP | 0
303 | M | 7494002988 | Modulární přístroje Jističe do 63 A; 6 kA 1-pólové In 10 A, Ue AC 230 V / DC 72 V, charakteristika B, 1pól, Icn 6 kA | kus | 3 | 120 | 360 | Sborník UOŽI 01 2025 |  | základní | 0 | 0 | 0 | 0 | 0 | 0 | 8 | M | 0 | ROZPOCET | 360 | 0 | 0 | 0 | 0 | 1 | 360 | 4 | 905409464
| PP |  | Modulární přístroje Jističe do 63 A; 6 kA 1-pólové In 10 A, Ue AC 230 V / DC 72 V, charakteristika B, 1pól, Icn 6 kA | [14 empty] | PP | 0
304 | M | 7494002992 | Modulární přístroje Jističe do 63 A; 6 kA 1-pólové In 16 A, Ue AC 230 V / DC 72 V, charakteristika B, 1pól, Icn 6 kA | kus | 3 | 116 | 348 | Sborník UOŽI 01 2025 |  | základní | 0 | 0 | 0 | 0 | 0 | 0 | 8 | M | 0 | ROZPOCET | 348 | 0 | 0 | 0 | 0 | 1 | 348 | 4 | 563516775
| PP |  | Modulární přístroje Jističe do 63 A; 6 kA 1-pólové In 16 A, Ue AC 230 V / DC 72 V, charakteristika B, 1pól, Icn 6 kA | [14 empty] | PP | 0
305 | M | 7494002994 | Modulární přístroje Jističe do 63 A; 6 kA 1-pólové In 20 A, Ue AC 230 V / DC 72 V, charakteristika B, 1pól, Icn 6 kA | kus | 2 | 197 | 394 | Sborník UOŽI 01 2025 |  | základní | 0 | 0 | 0 | 0 | 0 | 0 | 8 | M | 0 | ROZPOCET | 394 | 0 | 0 | 0 | 0 | 1 | 394 | 4 | -1246516675
| PP |  | Modulární přístroje Jističe do 63 A; 6 kA 1-pólové In 20 A, Ue AC 230 V / DC 72 V, charakteristika B, 1pól, Icn 6 kA | [14 empty] | PP | 0
306 | M | 7494003006 | Modulární přístroje Jističe do 63 A; 6 kA 1-pólové In 2 A, Ue AC 230 V / DC 72 V, charakteristika C, 1pól, Icn 6 kA | kus | 1 | 285 | 285 | Sborník UOŽI 01 2025 |  | základní | 0 | 0 | 0 | 0 | 0 | 0 | 8 | M | 0 | ROZPOCET | 285 | 0 | 0 | 0 | 0 | 1 | 285 | 4 | 365712002
| PP |  | Modulární přístroje Jističe do 63 A; 6 kA 1-pólové In 2 A, Ue AC 230 V / DC 72 V, charakteristika C, 1pól, Icn 6 kA | [14 empty] | PP | 0
307 | M | 7494003008 | Modulární přístroje Jističe do 63 A; 6 kA 1-pólové In 4 A, Ue AC 230 V / DC 72 V, charakteristika C, 1pól, Icn 6 kA | kus | 2 | 247 | 494 | Sborník UOŽI 01 2025 |  | základní | 0 | 0 | 0 | 0 | 0 | 0 | 8 | M | 0 | ROZPOCET | 494 | 0 | 0 | 0 | 0 | 1 | 494 | 4 | 2104541664
| PP |  | Modulární přístroje Jističe do 63 A; 6 kA 1-pólové In 4 A, Ue AC 230 V / DC 72 V, charakteristika C, 1pól, Icn 6 kA | [14 empty] | PP | 0
308 | M | 7494003010 | Modulární přístroje Jističe do 63 A; 6 kA 1-pólové In 6 A, Ue AC 230 V / DC 72 V, charakteristika C, 1pól, Icn 6 kA | kus | 2 | 197 | 394 | Sborník UOŽI 01 2025 |  | základní | 0 | 0 | 0 | 0 | 0 | 0 | 8 | M | 0 | ROZPOCET | 394 | 0 | 0 | 0 | 0 | 1 | 394 | 4 | 1435224817
| PP |  | Modulární přístroje Jističe do 63 A; 6 kA 1-pólové In 6 A, Ue AC 230 V / DC 72 V, charakteristika C, 1pól, Icn 6 kA | [14 empty] | PP | 0
309 | M | 7494003012 | Modulární přístroje Jističe do 63 A; 6 kA 1-pólové In 10 A, Ue AC 230 V / DC 72 V, charakteristika C, 1pól, Icn 6 kA | kus | 2 | 184 | 368 | Sborník UOŽI 01 2025 |  | základní | 0 | 0 | 0 | 0 | 0 | 0 | 8 | M | 0 | ROZPOCET | 368 | 0 | 0 | 0 | 0 | 1 | 368 | 4 | 516965869
| PP |  | Modulární přístroje Jističe do 63 A; 6 kA 1-pólové In 10 A, Ue AC 230 V / DC 72 V, charakteristika C, 1pól, Icn 6 kA | [14 empty] | PP | 0
310 | M | 7494003014 | Modulární přístroje Jističe do 63 A; 6 kA 1-pólové In 13 A, Ue AC 230 V / DC 72 V, charakteristika C, 1pól, Icn 6 kA | kus | 2 | 210 | 420 | Sborník UOŽI 01 2025 |  | základní | 0 | 0 | 0 | 0 | 0 | 0 | 8 | M | 0 | ROZPOCET | 420 | 0 | 0 | 0 | 0 | 1 | 420 | 4 | 275920778
| PP |  | Modulární přístroje Jističe do 63 A; 6 kA 1-pólové In 13 A, Ue AC 230 V / DC 72 V, charakteristika C, 1pól, Icn 6 kA | [14 empty] | PP | 0
311 | M | 7494003016 | Modulární přístroje Jističe do 63 A; 6 kA 1-pólové In 16 A, Ue AC 230 V / DC 72 V, charakteristika C, 1pól, Icn 6 kA | kus | 2 | 195 | 390 | Sborník UOŽI 01 2025 |  | základní | 0 | 0 | 0 | 0 | 0 | 0 | 8 | M | 0 | ROZPOCET | 390 | 0 | 0 | 0 | 0 | 1 | 390 | 4 | -1720024239
| PP |  | Modulární přístroje Jističe do 63 A; 6 kA 1-pólové In 16 A, Ue AC 230 V / DC 72 V, charakteristika C, 1pól, Icn 6 kA | [14 empty] | PP | 0
312 | M | 7494003546 | Modulární přístroje Jističe Jističe do 63 A AC/DC; 10 kA Jističe pro jištění stejnosměrných (DC) a střídavých (AC) obvodů, 1pólové In 1 A, Ue AC 230 V / DC 220 V, charakteristika C, 1pól, Icn 10 kA | kus | 1 | 890 | 890 | Sborník UOŽI 01 2025 |  | základní | 0 | 0 | 0 | 0 | 0 | 0 | 8 | M | 0 | ROZPOCET | 890 | 0 | 0 | 0 | 0 | 1 | 890 | 4 | -1570366224
| PP |  | Modulární přístroje Jističe Jističe do 63 A AC/DC; 10 kA Jističe pro jištění stejnosměrných (DC) a střídavých (AC) obvodů, 1pólové In 1 A, Ue AC 230 V / DC 220 V, charakteristika C, 1pól, Icn 10 kA | [14 empty] | PP | 0
313 | M | 7494003548 | Modulární přístroje Jističe Jističe do 63 A AC/DC; 10 kA Jističe pro jištění stejnosměrných (DC) a střídavých (AC) obvodů, 1pólové In 2 A, Ue AC 230 V / DC 220 V, charakteristika C, 1pól, Icn 10 kA | kus | 1 | 814 | 814 | Sborník UOŽI 01 2025 |  | základní | 0 | 0 | 0 | 0 | 0 | 0 | 8 | M | 0 | ROZPOCET | 814 | 0 | 0 | 0 | 0 | 1 | 814 | 4 | 1940349529
| PP |  | Modulární přístroje Jističe Jističe do 63 A AC/DC; 10 kA Jističe pro jištění stejnosměrných (DC) a střídavých (AC) obvodů, 1pólové In 2 A, Ue AC 230 V / DC 220 V, charakteristika C, 1pól, Icn 10 kA | [14 empty] | PP | 0
314 | M | 7494003550 | Modulární přístroje Jističe Jističe do 63 A AC/DC; 10 kA Jističe pro jištění stejnosměrných (DC) a střídavých (AC) obvodů, 1pólové In 4 A, Ue AC 230 V / DC 220 V, charakteristika C, 1pól, Icn 10 kA | kus | 1 | 738 | 738 | Sborník UOŽI 01 2025 |  | základní | 0 | 0 | 0 | 0 | 0 | 0 | 8 | M | 0 | ROZPOCET | 738 | 0 | 0 | 0 | 0 | 1 | 738 | 4 | 301810744
| PP |  | Modulární přístroje Jističe Jističe do 63 A AC/DC; 10 kA Jističe pro jištění stejnosměrných (DC) a střídavých (AC) obvodů, 1pólové In 4 A, Ue AC 230 V / DC 220 V, charakteristika C, 1pól, Icn 10 kA | [14 empty] | PP | 0
315 | M | 7494003552 | Modulární přístroje Jističe Jističe do 63 A AC/DC; 10 kA Jističe pro jištění stejnosměrných (DC) a střídavých (AC) obvodů, 1pólové In 6 A, Ue AC 230 V / DC 220 V, charakteristika C, 1pól, Icn 10 kA | kus | 1 | 642 | 642 | Sborník UOŽI 01 2025 |  | základní | 0 | 0 | 0 | 0 | 0 | 0 | 8 | M | 0 | ROZPOCET | 642 | 0 | 0 | 0 | 0 | 1 | 642 | 4 | -2119200617
| PP |  | Modulární přístroje Jističe Jističe do 63 A AC/DC; 10 kA Jističe pro jištění stejnosměrných (DC) a střídavých (AC) obvodů, 1pólové In 6 A, Ue AC 230 V / DC 220 V, charakteristika C, 1pól, Icn 10 kA | [14 empty] | PP | 0
316 | M | 7494003556 | Modulární přístroje Jističe Jističe do 63 A AC/DC; 10 kA Jističe pro jištění stejnosměrných (DC) a střídavých (AC) obvodů, 1pólové In 10 A, Ue AC 230 V / DC 220 V, charakteristika C, 1pól, Icn 10 kA | kus | 1 | 591 | 591 | Sborník UOŽI 01 2025 |  | základní | 0 | 0 | 0 | 0 | 0 | 0 | 8 | M | 0 | ROZPOCET | 591 | 0 | 0 | 0 | 0 | 1 | 591 | 4 | 2029738932
| PP |  | Modulární přístroje Jističe Jističe do 63 A AC/DC; 10 kA Jističe pro jištění stejnosměrných (DC) a střídavých (AC) obvodů, 1pólové In 10 A, Ue AC 230 V / DC 220 V, charakteristika C, 1pól, Icn 10 kA | [14 empty] | PP | 0
318 | M | 7496600530 | Vlastní spotřeba Akumulátory UPS 12V /7,2 Ah - gelový s životností min. 5 let | kus | 2 | 1080 | 2160 | Sborník UOŽI 01 2025 |  | základní | 0 | 0 | 0 | 0 | 0 | 0 | 8 | M | 0 | ROZPOCET | 2160 | 0 | 0 | 0 | 0 | 1 | 2160 | 4 | 1221919480
| PP |  | Vlastní spotřeba Akumulátory UPS 12V /7,2 Ah - gelový s životností min. 5 let | [14 empty] | PP | 0
319 | M | 7496600540 | Vlastní spotřeba Akumulátory UPS 12V /12 Ah - gelový s životností min. 5 let | kus | 2 | 1260 | 2520 | Sborník UOŽI 01 2025 |  | základní | 0 | 0 | 0 | 0 | 0 | 0 | 8 | M | 0 | ROZPOCET | 2520 | 0 | 0 | 0 | 0 | 1 | 2520 | 4 | 1216689960
| PP |  | Vlastní spotřeba Akumulátory UPS 12V /12 Ah - gelový s životností min. 5 let | [14 empty] | PP | 0
| D | OST | Ostatní |  |  |  | 783374.8 |  |  |  |  | 0 |  | 0 |  | 0 | 4 | D | 0 | ROZPOCET | [6 empty] | 783374.8
327 | K | 7590525125 | Montáž kabelu metalického zatažení do chráničky do 2 kg/m | m | 3 | 52.5 | 157.5 | Sborník UOŽI 01 2025 |  | základní | 0 | 0 | 0 | 0 | 0 | 0 | 512 | K | 1 | ROZPOCET | 157.5 | 0 | 0 | 0 | 0 | 1 | 157.5 | 512 | 558189555
| PP |  | Montáž kabelu metalického zatažení do chráničky do 2 kg/m | [14 empty] | PP | 1
328 | K | 7590525126 | Montáž kabelu metalického zatažení do chráničky přes 2 do 4 kg/m | m | 3 | 67.2 | 201.6 | Sborník UOŽI 01 2025 |  | základní | 0 | 0 | 0 | 0 | 0 | 0 | 512 | K | 1 | ROZPOCET | 201.6 | 0 | 0 | 0 | 0 | 1 | 201.6 | 512 | -235394400
| PP |  | Montáž kabelu metalického zatažení do chráničky přes 2 do 4 kg/m | [14 empty] | PP | 1
329 | K | 7590525127 | Montáž kabelu metalického zatažení do chráničky přes 4 do 6 kg/m | m | 3 | 82.9 | 248.7 | Sborník UOŽI 01 2025 |  | základní | 0 | 0 | 0 | 0 | 0 | 0 | 512 | K | 1 | ROZPOCET | 248.7 | 0 | 0 | 0 | 0 | 1 | 248.7 | 512 | 1335641102
| PP |  | Montáž kabelu metalického zatažení do chráničky přes 4 do 6 kg/m | [14 empty] | PP | 1
330 | K | 7590525145 | Uložení do žlabu/trubky/lišty kabelu STP/UTP/FTP (do cat. 6) | m | 3 | 18.4 | 55.2 | Sborník UOŽI 01 2025 |  | základní | 0 | 0 | 0 | 0 | 0 | 0 | 512 | K | 1 | ROZPOCET | 55.2 | 0 | 0 | 0 | 0 | 1 | 55.2 | 512 | -1415775323
| PP |  | Uložení do žlabu/trubky/lišty kabelu STP/UTP/FTP (do cat. 6) | [14 empty] | PP | 1
331 | K | 7590525146 | Uložení do žlabu/trubky/lišty kabelu SYKFY 5x2x0,5 | m | 3 | 20.3 | 60.9 | Sborník UOŽI 01 2025 |  | základní | 0 | 0 | 0 | 0 | 0 | 0 | 512 | K | 1 | ROZPOCET | 60.9 | 0 | 0 | 0 | 0 | 1 | 60.9 | 512 | -1911309645
| PP |  | Uložení do žlabu/trubky/lišty kabelu SYKFY 5x2x0,5 | [14 empty] | PP | 1
332 | K | 7590525147 | Uložení do žlabu/trubky/lišty kabelu SYKFY 10x2x0,5 | m | 3 | 26.9 | 80.7 | Sborník UOŽI 01 2025 |  | základní | 0 | 0 | 0 | 0 | 0 | 0 | 512 | K | 1 | ROZPOCET | 80.7 | 0 | 0 | 0 | 0 | 1 | 80.7 | 512 | 1845112021
| PP |  | Uložení do žlabu/trubky/lišty kabelu SYKFY 10x2x0,5 | [14 empty] | PP | 1
333 | K | 7590525148 | Uložení do žlabu/trubky/lišty kabelu SYKFY 20x2x0,5 | m | 3 | 29.6 | 88.8 | Sborník UOŽI 01 2025 |  | základní | 0 | 0 | 0 | 0 | 0 | 0 | 512 | K | 1 | ROZPOCET | 88.8 | 0 | 0 | 0 | 0 | 1 | 88.8 | 512 | -81878940
| PP |  | Uložení do žlabu/trubky/lišty kabelu SYKFY 20x2x0,5 | [14 empty] | PP | 1
334 | K | 7590525149 | Uložení do žlabu/trubky/lišty kabelu SYKFY 25x2x0,5 | m | 3 | 45.1 | 135.3 | Sborník UOŽI 01 2025 |  | základní | 0 | 0 | 0 | 0 | 0 | 0 | 512 | K | 1 | ROZPOCET | 135.3 | 0 | 0 | 0 | 0 | 1 | 135.3 | 512 | 317891845
| PP |  | Uložení do žlabu/trubky/lišty kabelu SYKFY 25x2x0,5 | [14 empty] | PP | 1
335 | K | 7590525157 | Uložení na rošt kabelu STP/UTP/FTP (do cat. 6) na rošt | m | 3 | 24.2 | 72.6 | Sborník UOŽI 01 2025 |  | základní | 0 | 0 | 0 | 0 | 0 | 0 | 512 | K | 1 | ROZPOCET | 72.6 | 0 | 0 | 0 | 0 | 1 | 72.6 | 512 | -1334495309
| PP |  | Uložení na rošt kabelu STP/UTP/FTP (do cat. 6) na rošt | [14 empty] | PP | 1
336 | K | 7590525178 | Montáž kabelu úložného volně uloženého s jádrem 0,8 mm TCEKE do 50 XN | m | 3 | 39.7 | 119.1 | Sborník UOŽI 01 2025 |  | základní | 0 | 0 | 0 | 0 | 0 | 0 | 512 | K | 1 | ROZPOCET | 119.1 | 0 | 0 | 0 | 0 | 1 | 119.1 | 512 | 1111390272
| PP |  | Montáž kabelu úložného volně uloženého s jádrem 0,8 mm TCEKE do 50 XN - příprava kabelového bubnu a přistavení na místo pokládky, přeměření izolačního stavu kabelu, odvinutí a uložení kabelu do kabelového Iůžka nebo do žlabu a protažení překážkami, odřezání kabelu, uzavření konců kabelu a přemístění kabelového bubnu | [14 empty] | PP | 1
337 | K | 7590525201 | Montáž kabelu úložného volně uloženého s jádrem 1,3 mm RCEPKEY 1 P | m | 3 | 36.5 | 109.5 | Sborník UOŽI 01 2025 |  | základní | 0 | 0 | 0 | 0 | 0 | 0 | 512 | K | 1 | ROZPOCET | 109.5 | 0 | 0 | 0 | 0 | 1 | 109.5 | 512 | -340225637
| PP |  | Montáž kabelu úložného volně uloženého s jádrem 1,3 mm RCEPKEY 1 P - příprava kabelového bubnu a přistavení na místo pokládky, přeměření izolačního stavu kabelu, odvinutí a uložení kabelu do kabelového Iůžka nebo do žlabu a protažení překážkami, odřezání kabelu, uzavření konců kabelu a přemístění kabelového bubnu | [14 empty] | PP | 1
338 | K | 7590525210 | Montáž kabelu úložného po roštu s jádrem 1,3 mm RCEPKEY 1 P | m | 2 | 256 | 512 | Sborník UOŽI 01 2025 |  | základní | 0 | 0 | 0 | 0 | 0 | 0 | 512 | K | 1 | ROZPOCET | 512 | 0 | 0 | 0 | 0 | 1 | 512 | 512 | -604154099
| PP |  | Montáž kabelu úložného po roštu s jádrem 1,3 mm RCEPKEY 1 P - příprava kabelového bubnu a přistavení na misto, odvinutí, uřezání, vyzvednutí kabelu na rošt, urovnání, vyvázání a přišití na rošt včetně předbežného upevnění, přeměření izolačního stavu kabelu, kontinuity žil, uzavřeni kabelu pryžovými čepicemi, přemístění a zabezpečení kabelového bubnu | [14 empty] | PP | 1
339 | K | 7590525212 | Montáž kabelu úložného připevněného na zeď s jádry 0,4 a 0,6 a 0,8 mm TCKQY, TCKQYPY TCKQY, TCKQYPY, TCEKE | m | 2 | 194 | 388 | Sborník UOŽI 01 2025 |  | základní | 0 | 0 | 0 | 0 | 0 | 0 | 512 | K | 1 | ROZPOCET | 388 | 0 | 0 | 0 | 0 | 1 | 388 | 512 | 920896627
| PP |  | Montáž kabelu úložného připevněného na zeď s jádry 0,4 a 0,6 a 0,8 mm TCKQY, TCKQYPY TCKQY, TCKQYPY, TCEKE - rozvinutí, vytažení, odřezání a připevnění kabelu na zeď z průměrně tvrdého materiálu (tvrdé pálené cihly), uzavření konců kabelu, vysekání lůžek pro špalky, upevnění špalíků a začištení omítky. Práce je pokračováním uložení kabelu do kabelevého lože. Manipulace s kabelovým bubnem je již obsažena v příslušné položce pro kladení kabelu | [14 empty] | PP | 1
340 | K | 7590525213 | Montáž kabelu úložného připevněného na zeď s jádrem 1,3 mm RCEPKEY 1 P | m | 2 | 229 | 458 | Sborník UOŽI 01 2025 |  | základní | 0 | 0 | 0 | 0 | 0 | 0 | 512 | K | 1 | ROZPOCET | 458 | 0 | 0 | 0 | 0 | 1 | 458 | 512 | -700281744
| PP |  | Montáž kabelu úložného připevněného na zeď s jádrem 1,3 mm RCEPKEY 1 P - rozvinutí, vytažení, odřezání a připevnění kabelu na zeď z průměrně tvrdého materiálu (tvrdé pálené cihly), uzavření konců kabelu, vysekání lůžek pro špalky, upevnění špalíků a začištení omítky. Práce je pokračováním uložení kabelu do kabelevého lože. Manipulace s kabelovým bubnem je již obsažena v příslušné položce pro kladení kabelu | [14 empty] | PP | 1
341 | K | 7590525245 | Zatažení kabelu do objektu do 9 kg/m | m | 5 | 45.1 | 225.5 | Sborník UOŽI 01 2025 |  | základní | 0 | 0 | 0 | 0 | 0 | 0 | 512 | K | 1 | ROZPOCET | 225.5 | 0 | 0 | 0 | 0 | 1 | 225.5 | 512 | -1110794781
| PP |  | Zatažení kabelu do objektu do 9 kg/m - vyčistění přístupu do objektu, odvinutí a zatažení kabelu | [14 empty] | PP | 1
342 | K | 7590525660 | Montáž připevnění závěru kabelového přišroubováním do 40 žil | kus | 5 | 74.7 | 373.5 | Sborník UOŽI 01 2025 |  | základní | 0 | 0 | 0 | 0 | 0 | 0 | 512 | K | 1 | ROZPOCET | 373.5 | 0 | 0 | 0 | 0 | 1 | 373.5 | 512 | -1487717229
| PP |  | Montáž připevnění závěru kabelového přišroubováním do 40 žil | [14 empty] | PP | 1
343 | K | 7590525661 | Montáž připevnění závěru kabelového přišroubováním přes 40 žil | kus | 5 | 216 | 1080 | Sborník UOŽI 01 2025 |  | základní | 0 | 0 | 0 | 0 | 0 | 0 | 512 | K | 1 | ROZPOCET | 1080 | 0 | 0 | 0 | 0 | 1 | 1080 | 512 | -1706071529
| PP |  | Montáž připevnění závěru kabelového přišroubováním přes 40 žil | [14 empty] | PP | 1
344 | K | 7590525670 | Montáž ukončení celoplastového kabelu v závěru nebo rozvaděči se zářezovými svorkovnicemi zářezová technologie LSA do 10 čtyřek | kus | 2 | 420 | 840 | Sborník UOŽI 01 2025 |  | základní | 0 | 0 | 0 | 0 | 0 | 0 | 512 | K | 1 | ROZPOCET | 840 | 0 | 0 | 0 | 0 | 1 | 840 | 512 | -856775679
| PP |  | Montáž ukončení celoplastového kabelu v závěru nebo rozvaděči se zářezovými svorkovnicemi zářezová technologie LSA do 10 čtyřek | [14 empty] | PP | 1
345 | K | 7590525671 | Montáž ukončení celoplastového kabelu v závěru nebo rozvaděči se zářezovými svorkovnicemi zářezová technologie LSA do 20 čtyřek | kus | 2 | 491 | 982 | Sborník UOŽI 01 2025 |  | základní | 0 | 0 | 0 | 0 | 0 | 0 | 512 | K | 1 | ROZPOCET | 982 | 0 | 0 | 0 | 0 | 1 | 982 | 512 | 707382474
| PP |  | Montáž ukončení celoplastového kabelu v závěru nebo rozvaděči se zářezovými svorkovnicemi zářezová technologie LSA do 20 čtyřek | [14 empty] | PP | 1
346 | K | 7590525680 | Montáž ukončení celoplastového kabelu v závěru nebo rozvaděči se zářezovými svorkovnicemi instalace modulu MINI-Jack stíněný do cat. 5E | kus | 2 | 136 | 272 | Sborník UOŽI 01 2025 |  | základní | 0 | 0 | 0 | 0 | 0 | 0 | 512 | K | 1 | ROZPOCET | 272 | 0 | 0 | 0 | 0 | 1 | 272 | 512 | 525221123
| PP |  | Montáž ukončení celoplastového kabelu v závěru nebo rozvaděči se zářezovými svorkovnicemi instalace modulu MINI-Jack stíněný do cat. 5E | [14 empty] | PP | 1
347 | K | 7590525681 | Montáž ukončení celoplastového kabelu v závěru nebo rozvaděči se zářezovými svorkovnicemi instalace modulu MINI-Jack stíněný do cat. 6 | kus | 2 | 149 | 298 | Sborník UOŽI 01 2025 |  | základní | 0 | 0 | 0 | 0 | 0 | 0 | 512 | K | 1 | ROZPOCET | 298 | 0 | 0 | 0 | 0 | 1 | 298 | 512 | -1875790112
| PP |  | Montáž ukončení celoplastového kabelu v závěru nebo rozvaděči se zářezovými svorkovnicemi instalace modulu MINI-Jack stíněný do cat. 6 | [14 empty] | PP | 1
348 | K | 7590525683 | Montáž ukončení celoplastového kabelu v závěru nebo rozvaděči se zářezovými svorkovnicemi instalace telefonního patchpanelu včetně zakončení 25 pozic | kus | 2 | 1820 | 3640 | Sborník UOŽI 01 2025 |  | základní | 0 | 0 | 0 | 0 | 0 | 0 | 512 | K | 1 | ROZPOCET | 3640 | 0 | 0 | 0 | 0 | 1 | 3640 | 512 | 1196400453
| PP |  | Montáž ukončení celoplastového kabelu v závěru nebo rozvaděči se zářezovými svorkovnicemi instalace telefonního patchpanelu včetně zakončení 25 pozic | [14 empty] | PP | 1
349 | K | 7590525684 | Montáž ukončení celoplastového kabelu v závěru nebo rozvaděči se zářezovými svorkovnicemi instalace telefonního patchpanelu včetně zakončení 50 pozic | kus | 2 | 2270 | 4540 | Sborník UOŽI 01 2025 |  | základní | 0 | 0 | 0 | 0 | 0 | 0 | 512 | K | 1 | ROZPOCET | 4540 | 0 | 0 | 0 | 0 | 1 | 4540 | 512 | -1012370062
| PP |  | Montáž ukončení celoplastového kabelu v závěru nebo rozvaděči se zářezovými svorkovnicemi instalace telefonního patchpanelu včetně zakončení 50 pozic | [14 empty] | PP | 1
350 | K | 7590525722 | Montáž ukončení vodiče v závěru nebo rozvaděči zářezovými svorkovnicemi | kus | 2 | 106 | 212 | Sborník UOŽI 01 2025 |  | základní | 0 | 0 | 0 | 0 | 0 | 0 | 512 | K | 1 | ROZPOCET | 212 | 0 | 0 | 0 | 0 | 1 | 212 | 512 | -556450855
| PP |  | Montáž ukončení vodiče v závěru nebo rozvaděči zářezovými svorkovnicemi - vyformování, zaříznutí vodiče do svorkovnice, přezkoušení izolačního stavu | [14 empty] | PP | 1
351 | K | 7590525725 | Montáž svorkovnice LSA-PLUS | kus | 10 | 24 | 240 | Sborník UOŽI 01 2025 |  | základní | 0 | 0 | 0 | 0 | 0 | 0 | 512 | K | 1 | ROZPOCET | 240 | 0 | 0 | 0 | 0 | 1 | 240 | 512 | -1394606931
| PP |  | Montáž svorkovnice LSA-PLUS | [14 empty] | PP | 1
352 | K | 7590525730 | Montáž boxu pod omítku Krone U - 50 | kus | 1 | 1570 | 1570 | Sborník UOŽI 01 2025 |  | základní | 0 | 0 | 0 | 0 | 0 | 0 | 512 | K | 1 | ROZPOCET | 1570 | 0 | 0 | 0 | 0 | 1 | 1570 | 512 | -1241771655
| PP |  | Montáž boxu pod omítku Krone U - 50 - vyměření místa zasekání, vysekání zdi pro skříň, vysekání přívodního kanálku pod skříní pro kabel, osazení skříně, zajištení a zacihlování, začištění omítky a přizpůsobení barvě, vyčištění skříně, natření, očíslování | [14 empty] | PP | 1
353 | K | 7590525761 | Zapojení vodičů po měření | pár | 2 | 20.5 | 41 | Sborník UOŽI 01 2025 |  | základní | 0 | 0 | 0 | 0 | 0 | 0 | 512 | K | 1 | ROZPOCET | 41 | 0 | 0 | 0 | 0 | 1 | 41 | 512 | -1869178387
| PP |  | Zapojení vodičů po měření - jednostranné připojení 2-drátového převodu, účastnického přívodu nebo kabelové formy na závěr po skončené měření elektrických hodnot kabelu | [14 empty] | PP | 1
354 | K | 7590525790 | Montáž sady svorkovnic WAGO na DIN lištu | kus | 2 | 91.5 | 183 | Sborník UOŽI 01 2025 |  | základní | 0 | 0 | 0 | 0 | 0 | 0 | 512 | K | 1 | ROZPOCET | 183 | 0 | 0 | 0 | 0 | 1 | 183 | 512 | -499458270
| PP |  | Montáž sady svorkovnic WAGO na DIN lištu | [14 empty] | PP | 1
355 | K | 7590525800 | Montáž krytu datové zásuvky na přístrojovou krabici | kus | 2 | 52.6 | 105.2 | Sborník UOŽI 01 2025 |  | základní | 0 | 0 | 0 | 0 | 0 | 0 | 512 | K | 1 | ROZPOCET | 105.2 | 0 | 0 | 0 | 0 | 1 | 105.2 | 512 | 393226095
| PP |  | Montáž krytu datové zásuvky na přístrojovou krabici | [14 empty] | PP | 1
356 | K | 7590535080 | Montáž bleskojistek | kus | 1 | 417 | 417 | Sborník UOŽI 01 2025 |  | základní | 0 | 0 | 0 | 0 | 0 | 0 | 512 | K | 1 | ROZPOCET | 417 | 0 | 0 | 0 | 0 | 1 | 417 | 512 | 2096145180
| PP |  | Montáž bleskojistek | [14 empty] | PP | 1
357 | K | 7590545010 | Montáž vodiče sdělovacího izolovaného na zeď | m | 50 | 60 | 3000 | Sborník UOŽI 01 2025 |  | základní | 0 | 0 | 0 | 0 | 0 | 0 | 512 | K | 1 | ROZPOCET | 3000 | 0 | 0 | 0 | 0 | 1 | 3000 | 512 | -1452265899
| PP |  | Montáž vodiče sdělovacího izolovaného na zeď - připevnění vodiče na zeď nebo na předem připravené úchytné body příchytkami s hřebíky, včetně vyznačení trasy, manipulace s vodičem, prozvonění a označení vodiče bez zapojení | [14 empty] | PP | 1
358 | K | 7590545012 | Montáž vodiče sdělovacího izolovaného v drážce pod omítkou | m | 100 | 125 | 12500 | Sborník UOŽI 01 2025 |  | základní | 0 | 0 | 0 | 0 | 0 | 0 | 512 | K | 1 | ROZPOCET | 12500 | 0 | 0 | 0 | 0 | 1 | 12500 | 512 | -656671091
| PP |  | Montáž vodiče sdělovacího izolovaného v drážce pod omítkou - zatažení vodiče do připravené drážky pod omítku, provizorní připevnění vodičů v drážce, úplná instalace včetně zatažení vodičů do krabic, manipulace s vodičem, prozvonění a označení. Bez zapojení a vyznačení trasy | [14 empty] | PP | 1
359 | K | 7590545014 | Montáž vodiče sdělovacího izolovaného v trubce nebo liště | m | 100 | 53.3 | 5330 | Sborník UOŽI 01 2025 |  | základní | 0 | 0 | 0 | 0 | 0 | 0 | 512 | K | 1 | ROZPOCET | 5330 | 0 | 0 | 0 | 0 | 1 | 5330 | 512 | 1854210685
| PP |  | Montáž vodiče sdělovacího izolovaného v trubce nebo liště - zatažení vodičů do trubek nebo lišt, úplná instalace včetně manipulace s vodičem, prozvonění a označení, včetně pročištění trubky, otevření a zavření krabic. Bez zapojení | [14 empty] | PP | 1
360 | K | 7590545030 | Montáž šnůry volně uložené | m | 100 | 28.1 | 2810 | Sborník UOŽI 01 2025 |  | základní | 0 | 0 | 0 | 0 | 0 | 0 | 512 | K | 1 | ROZPOCET | 2810 | 0 | 0 | 0 | 0 | 1 | 2810 | 512 | 456875926
| PP |  | Montáž šnůry volně uložené - rozvinutí a vyrovnání šňůry, odříznutí na potřebnou délku a prozvonění. Bez ukončení, zapojení a krabic | [14 empty] | PP | 1
361 | K | 7590545032 | Montáž šnůry pevně uložené | m | 100 | 71.7 | 7170 | Sborník UOŽI 01 2025 |  | základní | 0 | 0 | 0 | 0 | 0 | 0 | 512 | K | 1 | ROZPOCET | 7170 | 0 | 0 | 0 | 0 | 1 | 7170 | 512 | -1717725797
| PP |  | Montáž šnůry pevně uložené - připevnění šňůry příchytkami na předem připravené úchytné body nebo kabelu příchytkami na předem připravenou lištu Niedax, včetně odměření a odřezání šňůry na potřebnou délku, vyformvání a prozvonění, vyznačení trasy. Bez ukončení a zapojení a krabic | [14 empty] | PP | 1
362 | K | 7590545110 | Montáž kabelu SEKU, SYKFY připevněného na zeď | m | 50 | 137 | 6850 | Sborník UOŽI 01 2025 |  | základní | 0 | 0 | 0 | 0 | 0 | 0 | 512 | K | 1 | ROZPOCET | 6850 | 0 | 0 | 0 | 0 | 1 | 6850 | 512 | 1843817649
| PP |  | Montáž kabelu SEKU, SYKFY připevněného na zeď | [14 empty] | PP | 1
363 | K | 7590545112 | Montáž kabelu SEKU, SYKFY uloženého pod omítku | m | 50 | 64.9 | 3245 | Sborník UOŽI 01 2025 |  | základní | 0 | 0 | 0 | 0 | 0 | 0 | 512 | K | 1 | ROZPOCET | 3245 | 0 | 0 | 0 | 0 | 1 | 3245 | 512 | 6771376
| PP |  | Montáž kabelu SEKU, SYKFY uloženého pod omítku | [14 empty] | PP | 1
364 | K | 7590545114 | Montáž kabelu SEKU, SYKFY do truhlíku | m | 50 | 71.7 | 3585 | Sborník UOŽI 01 2025 |  | základní | 0 | 0 | 0 | 0 | 0 | 0 | 512 | K | 1 | ROZPOCET | 3585 | 0 | 0 | 0 | 0 | 1 | 3585 | 512 | 103819629
| PP |  | Montáž kabelu SEKU, SYKFY do truhlíku | [14 empty] | PP | 1
365 | K | 7590545116 | Montáž kabelu SEKU, SYKFY do žlabu | m | 50 | 53.3 | 2665 | Sborník UOŽI 01 2025 |  | základní | 0 | 0 | 0 | 0 | 0 | 0 | 512 | K | 1 | ROZPOCET | 2665 | 0 | 0 | 0 | 0 | 1 | 2665 | 512 | 1744656422
| PP |  | Montáž kabelu SEKU, SYKFY do žlabu | [14 empty] | PP | 1
366 | K | 7590545120 | Upevnění lišty NIEDAX | m | 50 | 132 | 6600 | Sborník UOŽI 01 2025 |  | základní | 0 | 0 | 0 | 0 | 0 | 0 | 512 | K | 1 | ROZPOCET | 6600 | 0 | 0 | 0 | 0 | 1 | 6600 | 512 | -107196074
| PP |  | Upevnění lišty NIEDAX | [14 empty] | PP | 1
367 | K | 7590545130 | Montáž kabelu SEKU, SYKFY na NIEDAX lištu | m | 50 | 217 | 10850 | Sborník UOŽI 01 2025 |  | základní | 0 | 0 | 0 | 0 | 0 | 0 | 512 | K | 1 | ROZPOCET | 10850 | 0 | 0 | 0 | 0 | 1 | 10850 | 512 | -2094916115
| PP |  | Montáž kabelu SEKU, SYKFY na NIEDAX lištu | [14 empty] | PP | 1
368 | K | 7590545140 | Příprava kabelu na rošt do 10 žil | kus | 50 | 200 | 10000 | Sborník UOŽI 01 2025 |  | základní | 0 | 0 | 0 | 0 | 0 | 0 | 512 | K | 1 | ROZPOCET | 10000 | 0 | 0 | 0 | 0 | 1 | 10000 | 512 | 302079004
| PP |  | Příprava kabelu na rošt do 10 žil | [14 empty] | PP | 1
369 | K | 7590545142 | Příprava kabelu na rošt do 30 žil | kus | 50 | 228 | 11400 | Sborník UOŽI 01 2025 |  | základní | 0 | 0 | 0 | 0 | 0 | 0 | 512 | K | 1 | ROZPOCET | 11400 | 0 | 0 | 0 | 0 | 1 | 11400 | 512 | 152263939
| PP |  | Příprava kabelu na rošt do 30 žil | [14 empty] | PP | 1
370 | K | 7590545150 | Montáž kabelu SEKU, SYKFY na rošt do 5 m | m | 50 | 162 | 8100 | Sborník UOŽI 01 2025 |  | základní | 0 | 0 | 0 | 0 | 0 | 0 | 512 | K | 1 | ROZPOCET | 8100 | 0 | 0 | 0 | 0 | 1 | 8100 | 512 | -474865374
| PP |  | Montáž kabelu SEKU, SYKFY na rošt do 5 m | [14 empty] | PP | 1
371 | K | 7590545152 | Montáž kabelu SEKU, SYKFY na rošt přes 5 do 10 m | m | 50 | 146 | 7300 | Sborník UOŽI 01 2025 |  | základní | 0 | 0 | 0 | 0 | 0 | 0 | 512 | K | 1 | ROZPOCET | 7300 | 0 | 0 | 0 | 0 | 1 | 7300 | 512 | 1654193651
| PP |  | Montáž kabelu SEKU, SYKFY na rošt přes 5 do 10 m | [14 empty] | PP | 1
372 | K | 7590545154 | Montáž kabelu SEKU, SYKFY na rošt přes 10 do 20 m | m | 50 | 136 | 6800 | Sborník UOŽI 01 2025 |  | základní | 0 | 0 | 0 | 0 | 0 | 0 | 512 | K | 1 | ROZPOCET | 6800 | 0 | 0 | 0 | 0 | 1 | 6800 | 512 | -2114931827
| PP |  | Montáž kabelu SEKU, SYKFY na rošt přes 10 do 20 m | [14 empty] | PP | 1
373 | K | 7590555362 | Montáž svorkovnice se šrouby | kus | 5 | 149 | 745 | Sborník UOŽI 01 2025 |  | základní | 0 | 0 | 0 | 0 | 0 | 0 | 512 | K | 1 | ROZPOCET | 745 | 0 | 0 | 0 | 0 | 1 | 745 | 512 | -929559734
| PP |  | Montáž svorkovnice se šrouby | [14 empty] | PP | 1
374 | K | 7590555455 | Značení trasy vedení | m | 10 | 19.4 | 194 | Sborník UOŽI 01 2025 |  | základní | 0 | 0 | 0 | 0 | 0 | 0 | 512 | K | 1 | ROZPOCET | 194 | 0 | 0 | 0 | 0 | 1 | 194 | 512 | -1445389859
| PP |  | Značení trasy vedení | [14 empty] | PP | 1
375 | K | 7590575010 | Montáž portu strukturované kabeláže | kus | 3 | 127 | 381 | Sborník UOŽI 01 2025 |  | základní | 0 | 0 | 0 | 0 | 0 | 0 | 512 | K | 1 | ROZPOCET | 381 | 0 | 0 | 0 | 0 | 1 | 381 | 512 | -1812789507
| PP |  | Montáž portu strukturované kabeláže | [14 empty] | PP | 1
376 | K | 7590575020 | Montáž zásuvky pro 1 datový port | kus | 3 | 334 | 1002 | Sborník UOŽI 01 2025 |  | základní | 0 | 0 | 0 | 0 | 0 | 0 | 512 | K | 1 | ROZPOCET | 1002 | 0 | 0 | 0 | 0 | 1 | 1002 | 512 | -951909698
| PP |  | Montáž zásuvky pro 1 datový port | [14 empty] | PP | 1
377 | K | 7590585070 | Připojení kabelu na zářezový rozv. pásek (lištu) 5x2 | kus | 1 | 766 | 766 | Sborník UOŽI 01 2025 |  | základní | 0 | 0 | 0 | 0 | 0 | 0 | 512 | K | 1 | ROZPOCET | 766 | 0 | 0 | 0 | 0 | 1 | 766 | 512 | -763336876
| PP |  | Připojení kabelu na zářezový rozv. pásek (lištu) 5x2 | [14 empty] | PP | 1
378 | K | 7590585072 | Připojení kabelu na zářezový rozv. pásek (lištu) 20 x 3 | kus | 1 | 1110 | 1110 | Sborník UOŽI 01 2025 |  | základní | 0 | 0 | 0 | 0 | 0 | 0 | 512 | K | 1 | ROZPOCET | 1110 | 0 | 0 | 0 | 0 | 1 | 1110 | 512 | 34980107
| PP |  | Připojení kabelu na zářezový rozv. pásek (lištu) 20 x 3 | [14 empty] | PP | 1
379 | K | 7590585350 | Montáž pancéřové trubky průměru do 16 mm | m | 10 | 286 | 2860 | Sborník UOŽI 01 2025 |  | základní | 0 | 0 | 0 | 0 | 0 | 0 | 512 | K | 1 | ROZPOCET | 2860 | 0 | 0 | 0 | 0 | 1 | 2860 | 512 | 2134213093
| PP |  | Montáž pancéřové trubky průměru do 16 mm - vyznačení trasy položení, rozměření na typizovanou délku 3 m, uříznutí části trubky, vyříznutí závitu pro spojku, upevnění podpěry šroubem, včetně vynesení trubek | [14 empty] | PP | 1
380 | K | 7590585352 | Montáž pancéřové trubky průměru do 36 mm | m | 1 | 578 | 578 | Sborník UOŽI 01 2025 |  | základní | 0 | 0 | 0 | 0 | 0 | 0 | 512 | K | 1 | ROZPOCET | 578 | 0 | 0 | 0 | 0 | 1 | 578 | 512 | -347882244
| PP |  | Montáž pancéřové trubky průměru do 36 mm - vyznačení trasy položení, rozměření na typizovanou délku 3 m, uříznutí části trubky, vyříznutí závitu pro spojku, upevnění podpěry šroubem, včetně vynesení trubek | [14 empty] | PP | 1
381 | K | 7590585364 | Uzemnění trubky svorkou SJ 01 | kus | 2 | 170 | 340 | Sborník UOŽI 01 2025 |  | základní | 0 | 0 | 0 | 0 | 0 | 0 | 512 | K | 1 | ROZPOCET | 340 | 0 | 0 | 0 | 0 | 1 | 340 | 512 | -2121340589
| PP |  | Uzemnění trubky svorkou SJ 01 - očištění zemnících bodů, rozměření a odříznutí zemnícího vodiče, roznesení podpěr, upevnění drátu pomocí svorek na stožár, kotvení na hromosvod | [14 empty] | PP | 1
382 | K | 7590585370 | Uzemnění trubky ST 09 | kus | 1 | 320 | 320 | Sborník UOŽI 01 2025 |  | základní | 0 | 0 | 0 | 0 | 0 | 0 | 512 | K | 1 | ROZPOCET | 320 | 0 | 0 | 0 | 0 | 1 | 320 | 512 | 705892740
| PP |  | Uzemnění trubky ST 09 - očištění zemnících bodů, rozměření a odříznutí zemnícího vodiče, roznesení podpěr, upevnění drátu pomocí svorek na stožár, kotvení na hromosvod | [14 empty] | PP | 1
383 | K | 7593315214 | Montáž skříně s otočným rámem | kus | 1 | 2560 | 2560 | Sborník UOŽI 01 2025 |  | základní | 0 | 0 | 0 | 0 | 0 | 0 | 512 | K | 1 | ROZPOCET | 2560 | 0 | 0 | 0 | 0 | 1 | 2560 | 512 | -1482789776
| PP |  | Montáž skříně s otočným rámem - usazení skříně na místě určení, zapojení | [14 empty] | PP | 1
384 | K | 7593315260 | Montáž kabelového roštu délky 800, 1440 nebo 1680 mm | kus | 10 | 182 | 1820 | Sborník UOŽI 01 2025 |  | základní | 0 | 0 | 0 | 0 | 0 | 0 | 512 | K | 1 | ROZPOCET | 1820 | 0 | 0 | 0 | 0 | 1 | 1820 | 512 | 487256469
| PP |  | Montáž kabelového roštu délky 800, 1440 nebo 1680 mm - sestavení roštu, vysekání otvoru, zasádrování nosníku, montáž držáku krytu a kabelu, zhotovení a uříznutí závěsu, zakrytování, nasazení den a vík, odizolování roštu od ocelové výztuže. Bez dodávky konstrukčního materiálu | [14 empty] | PP | 1
385 | K | 7593315270 | Montáž kabelového roštu pro volné/pevné uložení šířky 53 mm | m | 10 | 278 | 2780 | Sborník UOŽI 01 2025 |  | základní | 0 | 0 | 0 | 0 | 0 | 0 | 512 | K | 1 | ROZPOCET | 2780 | 0 | 0 | 0 | 0 | 1 | 2780 | 512 | 1432801688
| PP |  | Montáž kabelového roštu pro volné/pevné uložení šířky 53 mm - sestavení roštu, vysekání otvoru, zasádrování nosníku, montáž držáku krytu a kabelu, zhotovení a uříznutí závěsu, zakrytování, nasazení den a vík, odizolování roštu od ocelové výztuže. Bez dodávky konstrukčního materiálu | [14 empty] | PP | 1
386 | K | 7593315274 | Montáž kabelového roštu pro volné/pevné uložení šířky 120 mm | m | 10 | 424 | 4240 | Sborník UOŽI 01 2025 |  | základní | 0 | 0 | 0 | 0 | 0 | 0 | 512 | K | 1 | ROZPOCET | 4240 | 0 | 0 | 0 | 0 | 1 | 4240 | 512 | 382501132
| PP |  | Montáž kabelového roštu pro volné/pevné uložení šířky 120 mm - sestavení roštu, vysekání otvoru, zasádrování nosníku, montáž držáku krytu a kabelu, zhotovení a uříznutí závěsu, zakrytování, nasazení den a vík, odizolování roštu od ocelové výztuže. Bez dodávky konstrukčního materiálu | [14 empty] | PP | 1
387 | K | 7593315280 | Montáž kabelového roštu pro volné/pevné uložení šířky 420 mm | m | 10 | 753 | 7530 | Sborník UOŽI 01 2025 |  | základní | 0 | 0 | 0 | 0 | 0 | 0 | 512 | K | 1 | ROZPOCET | 7530 | 0 | 0 | 0 | 0 | 1 | 7530 | 512 | -664655170
| PP |  | Montáž kabelového roštu pro volné/pevné uložení šířky 420 mm - sestavení roštu, vysekání otvoru, zasádrování nosníku, montáž držáku krytu a kabelu, zhotovení a uříznutí závěsu, zakrytování, nasazení den a vík, odizolování roštu od ocelové výztuže. Bez dodávky konstrukčního materiálu | [14 empty] | PP | 1
388 | K | 7593315310 | Montáž skříně rozvodné na omítku SNO 3 | kus | 2 | 581 | 1162 | Sborník UOŽI 01 2025 |  | základní | 0 | 0 | 0 | 0 | 0 | 0 | 512 | K | 1 | ROZPOCET | 1162 | 0 | 0 | 0 | 0 | 1 | 1162 | 512 | 1160032144
| PP |  | Montáž skříně rozvodné na omítku SNO 3 | [14 empty] | PP | 1
389 | K | 7593315320 | Montáž translátoru | kus | 2 | 1250 | 2500 | Sborník UOŽI 01 2025 |  | základní | 0 | 0 | 0 | 0 | 0 | 0 | 512 | K | 1 | ROZPOCET | 2500 | 0 | 0 | 0 | 0 | 1 | 2500 | 512 | 1310697197
| PP |  | Montáž translátoru | [14 empty] | PP | 1
390 | K | 7593315330 | Montáž datové skříně rack | kus | 2 | 2300 | 4600 | Sborník UOŽI 01 2025 |  | základní | 0 | 0 | 0 | 0 | 0 | 0 | 512 | K | 1 | ROZPOCET | 4600 | 0 | 0 | 0 | 0 | 1 | 4600 | 512 | 1369178964
| PP |  | Montáž datové skříně rack | [14 empty] | PP | 1
391 | K | 7593315390 | Montáž panelu (kazety, vany desek plošných spojů) plast do RACKU 19" | kus | 5 | 230 | 1150 | Sborník UOŽI 01 2025 |  | základní | 0 | 0 | 0 | 0 | 0 | 0 | 512 | K | 1 | ROZPOCET | 1150 | 0 | 0 | 0 | 0 | 1 | 1150 | 512 | 415296867
| PP |  | Montáž panelu (kazety, vany desek plošných spojů) plast do RACKU 19" | [14 empty] | PP | 1
392 | K | 7593315392 | Montáž panelu do RACKU 19" | kus | 4 | 1310 | 5240 | Sborník UOŽI 01 2025 |  | základní | 0 | 0 | 0 | 0 | 0 | 0 | 512 | K | 1 | ROZPOCET | 5240 | 0 | 0 | 0 | 0 | 1 | 5240 | 512 | 102898167
| PP |  | Montáž panelu do RACKU 19" | [14 empty] | PP | 1
393 | K | 7593315405 | Montáž rámu (kazety, vany desek plošných spojů) na stěnu | kus | 3 | 477 | 1431 | Sborník UOŽI 01 2025 |  | základní | 0 | 0 | 0 | 0 | 0 | 0 | 512 | K | 1 | ROZPOCET | 1431 | 0 | 0 | 0 | 0 | 1 | 1431 | 512 | -1217413573
| PP |  | Montáž rámu (kazety, vany desek plošných spojů) na stěnu | [14 empty] | PP | 1
394 | K | 7593325010 | Montáž do LSA pásku bleskojistky | kus | 3 | 44.6 | 133.8 | Sborník UOŽI 01 2025 |  | základní | 0 | 0 | 0 | 0 | 0 | 0 | 512 | K | 1 | ROZPOCET | 133.8 | 0 | 0 | 0 | 0 | 1 | 133.8 | 512 | -1158148663
| PP |  | Montáž do LSA pásku bleskojistky | [14 empty] | PP | 1
395 | K | 7593325015 | Montáž do LSA pásku přepěťové ochrany | kus | 2 | 178 | 356 | Sborník UOŽI 01 2025 |  | základní | 0 | 0 | 0 | 0 | 0 | 0 | 512 | K | 1 | ROZPOCET | 356 | 0 | 0 | 0 | 0 | 1 | 356 | 512 | 446242728
| PP |  | Montáž do LSA pásku přepěťové ochrany | [14 empty] | PP | 1
482 | K | 7593333990 | Hodinová zúčtovací sazba pro opravu elektronických prvků a zařízení | hod | 100 | 929 | 92900 | Sborník UOŽI 01 2025 |  | základní | 0 | 0 | 0 | 0 | 0 | 0 | 512 | K | 1 | ROZPOCET | 92900 | 0 | 0 | 0 | 0 | 1 | 92900 | 512 | 1681520839
| PP |  | Hodinová zúčtovací sazba pro opravu elektronických prvků a zařízení | [14 empty] | PP | 1
396 | K | 7593505030 | Montáž protipožární přepážky vodorovné uložení do 100 žil | kus | 2 | 84.9 | 169.8 | Sborník UOŽI 01 2025 |  | základní | 0 | 0 | 0 | 0 | 0 | 0 | 512 | K | 1 | ROZPOCET | 169.8 | 0 | 0 | 0 | 0 | 1 | 169.8 | 512 | -2071770884
| PP |  | Montáž protipožární přepážky vodorovné uložení do 100 žil - ovinutí kabelu ohnivzdornou páskou, zajištení pásky proti rozvinutí ocelovým drátem | [14 empty] | PP | 1
397 | K | 7593505050 | Montáž protipožární přepážky svislé uložení do 100 žil | kus | 2 | 160 | 320 | Sborník UOŽI 01 2025 |  | základní | 0 | 0 | 0 | 0 | 0 | 0 | 512 | K | 1 | ROZPOCET | 320 | 0 | 0 | 0 | 0 | 1 | 320 | 512 | -1580214094
| PP |  | Montáž protipožární přepážky svislé uložení do 100 žil - ovinutí kabelu ohnivzdornou páskou, zajištení pásky proti rozvinutí ocelovým drátem | [14 empty] | PP | 1
398 | K | 7593505110 | Zatažení ochranné trubky HFX 20 uvnitř objektu | m | 10 | 39.3 | 393 | Sborník UOŽI 01 2025 |  | základní | 0 | 0 | 0 | 0 | 0 | 0 | 512 | K | 1 | ROZPOCET | 393 | 0 | 0 | 0 | 0 | 1 | 393 | 512 | -479087638
| PP |  | Zatažení ochranné trubky HFX 20 uvnitř objektu | [14 empty] | PP | 1
399 | K | 7593505132 | Zakrytí kabelu HDPE plastovou deskou (bez desky) | m | 10 | 98.6 | 986 | Sborník UOŽI 01 2025 |  | základní | 0 | 0 | 0 | 0 | 0 | 0 | 512 | K | 1 | ROZPOCET | 986 | 0 | 0 | 0 | 0 | 1 | 986 | 512 | 1946083725
| PP |  | Zakrytí kabelu HDPE plastovou deskou (bez desky) | [14 empty] | PP | 1
400 | K | 7593505134 | Zakrytí kabelu resp. trubek výstražnou fólií (bez fólie) | m | 10 | 54.3 | 543 | Sborník UOŽI 01 2025 |  | základní | 0 | 0 | 0 | 0 | 0 | 0 | 512 | K | 1 | ROZPOCET | 543 | 0 | 0 | 0 | 0 | 1 | 543 | 512 | -2073811144
| PP |  | Zakrytí kabelu resp. trubek výstražnou fólií (bez fólie) | [14 empty] | PP | 1
401 | K | 7595125010 | Montáž telefonního přístroje MB stolního | kus | 5 | 200 | 1000 | Sborník UOŽI 01 2025 |  | základní | 0 | 0 | 0 | 0 | 0 | 0 | 512 | K | 1 | ROZPOCET | 1000 | 0 | 0 | 0 | 0 | 1 | 1000 | 512 | 1247498708
| PP |  | Montáž telefonního přístroje MB stolního - montáž na předem připravené úchytné body nebo na konstrukci, zapojení přívodů, přezkoušení funkce | [14 empty] | PP | 1
402 | K | 7595605150 | Montáž modemu, převodníku, repeatru instalace a konfigurace mediakonvertoru | kus | 5 | 739 | 3695 | Sborník UOŽI 01 2025 |  | základní | 0 | 0 | 0 | 0 | 0 | 0 | 512 | K | 1 | ROZPOCET | 3695 | 0 | 0 | 0 | 0 | 1 | 3695 | 512 | -168117575
| PP |  | Montáž modemu, převodníku, repeatru instalace a konfigurace mediakonvertoru | [14 empty] | PP | 1
403 | K | 7595605170 | Montáž routeru (směrovače), switche (přepínače) a huby (rozbočovače) instalace a konfigurace routeru upevněného expertní | kus | 2 | 6890 | 13780 | Sborník UOŽI 01 2025 |  | základní | 0 | 0 | 0 | 0 | 0 | 0 | 512 | K | 1 | ROZPOCET | 13780 | 0 | 0 | 0 | 0 | 1 | 13780 | 512 | 1392459080
| PP |  | Montáž routeru (směrovače), switche (přepínače) a huby (rozbočovače) instalace a konfigurace routeru upevněného expertní | [14 empty] | PP | 1
404 | K | 7595605180 | Montáž routeru (směrovače), switche (přepínače) a huby (rozbočovače) instalace a konfigurace routeru neupevněného základní | kus | 2 | 1590 | 3180 | Sborník UOŽI 01 2025 |  | základní | 0 | 0 | 0 | 0 | 0 | 0 | 512 | K | 1 | ROZPOCET | 3180 | 0 | 0 | 0 | 0 | 1 | 3180 | 512 | -1715563603
| PP |  | Montáž routeru (směrovače), switche (přepínače) a huby (rozbočovače) instalace a konfigurace routeru neupevněného základní | [14 empty] | PP | 1
405 | K | 7596315030 | Montáž rozhlasové ústředny do 19' stojanu | kus | 2 | 8180 | 16360 | Sborník UOŽI 01 2025 |  | základní | 0 | 0 | 0 | 0 | 0 | 0 | 512 | K | 1 | ROZPOCET | 16360 | 0 | 0 | 0 | 0 | 1 | 16360 | 512 | 1813135231
| PP |  | Montáž rozhlasové ústředny do 19' stojanu - včetně připojení, seřízení a přezkoušení funkce | [14 empty] | PP | 1
406 | K | 7596315040 | Montáž rozhlasového zařízení pro neobsluhované zastávky řídící stanice | kus | 2 | 4790 | 9580 | Sborník UOŽI 01 2025 |  | základní | 0 | 0 | 0 | 0 | 0 | 0 | 512 | K | 1 | ROZPOCET | 9580 | 0 | 0 | 0 | 0 | 1 | 9580 | 512 | 2097355814
| PP |  | Montáž rozhlasového zařízení pro neobsluhované zastávky řídící stanice - včetně připojení, seřízení a přezkoušení funkce | [14 empty] | PP | 1
407 | K | 7596315045 | Montáž rozhlasového zařízení pro neobsluhované zastávky nebo stanice do venkovní skříně | kus | 2 | 13700 | 27400 | Sborník UOŽI 01 2025 |  | základní | 0 | 0 | 0 | 0 | 0 | 0 | 512 | K | 1 | ROZPOCET | 27400 | 0 | 0 | 0 | 0 | 1 | 27400 | 512 | 1274417977
| PP |  | Montáž rozhlasového zařízení pro neobsluhované zastávky nebo stanice do venkovní skříně - včetně připojení, seřízení a přezkoušení funkce | [14 empty] | PP | 1
408 | K | 7596315050 | Montáž rozhlasového zařízení pro neobsluhované zastávky nebo stanice do vnitřní skříně | kus | 2 | 8660 | 17320 | Sborník UOŽI 01 2025 |  | základní | 0 | 0 | 0 | 0 | 0 | 0 | 512 | K | 1 | ROZPOCET | 17320 | 0 | 0 | 0 | 0 | 1 | 17320 | 512 | -1018247456
| PP |  | Montáž rozhlasového zařízení pro neobsluhované zastávky nebo stanice do vnitřní skříně - včetně připojení, seřízení a přezkoušení funkce | [14 empty] | PP | 1
409 | K | 7596335010 | Montáž skříně závěrů na rozhlasový stožár | kus | 5 | 760 | 3800 | Sborník UOŽI 01 2025 |  | základní | 0 | 0 | 0 | 0 | 0 | 0 | 512 | K | 1 | ROZPOCET | 3800 | 0 | 0 | 0 | 0 | 1 | 3800 | 512 | 292121774
| PP |  | Montáž skříně závěrů na rozhlasový stožár | [14 empty] | PP | 1
410 | K | 7596335020 | Montáž ochranné trubky skříně závěrů | kus | 5 | 215 | 1075 | Sborník UOŽI 01 2025 |  | základní | 0 | 0 | 0 | 0 | 0 | 0 | 512 | K | 1 | ROZPOCET | 1075 | 0 | 0 | 0 | 0 | 1 | 1075 | 512 | -1260475211
| PP |  | Montáž ochranné trubky skříně závěrů | [14 empty] | PP | 1
411 | K | 7596335030 | Montáž reproduktoru na ocelový stožár | kus | 5 | 1610 | 8050 | Sborník UOŽI 01 2025 |  | základní | 0 | 0 | 0 | 0 | 0 | 0 | 512 | K | 1 | ROZPOCET | 8050 | 0 | 0 | 0 | 0 | 1 | 8050 | 512 | -141940434
| PP |  | Montáž reproduktoru na ocelový stožár - upevnění reprodukturu na připravné body nebo konstrukci, připojení k vedení, nastavení optimální hlasitosti, směrování a odzkoušení ozvučení | [14 empty] | PP | 1
412 | K | 7596335045 | Montáž reproduktoru směrového, tlakového | kus | 5 | 738 | 3690 | Sborník UOŽI 01 2025 |  | základní | 0 | 0 | 0 | 0 | 0 | 0 | 512 | K | 1 | ROZPOCET | 3690 | 0 | 0 | 0 | 0 | 1 | 3690 | 512 | 1435828275
| PP |  | Montáž reproduktoru směrového, tlakového - upevnění reprodukturu na připravné body nebo konstrukci, připojení k vedení, nastavení optimální hlasitosti, směrování a odzkoušení ozvučení | [14 empty] | PP | 1
413 | K | 7596345010 | Montáž jednotky zesilovače 100 W | kus | 2 | 1580 | 3160 | Sborník UOŽI 01 2025 |  | základní | 0 | 0 | 0 | 0 | 0 | 0 | 512 | K | 1 | ROZPOCET | 3160 | 0 | 0 | 0 | 0 | 1 | 3160 | 512 | 2128996336
| PP |  | Montáž jednotky zesilovače 100 W - včetně připojení, seřízení a přezkoušení funkce | [14 empty] | PP | 1
414 | K | 7596345020 | Montáž sestavy zesilovače pro neobsazené zastávky | kus | 2 | 2150 | 4300 | Sborník UOŽI 01 2025 |  | základní | 0 | 0 | 0 | 0 | 0 | 0 | 512 | K | 1 | ROZPOCET | 4300 | 0 | 0 | 0 | 0 | 1 | 4300 | 512 | -856295101
| PP |  | Montáž sestavy zesilovače pro neobsazené zastávky - včetně připojení, seřízení a přezkoušení funkce | [14 empty] | PP | 1
415 | K | 7596555010 | Montáž majáčku digitálního hlasového (DHM) | kus | 5 | 729 | 3645 | Sborník UOŽI 01 2025 |  | základní | 0 | 0 | 0 | 0 | 0 | 0 | 512 | K | 1 | ROZPOCET | 3645 | 0 | 0 | 0 | 0 | 1 | 3645 | 512 | -1538607722
| PP |  | Montáž majáčku digitálního hlasového (DHM) - včetně připojení, seřízení a přezkoušení funkce | [14 empty] | PP | 1
416 | K | 7596555015 | Montáž majáčku orientačního hlasového (OHM) | kus | 5 | 729 | 3645 | Sborník UOŽI 01 2025 |  | základní | 0 | 0 | 0 | 0 | 0 | 0 | 512 | K | 1 | ROZPOCET | 3645 | 0 | 0 | 0 | 0 | 1 | 3645 | 512 | -902040610
| PP |  | Montáž majáčku orientačního hlasového (OHM) - včetně připojení, seřízení a přezkoušení funkce | [14 empty] | PP | 1
417 | K | 7596555020 | Montáž majáčku akustického orientačního (AOM) | kus | 5 | 729 | 3645 | Sborník UOŽI 01 2025 |  | základní | 0 | 0 | 0 | 0 | 0 | 0 | 512 | K | 1 | ROZPOCET | 3645 | 0 | 0 | 0 | 0 | 1 | 3645 | 512 | -1297997539
| PP |  | Montáž majáčku akustického orientačního (AOM) - včetně připojení, seřízení a přezkoušení funkce | [14 empty] | PP | 1
418 | K | 7596615010 | Montáž přijímače DCF | kus | 5 | 3320 | 16600 | Sborník UOŽI 01 2025 |  | základní | 0 | 0 | 0 | 0 | 0 | 0 | 512 | K | 1 | ROZPOCET | 16600 | 0 | 0 | 0 | 0 | 1 | 16600 | 512 | 1114398685
| PP |  | Montáž přijímače DCF - úplná montáž na předem připravené úchytné body nebo na konstrukci, zapojení přívodů, přezkoušení funkce | [14 empty] | PP | 1
419 | K | 7596615036 | Montáž hodin hlavních HH 3 | kus | 5 | 3950 | 19750 | Sborník UOŽI 01 2025 |  | základní | 0 | 0 | 0 | 0 | 0 | 0 | 512 | K | 1 | ROZPOCET | 19750 | 0 | 0 | 0 | 0 | 1 | 19750 | 512 | -61464098
| PP |  | Montáž hodin hlavních HH 3 - úplná montáž na předem připravené úchytné body nebo na konstrukci, zapojení přívodů od akubaterie, hodinových smyček, uzemnění a sítě 220/50 Hz, uvedení do provozu, seřízení řídicích a rezervních hodin, přezkoušení funkce, vysvětlení manipulace | [14 empty] | PP | 1
420 | K | 7596625010 | Montáž hodin podružných 1-stranných | kus | 5 | 287 | 1435 | Sborník UOŽI 01 2025 |  | základní | 0 | 0 | 0 | 0 | 0 | 0 | 512 | K | 1 | ROZPOCET | 1435 | 0 | 0 | 0 | 0 | 1 | 1435 | 512 | -751484896
| PP |  | Montáž hodin podružných 1-stranných - úplná montáž na předem připravené úchytné body nebo na konstrukci, zapojení přívodů, přezkoušení funkce, nastavení na jednotný čas | [14 empty] | PP | 1
421 | K | 7596625015 | Montáž hodin podružných 2-stranných | kus | 5 | 651 | 3255 | Sborník UOŽI 01 2025 |  | základní | 0 | 0 | 0 | 0 | 0 | 0 | 512 | K | 1 | ROZPOCET | 3255 | 0 | 0 | 0 | 0 | 1 | 3255 | 512 | -449416835
| PP |  | Montáž hodin podružných 2-stranných - úplná montáž na předem připravené úchytné body nebo na konstrukci, zapojení přívodů, přezkoušení funkce, nastavení na jednotný čas | [14 empty] | PP | 1
422 | K | 7596625030 | Montáž hodin digitálních | kus | 2 | 2880 | 5760 | Sborník UOŽI 01 2025 |  | základní | 0 | 0 | 0 | 0 | 0 | 0 | 512 | K | 1 | ROZPOCET | 5760 | 0 | 0 | 0 | 0 | 1 | 5760 | 512 | 1592263644
| PP |  | Montáž hodin digitálních - úplná montáž na předem připravené úchytné body nebo na konstrukci, zapojení přívodů, přezkoušení funkce, nastavení na jednotný čas | [14 empty] | PP | 1
423 | K | 7596815035 | Montáž zapojovače elektronického MIKRO, Modis, MTZ 7 a 10, SMZ, HMT 12 | kus | 1 | 19000 | 19000 | Sborník UOŽI 01 2025 |  | základní | 0 | 0 | 0 | 0 | 0 | 0 | 512 | K | 1 | ROZPOCET | 19000 | 0 | 0 | 0 | 0 | 1 | 19000 | 512 | 156468287
| PP |  | Montáž zapojovače elektronického MIKRO, Modis, MTZ 7 a 10, SMZ, HMT 12 - úplná montáž skříně, ovládací soupravy, napájecího a uzemňovacího vedení (bez dodání vodičů), zřízení slaboproudého rozvodu, zapojení a vyzkoušení | [14 empty] | PP | 1
424 | K | 7596815040 | Montáž zapojovače elektronického ALFA | kus | 1 | 19000 | 19000 | Sborník UOŽI 01 2025 |  | základní | 0 | 0 | 0 | 0 | 0 | 0 | 512 | K | 1 | ROZPOCET | 19000 | 0 | 0 | 0 | 0 | 1 | 19000 | 512 | 1964889564
| PP |  | Montáž zapojovače elektronického ALFA - úplná montáž skříně, ovládací soupravy, napájecího a uzemňovacího vedení (bez dodání vodičů), zřízení slaboproudého rozvodu, zapojení a vyzkoušení | [14 empty] | PP | 1
425 | K | 7596815090 | Montáž zapojovače svírkového (náhradního) pro 10 okruhů nebo náhradní telefonní zapojovač | kus | 2 | 4380 | 8760 | Sborník UOŽI 01 2025 |  | základní | 0 | 0 | 0 | 0 | 0 | 0 | 512 | K | 1 | ROZPOCET | 8760 | 0 | 0 | 0 | 0 | 1 | 8760 | 512 | 121043324
| PP |  | Montáž zapojovače svírkového (náhradního) pro 10 okruhů nebo náhradní telefonní zapojovač - úplná montáž, připevnění na místo určení, zatažení kabelů, zhotovení formy, připojení napájení, vyzkoušení zařízení | [14 empty] | PP | 1
426 | K | 7596825010 | Montáž ovládací skříňky zapojovačů pro ovládání 20 telefonních linek | kus | 1 | 9950 | 9950 | Sborník UOŽI 01 2025 |  | základní | 0 | 0 | 0 | 0 | 0 | 0 | 512 | K | 1 | ROZPOCET | 9950 | 0 | 0 | 0 | 0 | 1 | 9950 | 512 | 1679383677
| PP |  | Montáž ovládací skříňky zapojovačů pro ovládání 20 telefonních linek - usazení ovládací skříňky, připevnění přípojné skříňky a připojení na ovládací skříňku, zapojení rozhlasové ústředny do ovládací skříňky, vyzkoušení a vysvětlení manipulace | [14 empty] | PP | 1
427 | K | 7596825015 | Montáž ovládací skříňky zapojovačů pro ovládání 40 telefonních linek | kus | 1 | 12300 | 12300 | Sborník UOŽI 01 2025 |  | základní | 0 | 0 | 0 | 0 | 0 | 0 | 512 | K | 1 | ROZPOCET | 12300 | 0 | 0 | 0 | 0 | 1 | 12300 | 512 | -1975174032
| PP |  | Montáž ovládací skříňky zapojovačů pro ovládání 40 telefonních linek - usazení ovládací skříňky, připevnění přípojné skříňky a připojení na ovládací skříňku, zapojení rozhlasové ústředny do ovládací skříňky, vyzkoušení a vysvětlení manipulace | [14 empty] | PP | 1
428 | K | 7596915010 | Montáž telefonního objektu TO AŽD 68 na betonový základ | kus | 2 | 10900 | 21800 | Sborník UOŽI 01 2025 |  | základní | 0 | 0 | 0 | 0 | 0 | 0 | 512 | K | 1 | ROZPOCET | 21800 | 0 | 0 | 0 | 0 | 1 | 21800 | 512 | 241475329
| PP |  | Montáž telefonního objektu TO AŽD 68 na betonový základ - připevnění telefonního objektu na konstrukci, propojení kabelového závěru s přístrojem, dodání, osazení a zapojení suchého článku, nebo připojení na bateriový rozvod, oprava nátěru, vyzkoušení funkce. Bez provedení ochran proti vlivu trakce a před nebezpečným dotykovým napětím | [14 empty] | PP | 1
429 | K | 7596915015 | Montáž telefonního objektu TO AŽD 68 na skříň PSK | kus | 2 | 4340 | 8680 | Sborník UOŽI 01 2025 |  | základní | 0 | 0 | 0 | 0 | 0 | 0 | 512 | K | 1 | ROZPOCET | 8680 | 0 | 0 | 0 | 0 | 1 | 8680 | 512 | -1389720726
| PP |  | Montáž telefonního objektu TO AŽD 68 na skříň PSK - připevnění telefonního objektu na konstrukci, propojení kabelového závěru s přístrojem, dodání, osazení a zapojení suchého článku, nebo připojení na bateriový rozvod, oprava nátěru, vyzkoušení funkce. Bez provedení ochran proti vlivu trakce a před nebezpečným dotykovým napětím | [14 empty] | PP | 1
430 | K | 7596915020 | Montáž telefonního objektu TO AŽD 68 na domek | kus | 2 | 4030 | 8060 | Sborník UOŽI 01 2025 |  | základní | 0 | 0 | 0 | 0 | 0 | 0 | 512 | K | 1 | ROZPOCET | 8060 | 0 | 0 | 0 | 0 | 1 | 8060 | 512 | -658087537
| PP |  | Montáž telefonního objektu TO AŽD 68 na domek - připevnění telefonního objektu na konstrukci, propojení kabelového závěru s přístrojem, dodání, osazení a zapojení suchého článku, nebo připojení na bateriový rozvod, oprava nátěru, vyzkoušení funkce. Bez provedení ochran proti vlivu trakce a před nebezpečným dotykovým napětím | [14 empty] | PP | 1
431 | K | 7598015165 | Funkční přezkoušení venkovního telefonního objektu po připojení na kabelové vedení | kus | 3 | 2590 | 7770 | Sborník UOŽI 01 2025 |  | základní | 0 | 0 | 0 | 0 | 0 | 0 | 512 | K | 1 | ROZPOCET | 7770 | 0 | 0 | 0 | 0 | 1 | 7770 | 512 | -623651827
| PP |  | Funkční přezkoušení venkovního telefonního objektu po připojení na kabelové vedení | [14 empty] | PP | 1
432 | K | 7598015185 | Jednosměrné měření kabelu místního | pár | 3 | 78.8 | 236.4 | Sborník UOŽI 01 2025 |  | základní | 0 | 0 | 0 | 0 | 0 | 0 | 512 | K | 1 | ROZPOCET | 236.4 | 0 | 0 | 0 | 0 | 1 | 236.4 | 512 | -1280919000
| PP |  | Jednosměrné měření kabelu místního | [14 empty] | PP | 1
433 | K | 7598035200 | Nastavení a konfigurace rozhraní E1 ETN | kus | 2 | 18800 | 37600 | Sborník UOŽI 01 2025 |  | základní | 0 | 0 | 0 | 0 | 0 | 0 | 512 | K | 1 | ROZPOCET | 37600 | 0 | 0 | 0 | 0 | 1 | 37600 | 512 | 1878971153
| PP |  | Nastavení a konfigurace rozhraní E1 ETN | [14 empty] | PP | 1
434 | K | 7598035205 | Nastavení a konfigurace SW dohledu - 1port | kus | 2 | 3130 | 6260 | Sborník UOŽI 01 2025 |  | základní | 0 | 0 | 0 | 0 | 0 | 0 | 512 | K | 1 | ROZPOCET | 6260 | 0 | 0 | 0 | 0 | 1 | 6260 | 512 | -525655490
| PP |  | Nastavení a konfigurace SW dohledu - 1port | [14 empty] | PP | 1
435 | K | 7598035206 | Nastavení a konfigurace přenosové a datové sítě, např. firewall, switchů, routerů, modemů | kus | 2 | 1200 | 2400 | Sborník UOŽI 01 2025 |  | základní | 0 | 0 | 0 | 0 | 0 | 0 | 512 | K | 1 | ROZPOCET | 2400 | 0 | 0 | 0 | 0 | 1 | 2400 | 512 | 1021326311
| PP |  | Nastavení a konfigurace přenosové a datové sítě, např. firewall, switchů, routerů, modemů | [14 empty] | PP | 1
436 | K | 7598035210 | Nastavení a konfigurace modemu HDSL | kus | 2 | 3920 | 7840 | Sborník UOŽI 01 2025 |  | základní | 0 | 0 | 0 | 0 | 0 | 0 | 512 | K | 1 | ROZPOCET | 7840 | 0 | 0 | 0 | 0 | 1 | 7840 | 512 | 1406075706
| PP |  | Nastavení a konfigurace modemu HDSL | [14 empty] | PP | 1
437 | K | 7598035335 | Měření okruhu nf | kus | 2 | 1060 | 2120 | Sborník UOŽI 01 2025 |  | základní | 0 | 0 | 0 | 0 | 0 | 0 | 512 | K | 1 | ROZPOCET | 2120 | 0 | 0 | 0 | 0 | 1 | 2120 | 512 | 1456513034
| PP |  | Měření okruhu nf | [14 empty] | PP | 1
438 | K | 7598055005 | Měření rozhlasového zařízení bez měření ZR do 100 W | kus | 1 | 30100 | 30100 | Sborník UOŽI 01 2025 |  | základní | 0 | 0 | 0 | 0 | 0 | 0 | 512 | K | 1 | ROZPOCET | 30100 | 0 | 0 | 0 | 0 | 1 | 30100 | 512 | 473910502
| PP |  | Měření rozhlasového zařízení bez měření ZR do 100 W | [14 empty] | PP | 1
439 | K | 7598055085 | Zkoušení reproduktoru při 1 programové ústředně | kus | 5 | 88.1 | 440.5 | Sborník UOŽI 01 2025 |  | základní | 0 | 0 | 0 | 0 | 0 | 0 | 512 | K | 1 | ROZPOCET | 440.5 | 0 | 0 | 0 | 0 | 1 | 440.5 | 512 | 2013541569
| PP |  | Zkoušení reproduktoru při 1 programové ústředně | [14 empty] | PP | 1
440 | K | 7598055090 | Zkoušení reproduktoru při 5 programových ústřednách | kus | 5 | 341 | 1705 | Sborník UOŽI 01 2025 |  | základní | 0 | 0 | 0 | 0 | 0 | 0 | 512 | K | 1 | ROZPOCET | 1705 | 0 | 0 | 0 | 0 | 1 | 1705 | 512 | -278617062
| PP |  | Zkoušení reproduktoru při 5 programových ústřednách | [14 empty] | PP | 1
441 | K | 7598075005 | Měření strukturované kabeláže 1 port | kus | 5 | 86.9 | 434.5 | Sborník UOŽI 01 2025 |  | základní | 0 | 0 | 0 | 0 | 0 | 0 | 512 | K | 1 | ROZPOCET | 434.5 | 0 | 0 | 0 | 0 | 1 | 434.5 | 512 | 1163613158
| PP |  | Měření strukturované kabeláže 1 port | [14 empty] | PP | 1
442 | K | 7598075010 | Přezkoušení funkčnosti po připojení sdělovacího zařízení na kabelové vedení v síti ŽDC | kus | 5 | 4720 | 23600 | Sborník UOŽI 01 2025 |  | základní | 0 | 0 | 0 | 0 | 0 | 0 | 512 | K | 1 | ROZPOCET | 23600 | 0 | 0 | 0 | 0 | 1 | 23600 | 512 | 1085105737
| PP |  | Přezkoušení funkčnosti po připojení sdělovacího zařízení na kabelové vedení v síti ŽDC | [14 empty] | PP | 1
443 | K | 7598085275 | Měření svodu | kus | 2 | 1570 | 3140 | Sborník UOŽI 01 2025 |  | základní | 0 | 0 | 0 | 0 | 0 | 0 | 512 | K | 1 | ROZPOCET | 3140 | 0 | 0 | 0 | 0 | 1 | 3140 | 512 | 1226685557
| PP |  | Měření svodu | [14 empty] | PP | 1
444 | K | 7598095005 | Změření zemního odporu | kus | 2 | 635 | 1270 | Sborník UOŽI 01 2025 |  | základní | 0 | 0 | 0 | 0 | 0 | 0 | 512 | K | 1 | ROZPOCET | 1270 | 0 | 0 | 0 | 0 | 1 | 1270 | 512 | 753208259
| PP |  | Změření zemního odporu | [14 empty] | PP | 1
445 | K | 7598095647 | Vyhotovení revizní zprávy SZ - sdělovací zařízení (zapojovače a pod.) | kus | 2 | 3530 | 7060 | Sborník UOŽI 01 2025 |  | základní | 0 | 0 | 0 | 0 | 0 | 0 | 512 | K | 1 | ROZPOCET | 7060 | 0 | 0 | 0 | 0 | 1 | 7060 | 512 | -1525104801
| PP |  | Vyhotovení revizní zprávy SZ - sdělovací zařízení (zapojovače a pod.) - vykonání prohlídky a zkoušky pro napájení elektrického zařízení včetně vyhotovení revizní zprávy podle vyhl. 100/1995 Sb. a norem ČSN | [14 empty] | PP | 1
446 | K | 7598095649 | Vyhotovení revizní zprávy HZ - hodinové zařízení | kus | 2 | 3530 | 7060 | Sborník UOŽI 01 2025 |  | základní | 0 | 0 | 0 | 0 | 0 | 0 | 512 | K | 1 | ROZPOCET | 7060 | 0 | 0 | 0 | 0 | 1 | 7060 | 512 | -549447603
| PP |  | Vyhotovení revizní zprávy HZ - hodinové zařízení - vykonání prohlídky a zkoušky pro napájení elektrického zařízení včetně vyhotovení revizní zprávy podle vyhl. 100/1995 Sb. a norem ČSN | [14 empty] | PP | 1
447 | K | 7598095651 | Vyhotovení revizní zprávy RZ - rozhlasové zařízení | kus | 2 | 3530 | 7060 | Sborník UOŽI 01 2025 |  | základní | 0 | 0 | 0 | 0 | 0 | 0 | 512 | K | 1 | ROZPOCET | 7060 | 0 | 0 | 0 | 0 | 1 | 7060 | 512 | 1380378548
| PP |  | Vyhotovení revizní zprávy RZ - rozhlasové zařízení - vykonání prohlídky a zkoušky pro napájení elektrického zařízení včetně vyhotovení revizní zprávy podle vyhl. 100/1995 Sb. a norem ČSN | [14 empty] | PP | 1
448 | K | 7598095663 | Vyhotovení revizní zprávy kabelová přípojka | kus | 2 | 2650 | 5300 | Sborník UOŽI 01 2025 |  | základní | 0 | 0 | 0 | 0 | 0 | 0 | 512 | K | 1 | ROZPOCET | 5300 | 0 | 0 | 0 | 0 | 1 | 5300 | 512 | 1191069211
| PP |  | Vyhotovení revizní zprávy kabelová přípojka - vykonání prohlídky a zkoušky pro napájení elektrického zařízení včetně vyhotovení revizní zprávy podle vyhl. 100/1995 Sb. a norem ČSN | [14 empty] | PP | 1
449 | K | 7491152020 | Montáž trubek pevných elektroinstalačních tuhých plastových bezhalogenových (HF) uložených pevně průměru do 50 mm | m | 5 | 87.3 | 436.5 | Sborník UOŽI 01 2025 |  | základní | 0 | 0 | 0 | 0 | 0 | 0 | 512 | K | 1 | ROZPOCET | 436.5 | 0 | 0 | 0 | 0 | 1 | 436.5 | 512 | 1639157195
| PP |  | Montáž trubek pevných elektroinstalačních tuhých plastových bezhalogenových (HF) uložených pevně průměru do 50 mm - včetně naznačení trasy, rozměření, řezání trubek, kladení, osazení, zajištění a upevnění | [14 empty] | PP | 1
450 | K | 7491153010 | Montáž trubek kovových elektroinstalačních uložených volně nebo pevně ohebných průměru do 48 mm | m | 5 | 154 | 770 | Sborník UOŽI 01 2025 |  | základní | 0 | 0 | 0 | 0 | 0 | 0 | 512 | K | 1 | ROZPOCET | 770 | 0 | 0 | 0 | 0 | 1 | 770 | 512 | 627706879
| PP |  | Montáž trubek kovových elektroinstalačních uložených volně nebo pevně ohebných průměru do 48 mm - včetně naznačení trasy, rozměření, řezání trubek, kladení, osazení, zajištění a upevnění | [14 empty] | PP | 1
451 | K | 7491251010 | Montáž lišt elektroinstalačních, kabelových žlabů z PVC-U jednokomorových zaklapávacích rozměru 40/40 mm | m | 5 | 291 | 1455 | Sborník UOŽI 01 2025 |  | základní | 0 | 0 | 0 | 0 | 0 | 0 | 512 | K | 1 | ROZPOCET | 1455 | 0 | 0 | 0 | 0 | 1 | 1455 | 512 | 1726288851
| PP |  | Montáž lišt elektroinstalačních, kabelových žlabů z PVC-U jednokomorových zaklapávacích rozměru 40/40 mm - na konstrukci, omítku apod. včetně spojek, ohybů, rohů, bez krabic | [14 empty] | PP | 1
452 | K | 7491252025 | Montáž krabic elektroinstalačních, rozvodek - bez zapojení krabice instalační pod omítku 125x125 včetně svorkovnice a víka | kus | 5 | 216 | 1080 | Sborník UOŽI 01 2025 |  | základní | 0 | 0 | 0 | 0 | 0 | 0 | 512 | K | 1 | ROZPOCET | 1080 | 0 | 0 | 0 | 0 | 1 | 1080 | 512 | 1234148123
| PP |  | Montáž krabic elektroinstalačních, rozvodek - bez zapojení krabice instalační pod omítku 125x125 včetně svorkovnice a víka - včetně zhotovení otvoru | [14 empty] | PP | 1
453 | K | 7491252030 | Montáž krabic elektroinstalačních, rozvodek - bez zapojení krabice dvojité pro lištové rozvody s víčkem a svorkovnicí | kus | 2 | 378 | 756 | Sborník UOŽI 01 2025 |  | základní | 0 | 0 | 0 | 0 | 0 | 0 | 512 | K | 1 | ROZPOCET | 756 | 0 | 0 | 0 | 0 | 1 | 756 | 512 | -1180807659
| PP |  | Montáž krabic elektroinstalačních, rozvodek - bez zapojení krabice dvojité pro lištové rozvody s víčkem a svorkovnicí - včetně zhotovení otvoru | [14 empty] | PP | 1
454 | K | 7491252060 | Montáž krabic elektroinstalačních, rozvodek - bez zapojení rozvodky krabicové kovové typ AA2, 100x100, do 4xP21 | kus | 2 | 978 | 1956 | Sborník UOŽI 01 2025 |  | základní | 0 | 0 | 0 | 0 | 0 | 0 | 512 | K | 1 | ROZPOCET | 1956 | 0 | 0 | 0 | 0 | 1 | 1956 | 512 | -808859378
| PP |  | Montáž krabic elektroinstalačních, rozvodek - bez zapojení rozvodky krabicové kovové typ AA2, 100x100, do 4xP21 - včetně zhotovení otvoru | [14 empty] | PP | 1
455 | K | 7491252080 | Montáž krabic elektroinstalačních, rozvodek - bez zapojení rozvodky krabicové ocelové protipožární, do 5x10 mm2, s pojistkou, 200x200 | kus | 1 | 1200 | 1200 | Sborník UOŽI 01 2025 |  | základní | 0 | 0 | 0 | 0 | 0 | 0 | 512 | K | 1 | ROZPOCET | 1200 | 0 | 0 | 0 | 0 | 1 | 1200 | 512 | 864706869
| PP |  | Montáž krabic elektroinstalačních, rozvodek - bez zapojení rozvodky krabicové ocelové protipožární, do 5x10 mm2, s pojistkou, 200x200 - včetně zhotovení otvoru, IP65, odolnost min. E30 | [14 empty] | PP | 1
456 | K | 7491252085 | Montáž krabic elektroinstalačních, rozvodek - bez zapojení rozvodky krabicové lustrové svorky do 3x4 včetně zapojení | kus | 3 | 83.6 | 250.8 | Sborník UOŽI 01 2025 |  | základní | 0 | 0 | 0 | 0 | 0 | 0 | 512 | K | 1 | ROZPOCET | 250.8 | 0 | 0 | 0 | 0 | 1 | 250.8 | 512 | 936022071
| PP |  | Montáž krabic elektroinstalačních, rozvodek - bez zapojení rozvodky krabicové lustrové svorky do 3x4 včetně zapojení - včetně zhotovení otvoru | [14 empty] | PP | 1
457 | K | 7491552022 | Montáž protipožárních ucpávek a tmelů protipožární ucpávka kabelového prostupu, průměru do 200 mm, do EI 90 min. | kus | 3 | 92.9 | 278.7 | Sborník UOŽI 01 2025 |  | základní | 0 | 0 | 0 | 0 | 0 | 0 | 512 | K | 1 | ROZPOCET | 278.7 | 0 | 0 | 0 | 0 | 1 | 278.7 | 512 | 1476540610
| PP |  | Montáž protipožárních ucpávek a tmelů protipožární ucpávka kabelového prostupu, průměru do 200 mm, do EI 90 min. - protipožární ucpávky včetně příslušenství, vyhotovení a dodání atestu | [14 empty] | PP | 1
458 | K | 7491651010 | Montáž vnitřního uzemnění uzemňovacích vodičů pevně na povrchu z pozinkované oceli (FeZn) do 120 mm2 | m | 3 | 284 | 852 | Sborník UOŽI 01 2025 |  | základní | 0 | 0 | 0 | 0 | 0 | 0 | 512 | K | 1 | ROZPOCET | 852 | 0 | 0 | 0 | 0 | 1 | 852 | 512 | -888830405
| PP |  | Montáž vnitřního uzemnění uzemňovacích vodičů pevně na povrchu z pozinkované oceli (FeZn) do 120 mm2 - včetně upevnění, propojení a připojení pomocí svorek (chráničky, na rošty apod.) | [14 empty] | PP | 1
459 | K | 7491651030 | Montáž vnitřního uzemnění ochranné pospojování volně nebo pod omítkou vodič Cu 2,5-16 mm2 | m | 3 | 53 | 159 | Sborník UOŽI 01 2025 |  | základní | 0 | 0 | 0 | 0 | 0 | 0 | 512 | K | 1 | ROZPOCET | 159 | 0 | 0 | 0 | 0 | 1 | 159 | 512 | 412067675
| PP |  | Montáž vnitřního uzemnění ochranné pospojování volně nebo pod omítkou vodič Cu 2,5-16 mm2 | [14 empty] | PP | 1
460 | K | 7491651035 | Montáž vnitřního uzemnění ochranné pospojování pevně vodič Cu 4-16 mm2 | m | 3 | 118 | 354 | Sborník UOŽI 01 2025 |  | základní | 0 | 0 | 0 | 0 | 0 | 0 | 512 | K | 1 | ROZPOCET | 354 | 0 | 0 | 0 | 0 | 1 | 354 | 512 | -1830383724
| PP |  | Montáž vnitřního uzemnění ochranné pospojování pevně vodič Cu 4-16 mm2 | [14 empty] | PP | 1
461 | K | 7492756020 | Pomocné práce pro montáž kabelů montáž označovacího štítku na kabel | kus | 3 | 26.9 | 80.7 | Sborník UOŽI 01 2025 |  | základní | 0 | 0 | 0 | 0 | 0 | 0 | 512 | K | 1 | ROZPOCET | 80.7 | 0 | 0 | 0 | 0 | 1 | 80.7 | 512 | 580720737
| PP |  | Pomocné práce pro montáž kabelů montáž označovacího štítku na kabel | [14 empty] | PP | 1
462 | K | 7492756040 | Pomocné práce pro montáž kabelů zatažení kabelů do chráničky do 4 kg/m | m | 3 | 128 | 384 | Sborník UOŽI 01 2025 |  | základní | 0 | 0 | 0 | 0 | 0 | 0 | 512 | K | 1 | ROZPOCET | 384 | 0 | 0 | 0 | 0 | 1 | 384 | 512 | -2010224794
| PP |  | Pomocné práce pro montáž kabelů zatažení kabelů do chráničky do 4 kg/m | [14 empty] | PP | 1
463 | K | 7492756042 | Pomocné práce pro montáž kabelů zatažení kabelů do chráničky nad 4 kg/m | m | 3 | 548 | 1644 | Sborník UOŽI 01 2025 |  | základní | 0 | 0 | 0 | 0 | 0 | 0 | 512 | K | 1 | ROZPOCET | 1644 | 0 | 0 | 0 | 0 | 1 | 1644 | 512 | 752870041
| PP |  | Pomocné práce pro montáž kabelů zatažení kabelů do chráničky nad 4 kg/m | [14 empty] | PP | 1
464 | K | 7494153020 | Montáž prázdných plastových kabelových skříní min. IP 44, výšky do 800 mm, hloubky do 320 mm do výklenku nebo na stěnu nebo na stožár š do 530 mm | kus | 3 | 370 | 1110 | Sborník UOŽI 01 2025 |  | základní | 0 | 0 | 0 | 0 | 0 | 0 | 512 | K | 1 | ROZPOCET | 1110 | 0 | 0 | 0 | 0 | 1 | 1110 | 512 | 331886888
| PP |  | Montáž prázdných plastových kabelových skříní min. IP 44, výšky do 800 mm, hloubky do 320 mm do výklenku nebo na stěnu nebo na stožár š do 530 mm - včetně elektrovýzbroje | [14 empty] | PP | 1
465 | K | 7494351010 | Montáž jističů (do 10 kA) jednopólových do 20 A | kus | 3 | 357 | 1071 | Sborník UOŽI 01 2025 |  | základní | 0 | 0 | 0 | 0 | 0 | 0 | 512 | K | 1 | ROZPOCET | 1071 | 0 | 0 | 0 | 0 | 1 | 1071 | 512 | 66489632
| PP |  | Montáž jističů (do 10 kA) jednopólových do 20 A | [14 empty] | PP | 1
466 | K | 7494351012 | Montáž jističů (do 10 kA) jednopólových přes 20 do 63 A | kus | 3 | 450 | 1350 | Sborník UOŽI 01 2025 |  | základní | 0 | 0 | 0 | 0 | 0 | 0 | 512 | K | 1 | ROZPOCET | 1350 | 0 | 0 | 0 | 0 | 1 | 1350 | 512 | 3473454
| PP |  | Montáž jističů (do 10 kA) jednopólových přes 20 do 63 A | [14 empty] | PP | 1
467 | K | 7494351020 | Montáž jističů (do 10 kA) dvoupólových nebo 1+N pólových do 20 A | kus | 3 | 451 | 1353 | Sborník UOŽI 01 2025 |  | základní | 0 | 0 | 0 | 0 | 0 | 0 | 512 | K | 1 | ROZPOCET | 1353 | 0 | 0 | 0 | 0 | 1 | 1353 | 512 | 895394297
| PP |  | Montáž jističů (do 10 kA) dvoupólových nebo 1+N pólových do 20 A | [14 empty] | PP | 1
468 | K | 7494450510 | Montáž proudových chráničů dvoupólových do 40 A (10 kA) | kus | 3 | 528 | 1584 | Sborník UOŽI 01 2025 |  | základní | 0 | 0 | 0 | 0 | 0 | 0 | 512 | K | 1 | ROZPOCET | 1584 | 0 | 0 | 0 | 0 | 1 | 1584 | 512 | -849896021
| PP |  | Montáž proudových chráničů dvoupólových do 40 A (10 kA) - do skříně nebo rozvaděče | [14 empty] | PP | 1
469 | K | 7494450520 | Montáž proudových chráničů dvoupólových s nadproudovou ochranou (10 kA) | kus | 3 | 437 | 1311 | Sborník UOŽI 01 2025 |  | základní | 0 | 0 | 0 | 0 | 0 | 0 | 512 | K | 1 | ROZPOCET | 1311 | 0 | 0 | 0 | 0 | 1 | 1311 | 512 | -1048655717
| PP |  | Montáž proudových chráničů dvoupólových s nadproudovou ochranou (10 kA) - do skříně nebo rozvaděče | [14 empty] | PP | 1
470 | K | 7496652010 | Montáž usměrňovačů/nabíječů do 230/110 V DC do 230 V | kus | 1 | 1840 | 1840 | Sborník UOŽI 01 2025 |  | základní | 0 | 0 | 0 | 0 | 0 | 0 | 512 | K | 1 | ROZPOCET | 1840 | 0 | 0 | 0 | 0 | 1 | 1840 | 512 | 836320020
| PP |  | Montáž usměrňovačů/nabíječů do 230/110 V DC do 230 V - včetně propojení silových a ovládacích kabelů, nastavení a seřízení usměrňovače, provedení zkoušek, dodání atestů a revizních zpráv | [14 empty] | PP | 1
471 | K | 7496652015 | Montáž usměrňovačů/nabíječů do 3x400/110 V DC | kus | 1 | 2760 | 2760 | Sborník UOŽI 01 2025 |  | základní | 0 | 0 | 0 | 0 | 0 | 0 | 512 | K | 1 | ROZPOCET | 2760 | 0 | 0 | 0 | 0 | 1 | 2760 | 512 | -1987512139
| PP |  | Montáž usměrňovačů/nabíječů do 3x400/110 V DC - včetně propojení silových a ovládacích kabelů, nastavení a seřízení usměrňovače, provedení zkoušek, dodání atestů a revizních zpráv | [14 empty] | PP | 1
472 | K | 7496653010 | Montáž měničů do 110/24 V DC | kus | 3 | 921 | 2763 | Sborník UOŽI 01 2025 |  | základní | 0 | 0 | 0 | 0 | 0 | 0 | 512 | K | 1 | ROZPOCET | 2763 | 0 | 0 | 0 | 0 | 1 | 2763 | 512 | 2042760173
| PP |  | Montáž měničů do 110/24 V DC - včetně propojení silových a ovládacích kabelů, nastavení a seřízení měniče, provedení zkoušek, dodání atestů a revizních zpráv | [14 empty] | PP | 1
473 | K | 7496653015 | Montáž měničů do 110 V DC/230 V AC od 10 do 15 kVA | kus | 1 | 17000 | 17000 | Sborník UOŽI 01 2025 |  | základní | 0 | 0 | 0 | 0 | 0 | 0 | 512 | K | 1 | ROZPOCET | 17000 | 0 | 0 | 0 | 0 | 1 | 17000 | 512 | -83654119
| PP |  | Montáž měničů do 110 V DC/230 V AC od 10 do 15 kVA - včetně propojení silových a ovládacích kabelů, nastavení a seřízení měniče, provedení zkoušek, dodání atestů a revizních zpráv | [14 empty] | PP | 1
474 | K | 7496654010 | Montáž UPS 230/230V AC do 230 V | kus | 2 | 460 | 920 | Sborník UOŽI 01 2025 |  | základní | 0 | 0 | 0 | 0 | 0 | 0 | 512 | K | 1 | ROZPOCET | 920 | 0 | 0 | 0 | 0 | 1 | 920 | 512 | -1023948592
| PP |  | Montáž UPS 230/230V AC do 230 V - včetně baterií, propojení silových a ovládacích kabelů, nastavení a seřízení UPS, provedení zkoušek, dodání atestů a revizních zpráv | [14 empty] | PP | 1
475 | K | 7496654015 | Montáž UPS 230/230V AC do 3x400 V do 30 KVA | kus | 2 | 2760 | 5520 | Sborník UOŽI 01 2025 |  | základní | 0 | 0 | 0 | 0 | 0 | 0 | 512 | K | 1 | ROZPOCET | 5520 | 0 | 0 | 0 | 0 | 1 | 5520 | 512 | 1471051023
| PP |  | Montáž UPS 230/230V AC do 3x400 V do 30 KVA - včetně baterií, propojení silových a ovládacích kabelů, nastavení a seřízení UPS, provedení zkoušek, dodání atestů a revizních zpráv | [14 empty] | PP | 1
476 | K | 7496655010 | Montáž staničních baterií (akumulátorů) gelových do 12 V do 20 Ah | kus | 3 | 276 | 828 | Sborník UOŽI 01 2025 |  | základní | 0 | 0 | 0 | 0 | 0 | 0 | 512 | K | 1 | ROZPOCET | 828 | 0 | 0 | 0 | 0 | 1 | 828 | 512 | 1376919440
| PP |  | Montáž staničních baterií (akumulátorů) gelových do 12 V do 20 Ah - montáž článků akumulátorové baterie včetně proudových propojek, propojení, kontrola spojů, provedení zkoušek, dodání atestů a revizních zpráv | [14 empty] | PP | 1
477 | K | 7496655012 | Montáž staničních baterií (akumulátorů) gelových do 12 V přes 20 do 40 Ah | kus | 3 | 368 | 1104 | Sborník UOŽI 01 2025 |  | základní | 0 | 0 | 0 | 0 | 0 | 0 | 512 | K | 1 | ROZPOCET | 1104 | 0 | 0 | 0 | 0 | 1 | 1104 | 512 | 2024645356
| PP |  | Montáž staničních baterií (akumulátorů) gelových do 12 V přes 20 do 40 Ah - montáž článků akumulátorové baterie včetně proudových propojek, propojení, kontrola spojů, provedení zkoušek, dodání atestů a revizních zpráv | [14 empty] | PP | 1
478 | K | 7496756094 | Montáž dálkové diagnostiky TS ŽDC konfigurace prvku sdělovacího zařízení | kus | 1 | 5420 | 5420 | Sborník UOŽI 01 2025 |  | základní | 0 | 0 | 0 | 0 | 0 | 0 | 512 | K | 1 | ROZPOCET | 5420 | 0 | 0 | 0 | 0 | 1 | 5420 | 512 | -1106308510
| PP |  | Montáž dálkové diagnostiky TS ŽDC konfigurace prvku sdělovacího zařízení | [14 empty] | PP | 1
479 | K | 7496756280 | Montáž dálkové diagnostiky TS ŽDC kompletní doplnění SW InS o jeden nový TLS | kus | 1 | 19300 | 19300 | Sborník UOŽI 01 2025 |  | základní | 0 | 0 | 0 | 0 | 0 | 0 | 512 | K | 1 | ROZPOCET | 19300 | 0 | 0 | 0 | 0 | 1 | 19300 | 512 | -531615766
| PP |  | Montáž dálkové diagnostiky TS ŽDC kompletní doplnění SW InS o jeden nový TLS - doplnění aplikačního a programového vybavení integračního serveru InS; doplnění dispečerské klientské aplikaci pro dohled TLS | [14 empty] | PP | 1
480 | K | 7496756290 | Montáž dálkové diagnostiky TS ŽDC kompletní doplnění SW TeS o jeden nový TLS | kus | 1 | 4490 | 4490 | Sborník UOŽI 01 2025 |  | základní | 0 | 0 | 0 | 0 | 0 | 0 | 512 | K | 1 | ROZPOCET | 4490 | 0 | 0 | 0 | 0 | 1 | 4490 | 512 | 26964591
| PP |  | Montáž dálkové diagnostiky TS ŽDC kompletní doplnění SW TeS o jeden nový TLS - doplnění aplikačního a programového vybavení integračního serveru InS; doplnění dispečerské klientské aplikaci pro dohled TLS | [14 empty] | PP | 1
481 | K | 7498152752 | Vyhotovení pravidelné revizní zprávy pro jednotlivé technologie hodinová sazba revizního technika | hod | 3 | 1300 | 3900 | Sborník UOŽI 01 2025 |  | základní | 0 | 0 | 0 | 0 | 0 | 0 | 512 | K | 1 | ROZPOCET | 3900 | 0 | 0 | 0 | 0 | 1 | 3900 | 512 | -1701281137
| PP |  | Vyhotovení pravidelné revizní zprávy pro jednotlivé technologie hodinová sazba revizního technika - celková prohlídka zařízení včetně měření, zkoušek zařízení tohoto provozního souboru nebo stavebního objektu revizním technikem na zařízení podle požadavku ČSN, včetně hodnocení a vyhotovení celkové revizní zprávy | [14 empty] | PP | 1

## 02 - VRN+VON Opravy a ser...
{36c93af2-46f7-477c-9772-323e5bd9aa41}
2
| KRYCÍ LIST SOUPISU PRACÍ | [7 empty] | v --- níže se nacházejí doplnkové a pomocné údaje k sestavám --- v | [8 empty] | False
Stavba:
Oprava sdělovacího a rozhlasového zařízení OŘ Brno 2025-2029
Objekt:
02 - VRN+VON Opravy a servis sdělovacího a rozhlasového zařízení dle Sborníku ÚOŽI
| KSO: |  |  |  |  | CC-CZ:
| Místo: |  | Brno |  |  | Datum: | 9. 5. 2025
| Zadavatel: |  |  |  |  | IČ:
|  | OŘ Brno |  |  |  | DIČ:
| Zhotovitel: |  |  |  |  | IČ:
DIČ:
| Projektant: |  |  |  |  | IČ:
DIČ:
| Zpracovatel: |  |  |  |  | IČ:
|  | Jambor |  |  |  | DIČ:
Poznámka:
| Cena bez DPH | [5 empty] | 429000
|  |  | Základ daně |  |  | Sazba daně | Výše daně
| DPH | základní | 429000 |  |  | 21% | 90090
|  | snížená | 0 |  |  | 15% | 0
|  | zákl. přenesená | 0 |  |  | 21% | 0
|  | sníž. přenesená | 0 |  |  | 15% | 0
|  | nulová | 0 |  |  | 0% | 0
| Cena s DPH |  |  | v | CZK |  | 519090
REKAPITULACE ČLENĚNÍ SOUPISU PRACÍ
Stavba:
Oprava sdělovacího a rozhlasového zařízení OŘ Brno 2025-2029
Objekt:
02 - VRN+VON Opravy a servis sdělovacího a rozhlasového zařízení dle Sborníku ÚOŽI
Místo: |  |  | Brno |  |  | Datum: | 9. 5. 2025
Zadavatel: |  |  | OŘ Brno |  |  | Projektant:
Zhotovitel: | [5 empty] | Zpracovatel: | Jambor
Kód dílu - Popis | [6 empty] | Cena celkem [CZK]
Náklady stavby celkem | [6 empty] | 429000 | [11 empty] | -1
| OST - Ostatní | [5 empty] | 289000
| VRN - Vedlejší rozpočtové náklady | [5 empty] | 140000
SOUPIS PRACÍ
Stavba:
Oprava sdělovacího a rozhlasového zařízení OŘ Brno 2025-2029
Objekt:
02 - VRN+VON Opravy a servis sdělovacího a rozhlasového zařízení dle Sborníku ÚOŽI
Místo: |  |  | Brno |  |  | Datum: | 9. 5. 2025
Zadavatel: |  |  | OŘ Brno |  |  | Projektant:
Zhotovitel: | [5 empty] | Zpracovatel: | Jambor
PČ | Typ | Kód | Popis | MJ | Množství | J.cena [CZK] | Cena celkem [CZK] | Cenová soustava |  | DPH | J. Nh [h] | Nh celkem [h] | J. hmotnost [t] | Hmotnost celkem [t] | J. suť [t] | Suť Celkem [t]
Náklady soupisu celkem | [6 empty] | 429000 |  |  |  |  | 0 |  | 0 |  | 0 |  | D | -1 | [7 empty] | 429000
| D | OST | Ostatní |  |  |  | 289000 |  |  |  |  | 0 |  | 0 |  | 0 | 4 | D | 0 | ROZPOCET | [6 empty] | 289000
4 | K | 9901000100 | Doprava materiálu lehkou mechanizací nosnosti do 3,5 t elektrosoučástek, montážního materiálu, kameniva, písku, dlažebních kostek, suti, atd. do 10 km | kus | 200 | 435 | 87000 | Sborník UOŽI 01 2025 |  | základní | 0 | 0 | 0 | 0 | 0 | 0 | 512 | K | 1 | ROZPOCET | 87000 | 0 | 0 | 0 | 0 | 1 | 87000 | 512 | -1816708457
| PP |  | Doprava materiálu lehkou mechanizací nosnosti do 3,5 t elektrosoučástek, montážního materiálu, kameniva, písku, dlažebních kostek, suti, atd. do 10 km Poznámka: 1. Ceny jsou určeny pro dopravu silničními vozidly. 2. V cenách dopravy jsou započteny náklady na přepravu materiálu na místo určení včetně složení a poplatku za použití dopravní cesty. 3. Měrná jednotka kus vyjadřuje jednu jízdu naloženého stroje. | [14 empty] | PP | 1
5 | K | 9901009200 | Doprava materiálu lehkou mechanizací nosnosti do 3,5 t elektrosoučástek, montážního materiálu, kameniva, písku, dlažebních kostek, suti, atd. příplatek za každých dalších 10 km | kus | 500 | 404 | 202000 | Sborník UOŽI 01 2025 |  | základní | 0 | 0 | 0 | 0 | 0 | 0 | 512 | K | 1 | ROZPOCET | 202000 | 0 | 0 | 0 | 0 | 1 | 202000 | 512 | -1842499611
| PP |  | Doprava materiálu lehkou mechanizací nosnosti do 3,5 t elektrosoučástek, montážního materiálu, kameniva, písku, dlažebních kostek, suti, atd. příplatek za každých dalších 10 km Poznámka: 1. Ceny jsou určeny pro dopravu silničními vozidly. 2. V cenách dopravy jsou započteny náklady na přepravu materiálu na místo určení včetně složení a poplatku za použití dopravní cesty. 3. Měrná jednotka kus vyjadřuje jednu jízdu naloženého stroje. | [14 empty] | PP | 1
| D | VRN | Vedlejší rozpočtové náklady |  |  |  | 140000 |  |  |  |  | 0 |  | 0 |  | 0 | 5 | D | 0 | ROZPOCET | [6 empty] | 140000
1 | K | 023121011 | Projektové práce Projektová dokumentace - přípravné práce Zjednodušený projekt opravy zabezpečovacích, sdělovacích, elektrických zařízení | % | 2000000 | 0.03 | 60000 | Sborník UOŽI 01 2025 |  | základní | 0 | 0 | 0 | 0 | 0 | 0 | 4 | K | 1 | ROZPOCET | 60000 | 0 | 0 | 0 | 0 | 1 | 60000 | 4 | 823031838
| PP |  | Projektové práce Projektová dokumentace - přípravné práce Zjednodušený projekt opravy zabezpečovacích, sdělovacích, elektrických zařízení - V sazbě jsou započteny náklady na vyhotovení projektové dokumentace podle požadavku objednatele v rozsahu pro ohlášení stavby podle požadavku objednatele. | [14 empty] | PP | 1
2 | K | 023122001 | Projektové práce Projektová dokumentace - přípravné práce Projekt opravy zabezpečovacích, sdělovacích, elektrických zařízení | % | 2000000 | 0.03 | 60000 | Sborník UOŽI 01 2025 |  | základní | 0 | 0 | 0 | 0 | 0 | 0 | 4 | K | 1 | ROZPOCET | 60000 | 0 | 0 | 0 | 0 | 1 | 60000 | 4 | -1239851543
| PP |  | Projektové práce Projektová dokumentace - přípravné práce Projekt opravy zabezpečovacích, sdělovacích, elektrických zařízení - V sazbě jsou započteny náklady na vyhotovení projektové dokumentace podle vyhlášky číslo 499/2006 Sb., a vyhlášky 146/2008 Sb., v rozsahu pro povolení stavby podle požadavku objednatele. | [14 empty] | PP | 1
3 | K | 023131011 | Projektové práce Dokumentace skutečného provedení zabezpečovacích, sdělovacích, elektrických zařízení | % | 2000000 | 0.01 | 20000 | Sborník UOŽI 01 2025 |  | základní | 0 | 0 | 0 | 0 | 0 | 0 | 4 | K | 1 | ROZPOCET | 20000 | 0 | 0 | 0 | 0 | 1 | 20000 | 4 | 375445908
| PP |  | Projektové práce Dokumentace skutečného provedení zabezpečovacích, sdělovacích, elektrických zařízení - V sazbě jsou obsaženy náklady na zaměření a vyhotovení dokumentace skutečného provedení elektrických zařízení dle vyhlášky 146/2008 Sb. včetně zpracování dat v digitální podobě v otevřené formě a její předání objednateli | [14 empty] | PP | 1