## Rekapitulace stavby
Export Komplet | [24 empty] | VZ | 2.0 | ZAMOK |  |  |  |  | False | False | {3d0b2c2c-a0b1-4ca1-9d82-d1f892aa244a}
[31 empty] | 0,01 | 21
[31 empty] | 0,01 | 12
|  | REKAPITULACE STAVBY | [15 empty] | v --- níže se nacházejí doplnkové a pomocné údaje k sestavám --- v | [11 empty] | Návod na vyplnění | 0,001
|  | Kód: |  |  |  |  | 10_04_2025 | [22 empty] | Měnit lze pouze buňky se žlutým podbarvením! 1) v Rekapitulaci stavby vyplňte údaje o Účastníkovi (přenesou se do ostatních sestav i v jiných listech) 2) na vybraných listech vyplňte v sestavě Soupis prací ceny u položek | 0,01
|  | Stavba: |  |  |  |  | Odstranění havarijního stavu po povodních 2024 - komplexní oprava trati v úseku Vápenná - Javorník ve Slezsku - PD | [23 empty] | 0,01
|  | KSO: | [11 empty] | CC-CZ: | [16 empty] | 0,01
|  | Místo: | [11 empty] | Datum: |  | 10. 4. 2025 | [14 empty] | 0,01
0,01
|  | Zadavatel: | [11 empty] | IČ: |  | 70994234 | [14 empty] | 0,01
|  |  | Správa železnic, státní organizace | [10 empty] | DIČ: |  | CZ70994234 | [14 empty] | 0,01
0,01
|  | Účastník: | [11 empty] | IČ: |  | Vyplň údaj | [14 empty] | 0,01
|  |  | Vyplň údaj | [10 empty] | DIČ: |  | Vyplň údaj | [14 empty] | 0,01
False
|  | Projektant: | [11 empty] | IČ: |  | 25292161 | [14 empty] | False
|  |  | Prodin a.s. | [10 empty] | DIČ: |  | CZ25292161 | [14 empty] | True
0,01
|  | Zpracovatel: | [11 empty] | IČ: | [16 empty] | 0,01
[14 empty] | DIČ: | [16 empty] | False
Poznámka:
Soupis prací je sestaven s využitím Cenové soustavy ÚRS. Položky, které pochází z této cenové soustavy, jsou ve sloupci 'Cenová soustava' označeny popisem 'CS ÚRS' a úrovní příslušného kalendářního pololetí. Veškeré další informace vymezující popis a podmínky použití těchto položek z Cenové soustavy, které nejsou uvedeny přímo v soupisu prací, jsou neomezeně dálkově k dispozici na webu podminky.urs.cz.
|  | Cena bez DPH | [11 empty] | 0
[8 empty] | Sazba daně |  | Základ daně |  |  |  | Výše daně
|  | DPH |  | základní |  |  |  | 21% |  | 0 |  |  |  | 0
|  |  |  | snížená |  |  |  | 12% |  | 0 |  |  |  | 0
|  |  |  | zákl. přenesená |  |  |  | 21% |  | 0 |  |  |  | 0
|  |  |  | sníž. přenesená |  |  |  | 12% |  | 0 |  |  |  | 0
|  |  |  | nulová |  |  |  | 0% |  | 0 |  |  |  | 0
|  | Cena s DPH | [6 empty] | v |  | CZK |  |  | 0
REKAPITULACE OBJEKTŮ STAVBY A SOUPISŮ PRACÍ
| Kód: | [6 empty] | 10_04_2025
| Stavba: | [6 empty] | Odstranění havarijního stavu po povodních 2024 - komplexní oprava trati v úseku Vápenná - Javorník ve Slezsku - PD
| Místo: | [11 empty] | Datum: |  | 10. 4. 2025
| Zadavatel: | [6 empty] | Správa železnic, státní organizace |  |  |  |  | Projektant: |  | Prodin a.s. |  |  | Informatívní údaje z listů zakázek
| Účastník: | [11 empty] | Zpracovatel:
| Kód |  |  |  | Popis | [6 empty] | Cena bez DPH [CZK] |  |  |  | Cena s DPH [CZK] | Typ | z toho Ostat. náklady [CZK] | DPH [CZK] | Normohodiny [h] | DPH základní [CZK] | DPH snížená [CZK] | DPH základní přenesená [CZK] | DPH snížená přenesená [CZK] | Základna DPH základní | Základna DPH snížená | Základna DPH zákl. přenesená | Základna DPH sníž. přenesená | Základna DPH nulová
| Náklady stavby celkem | [10 empty] | 0 |  |  |  | 0 |  | 0 | 0 | 0 | 0 | 0 | 0 | 0 | 0 | 0 | 0 | 0 | 0 |  | D | 0 | ###NOIMPORT### | IMPORT | {3d0b2c2c-a0b1-4ca1-9d82-d1f892aa244a} | {00000000-0000-0000-0000-000000000000}
/ |  | PS 11-01-11 |  |  |  | Obnova SZZ, Žst. Žulová | [5 empty] | 0 |  |  |  | 0 | STA | 0 | 0 | 0 | 0 | 0 | 0 | 0 | 0 | 0 | 0 | 0 | 0 |  |  | 1 |  | IMPORT | {cc043745-e125-4748-946e-1833ed7638e5} | {3d0b2c2c-a0b1-4ca1-9d82-d1f892aa244a} | 2
/ |  | PS 12-01-21 |  |  |  | Obnova TZZ, Žulová - Velká Kraš | [5 empty] | 0 |  |  |  | 0 | STA | 0 | 0 | 0 | 0 | 0 | 0 | 0 | 0 | 0 | 0 | 0 | 0 |  |  | 1 |  | IMPORT | {e1358fe0-53d7-4446-a2c9-4e344ee73dbc} | {3d0b2c2c-a0b1-4ca1-9d82-d1f892aa244a} | 2
/ |  | PS 13-01-11 |  |  |  | Obnova SZZ, Žst. Velká Kraš | [5 empty] | 0 |  |  |  | 0 | STA | 0 | 0 | 0 | 0 | 0 | 0 | 0 | 0 | 0 | 0 | 0 | 0 |  |  | 1 |  | IMPORT | {b25a21b5-d41e-4a73-a864-d925bbe9add3} | {3d0b2c2c-a0b1-4ca1-9d82-d1f892aa244a} | 2
/ |  | SO 00-10-01 |  |  |  | Úprava GPK v úseku Velká Kraš - Bernatice - Javorník ve Slezsku | [5 empty] | 0 |  |  |  | 0 | STA | 0 | 0 | 0 | 0 | 0 | 0 | 0 | 0 | 0 | 0 | 0 | 0 |  |  | 1 |  | IMPORT | {fc4f57db-7bb2-4262-96ad-db4616252ee9} | {3d0b2c2c-a0b1-4ca1-9d82-d1f892aa244a} | 2
/ |  | SO 00-14-01 |  |  |  | Přejezdy v úseku Velká Kráš - Bernatice - Javorník ve Slezsku | [5 empty] | 0 |  |  |  | 0 | STA | 0 | 0 | 0 | 0 | 0 | 0 | 0 | 0 | 0 | 0 | 0 | 0 |  |  | 1 |  | IMPORT | {d56d7788-7042-45d2-bb8e-0e0107eb07a4} | {3d0b2c2c-a0b1-4ca1-9d82-d1f892aa244a} | 2
/ |  | SO 00-14-03 |  |  |  | Výstroj trati | [5 empty] | 0 |  |  |  | 0 | STA | 0 | 0 | 0 | 0 | 0 | 0 | 0 | 0 | 0 | 0 | 0 | 0 |  |  | 1 |  | IMPORT | {1cb3cc65-e513-44d4-85fb-169eb10adb35} | {3d0b2c2c-a0b1-4ca1-9d82-d1f892aa244a} | 2
/ |  | SO 00-20-11 |  |  |  | Drobné opravné práce na objektech mostů M1 - Most v km 13,669 | [5 empty] | 0 |  |  |  | 0 | STA | 0 | 0 | 0 | 0 | 0 | 0 | 0 | 0 | 0 | 0 | 0 | 0 |  |  | 1 |  | IMPORT | {bb051f1d-4069-4ef4-beae-b797cbd79af9} | {3d0b2c2c-a0b1-4ca1-9d82-d1f892aa244a} | 2
/ |  | SO 00-20-11.1 |  |  |  | Drobné opravné práce na objektech mostů M2 - Most v km 14,935 | [5 empty] | 0 |  |  |  | 0 | STA | 0 | 0 | 0 | 0 | 0 | 0 | 0 | 0 | 0 | 0 | 0 | 0 |  |  | 1 |  | IMPORT | {d7f883a1-dff3-487c-8931-d1fa626b3790} | {3d0b2c2c-a0b1-4ca1-9d82-d1f892aa244a} | 2
/ |  | SO 00-20-11.2 |  |  |  | Drobné opravné práce na objektech mostů M3 - Most v km 16,335 | [5 empty] | 0 |  |  |  | 0 | STA | 0 | 0 | 0 | 0 | 0 | 0 | 0 | 0 | 0 | 0 | 0 | 0 |  |  | 1 |  | IMPORT | {e25ddca8-bc4d-41dc-abb1-48f198a8aabc} | {3d0b2c2c-a0b1-4ca1-9d82-d1f892aa244a} | 2
/ |  | SO 00-20-11.3 |  |  |  | Drobné opravné práce na objektech mostů M4 - Most v km 19,881 | [5 empty] | 0 |  |  |  | 0 | STA | 0 | 0 | 0 | 0 | 0 | 0 | 0 | 0 | 0 | 0 | 0 | 0 |  |  | 1 |  | IMPORT | {123b034f-0efe-449a-bd28-8e4f49b3fd6c} | {3d0b2c2c-a0b1-4ca1-9d82-d1f892aa244a} | 2
/ |  | SO 00-20-11.4 |  |  |  | Drobné opravné práce na objektech mostů M4 PKO - Most v km 19,881 | [5 empty] | 0 |  |  |  | 0 | STA | 0 | 0 | 0 | 0 | 0 | 0 | 0 | 0 | 0 | 0 | 0 | 0 |  |  | 1 |  | IMPORT | {06c9958a-d46d-4917-ba00-4eba20cc9c32} | {3d0b2c2c-a0b1-4ca1-9d82-d1f892aa244a} | 2
/ |  | SO 00-21-11 |  |  |  | Drobné opravné práce na objektech propustků P1 | [5 empty] | 0 |  |  |  | 0 | STA | 0 | 0 | 0 | 0 | 0 | 0 | 0 | 0 | 0 | 0 | 0 | 0 |  |  | 1 |  | IMPORT | {27e393c2-72a3-443d-8824-9c0af4e591c8} | {3d0b2c2c-a0b1-4ca1-9d82-d1f892aa244a} | 2
/ |  | SO 00-21-11.1 |  |  |  | Drobné opravné práce na objektech propustků P2 | [5 empty] | 0 |  |  |  | 0 | STA | 0 | 0 | 0 | 0 | 0 | 0 | 0 | 0 | 0 | 0 | 0 | 0 |  |  | 1 |  | IMPORT | {158285e6-9647-4de3-9c41-fa6564d87646} | {3d0b2c2c-a0b1-4ca1-9d82-d1f892aa244a} | 2
/ |  | SO 11-10-01 |  |  |  | Železniční svršek, km 12,500 - km 13,400 | [5 empty] | 0 |  |  |  | 0 | STA | 0 | 0 | 0 | 0 | 0 | 0 | 0 | 0 | 0 | 0 | 0 | 0 |  |  | 1 |  | IMPORT | {1f2e0bea-eee9-4b9f-ac69-cbeb408c6115} | {3d0b2c2c-a0b1-4ca1-9d82-d1f892aa244a} | 2
/ |  | SO 11-10-01.1 |  |  |  | Následná úprava GPK koleje, km 12,500 - km 13,400 | [5 empty] | 0 |  |  |  | 0 | STA | 0 | 0 | 0 | 0 | 0 | 0 | 0 | 0 | 0 | 0 | 0 | 0 |  |  | 1 |  | IMPORT | {6f6d19fa-e0b0-421f-82d1-bf4353f09f6b} | {3d0b2c2c-a0b1-4ca1-9d82-d1f892aa244a} | 2
/ |  | SO 11-11-01 |  |  |  | Železnični spodek, km 12,500 - km 12,800 | [5 empty] | 0 |  |  |  | 0 | STA | 0 | 0 | 0 | 0 | 0 | 0 | 0 | 0 | 0 | 0 | 0 | 0 |  |  | 1 |  | IMPORT | {76533979-a452-423d-be22-0616b50d0706} | {3d0b2c2c-a0b1-4ca1-9d82-d1f892aa244a} | 2
/ |  | SO 11-11-02 |  |  |  | Železniční spodek, km 12,915 - km 13,300 | [5 empty] | 0 |  |  |  | 0 | STA | 0 | 0 | 0 | 0 | 0 | 0 | 0 | 0 | 0 | 0 | 0 | 0 |  |  | 1 |  | IMPORT | {9c5afb64-cc1f-4631-8ab3-39f87b522069} | {3d0b2c2c-a0b1-4ca1-9d82-d1f892aa244a} | 2
/ |  | SO 11-13-01 |  |  |  | Obnova nástupiště, ŽST Žulová | [5 empty] | 0 |  |  |  | 0 | STA | 0 | 0 | 0 | 0 | 0 | 0 | 0 | 0 | 0 | 0 | 0 | 0 |  |  | 1 |  | IMPORT | {67a678f9-b8af-4a4f-ad40-c3af05591558} | {3d0b2c2c-a0b1-4ca1-9d82-d1f892aa244a} | 2
/ |  | SO 11-86-01 |  |  |  | Žst. Žulová, osvětlení nástupiště | [5 empty] | 0 |  |  |  | 0 | STA | 0 | 0 | 0 | 0 | 0 | 0 | 0 | 0 | 0 | 0 | 0 | 0 |  |  | 1 |  | IMPORT | {7178bc24-4dfa-4d06-ad18-480df36f4c22} | {3d0b2c2c-a0b1-4ca1-9d82-d1f892aa244a} | 2
/ |  | SO 11-20-01 |  |  |  | Oprava mostu, evid. km 13,279 | [5 empty] | 0 |  |  |  | 0 | STA | 0 | 0 | 0 | 0 | 0 | 0 | 0 | 0 | 0 | 0 | 0 | 0 |  |  | 1 |  | IMPORT | {7639f7d6-6ab1-41ad-ae98-17a17638bea8} | {3d0b2c2c-a0b1-4ca1-9d82-d1f892aa244a} | 2
/ |  | SO 11-21-01 |  |  |  | Obnova propustku, evid.km 12,766 | [5 empty] | 0 |  |  |  | 0 | STA | 0 | 0 | 0 | 0 | 0 | 0 | 0 | 0 | 0 | 0 | 0 | 0 |  |  | 1 |  | IMPORT | {f1adc47c-e999-4e2f-8ecb-a4d7273cd4f4} | {3d0b2c2c-a0b1-4ca1-9d82-d1f892aa244a} | 2
/ |  | SO 11-21-02 |  |  |  | Oprava propustku, evid. km 12,852 | [5 empty] | 0 |  |  |  | 0 | STA | 0 | 0 | 0 | 0 | 0 | 0 | 0 | 0 | 0 | 0 | 0 | 0 |  |  | 1 |  | IMPORT | {7d6cc5df-5e6f-4ec5-b20a-c87ecad7bdde} | {3d0b2c2c-a0b1-4ca1-9d82-d1f892aa244a} | 2
/ |  | SO 11-23-01 |  |  |  | Obnova opěrné zdi, km 12,600 - km 12,800 | [5 empty] | 0 |  |  |  | 0 | STA | 0 | 0 | 0 | 0 | 0 | 0 | 0 | 0 | 0 | 0 | 0 | 0 |  |  | 1 |  | IMPORT | {a71788b4-94cc-41fa-8f21-74d859dcdeb0} | {3d0b2c2c-a0b1-4ca1-9d82-d1f892aa244a} | 2
/ |  | SO 12-10-01 |  |  |  | Propracování koleje, km 13,400 - km 17,850 - ŽSv, ŽSp | [5 empty] | 0 |  |  |  | 0 | STA | 0 | 0 | 0 | 0 | 0 | 0 | 0 | 0 | 0 | 0 | 0 | 0 |  |  | 1 |  | IMPORT | {a24dfe7e-cc91-47d7-a738-7da0223ed88f} | {3d0b2c2c-a0b1-4ca1-9d82-d1f892aa244a} | 2
/ |  | SO 12-10-01.1 |  |  |  | Propracování koleje, km 13,400 - km 17,850 - nástupiště Tomíkovice | [5 empty] | 0 |  |  |  | 0 | STA | 0 | 0 | 0 | 0 | 0 | 0 | 0 | 0 | 0 | 0 | 0 | 0 |  |  | 1 |  | IMPORT | {e8d4a4d5-53ca-428d-9610-d59e2a9ee819} | {3d0b2c2c-a0b1-4ca1-9d82-d1f892aa244a} | 2
/ |  | SO 12-10-01.2 |  |  |  | Propracování koleje, km 13,400 - km 17,850 - nástupiště Kobylá nad Vidnávkou | [5 empty] | 0 |  |  |  | 0 | STA | 0 | 0 | 0 | 0 | 0 | 0 | 0 | 0 | 0 | 0 | 0 | 0 |  |  | 1 |  | IMPORT | {0cb8cc6e-0a2c-4d66-9575-79df952147da} | {3d0b2c2c-a0b1-4ca1-9d82-d1f892aa244a} | 2
/ |  | SO 12-10-01.3 |  |  |  | Přejezdy v úseku propracování koleje, km 13,400 - km 17,850 | [5 empty] | 0 |  |  |  | 0 | STA | 0 | 0 | 0 | 0 | 0 | 0 | 0 | 0 | 0 | 0 | 0 | 0 |  |  | 1 |  | IMPORT | {7e75372f-2b08-4e19-a4f8-2646cf0482d9} | {3d0b2c2c-a0b1-4ca1-9d82-d1f892aa244a} | 2
/ |  | SO 12-10-01.4 |  |  |  | Následná úprava GPK koleje, km 13,400 - km 17,850 | [5 empty] | 0 |  |  |  | 0 | STA | 0 | 0 | 0 | 0 | 0 | 0 | 0 | 0 | 0 | 0 | 0 | 0 |  |  | 1 |  | IMPORT | {7bb8a1ad-54b5-4b07-bc43-733251143cd9} | {3d0b2c2c-a0b1-4ca1-9d82-d1f892aa244a} | 2
/ |  | SO 12-10-02 |  |  |  | Železniční svršek, km 17,850 - km 19,900 | [5 empty] | 0 |  |  |  | 0 | STA | 0 | 0 | 0 | 0 | 0 | 0 | 0 | 0 | 0 | 0 | 0 | 0 |  |  | 1 |  | IMPORT | {58a09a0d-8354-4b04-9b0c-fec6a12982bc} | {3d0b2c2c-a0b1-4ca1-9d82-d1f892aa244a} | 2
/ |  | SO 12-10-02.1 |  |  |  | Následná úprava GPK koleje, km 17,850 - km 19,900 | [5 empty] | 0 |  |  |  | 0 | STA | 0 | 0 | 0 | 0 | 0 | 0 | 0 | 0 | 0 | 0 | 0 | 0 |  |  | 1 |  | IMPORT | {c8615df4-4c79-49e0-b47e-755139c9ddf2} | {3d0b2c2c-a0b1-4ca1-9d82-d1f892aa244a} | 2
/ |  | SO 12-11-01 |  |  |  | Železniční spodek, km 18,100 - km 18,600 | [5 empty] | 0 |  |  |  | 0 | STA | 0 | 0 | 0 | 0 | 0 | 0 | 0 | 0 | 0 | 0 | 0 | 0 |  |  | 1 |  | IMPORT | {f9e21d9c-ad92-435e-af04-c31f8fd4514a} | {3d0b2c2c-a0b1-4ca1-9d82-d1f892aa244a} | 2
/ |  | SO 12-11-02 |  |  |  | Železniční spodek, km 18,900 - km 19,900 | [5 empty] | 0 |  |  |  | 0 | STA | 0 | 0 | 0 | 0 | 0 | 0 | 0 | 0 | 0 | 0 | 0 | 0 |  |  | 1 |  | IMPORT | {ed70c1d2-2596-47a9-8e0b-d682fee3bb25} | {3d0b2c2c-a0b1-4ca1-9d82-d1f892aa244a} | 2
/ |  | SO 12-14-01 |  |  |  | Oprava přejezdu P4360, evid. km 18,024 | [5 empty] | 0 |  |  |  | 0 | STA | 0 | 0 | 0 | 0 | 0 | 0 | 0 | 0 | 0 | 0 | 0 | 0 |  |  | 1 |  | IMPORT | {b48ba950-631a-458c-b293-bb7649ff9005} | {3d0b2c2c-a0b1-4ca1-9d82-d1f892aa244a} | 2
/ |  | SO 12-14-02 |  |  |  | Obnova přejezdu P4361, evid. km 18,112 | [5 empty] | 0 |  |  |  | 0 | STA | 0 | 0 | 0 | 0 | 0 | 0 | 0 | 0 | 0 | 0 | 0 | 0 |  |  | 1 |  | IMPORT | {783ee43e-8c5a-4f41-9d08-9f2225a6ffff} | {3d0b2c2c-a0b1-4ca1-9d82-d1f892aa244a} | 2
/ |  | SO 12-14-03 |  |  |  | Oprava přejezdu P4362, evid. km 18,814 | [5 empty] | 0 |  |  |  | 0 | STA | 0 | 0 | 0 | 0 | 0 | 0 | 0 | 0 | 0 | 0 | 0 | 0 |  |  | 1 |  | IMPORT | {a1ff7594-013b-4414-9828-48bc9c814371} | {3d0b2c2c-a0b1-4ca1-9d82-d1f892aa244a} | 2
/ |  | SO 12-14-04 |  |  |  | Obnova přejezdu P4363, evid. km 19,194 | [5 empty] | 0 |  |  |  | 0 | STA | 0 | 0 | 0 | 0 | 0 | 0 | 0 | 0 | 0 | 0 | 0 | 0 |  |  | 1 |  | IMPORT | {a14d2d46-dc0b-4d7e-9642-1297cecad38a} | {3d0b2c2c-a0b1-4ca1-9d82-d1f892aa244a} | 2
/ |  | SO 12-20-01 |  |  |  | Oprava mostu, evid. km 16,335 | [5 empty] | 0 |  |  |  | 0 | STA | 0 | 0 | 0 | 0 | 0 | 0 | 0 | 0 | 0 | 0 | 0 | 0 |  |  | 1 |  | IMPORT | {1a680c60-0c72-4972-b5cd-434ccc1213e9} | {3d0b2c2c-a0b1-4ca1-9d82-d1f892aa244a} | 2
/ |  | SO 12-21-01 |  |  |  | Obnova propustku, evid.km 18,268 | [5 empty] | 0 |  |  |  | 0 | STA | 0 | 0 | 0 | 0 | 0 | 0 | 0 | 0 | 0 | 0 | 0 | 0 |  |  | 1 |  | IMPORT | {859f6325-72b4-4a00-9c87-b47edb3b88e3} | {3d0b2c2c-a0b1-4ca1-9d82-d1f892aa244a} | 2
/ |  | SO 12-21-02 |  |  |  | Obnova propustku, evid.km 18,368 | [5 empty] | 0 |  |  |  | 0 | STA | 0 | 0 | 0 | 0 | 0 | 0 | 0 | 0 | 0 | 0 | 0 | 0 |  |  | 1 |  | IMPORT | {c2358452-c874-4b04-b3ae-da29bb1dfa8e} | {3d0b2c2c-a0b1-4ca1-9d82-d1f892aa244a} | 2
/ |  | SO 12-21-03 |  |  |  | Obnova propustku, evid.km 18,477 | [5 empty] | 0 |  |  |  | 0 | STA | 0 | 0 | 0 | 0 | 0 | 0 | 0 | 0 | 0 | 0 | 0 | 0 |  |  | 1 |  | IMPORT | {a4fbc696-3967-41b4-998a-8ebfc189425f} | {3d0b2c2c-a0b1-4ca1-9d82-d1f892aa244a} | 2
/ |  | SO 12-21-04 |  |  |  | Obnova propustku, evid. km 19,175 | [5 empty] | 0 |  |  |  | 0 | STA | 0 | 0 | 0 | 0 | 0 | 0 | 0 | 0 | 0 | 0 | 0 | 0 |  |  | 1 |  | IMPORT | {3bc15dec-fe76-4c3f-8050-f3d924997a43} | {3d0b2c2c-a0b1-4ca1-9d82-d1f892aa244a} | 2
/ |  | SO 12-23-01 |  |  |  | Obnova opěrné zdi, km 19,789 - km 19,864 | [5 empty] | 0 |  |  |  | 0 | STA | 0 | 0 | 0 | 0 | 0 | 0 | 0 | 0 | 0 | 0 | 0 | 0 |  |  | 1 |  | IMPORT | {ee4d5b17-293c-4ff7-844a-a689302a9778} | {3d0b2c2c-a0b1-4ca1-9d82-d1f892aa244a} | 2
/ |  | SO 13-10-01 |  |  |  | Železniční svršek, ŽST. Velká Kraš | [5 empty] | 0 |  |  |  | 0 | STA | 0 | 0 | 0 | 0 | 0 | 0 | 0 | 0 | 0 | 0 | 0 | 0 |  |  | 1 |  | IMPORT | {439234b0-6855-4d10-851f-6e9f6ae3884e} | {3d0b2c2c-a0b1-4ca1-9d82-d1f892aa244a} | 2
/ |  | SO 13-11-01 |  |  |  | Oprava odvodnění, ŽST. Velká Kraš | [5 empty] | 0 |  |  |  | 0 | STA | 0 | 0 | 0 | 0 | 0 | 0 | 0 | 0 | 0 | 0 | 0 | 0 |  |  | 1 |  | IMPORT | {9200b023-d916-4d16-a367-3b55ca04084f} | {3d0b2c2c-a0b1-4ca1-9d82-d1f892aa244a} | 2
/ |  | SO 14-10-01 |  |  |  | Železniční svršek, km 0,800 - km2,400 | [5 empty] | 0 |  |  |  | 0 | STA | 0 | 0 | 0 | 0 | 0 | 0 | 0 | 0 | 0 | 0 | 0 | 0 |  |  | 1 |  | IMPORT | {0fe69bdb-49cf-4739-9a15-1ff38c180b01} | {3d0b2c2c-a0b1-4ca1-9d82-d1f892aa244a} | 2
/ |  | SO 14-10-01.1 |  |  |  | Následná úprava GPK koleje, km 0,800 - km 2,400 | [5 empty] | 0 |  |  |  | 0 | STA | 0 | 0 | 0 | 0 | 0 | 0 | 0 | 0 | 0 | 0 | 0 | 0 |  |  | 1 |  | IMPORT | {a153d3e2-6660-4d1d-be82-344bd466b38d} | {3d0b2c2c-a0b1-4ca1-9d82-d1f892aa244a} | 2
/ |  | SO 14-11-01 |  |  |  | Železniční spodek, km 0,950 - km 1,450 | [5 empty] | 0 |  |  |  | 0 | STA | 0 | 0 | 0 | 0 | 0 | 0 | 0 | 0 | 0 | 0 | 0 | 0 |  |  | 1 |  | IMPORT | {16ea5799-0832-4635-a399-b302ef97f1c0} | {3d0b2c2c-a0b1-4ca1-9d82-d1f892aa244a} | 2
/ |  | SO 14-20-01 |  |  |  | Oprava mostu, evid. km 2,055 | [5 empty] | 0 |  |  |  | 0 | STA | 0 | 0 | 0 | 0 | 0 | 0 | 0 | 0 | 0 | 0 | 0 | 0 |  |  | 1 |  | IMPORT | {51fdd6e2-775a-4893-8a76-2b969be4ee51} | {3d0b2c2c-a0b1-4ca1-9d82-d1f892aa244a} | 2
/ |  | SO 14-21-01 |  |  |  | Obnova propustku, evid. km 1,166 | [5 empty] | 0 |  |  |  | 0 | STA | 0 | 0 | 0 | 0 | 0 | 0 | 0 | 0 | 0 | 0 | 0 | 0 |  |  | 1 |  | IMPORT | {61da5485-7440-44ec-bd85-85795c3b3a97} | {3d0b2c2c-a0b1-4ca1-9d82-d1f892aa244a} | 2
/ |  | SO 14-21-02 |  |  |  | Obnova propustku, evid. km 1,262 | [5 empty] | 0 |  |  |  | 0 | STA | 0 | 0 | 0 | 0 | 0 | 0 | 0 | 0 | 0 | 0 | 0 | 0 |  |  | 1 |  | IMPORT | {ca36f258-5720-4081-9ffd-4fcf05e8474f} | {3d0b2c2c-a0b1-4ca1-9d82-d1f892aa244a} | 2
/ |  | SO 90-90 |  |  |  | Odpady | [5 empty] | 0 |  |  |  | 0 | STA | 0 | 0 | 0 | 0 | 0 | 0 | 0 | 0 | 0 | 0 | 0 | 0 |  |  | 1 |  | IMPORT | {323fc165-307c-487c-b559-bebb5766aada} | {3d0b2c2c-a0b1-4ca1-9d82-d1f892aa244a} | 2
/ |  | SO 98-98 |  |  |  | Všeobecný stavební objekt - mosty a propustky | [5 empty] | 0 |  |  |  | 0 | STA | 0 | 0 | 0 | 0 | 0 | 0 | 0 | 0 | 0 | 0 | 0 | 0 |  |  | 1 |  | IMPORT | {9def2324-7369-48e2-aead-f47e50e55654} | {3d0b2c2c-a0b1-4ca1-9d82-d1f892aa244a} | 2
/ |  | SO 98-98.1 |  |  |  | Všeobecný stavební objekt - železniční svršek a spodek | [5 empty] | 0 |  |  |  | 0 | STA | 0 | 0 | 0 | 0 | 0 | 0 | 0 | 0 | 0 | 0 | 0 | 0 |  |  | 1 |  | IMPORT | {6c651cfa-f723-4a9f-8951-06fbaeb498f1} | {3d0b2c2c-a0b1-4ca1-9d82-d1f892aa244a} | 2

## PS 11-01-11 - Obnova SZZ,...
{cc043745-e125-4748-946e-1833ed7638e5}
2
| KRYCÍ LIST SOUPISU PRACÍ | [7 empty] | v --- níže se nacházejí doplnkové a pomocné údaje k sestavám --- v | [8 empty] | False
Stavba:
Odstranění havarijního stavu po povodních 2024 - komplexní oprava trati v úseku Vápenná - Javorník ve Slezsku - PD
Objekt:
PS 11-01-11 - Obnova SZZ, Žst. Žulová
| KSO: |  |  |  |  | CC-CZ:
| Místo: |  |  |  |  | Datum: | 10. 4. 2025
| Zadavatel: |  |  |  |  | IČ: | 70994234
|  | Správa železnic, státní organizace |  |  |  | DIČ: | CZ70994234
| Účastník: |  |  |  |  | IČ: | Vyplň údaj
|  | Vyplň údaj |  |  |  | DIČ: | Vyplň údaj
| Projektant: |  |  |  |  | IČ: | 25292161
|  | Prodin a.s. |  |  |  | DIČ: | CZ25292161
| Zpracovatel: |  |  |  |  | IČ:
DIČ:
Poznámka:
| Cena bez DPH | [5 empty] | 0
|  |  | Základ daně |  |  | Sazba daně | Výše daně
| DPH | základní | 0 |  |  | 21% | 0
|  | snížená | 0 |  |  | 12% | 0
|  | zákl. přenesená | 0 |  |  | 21% | 0
|  | sníž. přenesená | 0 |  |  | 12% | 0
|  | nulová | 0 |  |  | 0% | 0
| Cena s DPH |  |  | v | CZK |  | 0
REKAPITULACE ČLENĚNÍ SOUPISU PRACÍ
Stavba:
Odstranění havarijního stavu po povodních 2024 - komplexní oprava trati v úseku Vápenná - Javorník ve Slezsku - PD
Objekt:
PS 11-01-11 - Obnova SZZ, Žst. Žulová
Místo: | [5 empty] | Datum: | 10. 4. 2025
Zadavatel: |  |  | Správa železnic, státní organizace |  |  | Projektant: | Prodin a.s.
Účastník: |  |  | Vyplň údaj |  |  | Zpracovatel:
Kód dílu - Popis | [6 empty] | Cena celkem [CZK]
Náklady stavby celkem | [6 empty] | 0 | [11 empty] | -1
| 5 - Komunikace | [5 empty] | 0
| 7 - Přidružená stavební výroba | [5 empty] | 0
SOUPIS PRACÍ
Stavba:
Odstranění havarijního stavu po povodních 2024 - komplexní oprava trati v úseku Vápenná - Javorník ve Slezsku - PD
Objekt:
PS 11-01-11 - Obnova SZZ, Žst. Žulová
Místo: | [5 empty] | Datum: | 10. 4. 2025
Zadavatel: |  |  | Správa železnic, státní organizace |  |  | Projektant: | Prodin a.s.
Účastník: |  |  | Vyplň údaj |  |  | Zpracovatel:
PČ | Typ | Kód | Popis | MJ | Množství | J.cena [CZK] | Cena celkem [CZK] | Cenová soustava |  | DPH | J. Nh [h] | Nh celkem [h] | J. hmotnost [t] | Hmotnost celkem [t] | J. suť [t] | Suť Celkem [t]
Náklady soupisu celkem | [6 empty] | 0 |  |  |  |  | 0 |  | 0 |  | 0 |  | D | -1 | [10 empty] | 0
| D | 5 | Komunikace |  |  |  | 0 |  |  |  |  | 0 |  | 0 |  | 0 | 1 | D | 0 |  |  |  | ROZPOCET | [6 empty] | 0
1 | K | 5915005020 | Hloubení rýh nebo jam ručně na železničním spodku třídy těžitelnosti I skupiny 2 Poznámka: 1. V cenách jsou započteny náklady na hloubení a uložení výzisku na terén nebo naložení na dopravní prostředek a uložení na úložišti. | M3 | 830 |  | 0 | ÚOŽI 2025 01 |  | základní |  | 0 | 0 | 0 | 0 | 0 | 4 | K | 1 |  |  |  | ROZPOCET | 0 | 0 | 0 | 0 | 0 | 1 | 0 | 4 | -958144863
| VV |  | 830 |  | 830 | [12 empty] | VV | 1 | 2 | True | 0 | ROZPOCET
| VV |  | Součet |  | 830 | [12 empty] | VV | 1 | 4 | True | 1 | ROZPOCET
5 | K | 5915005020R | Startovací jáma pro protlak výkop včetně zásypu ručně v hornině tř. těžitelnosti I skupiny 2 | m3 | 16 |  | 0 |  |  | základní |  | 0 | 0 | 0 | 0 | 0 | 4 | K | 1 |  |  |  | ROZPOCET | 0 | 0 | 0 | 0 | 0 | 1 | 0 | 4 | 745517406
2 | K | 5915005030 | Hloubení rýh nebo jam ručně na železničním spodku třídy těžitelnosti I skupiny 3 Poznámka: 1. V cenách jsou započteny náklady na hloubení a uložení výzisku na terén nebo naložení na dopravní prostředek a uložení na úložišti. | M3 | 327 |  | 0 | ÚOŽI 2025 01 |  | základní |  | 0 | 0 | 0 | 0 | 0 | 4 | K | 1 |  |  |  | ROZPOCET | 0 | 0 | 0 | 0 | 0 | 1 | 0 | 4 | 1633181094
| VV |  | 327 |  | 327 | [12 empty] | VV | 1 | 2 | True | 0 | ROZPOCET
| VV |  | Součet |  | 327 | [12 empty] | VV | 1 | 4 | True | 1 | ROZPOCET
3 | K | 5915007010 | Zásyp jam nebo rýh sypaninou na železničním spodku bez zhutnění Poznámka: 1. Ceny zásypu jam a rýh se zhutněním jsou určeny pro jakoukoliv míru zhutnění. | M3 | 1130 |  | 0 | ÚOŽI 2025 01 |  | základní |  | 0 | 0 | 0 | 0 | 0 | 4 | K | 1 |  |  |  | ROZPOCET | 0 | 0 | 0 | 0 | 0 | 1 | 0 | 4 | -1517532904
4 | K | 7593505200R | Řizené horizontální vrtání při elektromontážích v hornině tř. těžitelnosti I a II skupiny 1 až 4 vnějšiho průměru přes 140 do 180 mm. přejezd P4350 15m přejezd P4351 10m přejezd P4352 2x35m přejezd P4353 15m | m | 110 |  | 0 |  |  | základní |  | 0 | 0 | 0 | 0 | 0 | 4 | K | 1 |  |  |  | ROZPOCET | 0 | 0 | 0 | 0 | 0 | 1 | 0 | 4 | 2080810007
| D | 7 | Přidružená stavební výroba |  |  |  | 0 |  |  |  |  | 0 |  | 0 |  | 0 | 1 | D | 0 |  |  |  | ROZPOCET | [6 empty] | 0
6 | K | 7491100260 | Trubková vedení Ohebné elektroinstalační trubky KD09160 pr.160 KOPODUR r. | M | 540 |  | 0 | ÚOŽI 2025 01 |  | základní |  | 0 | 0 | 0 | 0 | 0 | 4 | K | 1 |  |  |  | ROZPOCET | 0 | 0 | 0 | 0 | 0 | 1 | 0 | 4 | 1777657249
7 | K | 7491100270 | Trubková vedení Ohebné elektroinstalační trubky KD09110 pr.110 KOPODUR r. | M | 540 |  | 0 | ÚOŽI 2025 01 |  | základní |  | 0 | 0 | 0 | 0 | 0 | 4 | K | 1 |  |  |  | ROZPOCET | 0 | 0 | 0 | 0 | 0 | 1 | 0 | 4 | 671602617
8 | K | 7491251025R | uložení plastovéo žlabu do zemní trasy | M | 1600 |  | 0 |  |  | základní |  | 0 | 0 | 0 | 0 | 0 | 4 | K | 1 |  |  |  | ROZPOCET | 0 | 0 | 0 | 0 | 0 | 1 | 0 | 4 | 1066942519
9 | K | 7491401130R | Kabelové rošty a žlaby Elektroinstalační lišty a kabelové žlaby Zemní kanál KOPOKAN 4 ZD (200x125) šedé tělo/ modré víko 2m | KUS | 800 |  | 0 |  |  | základní |  | 0 | 0 | 0 | 0 | 0 | 4 | K | 1 |  |  |  | ROZPOCET | 0 | 0 | 0 | 0 | 0 | 1 | 0 | 4 | -228601157
10 | K | 7491401170 | Kabelové rošty a žlaby Elektroinstalační lišty a kabelové žlaby Spojka zemního kanálu SPOJKA 4 pro KOPOKAN 4 | KUS | 800 |  | 0 | ÚOŽI 2025 01 |  | základní |  | 0 | 0 | 0 | 0 | 0 | 4 | K | 1 |  |  |  | ROZPOCET | 0 | 0 | 0 | 0 | 0 | 1 | 0 | 4 | 1216153623
28 | K | 7492501690 | Kabely, vodiče, šňůry Cu - nn Kabel silový 2 a 3-žílový Cu, plastová izolace CYKY 2O1,5 (2Dx1,5) | M | 20 |  | 0 | ÚOŽI 2025 01 |  | základní |  | 0 | 0 | 0 | 0 | 0 | 4 | K | 1 |  |  |  | ROZPOCET | 0 | 0 | 0 | 0 | 0 | 1 | 0 | 4 | -1767088947
31 | K | 7492501740 | Kabely, vodiče, šňůry Cu - nn Kabel silový 2 a 3-žílový Cu, plastová izolace CYKY 3O1,5 (3Ax1,5) | M | 10 |  | 0 | ÚOŽI 2025 01 |  | základní |  | 0 | 0 | 0 | 0 | 0 | 4 | K | 1 |  |  |  | ROZPOCET | 0 | 0 | 0 | 0 | 0 | 1 | 0 | 4 | -989110366
30 | K | 7492501870R | Kabely, vodiče, šňůry Cu - nn Kabel silový 4 a 5-žílový Cu, plastová izolace CYKCY 4J10 (4Bx10) | M | 83 |  | 0 |  |  | základní |  | 0 | 0 | 0 | 0 | 0 | 4 | K | 1 |  |  |  | ROZPOCET | 0 | 0 | 0 | 0 | 0 | 1 | 0 | 4 | 518138824
29 | K | 7492501880R | Kabely, vodiče, šňůry Cu - nn Kabel silový 4 a 5-žílový Cu, plastová izolace CYKCY 4J16 (4Bx16) | M | 156 |  | 0 |  |  | základní |  | 0 | 0 | 0 | 0 | 0 | 4 | K | 1 |  |  |  | ROZPOCET | 0 | 0 | 0 | 0 | 0 | 1 | 0 | 4 | 1771694819
32 | K | 7492502030 | Kabely, vodiče, šňůry Cu - nn Kabel silový 4 a 5-žílový Cu, plastová izolace CYKY 5J6 (5Cx6) | M | 10 |  | 0 | ÚOŽI 2025 01 |  | základní |  | 0 | 0 | 0 | 0 | 0 | 4 | K | 1 |  |  |  | ROZPOCET | 0 | 0 | 0 | 0 | 0 | 1 | 0 | 4 | 1018154987
58 | K | 7499252624R | Vyhotovení pravidelné revizní zprávy - protokol o měření kabelů | HOD | 10 |  | 0 |  |  | základní |  | 0 | 0 | 0 | 0 | 0 | 4 | K | 1 |  |  |  | ROZPOCET | 0 | 0 | 0 | 0 | 0 | 1 | 0 | 4 | -791931909
| P |  | Poznámka k položce: koordinace se stavbou „Oprava HDPE, TOK a TK Vápenná – Javorník“ | [14 empty] | P | 1
59 | K | 7499252624R.1 | Vyhotovení pravidelné revizní zprávy - geodeti - skutečné provedení | HOD | 100 |  | 0 |  |  | základní |  | 0 | 0 | 0 | 0 | 0 | 4 | K | 1 |  |  |  | ROZPOCET | 0 | 0 | 0 | 0 | 0 | 1 | 0 | 4 | -33628006
| P |  | Poznámka k položce: koordinace se stavbou „Oprava HDPE, TOK a TK Vápenná – Javorník“ | [14 empty] | P | 1
70 | K | 7499751010 | Dokončovací práce na elektrickém zařízení - uvádění zařízení do provozu, drobné montážní práce v rozvaděčích, koordinaci se zhotoviteli souvisejících zařízení apod. | HOD | 80 |  | 0 | ÚOŽI 2025 01 |  | základní |  | 0 | 0 | 0 | 0 | 0 | 4 | K | 1 |  |  |  | ROZPOCET | 0 | 0 | 0 | 0 | 0 | 1 | 0 | 4 | 1955477433
11 | K | 7590120090 | Skříně Skříň kabelová pomocná SKP 76 svorkovnice WAGO (CV490449013) | KUS | 3 |  | 0 | ÚOŽI 2025 01 |  | základní |  | 0 | 0 | 0 | 0 | 0 | 4 | K | 1 |  |  |  | ROZPOCET | 0 | 0 | 0 | 0 | 0 | 1 | 0 | 4 | -2038596299
12 | K | 7590125030 | Montáž skříně PSK, SKP, SPP - postavení na betonový základ, montáž rámu do skříně, propojení prvků rámu s panelem svorkovnic drátovou formou, zatažení kabelů bez zhotovení a zapojení kabelových forem. Bez kabelových příchytek | KUS | 3 |  | 0 | ÚOŽI 2025 01 |  | základní |  | 0 | 0 | 0 | 0 | 0 | 4 | K | 1 |  |  |  | ROZPOCET | 0 | 0 | 0 | 0 | 0 | 1 | 0 | 4 | 1088149490
13 | K | 7590140080 | Závěr kab. univerzální UPM 24 (CV736119001) | KUS | 3 |  | 0 | ÚOŽI 2025 01 |  | základní |  | 0 | 0 | 0 | 0 | 0 | 4 | K | 1 |  |  |  | ROZPOCET | 0 | 0 | 0 | 0 | 0 | 1 | 0 | 4 | -791191993
14 | K | 7590140090 | Závěr kab. univerzální UKM 12 (CV736129001) | KUS | 4 |  | 0 | ÚOŽI 2025 01 |  | základní |  | 0 | 0 | 0 | 0 | 0 | 4 | K | 1 |  |  |  | ROZPOCET | 0 | 0 | 0 | 0 | 0 | 1 | 0 | 4 | -2111449331
16 | K | 7590145040 | Montáž závěru kabelového zabezpečovacího na zemní podpěru UKM 12 - úplná montáž závěru, zatažení kabelu, měření izolačního stavu, jednostranné číslování. Bez provedení zemních prací, zhotovení a zapojení kabelové formy | KUS | 4 |  | 0 | ÚOŽI 2025 01 |  | základní |  | 0 | 0 | 0 | 0 | 0 | 4 | K | 1 |  |  |  | ROZPOCET | 0 | 0 | 0 | 0 | 0 | 1 | 0 | 4 | -1178927288
15 | K | 7590145042 | Montáž závěru kabelového zabezpečovacího na zemní podpěru UPM 24 - úplná montáž závěru, zatažení kabelu, měření izolačního stavu, jednostranné číslování. Bez provedení zemních prací, zhotovení a zapojení kabelové formy | KUS | 3 |  | 0 | ÚOŽI 2025 01 |  | základní |  | 0 | 0 | 0 | 0 | 0 | 4 | K | 1 |  |  |  | ROZPOCET | 0 | 0 | 0 | 0 | 0 | 1 | 0 | 4 | -1924813540
18 | K | 7590520424 | Venkovní vedení kabelová - metalické sítě Plněné 4x0,8 TCEPKPFLE 5 x 4 x 0,6 | M | 3165 |  | 0 | ÚOŽI 2025 01 |  | základní |  | 0 | 0 | 0 | 0 | 0 | 4 | K | 1 |  |  |  | ROZPOCET | 0 | 0 | 0 | 0 | 0 | 1 | 0 | 4 | 5182018
19 | K | 7590520599 | Venkovní vedení kabelová - metalické sítě Plněné 4x0,8 TCEPKPFLE 3 x 4 x 0,8 | M | 30 |  | 0 | ÚOŽI 2025 01 |  | základní |  | 0 | 0 | 0 | 0 | 0 | 4 | K | 1 |  |  |  | ROZPOCET | 0 | 0 | 0 | 0 | 0 | 1 | 0 | 4 | -538640371
17 | K | 7590520609 | Venkovní vedení kabelová - metalické sítě Plněné 4x0,8 TCEPKPFLE 10 x 4 x 0,8 | M | 2345 |  | 0 | ÚOŽI 2025 01 |  | základní |  | 0 | 0 | 0 | 0 | 0 | 4 | K | 1 |  |  |  | ROZPOCET | 0 | 0 | 0 | 0 | 0 | 1 | 0 | 4 | -2077334882
| P |  | Poznámka k položce: koordinace se stavbou „Oprava HDPE, TOK a TK Vápenná – Javorník“ | [14 empty] | P | 1
20 | K | 7590521514 | Venkovní vedení kabelová - metalické sítě Plněné, párované s ochr. vodičem TCEKPFLEY 3 P 1,0 D | M | 4120 |  | 0 | ÚOŽI 2025 01 |  | základní |  | 0 | 0 | 0 | 0 | 0 | 4 | K | 1 |  |  |  | ROZPOCET | 0 | 0 | 0 | 0 | 0 | 1 | 0 | 4 | 1651488337
21 | K | 7590521519 | Venkovní vedení kabelová - metalické sítě Plněné, párované s ochr. vodičem TCEKPFLEY 4 P 1,0 D | M | 225 |  | 0 | ÚOŽI 2025 01 |  | základní |  | 0 | 0 | 0 | 0 | 0 | 4 | K | 1 |  |  |  | ROZPOCET | 0 | 0 | 0 | 0 | 0 | 1 | 0 | 4 | 1441391822
22 | K | 7590521529 | Venkovní vedení kabelová - metalické sítě Plněné, párované s ochr. vodičem TCEKPFLEY 7 P 1,0 D | M | 3319 |  | 0 | ÚOŽI 2025 01 |  | základní |  | 0 | 0 | 0 | 0 | 0 | 4 | K | 1 |  |  |  | ROZPOCET | 0 | 0 | 0 | 0 | 0 | 1 | 0 | 4 | -1064030296
23 | K | 7590521534 | Venkovní vedení kabelová - metalické sítě Plněné, párované s ochr. vodičem TCEKPFLEY 12 P 1,0 D | M | 2261 |  | 0 | ÚOŽI 2025 01 |  | základní |  | 0 | 0 | 0 | 0 | 0 | 4 | K | 1 |  |  |  | ROZPOCET | 0 | 0 | 0 | 0 | 0 | 1 | 0 | 4 | 782414110
24 | K | 7590521539 | Venkovní vedení kabelová - metalické sítě Plněné, párované s ochr. vodičem TCEKPFLEY 16 P 1,0 D | M | 205 |  | 0 | ÚOŽI 2025 01 |  | základní |  | 0 | 0 | 0 | 0 | 0 | 4 | K | 1 |  |  |  | ROZPOCET | 0 | 0 | 0 | 0 | 0 | 1 | 0 | 4 | 1055882038
25 | K | 7590521544 | Venkovní vedení kabelová - metalické sítě Plněné, párované s ochr. vodičem TCEKPFLEY 24 P 1,0 D | M | 434 |  | 0 | ÚOŽI 2025 01 |  | základní |  | 0 | 0 | 0 | 0 | 0 | 4 | K | 1 |  |  |  | ROZPOCET | 0 | 0 | 0 | 0 | 0 | 1 | 0 | 4 | 1660799193
26 | K | 7590521549 | Venkovní vedení kabelová - metalické sítě Plněné, párované s ochr. vodičem TCEKPFLEY 30 P 1,0 D | M | 1038 |  | 0 | ÚOŽI 2025 01 |  | základní |  | 0 | 0 | 0 | 0 | 0 | 4 | K | 1 |  |  |  | ROZPOCET | 0 | 0 | 0 | 0 | 0 | 1 | 0 | 4 | 1659993715
27 | K | 7590521554 | Venkovní vedení kabelová - metalické sítě Plněné, párované s ochr. vodičem TCEKPFLEY 48 P 1,0 D | M | 46 |  | 0 | ÚOŽI 2025 01 |  | základní |  | 0 | 0 | 0 | 0 | 0 | 4 | K | 1 |  |  |  | ROZPOCET | 0 | 0 | 0 | 0 | 0 | 1 | 0 | 4 | -718873348
33 | K | 7590525125 | Montáž kabelu metalického zatažení do chráničky do 2 kg/m | M | 11648 |  | 0 | ÚOŽI 2025 01 |  | základní |  | 0 | 0 | 0 | 0 | 0 | 4 | K | 1 |  |  |  | ROZPOCET | 0 | 0 | 0 | 0 | 0 | 1 | 0 | 4 | -1672635824
| P |  | Poznámka k položce: koordinace se stavbou „Oprava HDPE, TOK a TK Vápenná – Javorník“ | [14 empty] | P | 1
34 | K | 7590525178 | Montáž kabelu úložného volně uloženého s jádrem 0,8 mm TCEKE do 50 XN - příprava kabelového bubnu a přistavení na místo pokládky, přeměření izolačního stavu kabelu, odvinutí a uložení kabelu do kabelového Iůžka nebo do žlabu a protažení překážkami, odřezání kabelu, uzavření konců kabelu a přemístění kabelového bubnu | M | 5540 |  | 0 | ÚOŽI 2025 01 |  | základní |  | 0 | 0 | 0 | 0 | 0 | 4 | K | 1 |  |  |  | ROZPOCET | 0 | 0 | 0 | 0 | 0 | 1 | 0 | 4 | 1391261916
| P |  | Poznámka k položce: koordinace se stavbou „Oprava HDPE, TOK a TK Vápenná – Javorník“ | [14 empty] | P | 1
35 | K | 7590525543 | Montáž smršťovací spojky Raychem bez pancíře na jednoplášťovém celoplastovém kabelu do 48 žil - nasazení manžety, spojení žil, převlečení manžety, nahřátí pro její tepelné smrštění, uložení spojky v jámě | KUS | 55 |  | 0 | ÚOŽI 2025 01 |  | základní |  | 0 | 0 | 0 | 0 | 0 | 4 | K | 1 |  |  |  | ROZPOCET | 0 | 0 | 0 | 0 | 0 | 1 | 0 | 4 | -477387743
| P |  | Poznámka k položce: koordinace se stavbou „Oprava HDPE, TOK a TK Vápenná – Javorník“ | [14 empty] | P | 1
57 | K | 7590525670 | Montáž ukončení celoplastového kabelu v závěru nebo rozvaděči se zářezovými svorkovnicemi zářezová technologie LSA do 10 čtyřek | KUS | 4 |  | 0 | ÚOŽI 2025 01 |  | základní |  | 0 | 0 | 0 | 0 | 0 | 4 | K | 1 |  |  |  | ROZPOCET | 0 | 0 | 0 | 0 | 0 | 1 | 0 | 4 | 699029002
| P |  | Poznámka k položce: koordinace se stavbou „Oprava HDPE, TOK a TK Vápenná – Javorník“ | [14 empty] | P | 1
36 | K | 7590541439 | Slaboproudé rozvody, kabely pro přívod a vnitřní instalaci Spojky metalických kabelů a příslušenství Teplem smrštitelná zesílená spojka pro netlakované kabely XAGA 500-43/8-300/EY | KUS | 55 |  | 0 | ÚOŽI 2025 01 |  | základní |  | 0 | 0 | 0 | 0 | 0 | 4 | K | 1 |  |  |  | ROZPOCET | 0 | 0 | 0 | 0 | 0 | 1 | 0 | 4 | 782733475
| P |  | Poznámka k položce: koordinace se stavbou „Oprava HDPE, TOK a TK Vápenná – Javorník“ | [14 empty] | P | 1
37 | K | 7590555132 | Montáž forma pro kabely TCEKPFLE, TCEKPFLEY, TCEKPFLEZE, TCEKPFLEZY do 3 P 1,0 - odstranění pláště na jednom konci kabelu, odstranění izolace z konců žil na svorkovnici, zhotovení vodní zábrany, zformování a konečná úprava kabelu, kontrolní a závěrečné měření na kabelu, zapojení po měření, montáž příchytky a štítku kabelové formy | KUS | 46 |  | 0 | ÚOŽI 2025 01 |  | základní |  | 0 | 0 | 0 | 0 | 0 | 4 | K | 1 |  |  |  | ROZPOCET | 0 | 0 | 0 | 0 | 0 | 1 | 0 | 4 | 1812525879
38 | K | 7590555134 | Montáž forma pro kabely TCEKPFLE, TCEKPFLEY, TCEKPFLEZE, TCEKPFLEZY do 4 P 1,0 - odstranění pláště na jednom konci kabelu, odstranění izolace z konců žil na svorkovnici, zhotovení vodní zábrany, zformování a konečná úprava kabelu, kontrolní a závěrečné měření na kabelu, zapojení po měření, montáž příchytky a štítku kabelové formy | KUS | 6 |  | 0 | ÚOŽI 2025 01 |  | základní |  | 0 | 0 | 0 | 0 | 0 | 4 | K | 1 |  |  |  | ROZPOCET | 0 | 0 | 0 | 0 | 0 | 1 | 0 | 4 | 589976249
39 | K | 7590555136 | Montáž forma pro kabely TCEKPFLE, TCEKPFLEY, TCEKPFLEZE, TCEKPFLEZY do 7 P 1,0 - odstranění pláště na jednom konci kabelu, odstranění izolace z konců žil na svorkovnici, zhotovení vodní zábrany, zformování a konečná úprava kabelu, kontrolní a závěrečné měření na kabelu, zapojení po měření, montáž příchytky a štítku kabelové formy | KUS | 44 |  | 0 | ÚOŽI 2025 01 |  | základní |  | 0 | 0 | 0 | 0 | 0 | 4 | K | 1 |  |  |  | ROZPOCET | 0 | 0 | 0 | 0 | 0 | 1 | 0 | 4 | -931151954
40 | K | 7590555138 | Montáž forma pro kabely TCEKPFLE, TCEKPFLEY, TCEKPFLEZE, TCEKPFLEZY do 12 P 1,0 - odstranění pláště na jednom konci kabelu, odstranění izolace z konců žil na svorkovnici, zhotovení vodní zábrany, zformování a konečná úprava kabelu, kontrolní a závěrečné měření na kabelu, zapojení po měření, montáž příchytky a štítku kabelové formy | KUS | 14 |  | 0 | ÚOŽI 2025 01 |  | základní |  | 0 | 0 | 0 | 0 | 0 | 4 | K | 1 |  |  |  | ROZPOCET | 0 | 0 | 0 | 0 | 0 | 1 | 0 | 4 | 1120600741
41 | K | 7590555140 | Montáž forma pro kabely TCEKPFLE, TCEKPFLEY, TCEKPFLEZE, TCEKPFLEZY do 16 P 1,0 - odstranění pláště na jednom konci kabelu, odstranění izolace z konců žil na svorkovnici, zhotovení vodní zábrany, zformování a konečná úprava kabelu, kontrolní a závěrečné měření na kabelu, zapojení po měření, montáž příchytky a štítku kabelové formy | KUS | 2 |  | 0 | ÚOŽI 2025 01 |  | základní |  | 0 | 0 | 0 | 0 | 0 | 4 | K | 1 |  |  |  | ROZPOCET | 0 | 0 | 0 | 0 | 0 | 1 | 0 | 4 | 188013895
42 | K | 7590555142 | Montáž forma pro kabely TCEKPFLE, TCEKPFLEY, TCEKPFLEZE, TCEKPFLEZY do 24 P 1,0 - odstranění pláště na jednom konci kabelu, odstranění izolace z konců žil na svorkovnici, zhotovení vodní zábrany, zformování a konečná úprava kabelu, kontrolní a závěrečné měření na kabelu, zapojení po měření, montáž příchytky a štítku kabelové formy | KUS | 10 |  | 0 | ÚOŽI 2025 01 |  | základní |  | 0 | 0 | 0 | 0 | 0 | 4 | K | 1 |  |  |  | ROZPOCET | 0 | 0 | 0 | 0 | 0 | 1 | 0 | 4 | -1506808879
43 | K | 7590555144 | Montáž forma pro kabely TCEKPFLE, TCEKPFLEY, TCEKPFLEZE, TCEKPFLEZY do 30 P 1,0 - odstranění pláště na jednom konci kabelu, odstranění izolace z konců žil na svorkovnici, zhotovení vodní zábrany, zformování a konečná úprava kabelu, kontrolní a závěrečné měření na kabelu, zapojení po měření, montáž příchytky a štítku kabelové formy | KUS | 10 |  | 0 | ÚOŽI 2025 01 |  | základní |  | 0 | 0 | 0 | 0 | 0 | 4 | K | 1 |  |  |  | ROZPOCET | 0 | 0 | 0 | 0 | 0 | 1 | 0 | 4 | -626192406
66 | K | 7590610020R | Dodávka materiálu a zařízení pro úpravy kolejové desky Přesná specifikace dle prováděcí dokumentace | kpl | 1 |  | 0 |  |  | základní |  | 0 | 0 | 0 | 0 | 0 | 4 | K | 1 |  |  |  | ROZPOCET | 0 | 0 | 0 | 0 | 0 | 1 | 0 | 4 | -637436835
65 | K | 7590615130R | Úpravy desky kolejové - komplet Přesná specifikace dle prováděcí dokumentace | kpl | 1 |  | 0 |  |  | základní |  | 0 | 0 | 0 | 0 | 0 | 4 | K | 1 |  |  |  | ROZPOCET | 0 | 0 | 0 | 0 | 0 | 1 | 0 | 4 | -16163791
69 | K | 7590710150 | Skříň kolejová TJA plastová (CV736599001) Přesná specifikace dle prováděcí dokumentace | KUS | 5 |  | 0 | ÚOŽI 2025 01 |  | základní |  | 0 | 0 | 0 | 0 | 0 | 4 | K | 1 |  |  |  | ROZPOCET | 0 | 0 | 0 | 0 | 0 | 1 | 0 | 4 | 2081181657
71 | K | 7591010022R | Přestavník elektromotorický EP 621.xx Přesná specifikace dle prováděcí dokumentace | KUS | 7 |  | 0 |  |  | základní |  | 0 | 0 | 0 | 0 | 0 | 4 | K | 1 |  |  |  | ROZPOCET | 0 | 0 | 0 | 0 | 0 | 1 | 0 | 4 | 1630676904
75 | K | 7591015014 | Montáž elektromotorického přestavníku na výkolejce s upevněním kloubovým na koleji - připevnění přestavníku pomocí připevňovací soupravy a zatažení kabelu s kabelovou formou do kabelového závěru, mechanické přezkoušení chodu, opravný nátěr. Bez zemních prací | KUS | 3 |  | 0 | ÚOŽI 2025 01 |  | základní |  | 0 | 0 | 0 | 0 | 0 | 4 | K | 1 |  |  |  | ROZPOCET | 0 | 0 | 0 | 0 | 0 | 1 | 0 | 4 | 1646345913
76 | K | 7591015034 | Montáž elektromotorického přestavníku na výhybce s kontrolou jazyků s upevněním kloubovým na koleji - připevnění přestavníku pomocí připevňovací soupravy a zatažení kabelu s kabelovou formou do kabelového závěru, mechanické přezkoušení chodu opravný nátěr. Bez zemních prací | KUS | 5 |  | 0 | ÚOŽI 2025 01 |  | základní |  | 0 | 0 | 0 | 0 | 0 | 4 | K | 1 |  |  |  | ROZPOCET | 0 | 0 | 0 | 0 | 0 | 1 | 0 | 4 | 382699059
73 | K | 7591017010 | Demontáž elektromotorického přestavníku z výkolejky | KUS | 3 |  | 0 | ÚOŽI 2025 01 |  | základní |  | 0 | 0 | 0 | 0 | 0 | 4 | K | 1 |  |  |  | ROZPOCET | 0 | 0 | 0 | 0 | 0 | 1 | 0 | 4 | -69628583
74 | K | 7591017030 | Demontáž elektromotorického přestavníku z výhybky s kontrolou jazyků | KUS | 5 |  | 0 | ÚOŽI 2025 01 |  | základní |  | 0 | 0 | 0 | 0 | 0 | 4 | K | 1 |  |  |  | ROZPOCET | 0 | 0 | 0 | 0 | 0 | 1 | 0 | 4 | 1580810810
72 | K | 7591080780 | Souprava připevňovací kloubová elmot.přestav. (CV030839011) obdélníkové tabulky, nasměrování návěstidla, nátěr. Bez ukončení a zapojení zemního kabelu | KUS | 7 |  | 0 | ÚOŽI 2025 01 |  | základní |  | 0 | 0 | 0 | 0 | 0 | 4 | K | 1 |  |  |  | ROZPOCET | 0 | 0 | 0 | 0 | 0 | 1 | 0 | 4 | -1724261832
78 | K | 7592005052 | Montáž počítacího bodu (senzoru) RSR 180 s převodníkem MegaPN - uložení a připevnění na určené místo, seřízení polohy, přezkoušení | KUS | 15 |  | 0 | ÚOŽI 2025 01 |  | základní |  | 0 | 0 | 0 | 0 | 0 | 4 | K | 1 |  |  |  | ROZPOCET | 0 | 0 | 0 | 0 | 0 | 1 | 0 | 4 | 1458597243
77 | K | 7592007052 | Demontáž počítacího bodu (senzoru) RSR 180 s převodníkem MegaPN | KUS | 15 |  | 0 | ÚOŽI 2025 01 |  | základní |  | 0 | 0 | 0 | 0 | 0 | 4 | K | 1 |  |  |  | ROZPOCET | 0 | 0 | 0 | 0 | 0 | 1 | 0 | 4 | -328965319
81 | K | 7592010104 | Snímač průjezdu kola RSR 180 (10 m kabel) | KUS | 15 |  | 0 | ÚOŽI 2025 01 |  | základní |  | 0 | 0 | 0 | 0 | 0 | 4 | K | 1 |  |  |  | ROZPOCET | 0 | 0 | 0 | 0 | 0 | 1 | 0 | 4 | -219034875
79 | K | 7592010222 | Kabelový závěr UPMS-11 pro RSR180, 1x EPO 180 | KUS | 15 |  | 0 | ÚOŽI 2025 01 |  | základní |  | 0 | 0 | 0 | 0 | 0 | 4 | K | 1 |  |  |  | ROZPOCET | 0 | 0 | 0 | 0 | 0 | 1 | 0 | 4 | 1854473341
45 | K | 7593500325R | Trasy kabelového vedení Přísušenství drátěných žlabů kotva požárně odolná KPO 12X120 | KUS | 45 |  | 0 |  |  | základní |  | 0 | 0 | 0 | 0 | 0 | 4 | K | 1 |  |  |  | ROZPOCET | 0 | 0 | 0 | 0 | 0 | 1 | 0 | 4 | -1920795780
44 | K | Pol1 | Montáž forma pro kabely TCEKPFLE, TCEKPFLEY, TCEKPFLEZE, TCEKPFLEZY do 48 P 1,0 - odstranění pláště na jednom konci kabelu, odstranění izolace z konců žil na svorkovnici, zhotovení vodní zábrany, zformování a konečná úprava kabelu, kontrolní a závěrečné měření na kabelu, zapojení po měření, montáž příchytky a štítku kabelové formy | KUS | 2 |  | 0 |  |  | základní |  | 0 | 0 | 0 | 0 | 0 | 4 | K | 1 |  |  |  | ROZPOCET | 0 | 0 | 0 | 0 | 0 | 1 | 0 | 4 | 1536547889
46 | K | 7593500600 | Trasy kabelového vedení Kabelové krycí desky a pásy Fólie výstražná modrá š. 34cm (HM0673909991034) | M | 2000 |  | 0 | ÚOŽI 2025 01 |  | základní |  | 0 | 0 | 0 | 0 | 0 | 4 | K | 1 |  |  |  | ROZPOCET | 0 | 0 | 0 | 0 | 0 | 1 | 0 | 4 | 772279871
47 | K | 7593500635R | Trasy kabelového vedení Kryty vývodových trubek plast pr.60-90mm | KUS | 30 |  | 0 |  |  | základní |  | 0 | 0 | 0 | 0 | 0 | 4 | K | 1 |  |  |  | ROZPOCET | 0 | 0 | 0 | 0 | 0 | 1 | 0 | 4 | 253453257
48 | K | 7593501125 | Trasy kabelového vedení Chráničky optického kabelu HDPE 6040 průměr 40/33 mm | M | 6390 |  | 0 | ÚOŽI 2025 01 |  | základní |  | 0 | 0 | 0 | 0 | 0 | 4 | K | 1 |  |  |  | ROZPOCET | 0 | 0 | 0 | 0 | 0 | 1 | 0 | 4 | 238013180
| P |  | Poznámka k položce: koordinace se stavbou „Oprava HDPE, TOK a TK Vápenná – Javorník“ | [14 empty] | P | 1
49 | K | 7593501670R | Trasy kabelového vedení Multikanály a příslušenství Univerzální koncovka pro 4 otvorové Multikanály | KUS | 25 |  | 0 |  |  | základní |  | 0 | 0 | 0 | 0 | 0 | 4 | K | 1 |  |  |  | ROZPOCET | 0 | 0 | 0 | 0 | 0 | 1 | 0 | 4 | 782380601
50 | K | 7593501800 | Trasy kabelového vedení Lokátory a markery Ball Marker 1401-XR, oranžový telekomunikace | KUS | 21 |  | 0 | ÚOŽI 2025 01 |  | základní |  | 0 | 0 | 0 | 0 | 0 | 4 | K | 1 |  |  |  | ROZPOCET | 0 | 0 | 0 | 0 | 0 | 1 | 0 | 4 | 361018041
| P |  | Poznámka k položce: koordinace se stavbou „Oprava HDPE, TOK a TK Vápenná – Javorník“ | [14 empty] | P | 1
51 | K | 7593501820 | Trasy kabelového vedení Lokátory a markery Ball Marker 1408-XR, fialový zabezpečováci | KUS | 42 |  | 0 | ÚOŽI 2025 01 |  | základní |  | 0 | 0 | 0 | 0 | 0 | 4 | K | 1 |  |  |  | ROZPOCET | 0 | 0 | 0 | 0 | 0 | 1 | 0 | 4 | 43454409
52 | K | 7593505150 | Pokládka výstražné fólie do výkopu | M | 2000 |  | 0 | ÚOŽI 2025 01 |  | základní |  | 0 | 0 | 0 | 0 | 0 | 4 | K | 1 |  |  |  | ROZPOCET | 0 | 0 | 0 | 0 | 0 | 1 | 0 | 4 | -1997283822
53 | K | 7593505200 | Uložení HDPE trubky pro optický kabel do kabelového žlabu | M | 6390 |  | 0 | ÚOŽI 2025 01 |  | základní |  | 0 | 0 | 0 | 0 | 0 | 4 | K | 1 |  |  |  | ROZPOCET | 0 | 0 | 0 | 0 | 0 | 1 | 0 | 4 | 2060877009
| P |  | Poznámka k položce: koordinace se stavbou „Oprava HDPE, TOK a TK Vápenná – Javorník“ | [14 empty] | P | 1
54 | K | 7593505220 | Montáž spojky Plasson na HDPE trubce rovné nebo redukční | KUS | 66 |  | 0 | ÚOŽI 2025 01 |  | základní |  | 0 | 0 | 0 | 0 | 0 | 4 | K | 1 |  |  |  | ROZPOCET | 0 | 0 | 0 | 0 | 0 | 1 | 0 | 4 | 959401061
| P |  | Poznámka k položce: koordinace se stavbou „Oprava HDPE, TOK a TK Vápenná – Javorník“ | [14 empty] | P | 1
55 | K | 7593505240 | Montáž koncovky nebo záslepky Plasson na HDPE trubku | KUS | 12 |  | 0 | ÚOŽI 2025 01 |  | základní |  | 0 | 0 | 0 | 0 | 0 | 4 | K | 1 |  |  |  | ROZPOCET | 0 | 0 | 0 | 0 | 0 | 1 | 0 | 4 | -322285893
| P |  | Poznámka k položce: koordinace se stavbou „Oprava HDPE, TOK a TK Vápenná – Javorník“ | [14 empty] | P | 1
56 | K | 7593505280R | Položení jedné ochranné trubky 160 mm nebo 110 mm do kabelového lože | M | 1080 |  | 0 |  |  | základní |  | 0 | 0 | 0 | 0 | 0 | 4 | K | 1 |  |  |  | ROZPOCET | 0 | 0 | 0 | 0 | 0 | 1 | 0 | 4 | -1287408072
68 | K | 7596915030 | Montáž telefonního objektu VTO 3 - 11 plastového ve sloupu - připevnění telefonního objektu na konstrukci, propojení kabelového závěru s přístrojem, dodání, osazení a zapojení suchého článku, nebo připojení na bateriový rozvod, oprava nátěru, vyzkoušení funkce. Bez provedení ochran proti vlivu trakce a před nebezpečným dotykovým napětím | KUS | 4 |  | 0 | ÚOŽI 2025 01 |  | základní |  | 0 | 0 | 0 | 0 | 0 | 4 | K | 1 |  |  |  | ROZPOCET | 0 | 0 | 0 | 0 | 0 | 1 | 0 | 4 | -116022700
67 | K | 7596917030 | Demontáž telefonních objektů VTO 3 - 11 | KUS | 4 |  | 0 | ÚOŽI 2025 01 |  | základní |  | 0 | 0 | 0 | 0 | 0 | 4 | K | 1 |  |  |  | ROZPOCET | 0 | 0 | 0 | 0 | 0 | 1 | 0 | 4 | 1432405526
60 | K | 7598015100 | Přeměření izolačního stavu kabelu úložného 40 žil | KUS | 86 |  | 0 | ÚOŽI 2025 01 |  | základní |  | 0 | 0 | 0 | 0 | 0 | 4 | K | 1 |  |  |  | ROZPOCET | 0 | 0 | 0 | 0 | 0 | 1 | 0 | 4 | -1803318879
| P |  | Poznámka k položce: koordinace se stavbou „Oprava HDPE, TOK a TK Vápenná – Javorník“ | [14 empty] | P | 1
61 | K | 7598025005 | Měření dálkových kabelů stejnosměrné kontrolní kabelů čtyřky | KUS | 20 |  | 0 | ÚOŽI 2025 01 |  | základní |  | 0 | 0 | 0 | 0 | 0 | 4 | K | 1 |  |  |  | ROZPOCET | 0 | 0 | 0 | 0 | 0 | 1 | 0 | 4 | 1934107834
| P |  | Poznámka k položce: koordinace se stavbou „Oprava HDPE, TOK a TK Vápenná – Javorník“ | [14 empty] | P | 1
62 | K | 7598025020 | Měření dálkových kabelů závěrečné zkrácené v obou směrech za provozu 12 čtyřek | ÚSEK | 2 |  | 0 | ÚOŽI 2025 01 |  | základní |  | 0 | 0 | 0 | 0 | 0 | 4 | K | 1 |  |  |  | ROZPOCET | 0 | 0 | 0 | 0 | 0 | 1 | 0 | 4 | 1540013099
| P |  | Poznámka k položce: koordinace se stavbou „Oprava HDPE, TOK a TK Vápenná – Javorník“ | [14 empty] | P | 1
63 | K | 7598035170 | Kontrola tlakutěsnosti HDPE trubky v úseku do 2 000 m | KUS | 6 |  | 0 | ÚOŽI 2025 01 |  | základní |  | 0 | 0 | 0 | 0 | 0 | 4 | K | 1 |  |  |  | ROZPOCET | 0 | 0 | 0 | 0 | 0 | 1 | 0 | 4 | -1085287616
| P |  | Poznámka k položce: koordinace se stavbou „Oprava HDPE, TOK a TK Vápenná – Javorník“ | [14 empty] | P | 1
64 | K | 7598035190 | Kontrola průchodnosti trubky pro optický kabel | KM | 6.39 |  | 0 | ÚOŽI 2025 01 |  | základní |  | 0 | 0 | 0 | 0 | 0 | 4 | K | 1 |  |  |  | ROZPOCET | 0 | 0 | 0 | 0 | 0 | 1 | 0 | 4 | 2002980858
| P |  | Poznámka k položce: koordinace se stavbou „Oprava HDPE, TOK a TK Vápenná – Javorník“ | [14 empty] | P | 1
84 | K | 7598095070 | Přezkoušení a regulace elektromotorového přestavníku - přeměření napětí na svorkách přestavníku a přezkoušení třecí spojky, přezkoušení chodu výměny obou krajních poloh a se šuntováním výměnového obvodu, přezkoušení optických kontrol na řídícím pultě (JOP), přestavování výměny při stlačení pomocného tlačítka, vyzkoušení rozřezu výměny | KUS | 7 |  | 0 | ÚOŽI 2025 01 |  | základní |  | 0 | 0 | 0 | 0 | 0 | 4 | K | 1 |  |  |  | ROZPOCET | 0 | 0 | 0 | 0 | 0 | 1 | 0 | 4 | 1814782543
85 | K | 7598095075 | Přezkoušení a regulace proudokruhu světelných návěstidel - nastavení hlavice, přezkoušení správné činností relé a přezkoušení všech správných návěstních znaků, přeměření a vyregulovánl napětí na žárovkách, provizorní zaclonění žárovek a jeho odstranění | KUS | 26 |  | 0 | ÚOŽI 2025 01 |  | základní |  | 0 | 0 | 0 | 0 | 0 | 4 | K | 1 |  |  |  | ROZPOCET | 0 | 0 | 0 | 0 | 0 | 1 | 0 | 4 | -183656197
82 | K | 7598095085 | Přezkoušení a regulace senzoru počítacího bodu - kontrola (nastavení) mechanických parametrů polohy, regulace napájení, kalibrace, kontrola funkce a započítávání, kontrola indikace | KUS | 15 |  | 0 | ÚOŽI 2025 01 |  | základní |  | 0 | 0 | 0 | 0 | 0 | 4 | K | 1 |  |  |  | ROZPOCET | 0 | 0 | 0 | 0 | 0 | 1 | 0 | 4 | 695316136
83 | K | 7598095090 | Přezkoušení a regulace počítače náprav včetně vyhotovení protokolu za 1 úsek - provedení příslušných měření, nastavení zařízení, přezkoušení funkce a vyhotovení protokolu | KUS | 10 |  | 0 | ÚOŽI 2025 01 |  | základní |  | 0 | 0 | 0 | 0 | 0 | 4 | K | 1 |  |  |  | ROZPOCET | 0 | 0 | 0 | 0 | 0 | 1 | 0 | 4 | 1827466210
80 | K | 7598095155 | Regulovaní a aktivování automatického přejezdového zařízení bez závor - regulování proudokruhů výstražníku, závorových břeven, regulování chodu břeven, směrovaní výstražníku, kontrola napájecích zdrojů a relé, přezkoušení činnosti zařízení a kontrolní skříňky (indikací a ovládání) | KUS | 1 |  | 0 | ÚOŽI 2025 01 |  | základní |  | 0 | 0 | 0 | 0 | 0 | 4 | K | 1 |  |  |  | ROZPOCET | 0 | 0 | 0 | 0 | 0 | 1 | 0 | 4 | 1603090699
86 | K | 7598095390 | Příprava ke komplexním zkouškám za 1 jízdní cestu do 30 výhybek - oživení, seřízení a nastavení zařízení s ohledem na postup jeho uvádění do provozu | KUS | 18 |  | 0 | ÚOŽI 2025 01 |  | základní |  | 0 | 0 | 0 | 0 | 0 | 4 | K | 1 |  |  |  | ROZPOCET | 0 | 0 | 0 | 0 | 0 | 1 | 0 | 4 | -1248360148
87 | K | 7598095460 | Komplexní zkouška za 1 jízdní cestu do 30 výhybek - vyzkoušení zařízení podle projektové dokumentace, provedení funkčních zkoušek zařízení dle předpisu SŽDC T200, včetně zkoušek vzájemných vazeb jednotlivých zařízení, provedení dalších specifických zkoušek stanovených např. Drážním úřadem, uvedených v souhlasu s provozem nezavedeného zařízení, v souhlasu s ověřovacím provozem či vyplývajících ze smluvních ustanovení mezi odběratelem a zhotovitelem | KUS | 18 |  | 0 | ÚOŽI 2025 01 |  | základní |  | 0 | 0 | 0 | 0 | 0 | 4 | K | 1 |  |  |  | ROZPOCET | 0 | 0 | 0 | 0 | 0 | 1 | 0 | 4 | -419713028
88 | K | 7598095543 | Vyhotovení protokolu UTZ pro SZZ elektromechanické do 10 výhybkových jednotek - vykonání prohlídky a zkoušky včetně vyhotovení protokolu podle vyhl. 100/1995 Sb., výhybkovou jednotkou (VJ) je jednoduchá výhybka bez rozlišení počtu přestavníků, spojka jsou 2 VJ, křižovatková výhybka 2 VJ, křižovatková s PHS 4 VJ, výkolejka s motorem 1 VJ | KUS | 1 |  | 0 | ÚOŽI 2025 01 |  | základní |  | 0 | 0 | 0 | 0 | 0 | 4 | K | 1 |  |  |  | ROZPOCET | 0 | 0 | 0 | 0 | 0 | 1 | 0 | 4 | -1219556377
89 | K | 7598095615 | Vyhotovení revizní zprávy SZZ elektromechanické do 10 přestavníků - vykonání prohlídky a zkoušky pro napájení elektrického zařízení včetně vyhotovení revizní zprávy podle vyhl. 100/1995 Sb. a norem ČSN | KUS | 1 |  | 0 | ÚOŽI 2025 01 |  | základní |  | 0 | 0 | 0 | 0 | 0 | 4 | K | 1 |  |  |  | ROZPOCET | 0 | 0 | 0 | 0 | 0 | 1 | 0 | 4 | 1340442093
90 | K | 7598095700 | Dozor pracovníků provozovatele při práci na živém zařízení | hod | 50 |  | 0 | ÚOŽI 2025 01 |  | základní |  | 0 | 0 | 0 | 0 | 0 | 4 | K | 1 |  |  |  | ROZPOCET | 0 | 0 | 0 | 0 | 0 | 1 | 0 | 4 | 1290913331

## PS 12-01-21 - Obnova TZZ,...
{e1358fe0-53d7-4446-a2c9-4e344ee73dbc}
2
| KRYCÍ LIST SOUPISU PRACÍ | [7 empty] | v --- níže se nacházejí doplnkové a pomocné údaje k sestavám --- v | [8 empty] | False
Stavba:
Odstranění havarijního stavu po povodních 2024 - komplexní oprava trati v úseku Vápenná - Javorník ve Slezsku - PD
Objekt:
PS 12-01-21 - Obnova TZZ, Žulová - Velká Kraš
| KSO: |  |  |  |  | CC-CZ:
| Místo: |  |  |  |  | Datum: | 10. 4. 2025
| Zadavatel: |  |  |  |  | IČ: | 70994234
|  | Správa železnic, státní organizace |  |  |  | DIČ: | CZ70994234
| Účastník: |  |  |  |  | IČ: | Vyplň údaj
|  | Vyplň údaj |  |  |  | DIČ: | Vyplň údaj
| Projektant: |  |  |  |  | IČ: | 25292161
|  | Prodin a.s. |  |  |  | DIČ: | CZ25292161
| Zpracovatel: |  |  |  |  | IČ:
DIČ:
Poznámka:
| Cena bez DPH | [5 empty] | 0
|  |  | Základ daně |  |  | Sazba daně | Výše daně
| DPH | základní | 0 |  |  | 21% | 0
|  | snížená | 0 |  |  | 12% | 0
|  | zákl. přenesená | 0 |  |  | 21% | 0
|  | sníž. přenesená | 0 |  |  | 12% | 0
|  | nulová | 0 |  |  | 0% | 0
| Cena s DPH |  |  | v | CZK |  | 0
REKAPITULACE ČLENĚNÍ SOUPISU PRACÍ
Stavba:
Odstranění havarijního stavu po povodních 2024 - komplexní oprava trati v úseku Vápenná - Javorník ve Slezsku - PD
Objekt:
PS 12-01-21 - Obnova TZZ, Žulová - Velká Kraš
Místo: | [5 empty] | Datum: | 10. 4. 2025
Zadavatel: |  |  | Správa železnic, státní organizace |  |  | Projektant: | Prodin a.s.
Účastník: |  |  | Vyplň údaj |  |  | Zpracovatel:
Kód dílu - Popis | [6 empty] | Cena celkem [CZK]
Náklady stavby celkem | [6 empty] | 0 | [11 empty] | -1
| 5 - Komunikace | [5 empty] | 0
| 7 - Přidružená stavební výroba | [5 empty] | 0
SOUPIS PRACÍ
Stavba:
Odstranění havarijního stavu po povodních 2024 - komplexní oprava trati v úseku Vápenná - Javorník ve Slezsku - PD
Objekt:
PS 12-01-21 - Obnova TZZ, Žulová - Velká Kraš
Místo: | [5 empty] | Datum: | 10. 4. 2025
Zadavatel: |  |  | Správa železnic, státní organizace |  |  | Projektant: | Prodin a.s.
Účastník: |  |  | Vyplň údaj |  |  | Zpracovatel:
PČ | Typ | Kód | Popis | MJ | Množství | J.cena [CZK] | Cena celkem [CZK] | Cenová soustava |  | DPH | J. Nh [h] | Nh celkem [h] | J. hmotnost [t] | Hmotnost celkem [t] | J. suť [t] | Suť Celkem [t]
Náklady soupisu celkem | [6 empty] | 0 |  |  |  |  | 0 |  | 0 |  | 0 |  | D | -1 | [7 empty] | 0
| D | 5 | Komunikace |  |  |  | 0 |  |  |  |  | 0 |  | 0 |  | 0 | 1 | D | 0 | ROZPOCET | [6 empty] | 0
1 | K | 5915005020 | Hloubení rýh nebo jam ručně na železničním spodku třídy těžitelnosti I skupiny 2 Poznámka: 1. V cenách jsou započteny náklady na hloubení a uložení výzisku na terén nebo naložení na dopravní prostředek a uložení na úložišti. | M3 | 576 |  | 0 | ÚOŽI 2025 01 |  | základní |  | 0 | 0 | 0 | 0 | 0 | 4 | K | 1 | ROZPOCET | 0 | 0 | 0 | 0 | 0 | 1 | 0 | 4 | -178085295
2 | K | 5915005030 | Hloubení rýh nebo jam ručně na železničním spodku třídy těžitelnosti I skupiny 3 Poznámka: 1. V cenách jsou započteny náklady na hloubení a uložení výzisku na terén nebo naložení na dopravní prostředek a uložení na úložišti. | M3 | 240 |  | 0 | ÚOŽI 2025 01 |  | základní |  | 0 | 0 | 0 | 0 | 0 | 4 | K | 1 | ROZPOCET | 0 | 0 | 0 | 0 | 0 | 1 | 0 | 4 | -1396910065
3 | K | 5915007010 | Zásyp jam nebo rýh sypaninou na železničním spodku bez zhutnění Poznámka: 1. Ceny zásypu jam a rýh se zhutněním jsou určeny pro jakoukoliv míru zhutnění. | M3 | 816 |  | 0 | ÚOŽI 2025 01 |  | základní |  | 0 | 0 | 0 | 0 | 0 | 4 | K | 1 | ROZPOCET | 0 | 0 | 0 | 0 | 0 | 1 | 0 | 4 | -1065824408
| D | 7 | Přidružená stavební výroba |  |  |  | 0 |  |  |  |  | 0 |  | 0 |  | 0 | 1 | D | 0 | ROZPOCET | [6 empty] | 0
4 | K | 7491100260 | Trubková vedení Ohebné elektroinstalační trubky KD09160 pr.160 KOPODUR r. | M | 594 |  | 0 | ÚOŽI 2025 01 |  | základní |  | 0 | 0 | 0 | 0 | 0 | 4 | K | 1 | ROZPOCET | 0 | 0 | 0 | 0 | 0 | 1 | 0 | 4 | 614695822
5 | K | 7491251025R | uložení plastovéo žlabu do zemní trasy | M | 1600 |  | 0 |  |  | základní |  | 0 | 0 | 0 | 0 | 0 | 4 | K | 1 | ROZPOCET | 0 | 0 | 0 | 0 | 0 | 1 | 0 | 4 | -1904249990
6 | K | 7491401130R | Kabelové rošty a žlaby Elektroinstalační lišty a kabelové žlaby Zemní kanál KOPOKAN 4 ZD (200x125) šedé tělo/ červené víko 2m | KUS | 800 |  | 0 |  |  | základní |  | 0 | 0 | 0 | 0 | 0 | 4 | K | 1 | ROZPOCET | 0 | 0 | 0 | 0 | 0 | 1 | 0 | 4 | 348442650
7 | K | 7491401170 | Kabelové rošty a žlaby Elektroinstalační lišty a kabelové žlaby Spojka zemního kanálu SPOJKA 4 pro KOPOKAN 4 | KUS | 800 |  | 0 | ÚOŽI 2025 01 |  | základní |  | 0 | 0 | 0 | 0 | 0 | 4 | K | 1 | ROZPOCET | 0 | 0 | 0 | 0 | 0 | 1 | 0 | 4 | 1622392981
29 | K | 7499252624R | Vyhotovení pravidelné revizní zprávy - protokol o měření kabelů | HOD | 8 |  | 0 |  |  | základní |  | 0 | 0 | 0 | 0 | 0 | 4 | K | 1 | ROZPOCET | 0 | 0 | 0 | 0 | 0 | 1 | 0 | 4 | 1356970867
30 | K | 7499252624R.1 | Vyhotovení pravidelné revizní zprávy - geodeti - skutečné provedení | HOD | 90 |  | 0 |  |  | základní |  | 0 | 0 | 0 | 0 | 0 | 4 | K | 1 | ROZPOCET | 0 | 0 | 0 | 0 | 0 | 1 | 0 | 4 | -1008309922
8 | K | 7590520619 | Venkovní vedení kabelová - metalické sítě Plněné 4x0,8 TCEPKPFLE 10 x 4 x 0,8 | M | 1600 |  | 0 | ÚOŽI 2025 01 |  | základní |  | 0 | 0 | 0 | 0 | 0 | 4 | K | 1 | ROZPOCET | 0 | 0 | 0 | 0 | 0 | 1 | 0 | 4 | 1662043581
9 | K | 7590525125 | Montáž kabelu metalického zatažení do chráničky do 2 kg/m | M | 160 |  | 0 | ÚOŽI 2025 01 |  | základní |  | 0 | 0 | 0 | 0 | 0 | 4 | K | 1 | ROZPOCET | 0 | 0 | 0 | 0 | 0 | 1 | 0 | 4 | 1424380168
10 | K | 7590525178 | Montáž kabelu úložného volně uloženého s jádrem 0,8 mm TCEKE do 50 XN - příprava kabelového bubnu a přistavení na místo pokládky, přeměření izolačního stavu kabelu, odvinutí a uložení kabelu do kabelového Iůžka nebo do žlabu a protažení překážkami, odřezání kabelu, uzavření konců kabelu a přemístění kabelového bubnu | M | 1600 |  | 0 | ÚOŽI 2025 01 |  | základní |  | 0 | 0 | 0 | 0 | 0 | 4 | K | 1 | ROZPOCET | 0 | 0 | 0 | 0 | 0 | 1 | 0 | 4 | -1601723367
11 | K | 7590525543 | Montáž smršťovací spojky Raychem bez pancíře na jednoplášťovém celoplastovém kabelu do 48 žil - nasazení manžety, spojení žil, převlečení manžety, nahřátí pro její tepelné smrštění, uložení spojky v jámě | KUS | 8 |  | 0 | ÚOŽI 2025 01 |  | základní |  | 0 | 0 | 0 | 0 | 0 | 4 | K | 1 | ROZPOCET | 0 | 0 | 0 | 0 | 0 | 1 | 0 | 4 | -294997079
28 | K | 7590525670 | Montáž ukončení celoplastového kabelu v závěru nebo rozvaděči se zářezovými svorkovnicemi zářezová technologie LSA do 10 čtyřek | KUS | 2 |  | 0 | ÚOŽI 2025 01 |  | základní |  | 0 | 0 | 0 | 0 | 0 | 4 | K | 1 | ROZPOCET | 0 | 0 | 0 | 0 | 0 | 1 | 0 | 4 | 1456719292
12 | K | 7590541439 | Slaboproudé rozvody, kabely pro přívod a vnitřní instalaci Spojky metalických kabelů a příslušenství Teplem smrštitelná zesílená spojka pro netlakované kabely XAGA 500-43/8-300/EY | KUS | 8 |  | 0 | ÚOŽI 2025 01 |  | základní |  | 0 | 0 | 0 | 0 | 0 | 4 | K | 1 | ROZPOCET | 0 | 0 | 0 | 0 | 0 | 1 | 0 | 4 | 714577847
13 | K | 7593500325R | Trasy kabelového vedení Přísušenství drátěných žlabů kotva požárně odolná KPO 12X120 | KUS | 100 |  | 0 |  |  | základní |  | 0 | 0 | 0 | 0 | 0 | 4 | K | 1 | ROZPOCET | 0 | 0 | 0 | 0 | 0 | 1 | 0 | 4 | -893515054
14 | K | 7593500600 | Trasy kabelového vedení Kabelové krycí desky a pásy Fólie výstražná modrá š. 34cm (HM0673909991034) | M | 1600 |  | 0 | ÚOŽI 2025 01 |  | základní |  | 0 | 0 | 0 | 0 | 0 | 4 | K | 1 | ROZPOCET | 0 | 0 | 0 | 0 | 0 | 1 | 0 | 4 | 826546272
15 | K | 7593500635R | Trasy kabelového vedení Kryty vývodových trubek plast pr.60-90mm | KUS | 36 |  | 0 | ÚOŽI 2025 01 |  | základní |  | 0 | 0 | 0 | 0 | 0 | 4 | K | 1 | ROZPOCET | 0 | 0 | 0 | 0 | 0 | 1 | 0 | 4 | 1754536725
16 | K | 7593501125 | Trasy kabelového vedení Chráničky optického kabelu HDPE 6040 průměr 40/33 mm | M | 4800 |  | 0 | ÚOŽI 2025 01 |  | základní |  | 0 | 0 | 0 | 0 | 0 | 4 | K | 1 | ROZPOCET | 0 | 0 | 0 | 0 | 0 | 1 | 0 | 4 | -450788629
17 | K | 7593501670R | Trasy kabelového vedení Multikanály a příslušenství Univerzální koncovka pro 4 otvorové Multikanály | KUS | 6 |  | 0 |  |  | základní |  | 0 | 0 | 0 | 0 | 0 | 4 | K | 1 | ROZPOCET | 0 | 0 | 0 | 0 | 0 | 1 | 0 | 4 | 1757013897
18 | K | 7593501800 | Trasy kabelového vedení Lokátory a markery Ball Marker 1401-XR, oranžový telekomunikace | KUS | 4 |  | 0 | ÚOŽI 2025 01 |  | základní |  | 0 | 0 | 0 | 0 | 0 | 4 | K | 1 | ROZPOCET | 0 | 0 | 0 | 0 | 0 | 1 | 0 | 4 | -900213605
19 | K | 7593501820 | Trasy kabelového vedení Lokátory a markery Ball Marker 1408-XR, fialový zabezpečováci | KUS | 22 |  | 0 | ÚOŽI 2025 01 |  | základní |  | 0 | 0 | 0 | 0 | 0 | 4 | K | 1 | ROZPOCET | 0 | 0 | 0 | 0 | 0 | 1 | 0 | 4 | -581477775
20 | K | 7593505200 | Uložení HDPE trubky pro optický kabel do kabelového žlabu | M | 4800 |  | 0 | ÚOŽI 2025 01 |  | základní |  | 0 | 0 | 0 | 0 | 0 | 4 | K | 1 | ROZPOCET | 0 | 0 | 0 | 0 | 0 | 1 | 0 | 4 | 517309556
21 | K | 7593505202 | Uložení HDPE trubky pro optický kabel do výkopu bez zřízení lože a bez krytí | M | 325 |  | 0 | ÚOŽI 2025 01 |  | základní |  | 0 | 0 | 0 | 0 | 0 | 4 | K | 1 | ROZPOCET | 0 | 0 | 0 | 0 | 0 | 1 | 0 | 4 | 1649300478
22 | K | 7593505220 | Montáž spojky Plasson na HDPE trubce rovné nebo redukční | KUS | 45 |  | 0 | ÚOŽI 2025 01 |  | základní |  | 0 | 0 | 0 | 0 | 0 | 4 | K | 1 | ROZPOCET | 0 | 0 | 0 | 0 | 0 | 1 | 0 | 4 | -1216199465
23 | K | 7593505240 | Montáž koncovky nebo záslepky Plasson na HDPE trubku | KUS | 6 |  | 0 | ÚOŽI 2025 01 |  | základní |  | 0 | 0 | 0 | 0 | 0 | 4 | K | 1 | ROZPOCET | 0 | 0 | 0 | 0 | 0 | 1 | 0 | 4 | 217838294
24 | K | 7593505280R | Položení jedné ochranné trubky 110 mm do kabelového lože | M | 594 |  | 0 |  |  | základní |  | 0 | 0 | 0 | 0 | 0 | 4 | K | 1 | ROZPOCET | 0 | 0 | 0 | 0 | 0 | 1 | 0 | 4 | -1659312728
25 | K | 7598015100 | Přeměření izolačního stavu kabelu úložného 40 žil | KUS | 1 |  | 0 | ÚOŽI 2025 01 |  | základní |  | 0 | 0 | 0 | 0 | 0 | 4 | K | 1 | ROZPOCET | 0 | 0 | 0 | 0 | 0 | 1 | 0 | 4 | -489855642
26 | K | 7598025005 | Měření dálkových kabelů stejnosměrné kontrolní kabelů čtyřky | KUS | 10 |  | 0 | ÚOŽI 2025 01 |  | základní |  | 0 | 0 | 0 | 0 | 0 | 4 | K | 1 | ROZPOCET | 0 | 0 | 0 | 0 | 0 | 1 | 0 | 4 | -158832575
27 | K | 7598025020 | Měření dálkových kabelů závěrečné zkrácené v obou směrech za provozu 12 čtyřek | ÚSEK | 1 |  | 0 | ÚOŽI 2025 01 |  | základní |  | 0 | 0 | 0 | 0 | 0 | 4 | K | 1 | ROZPOCET | 0 | 0 | 0 | 0 | 0 | 1 | 0 | 4 | 2032153106
31 | K | 7598035170 | Kontrola tlakutěsnosti HDPE trubky v úseku do 2 000 m | KUS | 3 |  | 0 | ÚOŽI 2025 01 |  | základní |  | 0 | 0 | 0 | 0 | 0 | 4 | K | 1 | ROZPOCET | 0 | 0 | 0 | 0 | 0 | 1 | 0 | 4 | 940636396
32 | K | 7598035190 | Kontrola průchodnosti trubky pro optický kabel | KM | 4.8 |  | 0 | ÚOŽI 2025 01 |  | základní |  | 0 | 0 | 0 | 0 | 0 | 4 | K | 1 | ROZPOCET | 0 | 0 | 0 | 0 | 0 | 1 | 0 | 4 | -299957463

## PS 13-01-11 - Obnova SZZ,...
{b25a21b5-d41e-4a73-a864-d925bbe9add3}
2
| KRYCÍ LIST SOUPISU PRACÍ | [7 empty] | v --- níže se nacházejí doplnkové a pomocné údaje k sestavám --- v | [8 empty] | False
Stavba:
Odstranění havarijního stavu po povodních 2024 - komplexní oprava trati v úseku Vápenná - Javorník ve Slezsku - PD
Objekt:
PS 13-01-11 - Obnova SZZ, Žst. Velká Kraš
| KSO: |  |  |  |  | CC-CZ:
| Místo: |  |  |  |  | Datum: | 10. 4. 2025
| Zadavatel: |  |  |  |  | IČ: | 70994234
|  | Správa železnic, státní organizace |  |  |  | DIČ: | CZ70994234
| Účastník: |  |  |  |  | IČ: | Vyplň údaj
|  | Vyplň údaj |  |  |  | DIČ: | Vyplň údaj
| Projektant: |  |  |  |  | IČ: | 25292161
|  | Prodin a.s. |  |  |  | DIČ: | CZ25292161
| Zpracovatel: |  |  |  |  | IČ:
DIČ:
Poznámka:
| Cena bez DPH | [5 empty] | 0
|  |  | Základ daně |  |  | Sazba daně | Výše daně
| DPH | základní | 0 |  |  | 21% | 0
|  | snížená | 0 |  |  | 12% | 0
|  | zákl. přenesená | 0 |  |  | 21% | 0
|  | sníž. přenesená | 0 |  |  | 12% | 0
|  | nulová | 0 |  |  | 0% | 0
| Cena s DPH |  |  | v | CZK |  | 0
REKAPITULACE ČLENĚNÍ SOUPISU PRACÍ
Stavba:
Odstranění havarijního stavu po povodních 2024 - komplexní oprava trati v úseku Vápenná - Javorník ve Slezsku - PD
Objekt:
PS 13-01-11 - Obnova SZZ, Žst. Velká Kraš
Místo: | [5 empty] | Datum: | 10. 4. 2025
Zadavatel: |  |  | Správa železnic, státní organizace |  |  | Projektant: | Prodin a.s.
Účastník: |  |  | Vyplň údaj |  |  | Zpracovatel:
Kód dílu - Popis | [6 empty] | Cena celkem [CZK]
Náklady stavby celkem | [6 empty] | 0 | [11 empty] | -1
| 5 - Komunikace | [5 empty] | 0
| 7 - Přidružená stavební výroba | [5 empty] | 0
SOUPIS PRACÍ
Stavba:
Odstranění havarijního stavu po povodních 2024 - komplexní oprava trati v úseku Vápenná - Javorník ve Slezsku - PD
Objekt:
PS 13-01-11 - Obnova SZZ, Žst. Velká Kraš
Místo: | [5 empty] | Datum: | 10. 4. 2025
Zadavatel: |  |  | Správa železnic, státní organizace |  |  | Projektant: | Prodin a.s.
Účastník: |  |  | Vyplň údaj |  |  | Zpracovatel:
PČ | Typ | Kód | Popis | MJ | Množství | J.cena [CZK] | Cena celkem [CZK] | Cenová soustava |  | DPH | J. Nh [h] | Nh celkem [h] | J. hmotnost [t] | Hmotnost celkem [t] | J. suť [t] | Suť Celkem [t]
Náklady soupisu celkem | [6 empty] | 0 |  |  |  |  | 0 |  | 0 |  | 0 |  | D | -1 | [10 empty] | 0
| D | 5 | Komunikace |  |  |  | 0 |  |  |  |  | 0 |  | 0 |  | 0 | 1 | D | 0 |  |  |  | ROZPOCET | [6 empty] | 0
1 | K | 5915005020 | Hloubení rýh nebo jam ručně na železničním spodku třídy těžitelnosti I skupiny 2 Poznámka: 1. V cenách jsou započteny náklady na hloubení a uložení výzisku na terén nebo naložení na dopravní prostředek a uložení na úložišti. | M3 | 790 |  | 0 | ÚOŽI 2025 01 |  | základní |  | 0 | 0 | 0 | 0 | 0 | 4 | K | 1 |  |  |  | ROZPOCET | 0 | 0 | 0 | 0 | 0 | 1 | 0 | 4 | 1504648198
| P |  | Poznámka k položce: koordinace se stavbou „Oprava silnoproudých zařízení žst. Velká Kraš“ | [14 empty] | P | 1
| VV |  | 790 |  | 790 | [12 empty] | VV | 1 | 2 | True | 0 | ROZPOCET
| VV |  | Součet |  | 790 | [12 empty] | VV | 1 | 4 | True | 1 | ROZPOCET
2 | K | 5915005030 | Hloubení rýh nebo jam ručně na železničním spodku třídy těžitelnosti I skupiny 3 Poznámka: 1. V cenách jsou započteny náklady na hloubení a uložení výzisku na terén nebo naložení na dopravní prostředek a uložení na úložišti. výh 8 - PB09 65m podkop LV - LJ 10m podkop JS 6m podkop P4381 10m podkop Vk2 - PB06 12m podkop u nástup. 25m podkop PB05 - PB03 20m podkop P4364 25m podkop výstraž P4364 15m podkop SZ 5m = 193m rez 10 m3 193 x 1,5 x 0,8 = 232 m3 | M3 | 233 |  | 0 | ÚOŽI 2025 01 |  | základní |  | 0 | 0 | 0 | 0 | 0 | 4 | K | 1 |  |  |  | ROZPOCET | 0 | 0 | 0 | 0 | 0 | 1 | 0 | 4 | 1939748152
| VV |  | 233 |  | 233 | [12 empty] | VV | 1 | 2 | True | 0 | ROZPOCET
| VV |  | Součet |  | 233 | [12 empty] | VV | 1 | 4 | True | 1 | ROZPOCET
3 | K | 5915007010 | Zásyp jam nebo rýh sypaninou na železničním spodku bez zhutnění Poznámka: 1. Ceny zásypu jam a rýh se zhutněním jsou určeny pro jakoukoliv míru zhutnění. 720 + 242 = 962 m3 | M3 | 1023 |  | 0 | ÚOŽI 2025 01 |  | základní |  | 0 | 0 | 0 | 0 | 0 | 4 | K | 1 |  |  |  | ROZPOCET | 0 | 0 | 0 | 0 | 0 | 1 | 0 | 4 | 1485807242
| D | 7 | Přidružená stavební výroba |  |  |  | 0 |  |  |  |  | 0 |  | 0 |  | 0 | 1 | D | 0 |  |  |  | ROZPOCET | [6 empty] | 0
4 | K | 7491100260 | Trubková vedení Ohebné elektroinstalační trubky KD09160 pr.160 KOPODUR r. | M | 193 |  | 0 | ÚOŽI 2025 01 |  | základní |  | 0 | 0 | 0 | 0 | 0 | 4 | K | 1 |  |  |  | ROZPOCET | 0 | 0 | 0 | 0 | 0 | 1 | 0 | 4 | 138220490
5 | K | 7491100270 | Trubková vedení Ohebné elektroinstalační trubky KD09110 pr.110 KOPODUR r. | M | 384 |  | 0 | ÚOŽI 2025 01 |  | základní |  | 0 | 0 | 0 | 0 | 0 | 4 | K | 1 |  |  |  | ROZPOCET | 0 | 0 | 0 | 0 | 0 | 1 | 0 | 4 | 1257314843
6 | K | 7491251025R | uložení plastovéo žlabu do zemní trasy | M | 1500 |  | 0 |  |  | základní |  | 0 | 0 | 0 | 0 | 0 | 4 | K | 1 |  |  |  | ROZPOCET | 0 | 0 | 0 | 0 | 0 | 1 | 0 | 4 | -1058370496
7 | K | 7491401130R | Kabelové rošty a žlaby Elektroinstalační lišty a kabelové žlaby Zemní kanál KOPOKAN 4 ZD (200x125) šedé tělo/ modré víko 2m | KUS | 750 |  | 0 |  |  | základní |  | 0 | 0 | 0 | 0 | 0 | 4 | K | 1 |  |  |  | ROZPOCET | 0 | 0 | 0 | 0 | 0 | 1 | 0 | 4 | 1395010428
8 | K | 7491401170 | Kabelové rošty a žlaby Elektroinstalační lišty a kabelové žlaby Spojka zemního kanálu SPOJKA 4 pro KOPOKAN 4 | KUS | 750 |  | 0 | ÚOŽI 2025 01 |  | základní |  | 0 | 0 | 0 | 0 | 0 | 4 | K | 1 |  |  |  | ROZPOCET | 0 | 0 | 0 | 0 | 0 | 1 | 0 | 4 | -146379194
51 | K | 7499252624R | Vyhotovení pravidelné revizní zprávy - protokol o měření kabelů | HOD | 15 |  | 0 |  |  | základní |  | 0 | 0 | 0 | 0 | 0 | 4 | K | 1 |  |  |  | ROZPOCET | 0 | 0 | 0 | 0 | 0 | 1 | 0 | 4 | -696326674
| P |  | Poznámka k položce: koordinace se stavbou „Oprava HDPE, TOK a TK Vápenná – Javorník“ | [14 empty] | P | 1
52 | K | 7499252624R.1 | Vyhotovení pravidelné revizní zprávy - geodeti - skutečné provedení | HOD | 130 |  | 0 |  |  | základní |  | 0 | 0 | 0 | 0 | 0 | 4 | K | 1 |  |  |  | ROZPOCET | 0 | 0 | 0 | 0 | 0 | 1 | 0 | 4 | 1586692207
| P |  | Poznámka k položce: koordinace se stavbou „Oprava HDPE, TOK a TK Vápenná – Javorník“ | [14 empty] | P | 1
10 | K | 7590120090 | Skříně Skříň kabelová pomocná SKP 76 svorkovnice WAGO (CV490449013) | KUS | 2 |  | 0 | ÚOŽI 2025 01 |  | základní |  | 0 | 0 | 0 | 0 | 0 | 4 | K | 1 |  |  |  | ROZPOCET | 0 | 0 | 0 | 0 | 0 | 1 | 0 | 4 | -1148376143
11 | K | 7590125030 | Montáž skříně PSK, SKP, SPP - postavení na betonový základ, montáž rámu do skříně, propojení prvků rámu s panelem svorkovnic drátovou formou, zatažení kabelů bez zhotovení a zapojení kabelových forem. Bez kabelových příchytek | KUS | 2 |  | 0 | ÚOŽI 2025 01 |  | základní |  | 0 | 0 | 0 | 0 | 0 | 4 | K | 1 |  |  |  | ROZPOCET | 0 | 0 | 0 | 0 | 0 | 1 | 0 | 4 | 1689898143
12 | K | 7590140080 | Závěr kab. univerzální UPM 24 (CV736119001) | KUS | 3 |  | 0 | ÚOŽI 2025 01 |  | základní |  | 0 | 0 | 0 | 0 | 0 | 4 | K | 1 |  |  |  | ROZPOCET | 0 | 0 | 0 | 0 | 0 | 1 | 0 | 4 | -1290033730
13 | K | 7590140090 | Závěr kab. univerzální UKM 12 (CV736129001) | KUS | 2 |  | 0 | ÚOŽI 2025 01 |  | základní |  | 0 | 0 | 0 | 0 | 0 | 4 | K | 1 |  |  |  | ROZPOCET | 0 | 0 | 0 | 0 | 0 | 1 | 0 | 4 | -1484647699
15 | K | 7590145040 | Montáž závěru kabelového zabezpečovacího na zemní podpěru UKM12 - úplná montáž závěru, zatažení kabelu, měření izolačního stavu, jednostranné číslování. Bez provedení zemních prací, zhotovení a zapojení kabelové formy | KUS | 2 |  | 0 | ÚOŽI 2025 01 |  | základní |  | 0 | 0 | 0 | 0 | 0 | 4 | K | 1 |  |  |  | ROZPOCET | 0 | 0 | 0 | 0 | 0 | 1 | 0 | 4 | -1438692138
14 | K | 7590145042 | Montáž závěru kabelového zabezpečovacího na zemní podpěru UPM24 - úplná montáž závěru, zatažení kabelu, měření izolačního stavu, jednostranné číslování. Bez provedení zemních prací, zhotovení a zapojení kabelové formy | KUS | 3 |  | 0 | ÚOŽI 2025 01 |  | základní |  | 0 | 0 | 0 | 0 | 0 | 4 | K | 1 |  |  |  | ROZPOCET | 0 | 0 | 0 | 0 | 0 | 1 | 0 | 4 | -1488646462
17 | K | 7590520424 | Venkovní vedení kabelová - metalické sítě Plněné 4x0,8 TCEPKPFLE 3 x 4 x 0,6 | M | 425 |  | 0 | ÚOŽI 2025 01 |  | základní |  | 0 | 0 | 0 | 0 | 0 | 4 | K | 1 |  |  |  | ROZPOCET | 0 | 0 | 0 | 0 | 0 | 1 | 0 | 4 | -2125211489
16 | K | 7590520619 | Venkovní vedení kabelová - metalické sítě Plněné 4x0,8 TCEPKPFLE 10 x 4 x 0,8 | M | 1125 |  | 0 | ÚOŽI 2025 01 |  | základní |  | 0 | 0 | 0 | 0 | 0 | 4 | K | 1 |  |  |  | ROZPOCET | 0 | 0 | 0 | 0 | 0 | 1 | 0 | 4 | 779127534
| P |  | Poznámka k položce: koordinace se stavbou „Oprava HDPE, TOK a TK Vápenná – Javorník“ | [14 empty] | P | 1
18 | K | 7590521514 | Venkovní vedení kabelová - metalické sítě Plněné, párované s ochr. vodičem TCEKPFLEY 3 P 1,0 D | M | 498 |  | 0 | ÚOŽI 2025 01 |  | základní |  | 0 | 0 | 0 | 0 | 0 | 4 | K | 1 |  |  |  | ROZPOCET | 0 | 0 | 0 | 0 | 0 | 1 | 0 | 4 | -253460521
19 | K | 7590521519 | Venkovní vedení kabelová - metalické sítě Plněné, párované s ochr. vodičem TCEKPFLEY 4 P 1,0 D | M | 1525 |  | 0 | ÚOŽI 2025 01 |  | základní |  | 0 | 0 | 0 | 0 | 0 | 4 | K | 1 |  |  |  | ROZPOCET | 0 | 0 | 0 | 0 | 0 | 1 | 0 | 4 | 1035717907
20 | K | 7590521529 | Venkovní vedení kabelová - metalické sítě Plněné, párované s ochr. vodičem TCEKPFLEY 7 P 1,0 D | M | 1963 |  | 0 | ÚOŽI 2025 01 |  | základní |  | 0 | 0 | 0 | 0 | 0 | 4 | K | 1 |  |  |  | ROZPOCET | 0 | 0 | 0 | 0 | 0 | 1 | 0 | 4 | -262522904
21 | K | 7590521534 | Venkovní vedení kabelová - metalické sítě Plněné, párované s ochr. vodičem TCEKPFLEY 12 P 1,0 D | M | 235 |  | 0 | ÚOŽI 2025 01 |  | základní |  | 0 | 0 | 0 | 0 | 0 | 4 | K | 1 |  |  |  | ROZPOCET | 0 | 0 | 0 | 0 | 0 | 1 | 0 | 4 | -1880728482
22 | K | 7590521539 | Venkovní vedení kabelová - metalické sítě Plněné, párované s ochr. vodičem TCEKPFLEY 16 P 1,0 D | M | 180 |  | 0 | ÚOŽI 2025 01 |  | základní |  | 0 | 0 | 0 | 0 | 0 | 4 | K | 1 |  |  |  | ROZPOCET | 0 | 0 | 0 | 0 | 0 | 1 | 0 | 4 | 626054347
23 | K | 7590521544 | Venkovní vedení kabelová - metalické sítě Plněné, párované s ochr. vodičem TCEKPFLEY 24 P 1,0 D | M | 260 |  | 0 | ÚOŽI 2025 01 |  | základní |  | 0 | 0 | 0 | 0 | 0 | 4 | K | 1 |  |  |  | ROZPOCET | 0 | 0 | 0 | 0 | 0 | 1 | 0 | 4 | -81712918
24 | K | 7590521549 | Venkovní vedení kabelová - metalické sítě Plněné, párované s ochr. vodičem TCEKPFLEY 30 P 1,0 D | M | 990 |  | 0 | ÚOŽI 2025 01 |  | základní |  | 0 | 0 | 0 | 0 | 0 | 4 | K | 1 |  |  |  | ROZPOCET | 0 | 0 | 0 | 0 | 0 | 1 | 0 | 4 | -273824073
25 | K | 7590521554 | Venkovní vedení kabelová - metalické sítě Plněné, párované s ochr. vodičem TCEKPFLEY 48 P 1,0 D | M | 60 |  | 0 | ÚOŽI 2025 01 |  | základní |  | 0 | 0 | 0 | 0 | 0 | 4 | K | 1 |  |  |  | ROZPOCET | 0 | 0 | 0 | 0 | 0 | 1 | 0 | 4 | 1860519576
26 | K | 7590525125 | Montáž kabelu metalického zatažení do chráničky do 2 kg/m | M | 5711 |  | 0 | ÚOŽI 2025 01 |  | základní |  | 0 | 0 | 0 | 0 | 0 | 4 | K | 1 |  |  |  | ROZPOCET | 0 | 0 | 0 | 0 | 0 | 1 | 0 | 4 | 1671040154
| P |  | Poznámka k položce: koordinace se stavbou „Oprava HDPE, TOK a TK Vápenná – Javorník“ | [14 empty] | P | 1
27 | K | 7590525178 | Montáž kabelu úložného volně uloženého s jádrem 0,8 mm TCEKE do 50 XN - příprava kabelového bubnu a přistavení na místo pokládky, přeměření izolačního stavu kabelu, odvinutí a uložení kabelu do kabelového Iůžka nebo do žlabu a protažení překážkami, odřezání kabelu, uzavření konců kabelu a přemístění kabelového bubnu | M | 1550 |  | 0 | ÚOŽI 2025 01 |  | základní |  | 0 | 0 | 0 | 0 | 0 | 4 | K | 1 |  |  |  | ROZPOCET | 0 | 0 | 0 | 0 | 0 | 1 | 0 | 4 | -660705264
| P |  | Poznámka k položce: koordinace se stavbou „Oprava HDPE, TOK a TK Vápenná – Javorník“ | [14 empty] | P | 1
28 | K | 7590525543 | Montáž smršťovací spojky Raychem bez pancíře na jednoplášťovém celoplastovém kabelu do 48 žil - nasazení manžety, spojení žil, převlečení manžety, nahřátí pro její tepelné smrštění, uložení spojky v jámě | KUS | 10 |  | 0 | ÚOŽI 2025 01 |  | základní |  | 0 | 0 | 0 | 0 | 0 | 4 | K | 1 |  |  |  | ROZPOCET | 0 | 0 | 0 | 0 | 0 | 1 | 0 | 4 | 1840792923
| P |  | Poznámka k položce: koordinace se stavbou „Oprava HDPE, TOK a TK Vápenná – Javorník“ | [14 empty] | P | 1
50 | K | 7590525670 | Montáž ukončení celoplastového kabelu v závěru nebo rozvaděči se zářezovými svorkovnicemi zářezová technologie LSA do 10 čtyřek | KUS | 6 |  | 0 | ÚOŽI 2025 01 |  | základní |  | 0 | 0 | 0 | 0 | 0 | 4 | K | 1 |  |  |  | ROZPOCET | 0 | 0 | 0 | 0 | 0 | 1 | 0 | 4 | 563265392
| P |  | Poznámka k položce: koordinace se stavbou „Oprava HDPE, TOK a TK Vápenná – Javorník“ | [14 empty] | P | 1
29 | K | 7590541439 | Slaboproudé rozvody, kabely pro přívod a vnitřní instalaci Spojky metalických kabelů a příslušenství Teplem smrštitelná zesílená spojka pro netlakované kabely XAGA 500-43/8-300/EY | KUS | 10 |  | 0 | ÚOŽI 2025 01 |  | základní |  | 0 | 0 | 0 | 0 | 0 | 4 | K | 1 |  |  |  | ROZPOCET | 0 | 0 | 0 | 0 | 0 | 1 | 0 | 4 | 889489105
| P |  | Poznámka k položce: koordinace se stavbou „Oprava HDPE, TOK a TK Vápenná – Javorník“ | [14 empty] | P | 1
30 | K | 7590555132 | Montáž forma pro kabely TCEKPFLE, TCEKPFLEY, TCEKPFLEZE, TCEKPFLEZY do 3 P 1,0 - odstranění pláště na jednom konci kabelu, odstranění izolace z konců žil na svorkovnici, zhotovení vodní zábrany, zformování a konečná úprava kabelu, kontrolní a závěrečné měření na kabelu, zapojení po měření, montáž příchytky a štítku kabelové formy | KUS | 2 |  | 0 | ÚOŽI 2025 01 |  | základní |  | 0 | 0 | 0 | 0 | 0 | 4 | K | 1 |  |  |  | ROZPOCET | 0 | 0 | 0 | 0 | 0 | 1 | 0 | 4 | -1693328197
31 | K | 7590555134 | Montáž forma pro kabely TCEKPFLE, TCEKPFLEY, TCEKPFLEZE, TCEKPFLEZY do 4 P 1,0 - odstranění pláště na jednom konci kabelu, odstranění izolace z konců žil na svorkovnici, zhotovení vodní zábrany, zformování a konečná úprava kabelu, kontrolní a závěrečné měření na kabelu, zapojení po měření, montáž příchytky a štítku kabelové formy | KUS | 22 |  | 0 | ÚOŽI 2025 01 |  | základní |  | 0 | 0 | 0 | 0 | 0 | 4 | K | 1 |  |  |  | ROZPOCET | 0 | 0 | 0 | 0 | 0 | 1 | 0 | 4 | -1305438438
32 | K | 7590555136 | Montáž forma pro kabely TCEKPFLE, TCEKPFLEY, TCEKPFLEZE, TCEKPFLEZY do 7 P 1,0 - odstranění pláště na jednom konci kabelu, odstranění izolace z konců žil na svorkovnici, zhotovení vodní zábrany, zformování a konečná úprava kabelu, kontrolní a závěrečné měření na kabelu, zapojení po měření, montáž příchytky a štítku kabelové formy | KUS | 24 |  | 0 | ÚOŽI 2025 01 |  | základní |  | 0 | 0 | 0 | 0 | 0 | 4 | K | 1 |  |  |  | ROZPOCET | 0 | 0 | 0 | 0 | 0 | 1 | 0 | 4 | -193946620
33 | K | 7590555138 | Montáž forma pro kabely TCEKPFLE, TCEKPFLEY, TCEKPFLEZE, TCEKPFLEZY do 12 P 1,0 - odstranění pláště na jednom konci kabelu, odstranění izolace z konců žil na svorkovnici, zhotovení vodní zábrany, zformování a konečná úprava kabelu, kontrolní a závěrečné měření na kabelu, zapojení po měření, montáž příchytky a štítku kabelové formy | KUS | 8 |  | 0 | ÚOŽI 2025 01 |  | základní |  | 0 | 0 | 0 | 0 | 0 | 4 | K | 1 |  |  |  | ROZPOCET | 0 | 0 | 0 | 0 | 0 | 1 | 0 | 4 | 953765734
34 | K | 7590555140 | Montáž forma pro kabely TCEKPFLE, TCEKPFLEY, TCEKPFLEZE, TCEKPFLEZY do 16 P 1,0 - odstranění pláště na jednom konci kabelu, odstranění izolace z konců žil na svorkovnici, zhotovení vodní zábrany, zformování a konečná úprava kabelu, kontrolní a závěrečné měření na kabelu, zapojení po měření, montáž příchytky a štítku kabelové formy | KUS | 4 |  | 0 | ÚOŽI 2025 01 |  | základní |  | 0 | 0 | 0 | 0 | 0 | 4 | K | 1 |  |  |  | ROZPOCET | 0 | 0 | 0 | 0 | 0 | 1 | 0 | 4 | -92235567
35 | K | 7590555142 | Montáž forma pro kabely TCEKPFLE, TCEKPFLEY, TCEKPFLEZE, TCEKPFLEZY do 24 P 1,0 - odstranění pláště na jednom konci kabelu, odstranění izolace z konců žil na svorkovnici, zhotovení vodní zábrany, zformování a konečná úprava kabelu, kontrolní a závěrečné měření na kabelu, zapojení po měření, montáž příchytky a štítku kabelové formy | KUS | 4 |  | 0 | ÚOŽI 2025 01 |  | základní |  | 0 | 0 | 0 | 0 | 0 | 4 | K | 1 |  |  |  | ROZPOCET | 0 | 0 | 0 | 0 | 0 | 1 | 0 | 4 | -1610583274
36 | K | 7590555144 | Montáž forma pro kabely TCEKPFLE, TCEKPFLEY, TCEKPFLEZE, TCEKPFLEZY do 30 P 1,0 - odstranění pláště na jednom konci kabelu, odstranění izolace z konců žil na svorkovnici, zhotovení vodní zábrany, zformování a konečná úprava kabelu, kontrolní a závěrečné měření na kabelu, zapojení po měření, montáž příchytky a štítku kabelové formy | KUS | 10 |  | 0 | ÚOŽI 2025 01 |  | základní |  | 0 | 0 | 0 | 0 | 0 | 4 | K | 1 |  |  |  | ROZPOCET | 0 | 0 | 0 | 0 | 0 | 1 | 0 | 4 | 764668742
59 | K | 7590610020R | Dodávka materiálu a zařízení pro úpravy kolejové desky Přesná specifikace dle prováděcí dokumentace | kpl | 1 |  | 0 |  |  | základní |  | 0 | 0 | 0 | 0 | 0 | 4 | K | 1 |  |  |  | ROZPOCET | 0 | 0 | 0 | 0 | 0 | 1 | 0 | 4 | -1843623225
58 | K | 7590615130R | Úpravy desky kolejové - komplet Přesná specifikace dle prováděcí dokumentace | kpl | 1 |  | 0 |  |  | základní |  | 0 | 0 | 0 | 0 | 0 | 4 | K | 1 |  |  |  | ROZPOCET | 0 | 0 | 0 | 0 | 0 | 1 | 0 | 4 | -920264629
64 | K | 7590710015 | Návěstidlo stožár. 2 sv. typ:2003 (CV012525003) Přesná specifikace dle prováděcí dokumentace | KUS | 1 |  | 0 | ÚOŽI 2025 01 |  | základní |  | 0 | 0 | 0 | 0 | 0 | 4 | K | 1 |  |  |  | ROZPOCET | 0 | 0 | 0 | 0 | 0 | 1 | 0 | 4 | -1073525856
62 | K | 7590710150 | Návěstidlo stožár. 5 sv. typ:2042 (CV012525030) Přesná specifikace dle prováděcí dokumentace | KUS | 1 |  | 0 | ÚOŽI 2025 01 |  | základní |  | 0 | 0 | 0 | 0 | 0 | 4 | K | 1 |  |  |  | ROZPOCET | 0 | 0 | 0 | 0 | 0 | 1 | 0 | 4 | -1979575028
65 | K | 7590715032 | sestavení kompletního návěstidla bez označení štítky, postavení návěstidla včetně transformátorové skříně na základ, montáž transformátoru do skříně nebo návěstní svítilny, propojení se svorkovnicemi a svítilnami, montáž obdélníkové tabulky, nasměrování návěstidla, nátěr. Bez ukončení a zapojení zemního kabelu | KUS | 1 |  | 0 | ÚOŽI 2025 01 |  | základní |  | 0 | 0 | 0 | 0 | 0 | 4 | K | 1 |  |  |  | ROZPOCET | 0 | 0 | 0 | 0 | 0 | 1 | 0 | 4 | 202773786
63 | K | 7590715042 | sestavení kompletního návěstidla bez označení štítky, postavení návěstidla včetně transformátorové skříně na základ, montáž transformátoru do skříně nebo návěstní svítilny, propojení se svorkovnicemi a svítilnami, montáž obdélníkové tabulky, nasměrování návěstidla, nátěr. Bez ukončení a zapojení zemního kabelu | KUS | 1 |  | 0 | ÚOŽI 2025 01 |  | základní |  | 0 | 0 | 0 | 0 | 0 | 4 | K | 1 |  |  |  | ROZPOCET | 0 | 0 | 0 | 0 | 0 | 1 | 0 | 4 | -1954066644
66 | K | 7590720435 | Základ svět.náv. TIIIZ 53x73x170cm (HM0592110140000) | KUS | 2 |  | 0 | ÚOŽI 2025 01 |  | základní |  | 0 | 0 | 0 | 0 | 0 | 4 | K | 1 |  |  |  | ROZPOCET | 0 | 0 | 0 | 0 | 0 | 1 | 0 | 4 | 1272152578
80 | K | 7592005052 | uložení a připevnění na určené místo, seřízení polohy, přezkoušení | KUS | 15 |  | 0 | ÚOŽI 2025 01 |  | základní |  | 0 | 0 | 0 | 0 | 0 | 4 | K | 1 |  |  |  | ROZPOCET | 0 | 0 | 0 | 0 | 0 | 1 | 0 | 4 | -1552448821
78 | K | 7592010104 | Snímač průjezdu kola RSR 180 (10 m kabel) | KUS | 15 |  | 0 | ÚOŽI 2025 01 |  | základní |  | 0 | 0 | 0 | 0 | 0 | 4 | K | 1 |  |  |  | ROZPOCET | 0 | 0 | 0 | 0 | 0 | 1 | 0 | 4 | 1020819063
79 | K | 7592010222 | Kabelový závěr UPMS-11 pro RSR180, 1x EPO 180 | KUS | 15 |  | 0 | ÚOŽI 2025 01 |  | základní |  | 0 | 0 | 0 | 0 | 0 | 4 | K | 1 |  |  |  | ROZPOCET | 0 | 0 | 0 | 0 | 0 | 1 | 0 | 4 | 1779997579
73 | K | 7592700690 | Základ upozorňovadla ZU (HM0321859992108) | KUS | 6 |  | 0 | ÚOŽI 2025 01 |  | základní |  | 0 | 0 | 0 | 0 | 0 | 4 | K | 1 |  |  |  | ROZPOCET | 0 | 0 | 0 | 0 | 0 | 1 | 0 | 4 | -864826384
67 | K | 7592700795 | Upozorňovadlo vzdálenostní 1 pruh šikmý fólie (HM0404127150010) | KUS | 1 |  | 0 | ÚOŽI 2025 01 |  | základní |  | 0 | 0 | 0 | 0 | 0 | 4 | K | 1 |  |  |  | ROZPOCET | 0 | 0 | 0 | 0 | 0 | 1 | 0 | 4 | -1950013311
68 | K | 7592700810 | Upozorňovadlo vzdálenostní 2 pruhy šikmé fólie (HM0404127160020) | KUS | 1 |  | 0 | ÚOŽI 2025 01 |  | základní |  | 0 | 0 | 0 | 0 | 0 | 4 | K | 1 |  |  |  | ROZPOCET | 0 | 0 | 0 | 0 | 0 | 1 | 0 | 4 | -350960566
69 | K | 7592700820 | Upozorňovadlo vzdálenostní 3 pruhy šikmé fólie (HM0404127170030) | KUS | 1 |  | 0 | ÚOŽI 2025 01 |  | základní |  | 0 | 0 | 0 | 0 | 0 | 4 | K | 1 |  |  |  | ROZPOCET | 0 | 0 | 0 | 0 | 0 | 1 | 0 | 4 | -2093185487
70 | K | 7592701055 | Upozorň.vzdál.1 trojúhelní úplné norma 00108A (HM0404129990561) | KUS | 1 |  | 0 | ÚOŽI 2025 01 |  | základní |  | 0 | 0 | 0 | 0 | 0 | 4 | K | 1 |  |  |  | ROZPOCET | 0 | 0 | 0 | 0 | 0 | 1 | 0 | 4 | 665115787
71 | K | 7592701060 | Upozorň.vzdál.2 trojúhelní úplné norma 00108B (HM0404129990562) | KUS | 1 |  | 0 | ÚOŽI 2025 01 |  | základní |  | 0 | 0 | 0 | 0 | 0 | 4 | K | 1 |  |  |  | ROZPOCET | 0 | 0 | 0 | 0 | 0 | 1 | 0 | 4 | -847336193
72 | K | 7592701065 | Upozorň.vzdál.3 trojúhelní úplné norma 00108C (HM0404129990563) | KUS | 1 |  | 0 | ÚOŽI 2025 01 |  | základní |  | 0 | 0 | 0 | 0 | 0 | 4 | K | 1 |  |  |  | ROZPOCET | 0 | 0 | 0 | 0 | 0 | 1 | 0 | 4 | 1770117171
74 | K | 7592705014 | Montáž upozorňovadla vysokého na sloupek | KUS | 16 |  | 0 | ÚOŽI 2025 01 |  | základní |  | 0 | 0 | 0 | 0 | 0 | 4 | K | 1 |  |  |  | ROZPOCET | 0 | 0 | 0 | 0 | 0 | 1 | 0 | 4 | 995123383
38 | K | 7593500325R | Trasy kabelového vedení Přísušenství drátěných žlabů kotva požárně odolná KPO 12X120 | KUS | 85 |  | 0 |  |  | základní |  | 0 | 0 | 0 | 0 | 0 | 4 | K | 1 |  |  |  | ROZPOCET | 0 | 0 | 0 | 0 | 0 | 1 | 0 | 4 | -1061057198
39 | K | 7593500600 | Trasy kabelového vedení Kabelové krycí desky a pásy Fólie výstražná modrá š. 34cm (HM0673909991034) | M | 1700 |  | 0 | ÚOŽI 2025 01 |  | základní |  | 0 | 0 | 0 | 0 | 0 | 4 | K | 1 |  |  |  | ROZPOCET | 0 | 0 | 0 | 0 | 0 | 1 | 0 | 4 | 1437335362
40 | K | 7593500635R | Trasy kabelového vedení Kryty vývodových trubek plast pr.60-90mm | KUS | 30 |  | 0 |  |  | základní |  | 0 | 0 | 0 | 0 | 0 | 4 | K | 1 |  |  |  | ROZPOCET | 0 | 0 | 0 | 0 | 0 | 1 | 0 | 4 | 1319329079
41 | K | 7593501125 | Trasy kabelového vedení Chráničky optického kabelu HDPE 6040 průměr 40/33 mm | M | 3375 |  | 0 | ÚOŽI 2025 01 |  | základní |  | 0 | 0 | 0 | 0 | 0 | 4 | K | 1 |  |  |  | ROZPOCET | 0 | 0 | 0 | 0 | 0 | 1 | 0 | 4 | -1622974826
| P |  | Poznámka k položce: koordinace se stavbou „Oprava HDPE, TOK a TK Vápenná – Javorník“ | [14 empty] | P | 1
42 | K | 7593501670R | Trasy kabelového vedení Multikanály a příslušenství Univerzální koncovka pro 4 otvorové Multikanály | KUS | 10 |  | 0 |  |  | základní |  | 0 | 0 | 0 | 0 | 0 | 4 | K | 1 |  |  |  | ROZPOCET | 0 | 0 | 0 | 0 | 0 | 1 | 0 | 4 | 52683691
43 | K | 7593501800 | Trasy kabelového vedení Lokátory a markery Ball Marker 1401-XR, oranžový telekomunikace | KUS | 10 |  | 0 | ÚOŽI 2025 01 |  | základní |  | 0 | 0 | 0 | 0 | 0 | 4 | K | 1 |  |  |  | ROZPOCET | 0 | 0 | 0 | 0 | 0 | 1 | 0 | 4 | 131499310
| P |  | Poznámka k položce: koordinace se stavbou „Oprava HDPE, TOK a TK Vápenná – Javorník“ | [14 empty] | P | 1
44 | K | 7593501820 | Trasy kabelového vedení Lokátory a markery Ball Marker 1408-XR, fialový zabezpečováci | KUS | 20 |  | 0 | ÚOŽI 2025 01 |  | základní |  | 0 | 0 | 0 | 0 | 0 | 4 | K | 1 |  |  |  | ROZPOCET | 0 | 0 | 0 | 0 | 0 | 1 | 0 | 4 | -1168774229
9 | K | 7593505142 | Oddělení souběhu trasy od silového kabelu betonovou deskou | M | 410 |  | 0 | ÚOŽI 2025 01 |  | základní |  | 0 | 0 | 0 | 0 | 0 | 4 | K | 1 |  |  |  | ROZPOCET | 0 | 0 | 0 | 0 | 0 | 1 | 0 | 4 | 1679362005
| P |  | Poznámka k položce: koordinace se stavbou „Oprava silnoproudých zařízení žst. Velká Kraš“ | [14 empty] | P | 1
45 | K | 7593505150 | Pokládka výstražné fólie do výkopu | M | 1700 |  | 0 | ÚOŽI 2025 01 |  | základní |  | 0 | 0 | 0 | 0 | 0 | 4 | K | 1 |  |  |  | ROZPOCET | 0 | 0 | 0 | 0 | 0 | 1 | 0 | 4 | -1188993862
46 | K | 7593505200 | Uložení HDPE trubky pro optický kabel do kabelového žlabu | M | 3375 |  | 0 | ÚOŽI 2025 01 |  | základní |  | 0 | 0 | 0 | 0 | 0 | 4 | K | 1 |  |  |  | ROZPOCET | 0 | 0 | 0 | 0 | 0 | 1 | 0 | 4 | 1079122784
| P |  | Poznámka k položce: koordinace se stavbou „Oprava HDPE, TOK a TK Vápenná – Javorník“ | [14 empty] | P | 1
47 | K | 7593505220 | Montáž spojky Plasson na HDPE trubce rovné nebo redukční | KUS | 40 |  | 0 | ÚOŽI 2025 01 |  | základní |  | 0 | 0 | 0 | 0 | 0 | 4 | K | 1 |  |  |  | ROZPOCET | 0 | 0 | 0 | 0 | 0 | 1 | 0 | 4 | 726529901
| P |  | Poznámka k položce: koordinace se stavbou „Oprava HDPE, TOK a TK Vápenná – Javorník“ | [14 empty] | P | 1
48 | K | 7593505240 | Montáž koncovky nebo záslepky Plasson na HDPE trubku | KUS | 18 |  | 0 | ÚOŽI 2025 01 |  | základní |  | 0 | 0 | 0 | 0 | 0 | 4 | K | 1 |  |  |  | ROZPOCET | 0 | 0 | 0 | 0 | 0 | 1 | 0 | 4 | -1467146401
| P |  | Poznámka k položce: koordinace se stavbou „Oprava HDPE, TOK a TK Vápenná – Javorník“ | [14 empty] | P | 1
49 | K | 7593505280R | Položení jedné ochranné trubky 160 mm nebo 110 mm do kabelového lože | M | 577 |  | 0 |  |  | základní |  | 0 | 0 | 0 | 0 | 0 | 4 | K | 1 |  |  |  | ROZPOCET | 0 | 0 | 0 | 0 | 0 | 1 | 0 | 4 | 1642982834
75 | K | 7594300078R | Skříň počítače náprav 15 bodů/8 úseků- obsahje kompletní dodávku vnitřního zařízení počítače náprav podle přesné specifikace v realizační dokumentaci Přesná specifikace dle prováděcí dokumentace | KUS | 1 |  | 0 |  |  | základní |  | 0 | 0 | 0 | 0 | 0 | 4 | K | 1 |  |  |  | ROZPOCET | 0 | 0 | 0 | 0 | 0 | 1 | 0 | 4 | -1900901677
76 | K | 7594305010R | Montáž součástí počítače náprav-vyhodnocovací části Přesná specifikace dle prováděcí dokumentace | kus | 8 |  | 0 |  |  | základní |  | 0 | 0 | 0 | 0 | 0 | 4 | K | 1 |  |  |  | ROZPOCET | 0 | 0 | 0 | 0 | 0 | 1 | 0 | 4 | 2052639923
77 | K | 7594305055R | Montáž součástí počítače náprav-bloku pro počítače náprav Přesná specifikace dle prováděcí dokumentace | KUS | 15 |  | 0 |  |  | základní |  | 0 | 0 | 0 | 0 | 0 | 4 | K | 1 |  |  |  | ROZPOCET | 0 | 0 | 0 | 0 | 0 | 1 | 0 | 4 | 236867533
60 | K | 7596910030 | Objekt telef.venk.VTO 6 plastový sloupek (CV540329006) Přesná specifikace dle prováděcí dokumentace | KUS | 2 |  | 0 | ÚOŽI 2025 01 |  | základní |  | 0 | 0 | 0 | 0 | 0 | 4 | K | 1 |  |  |  | ROZPOCET | 0 | 0 | 0 | 0 | 0 | 1 | 0 | 4 | 925868932
61 | K | 7596915030 | připevnění telefonního objektu na konstrukci, propojení kabelového závěru s přístrojem, dodání, osazení a zapojení suchého článku, nebo připojení na bateriový rozvod, oprava nátěru, vyzkoušení funkce. Bez provedení ochran proti vlivu trakce a před nebezpečným dotykovým napětím | KUS | 2 |  | 0 | ÚOŽI 2025 01 |  | základní |  | 0 | 0 | 0 | 0 | 0 | 4 | K | 1 |  |  |  | ROZPOCET | 0 | 0 | 0 | 0 | 0 | 1 | 0 | 4 | 544118958
53 | K | 7598015100 | Přeměření izolačního stavu kabelu úložného 40 žil | KUS | 47 |  | 0 | ÚOŽI 2025 01 |  | základní |  | 0 | 0 | 0 | 0 | 0 | 4 | K | 1 |  |  |  | ROZPOCET | 0 | 0 | 0 | 0 | 0 | 1 | 0 | 4 | -1904820831
| P |  | Poznámka k položce: koordinace se stavbou „Oprava HDPE, TOK a TK Vápenná – Javorník“ | [14 empty] | P | 1
54 | K | 7598025005 | Měření dálkových kabelů stejnosměrné kontrolní kabelů čtyřky | KUS | 30 |  | 0 | ÚOŽI 2025 01 |  | základní |  | 0 | 0 | 0 | 0 | 0 | 4 | K | 1 |  |  |  | ROZPOCET | 0 | 0 | 0 | 0 | 0 | 1 | 0 | 4 | 1535514821
| P |  | Poznámka k položce: koordinace se stavbou „Oprava HDPE, TOK a TK Vápenná – Javorník“ | [14 empty] | P | 1
55 | K | 7598025020 | Měření dálkových kabelů závěrečné zkrácené v obou směrech za provozu 12 čtyřek | ÚSEK | 3 |  | 0 | ÚOŽI 2025 01 |  | základní |  | 0 | 0 | 0 | 0 | 0 | 4 | K | 1 |  |  |  | ROZPOCET | 0 | 0 | 0 | 0 | 0 | 1 | 0 | 4 | 629800924
| P |  | Poznámka k položce: koordinace se stavbou „Oprava HDPE, TOK a TK Vápenná – Javorník“ | [14 empty] | P | 1
56 | K | 7598035170 | Kontrola tlakutěsnosti HDPE trubky v úseku do 2 000 m | KUS | 9 |  | 0 | ÚOŽI 2025 01 |  | základní |  | 0 | 0 | 0 | 0 | 0 | 4 | K | 1 |  |  |  | ROZPOCET | 0 | 0 | 0 | 0 | 0 | 1 | 0 | 4 | -1596473223
| P |  | Poznámka k položce: koordinace se stavbou „Oprava HDPE, TOK a TK Vápenná – Javorník“ | [14 empty] | P | 1
57 | K | 7598035190 | Kontrola průchodnosti trubky pro optický kabel | KM | 9 |  | 0 | ÚOŽI 2025 01 |  | základní |  | 0 | 0 | 0 | 0 | 0 | 4 | K | 1 |  |  |  | ROZPOCET | 0 | 0 | 0 | 0 | 0 | 1 | 0 | 4 | -408947460
| P |  | Poznámka k položce: koordinace se stavbou „Oprava HDPE, TOK a TK Vápenná – Javorník“ | [14 empty] | P | 1
84 | K | 7598095070 | přeměření napětí na svorkách přestavníku a přezkoušení třecí spojky, přezkoušení chodu výměny obou krajních poloh a se šuntováním výměnového obvodu, přezkoušení optických kontrol na řídícím pultě (JOP), přestavování výměny při stlačení pomocného tlačítka, vyzkoušení rozřezu výměny | KUS | 5 |  | 0 | ÚOŽI 2025 01 |  | základní |  | 0 | 0 | 0 | 0 | 0 | 4 | K | 1 |  |  |  | ROZPOCET | 0 | 0 | 0 | 0 | 0 | 1 | 0 | 4 | -1832591728
85 | K | 7598095075 | nastavení hlavice, přezkoušení správné činností relé a přezkoušení všech správných návěstních znaků, přeměření a vyregulovánl napětí na žárovkách, provizorní zaclonění žárovek a jeho odstranění | KUS | 29 |  | 0 | ÚOŽI 2025 01 |  | základní |  | 0 | 0 | 0 | 0 | 0 | 4 | K | 1 |  |  |  | ROZPOCET | 0 | 0 | 0 | 0 | 0 | 1 | 0 | 4 | 1257297855
82 | K | 7598095085 | kontrola (nastavení) mechanických parametrů polohy, regulace napájení, kalibrace, kontrola funkce a započítávání, kontrola indikace | KUS | 15 |  | 0 | ÚOŽI 2025 01 |  | základní |  | 0 | 0 | 0 | 0 | 0 | 4 | K | 1 |  |  |  | ROZPOCET | 0 | 0 | 0 | 0 | 0 | 1 | 0 | 4 | 354202312
83 | K | 7598095090 | Přezkoušení a regulace počítače náprav včetně vyhotovení protokolu za 1 úsek | KUS | 8 |  | 0 | ÚOŽI 2025 01 |  | základní |  | 0 | 0 | 0 | 0 | 0 | 4 | K | 1 |  |  |  | ROZPOCET | 0 | 0 | 0 | 0 | 0 | 1 | 0 | 4 | -18331843
81 | K | 7598095155 | regulování proudokruhů výstražníku, závorových břeven, regulování chodu břeven, směrovaní výstražníku, kontrola napájecích zdrojů a relé, přezkoušení činnosti zařízení a kontrolní skříňky (indikací a ovládání) | KUS | 1 |  | 0 | ÚOŽI 2025 01 |  | základní |  | 0 | 0 | 0 | 0 | 0 | 4 | K | 1 |  |  |  | ROZPOCET | 0 | 0 | 0 | 0 | 0 | 1 | 0 | 4 | -666300042
86 | K | 7598095390 | Příprava ke komplexním zkouškám za 1 jízdní cestu do 30 výhybek-oživení, seřízení a nastavení zařízení s ohledem na postup jeho uvádění do provozu | KUS | 16 |  | 0 | ÚOŽI 2025 01 |  | základní |  | 0 | 0 | 0 | 0 | 0 | 4 | K | 1 |  |  |  | ROZPOCET | 0 | 0 | 0 | 0 | 0 | 1 | 0 | 4 | -1834775748
87 | K | 7598095460 | Komplexní zkouška za 1 jízdní cestu do 30 výhybek-vyzkoušení zařízení podle projektové dokumentace, provedení funkčních zkoušek zařízení dle předpisu SŽDC T200, včetně zkoušek vzájemných vazeb jednotlivých zařízení, provedení dalších specifických zkoušek stanovených např. Drážním úřadem, uvedených v souhlasu s provozem nezavedeného zařízení, v souhlasu s ověřovacím provozem či vyplývajících ze smluvních ustanovení mezi odběratelem a zhotovitelem | KUS | 16 |  | 0 | ÚOŽI 2025 01 |  | základní |  | 0 | 0 | 0 | 0 | 0 | 4 | K | 1 |  |  |  | ROZPOCET | 0 | 0 | 0 | 0 | 0 | 1 | 0 | 4 | 724666995
88 | K | 7598095543 | Vyhotovení protokolu UTZ pro SZZ elektromechanické do 10 vyhýbkových jednotek-vykonání prohlídky a zkoušky včetně vyhotovení protokolu podle vyhl. 100/1995 Sb.. výhybkovou jednotkou (VJ) je jednoduchá výhybka bez rozlišení počtu přestavníků, spojka jsou 2 VJ, křižovatková výhybka 2 VJ, křižovatková s PHS 4 VJ, výkolejka s motorem 1 VJ | KUS | 1 |  | 0 | ÚOŽI 2025 01 |  | základní |  | 0 | 0 | 0 | 0 | 0 | 4 | K | 1 |  |  |  | ROZPOCET | 0 | 0 | 0 | 0 | 0 | 1 | 0 | 4 | 1278689853
89 | K | 7598095615 | Vyhotovení revizní zprávy SZZ elektromechanické do 10 přestavníků- vykonání prohlídky a zkoušky pro napájení elektrického zařízení včetně vyhotovení revizní zprávy podle vyhl. 100/1995 Sb a norem ČSN | KUS | 1 |  | 0 | ÚOŽI 2025 01 |  | základní |  | 0 | 0 | 0 | 0 | 0 | 4 | K | 1 |  |  |  | ROZPOCET | 0 | 0 | 0 | 0 | 0 | 1 | 0 | 4 | -485607449
90 | K | 7598095700 | Dozor pracovníků provozovatele při práci na živém zařízení | hod | 50 |  | 0 | ÚOŽI 2025 01 |  | základní |  | 0 | 0 | 0 | 0 | 0 | 4 | K | 1 |  |  |  | ROZPOCET | 0 | 0 | 0 | 0 | 0 | 1 | 0 | 4 | 532068655
37 | K | Pol1 | Montáž forma pro kabely TCEKPFLE, TCEKPFLEY, TCEKPFLEZE, TCEKPFLEZY do 48 P 1,0 - odstranění pláště na jednom konci kabelu, odstranění izolace z konců žil na svorkovnici, zhotovení vodní zábrany, zformování a konečná úprava kabelu, kontrolní a závěrečné měření na kabelu, zapojení po měření, montáž příchytky a štítku kabelové formy | KUS | 2 |  | 0 |  |  | základní |  | 0 | 0 | 0 | 0 | 0 | 4 | K | 1 |  |  |  | ROZPOCET | 0 | 0 | 0 | 0 | 0 | 1 | 0 | 4 | -568519102

## SO 00-10-01 - Úprava GPK ...
{fc4f57db-7bb2-4262-96ad-db4616252ee9}
2
| KRYCÍ LIST SOUPISU PRACÍ | [7 empty] | v --- níže se nacházejí doplnkové a pomocné údaje k sestavám --- v | [8 empty] | False
Stavba:
Odstranění havarijního stavu po povodních 2024 - komplexní oprava trati v úseku Vápenná - Javorník ve Slezsku - PD
Objekt:
SO 00-10-01 - Úprava GPK v úseku Velká Kraš - Bernatice - Javorník ve Slezsku
| KSO: |  |  |  |  | CC-CZ:
| Místo: |  |  |  |  | Datum: | 10. 4. 2025
| Zadavatel: |  |  |  |  | IČ: | 70994234
|  | Správa železnic, státní organizace |  |  |  | DIČ: | CZ70994234
| Účastník: |  |  |  |  | IČ: | Vyplň údaj
|  | Vyplň údaj |  |  |  | DIČ: | Vyplň údaj
| Projektant: |  |  |  |  | IČ: | 25292161
|  | Prodin a.s. |  |  |  | DIČ: | CZ25292161
| Zpracovatel: |  |  |  |  | IČ:
DIČ:
Poznámka:
| Cena bez DPH | [5 empty] | 0
|  |  | Základ daně |  |  | Sazba daně | Výše daně
| DPH | základní | 0 |  |  | 21% | 0
|  | snížená | 0 |  |  | 12% | 0
|  | zákl. přenesená | 0 |  |  | 21% | 0
|  | sníž. přenesená | 0 |  |  | 12% | 0
|  | nulová | 0 |  |  | 0% | 0
| Cena s DPH |  |  | v | CZK |  | 0
REKAPITULACE ČLENĚNÍ SOUPISU PRACÍ
Stavba:
Odstranění havarijního stavu po povodních 2024 - komplexní oprava trati v úseku Vápenná - Javorník ve Slezsku - PD
Objekt:
SO 00-10-01 - Úprava GPK v úseku Velká Kraš - Bernatice - Javorník ve Slezsku
Místo: | [5 empty] | Datum: | 10. 4. 2025
Zadavatel: |  |  | Správa železnic, státní organizace |  |  | Projektant: | Prodin a.s.
Účastník: |  |  | Vyplň údaj |  |  | Zpracovatel:
Kód dílu - Popis | [6 empty] | Cena celkem [CZK]
Náklady stavby celkem | [6 empty] | 0 | [11 empty] | -1
| HSV - Práce a dodávky HSV | [5 empty] | 0
| 5 - Komunikace pozemní | [5 empty] | 0
| OST - Ostatní | [5 empty] | 0
SOUPIS PRACÍ
Stavba:
Odstranění havarijního stavu po povodních 2024 - komplexní oprava trati v úseku Vápenná - Javorník ve Slezsku - PD
Objekt:
SO 00-10-01 - Úprava GPK v úseku Velká Kraš - Bernatice - Javorník ve Slezsku
Místo: | [5 empty] | Datum: | 10. 4. 2025
Zadavatel: |  |  | Správa železnic, státní organizace |  |  | Projektant: | Prodin a.s.
Účastník: |  |  | Vyplň údaj |  |  | Zpracovatel:
PČ | Typ | Kód | Popis | MJ | Množství | J.cena [CZK] | Cena celkem [CZK] | Cenová soustava |  | DPH | J. Nh [h] | Nh celkem [h] | J. hmotnost [t] | Hmotnost celkem [t] | J. suť [t] | Suť Celkem [t]
Náklady soupisu celkem | [6 empty] | 0 |  |  |  |  | 0 |  | 1340.842 |  | 0 |  | D | -1 | [10 empty] | 0
| D | HSV | Práce a dodávky HSV |  |  |  | 0 |  |  |  |  | 0 |  | 1340.842 |  | 0 | 1 | D | 0 |  |  |  | ROZPOCET | [6 empty] | 0
| D | 5 | Komunikace pozemní |  |  |  | 0 |  |  |  |  | 0 |  | 1340.842 |  | 0 | 1 | D | 1 |  |  |  | ROZPOCET | [6 empty] | 0
1 | K | 5909032020 | Přesná úprava GPK koleje směrové a výškové uspořádání pražce betonové Poznámka: 1. V cenách jsou započteny náklady na úpravu směrového a výškového uspořádání strojní linkou ASP do projektované polohy s následným přesným kontrolním zaměřením prostorové polohy po ukončení prací (včetně případných technologických měření prostorové polohy koleje v průběhu prací),úpravu KL pluhem a měření mezních stavebních odchylek dle ČSN, měření technologických veličin a předání tištěných výstupů objednateli. 2. V cenách nejsou obsaženy náklady na zaměření prostorové polohy koleje před zahájením prací, doplnění a dodávku kameniva a snížení KL pod patou kolejnice. | km | 10.346 |  | 0 | ÚOŽI 2025 01 |  | základní |  | 0 | 0 | 0 | 0 | 0 | 4 | K | 2 |  |  |  | ROZPOCET | 0 | 0 | 0 | 0 | 0 | 1 | 0 | 4 | 1105734568
| VV |  | "Propracování: mezistaniční úseky: km 20,284 – 25,9, km 0,217 – 4,947" | [14 empty] | VV | 2 | 1 | True | 0 | ROZPOCET
| VV |  | 25,9-20,284 |  | 5.616 | [12 empty] | VV | 2 | 2 | True | 0 | ROZPOCET
| VV |  | 4,947-0,217 |  | 4.73 | [12 empty] | VV | 2 | 2 | True | 0 | ROZPOCET
| VV |  | Součet |  | 10.346 | [12 empty] | VV | 2 | 4 | True | 1 | ROZPOCET
2 | K | 5905105030 | Doplnění KL kamenivem souvisle strojně v koleji Poznámka: 1. V cenách jsou započteny náklady na doplnění kameniva ojediněle ručně vidlemi a/nebo souvisle strojně z výsypných vozů případně nakladačem. 2. V cenách nejsou obsaženy náklady na dodávku kameniva. | m3 | 744.912 |  | 0 | ÚOŽI 2025 01 |  | základní |  | 0 | 0 | 0 | 0 | 0 | 4 | K | 2 |  |  |  | ROZPOCET | 0 | 0 | 0 | 0 | 0 | 1 | 0 | 4 | 1965929579
| VV |  | "Doplnění kameniva pro úpravu GPK dle prům. zdvihů nové nivelety" | [14 empty] | VV | 2 | 1 | True | 0 | ROZPOCET
| VV |  | 2,4*0,03*10346 |  | 744.912 | [12 empty] | VV | 2 | 2 | True | 1 | ROZPOCET
3 | M | 5955101005 | Kamenivo drcené štěrk frakce 31,5/63 (32/63) třídy min. BII | t | 1340.842 |  | 0 | ÚOŽI 2025 01 |  | základní |  | 0 | 1 | 1340.842 | 0 | 0 | 8 | M | 2 |  |  |  | ROZPOCET | 0 | 0 | 0 | 0 | 0 | 1 | 0 | 4 | 759955848
| VV |  | "Doplnění KL." | [14 empty] | VV | 2 | 1 | True | 0 | ROZPOCET
| VV |  | 744,912*1,8 |  | 1340.842 | [12 empty] | VV | 2 | 2 | True | 1 | ROZPOCET
| D | OST | Ostatní |  |  |  | 0 |  |  |  |  | 0 |  | 0 |  | 0 | 4 | D | 0 |  |  |  | ROZPOCET | [6 empty] | 0
4 | K | 9902100100 | Doprava materiálu těžkou mechanizací nosnosti přes 3,5 t sypanin (kameniva, písku, suti, dlažebních kostek, atd.) do 10 km Poznámka: 1. Ceny jsou určeny pro dopravu silničními i kolejovými vozidly. 2. V cenách dopravy jsou započteny náklady na přepravu materiálu na místo určení včetně složení a poplatku za použití dopravní cesty. 3. Měrnou jednotkou je tuna přepravovaného materiálu. | t | 1340.842 |  | 0 | ÚOŽI 2025 01 |  | základní |  | 0 | 0 | 0 | 0 | 0 | 512 | K | 1 |  |  |  | ROZPOCET | 0 | 0 | 0 | 0 | 0 | 1 | 0 | 512 | -2117765838
| VV |  | "Materiál drceného kameniva nového frakce 32/63 BII" | [14 empty] | VV | 1 | 1 | True | 0 | ROZPOCET
| VV |  | 1340,842 |  | 1340.842 | [12 empty] | VV | 1 | 2 | True | 1 | ROZPOCET
5 | K | 9902109200 | Doprava materiálu těžkou mechanizací nosnosti přes 3,5 t sypanin (kameniva, písku, suti, dlažebních kostek, atd.) příplatek za každých dalších 10 km Poznámka: 1. Ceny jsou určeny pro dopravu silničními i kolejovými vozidly. 2. V cenách dopravy jsou započteny náklady na přepravu materiálu na místo určení včetně složení a poplatku za použití dopravní cesty. 3. Měrnou jednotkou je tuna přepravovaného materiálu. | t | 10726.736 |  | 0 | ÚOŽI 2025 01 |  | základní |  | 0 | 0 | 0 | 0 | 0 | 512 | K | 1 |  |  |  | ROZPOCET | 0 | 0 | 0 | 0 | 0 | 1 | 0 | 512 | 512010248
| VV |  | 1340,842*8 "Přepočtené koeficientem množství |  | 10726.736 | [12 empty] | VV | 1 | 2 | True | 1 | ROZPOCET

## SO 00-14-01 - Přejezdy v ...
{d56d7788-7042-45d2-bb8e-0e0107eb07a4}
2
| KRYCÍ LIST SOUPISU PRACÍ | [7 empty] | v --- níže se nacházejí doplnkové a pomocné údaje k sestavám --- v | [8 empty] | False
Stavba:
Odstranění havarijního stavu po povodních 2024 - komplexní oprava trati v úseku Vápenná - Javorník ve Slezsku - PD
Objekt:
SO 00-14-01 - Přejezdy v úseku Velká Kráš - Bernatice - Javorník ve Slezsku
| KSO: |  |  |  |  | CC-CZ:
| Místo: |  |  |  |  | Datum: | 10. 4. 2025
| Zadavatel: |  |  |  |  | IČ: | 70994234
|  | Správa železnic, státní organizace |  |  |  | DIČ: | CZ70994234
| Účastník: |  |  |  |  | IČ: | Vyplň údaj
|  | Vyplň údaj |  |  |  | DIČ: | Vyplň údaj
| Projektant: |  |  |  |  | IČ: | 25292161
|  | Prodin a.s. |  |  |  | DIČ: | CZ25292161
| Zpracovatel: |  |  |  |  | IČ:
DIČ:
Poznámka:
| Cena bez DPH | [5 empty] | 0
|  |  | Základ daně |  |  | Sazba daně | Výše daně
| DPH | základní | 0 |  |  | 21% | 0
|  | snížená | 0 |  |  | 12% | 0
|  | zákl. přenesená | 0 |  |  | 21% | 0
|  | sníž. přenesená | 0 |  |  | 12% | 0
|  | nulová | 0 |  |  | 0% | 0
| Cena s DPH |  |  | v | CZK |  | 0
REKAPITULACE ČLENĚNÍ SOUPISU PRACÍ
Stavba:
Odstranění havarijního stavu po povodních 2024 - komplexní oprava trati v úseku Vápenná - Javorník ve Slezsku - PD
Objekt:
SO 00-14-01 - Přejezdy v úseku Velká Kráš - Bernatice - Javorník ve Slezsku
Místo: | [5 empty] | Datum: | 10. 4. 2025
Zadavatel: |  |  | Správa železnic, státní organizace |  |  | Projektant: | Prodin a.s.
Účastník: |  |  | Vyplň údaj |  |  | Zpracovatel:
Kód dílu - Popis | [6 empty] | Cena celkem [CZK]
Náklady stavby celkem | [6 empty] | 0 | [11 empty] | -1
| HSV - Práce a dodávky HSV | [5 empty] | 0
| 5 - Komunikace pozemní | [5 empty] | 0
| OST - Ostatní | [5 empty] | 0
SOUPIS PRACÍ
Stavba:
Odstranění havarijního stavu po povodních 2024 - komplexní oprava trati v úseku Vápenná - Javorník ve Slezsku - PD
Objekt:
SO 00-14-01 - Přejezdy v úseku Velká Kráš - Bernatice - Javorník ve Slezsku
Místo: | [5 empty] | Datum: | 10. 4. 2025
Zadavatel: |  |  | Správa železnic, státní organizace |  |  | Projektant: | Prodin a.s.
Účastník: |  |  | Vyplň údaj |  |  | Zpracovatel:
PČ | Typ | Kód | Popis | MJ | Množství | J.cena [CZK] | Cena celkem [CZK] | Cenová soustava |  | DPH | J. Nh [h] | Nh celkem [h] | J. hmotnost [t] | Hmotnost celkem [t] | J. suť [t] | Suť Celkem [t]
Náklady soupisu celkem | [6 empty] | 0 |  |  |  |  | 0 |  | 21.12 |  | 0 |  | D | -1 | [10 empty] | 0
| D | HSV | Práce a dodávky HSV |  |  |  | 0 |  |  |  |  | 0 |  | 21.12 |  | 0 | 1 | D | 0 |  |  |  | ROZPOCET | [6 empty] | 0
| D | 5 | Komunikace pozemní |  |  |  | 0 |  |  |  |  | 0 |  | 21.12 |  | 0 | 1 | D | 1 |  |  |  | ROZPOCET | [6 empty] | 0
11 | K | 5906015020 | Výměna pražce malou těžící mechanizací v KL otevřeném i zapuštěném pražec dřevěný příčný vystrojený Poznámka: 1. V cenách jsou započteny náklady na výměnu pražce za použití malé těžící mechanizace, demontáž upevňovadel, odstranění KL a části stezky, vysunutí a výměna pražce, montáž upevňovadel, přehození kameniva, podbití pražce, úprava KL a části stezky, případné snížení KL pod patou kolejnice. Ošetření součástí mazivem a naložení výzisku na dopravní prostředek. U nevystrojených a výhybkových pražců dřevěných vrtání otvorů pro vrtule, impregnaci otvorů včetně impregnačního materiálu. 2. V cenách nejsou obsaženy náklady na dodávku materiálu, dopravu výzisku na skládku a skládkovné. | kus | 132 |  | 0 | ÚOŽI 2025 01 |  | základní |  | 0 | 0 | 0 | 0 | 0 | 4 | K | 2 |  |  |  | ROZPOCET | 0 | 0 | 0 | 0 | 0 | 1 | 0 | 4 | -1752906846
| VV |  | "Výměna dřevýných za VPS betonové pražce" | [14 empty] | VV | 2 | 1 | True | 0 | ROZPOCET
| VV |  | "P4357 v ev. km 16,912" | [14 empty] | VV | 2 | 1 | True | 0 | ROZPOCET
| VV |  | 10 |  | 10 | [12 empty] | VV | 2 | 2 | True | 0 | ROZPOCET
| VV |  | "P4366 v ev. km 21,044" | [14 empty] | VV | 2 | 1 | True | 0 | ROZPOCET
| VV |  | 13 |  | 13 | [12 empty] | VV | 2 | 2 | True | 0 | ROZPOCET
| VV |  | "P4368 v ev. km 21,840" | [14 empty] | VV | 2 | 1 | True | 0 | ROZPOCET
| VV |  | 10 |  | 10 | [12 empty] | VV | 2 | 2 | True | 0 | ROZPOCET
| VV |  | "P4369 v ev. km 22,411" | [14 empty] | VV | 2 | 1 | True | 0 | ROZPOCET
| VV |  | 10 |  | 10 | [12 empty] | VV | 2 | 2 | True | 0 | ROZPOCET
| VV |  | "P4370 v ev. km 22,745" | [14 empty] | VV | 2 | 1 | True | 0 | ROZPOCET
| VV |  | 10 |  | 10 | [12 empty] | VV | 2 | 2 | True | 0 | ROZPOCET
| VV |  | "P4371 v ev. km 23,011" | [14 empty] | VV | 2 | 1 | True | 0 | ROZPOCET
| VV |  | 10 |  | 10 | [12 empty] | VV | 2 | 2 | True | 0 | ROZPOCET
| VV |  | "P4375 v ev. km 0,295" | [14 empty] | VV | 2 | 1 | True | 0 | ROZPOCET
| VV |  | 13 |  | 13 | [12 empty] | VV | 2 | 2 | True | 0 | ROZPOCET
| VV |  | "P4376 v ev. km 0,688" | [14 empty] | VV | 2 | 1 | True | 0 | ROZPOCET
| VV |  | 13 |  | 13 | [12 empty] | VV | 2 | 2 | True | 0 | ROZPOCET
| VV |  | "P4377 v ev. km 3,677" | [14 empty] | VV | 2 | 1 | True | 0 | ROZPOCET
| VV |  | 10 |  | 10 | [12 empty] | VV | 2 | 2 | True | 0 | ROZPOCET
| VV |  | "P4378 v ev. km 4,284" | [14 empty] | VV | 2 | 1 | True | 0 | ROZPOCET
| VV |  | 10 |  | 10 | [12 empty] | VV | 2 | 2 | True | 0 | ROZPOCET
| VV |  | "P4379 v ev. km 4,732" | [14 empty] | VV | 2 | 1 | True | 0 | ROZPOCET
| VV |  | 10 |  | 10 | [12 empty] | VV | 2 | 2 | True | 0 | ROZPOCET
| VV |  | "P4380 v ev. km 4,875" | [14 empty] | VV | 2 | 1 | True | 0 | ROZPOCET
| VV |  | 13 |  | 13 | [12 empty] | VV | 2 | 2 | True | 0 | ROZPOCET
| VV |  | Součet |  | 132 | [12 empty] | VV | 2 | 4 | True | 1 | ROZPOCET
4 | K | 5913040020 | Montáž celopryžové přejezdové konstrukce málo zatížené v koleji část vnitřní Poznámka: 1. V cenách jsou započteny náklady na montáž konstrukce. 2. V cenách nejsou obsaženy náklady na dodávku materiálu. | m | 57.6 |  | 0 | ÚOŽI 2025 01 |  | základní |  | 0 | 0 | 0 | 0 | 0 | 4 | K | 2 |  |  |  | ROZPOCET | 0 | 0 | 0 | 0 | 0 | 1 | 0 | 4 | -808561228
| VV |  | "Pryžové konstrukce včetně příslušenství dodá TO" | [14 empty] | VV | 2 | 1 | True | 0 | ROZPOCET
| VV |  | "P4357 v ev. km 16,912" | [14 empty] | VV | 2 | 1 | True | 0 | ROZPOCET
| VV |  | 7*0,6 |  | 4.2 | [12 empty] | VV | 2 | 2 | True | 0 | ROZPOCET
| VV |  | "P4366 v ev. km 21,044" | [14 empty] | VV | 2 | 1 | True | 0 | ROZPOCET
| VV |  | 10*0,6 |  | 6 | [12 empty] | VV | 2 | 2 | True | 0 | ROZPOCET
| VV |  | "P4368 v ev. km 21,840" | [14 empty] | VV | 2 | 1 | True | 0 | ROZPOCET
| VV |  | 7*0,6 |  | 4.2 | [12 empty] | VV | 2 | 2 | True | 0 | ROZPOCET
| VV |  | "P4369 v ev. km 22,411" | [14 empty] | VV | 2 | 1 | True | 0 | ROZPOCET
| VV |  | 7*0,6 |  | 4.2 | [12 empty] | VV | 2 | 2 | True | 0 | ROZPOCET
| VV |  | "P4370 v ev. km 22,745" | [14 empty] | VV | 2 | 1 | True | 0 | ROZPOCET
| VV |  | 7*0,6 |  | 4.2 | [12 empty] | VV | 2 | 2 | True | 0 | ROZPOCET
| VV |  | "P4371 v ev. km 23,011" | [14 empty] | VV | 2 | 1 | True | 0 | ROZPOCET
| VV |  | 7*0,6 |  | 4.2 | [12 empty] | VV | 2 | 2 | True | 0 | ROZPOCET
| VV |  | "P4375 v ev. km 0,295" | [14 empty] | VV | 2 | 1 | True | 0 | ROZPOCET
| VV |  | 10*0,6 |  | 6 | [12 empty] | VV | 2 | 2 | True | 0 | ROZPOCET
| VV |  | "P4376 v ev. km 0,688" | [14 empty] | VV | 2 | 1 | True | 0 | ROZPOCET
| VV |  | 10*0,6 |  | 6 | [12 empty] | VV | 2 | 2 | True | 0 | ROZPOCET
| VV |  | "P4377 v ev. km 3,677" | [14 empty] | VV | 2 | 1 | True | 0 | ROZPOCET
| VV |  | 7*0,6 |  | 4.2 | [12 empty] | VV | 2 | 2 | True | 0 | ROZPOCET
| VV |  | "P4378 v ev. km 4,284" | [14 empty] | VV | 2 | 1 | True | 0 | ROZPOCET
| VV |  | 7*0,6 |  | 4.2 | [12 empty] | VV | 2 | 2 | True | 0 | ROZPOCET
| VV |  | "P4379 v ev. km 4,732" | [14 empty] | VV | 2 | 1 | True | 0 | ROZPOCET
| VV |  | 7*0,6 |  | 4.2 | [12 empty] | VV | 2 | 2 | True | 0 | ROZPOCET
| VV |  | "P4380 v ev. km 4,875" | [14 empty] | VV | 2 | 1 | True | 0 | ROZPOCET
| VV |  | 10*0,6 |  | 6 | [12 empty] | VV | 2 | 2 | True | 0 | ROZPOCET
| VV |  | Součet |  | 57.6 | [12 empty] | VV | 2 | 4 | True | 1 | ROZPOCET
1 | K | 5913060010 | Demontáž dílů betonové přejezdové konstrukce vnějšího panelu Poznámka: 1. V cenách jsou započteny náklady na demontáž konstrukce a naložení na dopravní prostředek. | kus | 48 |  | 0 | ÚOŽI 2025 01 |  | základní |  | 0 | 0 | 0 | 0 | 0 | 4 | K | 2 |  |  |  | ROZPOCET | 0 | 0 | 0 | 0 | 0 | 1 | 0 | 4 | -918677490
| VV |  | "Počet panelů*počet přejezdových kosntrukcí konstrukcí" | [14 empty] | VV | 2 | 1 | True | 0 | ROZPOCET
| VV |  | 4*12 |  | 48 | [12 empty] | VV | 2 | 2 | True | 1 | ROZPOCET
2 | K | 5913060020 | Demontáž dílů betonové přejezdové konstrukce vnitřního panelu Poznámka: 1. V cenách jsou započteny náklady na demontáž konstrukce a naložení na dopravní prostředek. | kus | 24 |  | 0 | ÚOŽI 2025 01 |  | základní |  | 0 | 0 | 0 | 0 | 0 | 4 | K | 2 |  |  |  | ROZPOCET | 0 | 0 | 0 | 0 | 0 | 1 | 0 | 4 | 849435598
| VV |  | "Počet panelů*počet přejezdových kosntrukcí konstrukcí" | [14 empty] | VV | 2 | 1 | True | 0 | ROZPOCET
| VV |  | 2*12 |  | 24 | [12 empty] | VV | 2 | 2 | True | 1 | ROZPOCET
12 | K | 5913255030 | Zřízení konstrukce vozovky asfaltobetonové s podkladní, ložní a obrusnou vrstvou tloušťky do 15 cm Poznámka: 1. V cenách jsou započteny náklady na zřízení vozovky s živičným na podkladu ze stmelených vrstev a na manipulaci. 2. V cenách nejsou obsaženy náklady na dodávku materiálu. | m2 | 86.4 |  | 0 | ÚOŽI 2025 01 |  | základní |  | 0 | 0 | 0 | 0 | 0 | 4 | K | 2 |  |  |  | ROZPOCET | 0 | 0 | 0 | 0 | 0 | 1 | 0 | 4 | -1798136623
| VV |  | "Asfaltování po demontáží vnějších betonových panelů" | [14 empty] | VV | 2 | 1 | True | 0 | ROZPOCET
| VV |  | "šířka* délky přejezdové konstrukce" | [14 empty] | VV | 2 | 1 | True | 0 | ROZPOCET
| VV |  | 1,5*57,6 |  | 86.4 | [12 empty] | VV | 2 | 2 | True | 1 | ROZPOCET
6 | M | 5963146000 | Živičné přejezdové vozovky ACO 11S 50/70 střednězrnný-obrusná vrstva | t | 15.12 |  | 0 | ÚOŽI 2025 01 |  | základní |  | 0 | 0 | 0 | 0 | 0 | 8 | M | 2 |  |  |  | ROZPOCET | 0 | 0 | 0 | 0 | 0 | 1 | 0 | 4 | 1267976087
| VV |  | "Obrusná vrstva" | [14 empty] | VV | 2 | 1 | True | 0 | ROZPOCET
| VV |  | (86,4*0,07)*2,5 |  | 15.12 | [12 empty] | VV | 2 | 2 | True | 1 | ROZPOCET
7 | M | 5963146010 | Živičné přejezdové vozovky ACL 16S 50/70 hrubozrnný-ložní vrstva | t | 25.92 |  | 0 | ÚOŽI 2025 01 |  | základní |  | 0 | 0 | 0 | 0 | 0 | 8 | M | 2 |  |  |  | ROZPOCET | 0 | 0 | 0 | 0 | 0 | 1 | 0 | 4 | 1031065358
| VV |  | "Podkladní vrstva" | [14 empty] | VV | 2 | 1 | True | 0 | ROZPOCET
| VV |  | (86,4*0,12)*2,5 |  | 25.92 | [12 empty] | VV | 2 | 2 | True | 1 | ROZPOCET
9 | M | 5956149001R | Pražec betonový neutrální vystojený | ks | 132 |  | 0 |  |  | základní |  | 0 | 0.16 | 21.12 | 0 | 0 | 8 | M | 2 |  |  |  | ROZPOCET | 0 | 0 | 0 | 0 | 0 | 1 | 0 | 4 | 510700999
| VV |  | "Nové VPS pražce vystrojené antikorozním upevněním" | [14 empty] | VV | 2 | 1 | True | 0 | ROZPOCET
| VV |  | (10+13+10+10+10+10+13+13+10+10+10+13) |  | 132 | [12 empty] | VV | 2 | 2 | True | 0 | ROZPOCET
| VV |  | Součet |  | 132 | [12 empty] | VV | 2 | 4 | True | 1 | ROZPOCET
| D | OST | Ostatní |  |  |  | 0 |  |  |  |  | 0 |  | 0 |  | 0 | 4 | D | 0 |  |  |  | ROZPOCET | [6 empty] | 0
20 | K | 9902100100 | Doprava materiálu těžkou mechanizací nosnosti přes 3,5 t sypanin (kameniva, písku, suti, dlažebních kostek, atd.) do 10 km Poznámka: 1. Ceny jsou určeny pro dopravu silničními i kolejovými vozidly. 2. V cenách dopravy jsou započteny náklady na přepravu materiálu na místo určení včetně složení a poplatku za použití dopravní cesty. 3. Měrnou jednotkou je tuna přepravovaného materiálu. | t | 41.04 |  | 0 | ÚOŽI 2025 01 |  | základní |  | 0 | 0 | 0 | 0 | 0 | 512 | K | 1 |  |  |  | ROZPOCET | 0 | 0 | 0 | 0 | 0 | 1 | 0 | 512 | -1044858503
| VV |  | "Asfaltové směsi" | [14 empty] | VV | 1 | 1 | True | 0 | ROZPOCET
| VV |  | 15,120+25,920 |  | 41.04 | [12 empty] | VV | 1 | 2 | True | 1 | ROZPOCET
21 | K | 9902109200 | Doprava materiálu těžkou mechanizací nosnosti přes 3,5 t sypanin (kameniva, písku, suti, dlažebních kostek, atd.) příplatek za každých dalších 10 km Poznámka: 1. Ceny jsou určeny pro dopravu silničními i kolejovými vozidly. 2. V cenách dopravy jsou započteny náklady na přepravu materiálu na místo určení včetně složení a poplatku za použití dopravní cesty. 3. Měrnou jednotkou je tuna přepravovaného materiálu. | t | 246.24 |  | 0 | ÚOŽI 2025 01 |  | základní |  | 0 | 0 | 0 | 0 | 0 | 512 | K | 1 |  |  |  | ROZPOCET | 0 | 0 | 0 | 0 | 0 | 1 | 0 | 512 | -1387725915
| VV |  | 41,04*6 "Přepočtené koeficientem množství |  | 246.24 | [12 empty] | VV | 1 | 2 | True | 1 | ROZPOCET
13 | K | 9902200100 | Doprava materiálu těžkou mechanizací nosnosti přes 3,5 t objemnějšího kusového materiálu (prefabrikátů, stožárů, výhybek, rozvaděčů, vybouraných hmot atd.) do 10 km Poznámka: 1. Ceny jsou určeny pro dopravu silničními i kolejovými vozidly. 2. V cenách dopravy jsou započteny náklady na přepravu materiálu na místo určení včetně složení a poplatku za použití dopravní cesty. 3. Měrnou jednotkou je tuna přepravovaného materiálu. | t | 21.12 |  | 0 | ÚOŽI 2025 01 |  | základní |  | 0 | 0 | 0 | 0 | 0 | 512 | K | 1 |  |  |  | ROZPOCET | 0 | 0 | 0 | 0 | 0 | 1 | 0 | 512 | 1626365035
| VV |  | "Nové VPS pražce včetně antikorozního upevnění" | [14 empty] | VV | 1 | 1 | True | 0 | ROZPOCET
| VV |  | 21,120 |  | 21.12 | [12 empty] | VV | 1 | 2 | True | 1 | ROZPOCET
14 | K | 9902209200 | Doprava materiálu těžkou mechanizací nosnosti přes 3,5 t objemnějšího kusového materiálu (prefabrikátů, stožárů, výhybek, rozvaděčů, vybouraných hmot atd.) příplatek za každých dalších 10 km Poznámka: 1. Ceny jsou určeny pro dopravu silničními i kolejovými vozidly. 2. V cenách dopravy jsou započteny náklady na přepravu materiálu na místo určení včetně složení a poplatku za použití dopravní cesty. 3. Měrnou jednotkou je tuna přepravovaného materiálu. | t | 295.68 |  | 0 | ÚOŽI 2025 01 |  | základní |  | 0 | 0 | 0 | 0 | 0 | 512 | K | 1 |  |  |  | ROZPOCET | 0 | 0 | 0 | 0 | 0 | 1 | 0 | 512 | 1930130412
| VV |  | 21,12*14 "Přepočtené koeficientem množství |  | 295.68 | [12 empty] | VV | 1 | 2 | True | 1 | ROZPOCET
15 | K | 9902200100 | Doprava materiálu těžkou mechanizací nosnosti přes 3,5 t objemnějšího kusového materiálu (prefabrikátů, stožárů, výhybek, rozvaděčů, vybouraných hmot atd.) do 10 km Poznámka: 1. Ceny jsou určeny pro dopravu silničními i kolejovými vozidly. 2. V cenách dopravy jsou započteny náklady na přepravu materiálu na místo určení včetně složení a poplatku za použití dopravní cesty. 3. Měrnou jednotkou je tuna přepravovaného materiálu. | t | 13.976 |  | 0 | ÚOŽI 2025 01 |  | základní |  | 0 | 0 | 0 | 0 | 0 | 512 | K | 1 |  |  |  | ROZPOCET | 0 | 0 | 0 | 0 | 0 | 1 | 0 | 512 | 1631343435
| VV |  | "Užité pryžové panely + přísušenství" | [14 empty] | VV | 1 | 1 | True | 0 | ROZPOCET
| VV |  | 96*0,120 + 2,456 |  | 13.976 | [12 empty] | VV | 1 | 2 | True | 1 | ROZPOCET
16 | K | 9902209200 | Doprava materiálu těžkou mechanizací nosnosti přes 3,5 t objemnějšího kusového materiálu (prefabrikátů, stožárů, výhybek, rozvaděčů, vybouraných hmot atd.) příplatek za každých dalších 10 km Poznámka: 1. Ceny jsou určeny pro dopravu silničními i kolejovými vozidly. 2. V cenách dopravy jsou započteny náklady na přepravu materiálu na místo určení včetně složení a poplatku za použití dopravní cesty. 3. Měrnou jednotkou je tuna přepravovaného materiálu. | t | 27.952 |  | 0 | ÚOŽI 2025 01 |  | základní |  | 0 | 0 | 0 | 0 | 0 | 512 | K | 1 |  |  |  | ROZPOCET | 0 | 0 | 0 | 0 | 0 | 1 | 0 | 512 | 1901391280
| VV |  | 13,976*2 "Přepočtené koeficientem množství |  | 27.952 | [12 empty] | VV | 1 | 2 | True | 1 | ROZPOCET
17 | K | 9902200100 | Doprava materiálu těžkou mechanizací nosnosti přes 3,5 t objemnějšího kusového materiálu (prefabrikátů, stožárů, výhybek, rozvaděčů, vybouraných hmot atd.) do 10 km Poznámka: 1. Ceny jsou určeny pro dopravu silničními i kolejovými vozidly. 2. V cenách dopravy jsou započteny náklady na přepravu materiálu na místo určení včetně složení a poplatku za použití dopravní cesty. 3. Měrnou jednotkou je tuna přepravovaného materiálu. | t | 29.568 |  | 0 | ÚOŽI 2025 01 |  | základní |  | 0 | 0 | 0 | 0 | 0 | 512 | K | 1 |  |  |  | ROZPOCET | 0 | 0 | 0 | 0 | 0 | 1 | 0 | 512 | -997261006
| VV |  | "Vyzískáne betonové přejezdové panely" | [14 empty] | VV | 1 | 1 | True | 0 | ROZPOCET
| VV |  | 48*0,354 + 24*0,524 |  | 29.568 | [12 empty] | VV | 1 | 2 | True | 1 | ROZPOCET
18 | K | 9902200100 | Doprava materiálu těžkou mechanizací nosnosti přes 3,5 t objemnějšího kusového materiálu (prefabrikátů, stožárů, výhybek, rozvaděčů, vybouraných hmot atd.) do 10 km Poznámka: 1. Ceny jsou určeny pro dopravu silničními i kolejovými vozidly. 2. V cenách dopravy jsou započteny náklady na přepravu materiálu na místo určení včetně složení a poplatku za použití dopravní cesty. 3. Měrnou jednotkou je tuna přepravovaného materiálu. | t | 10.56 |  | 0 | ÚOŽI 2025 01 |  | základní |  | 0 | 0 | 0 | 0 | 0 | 512 | K | 1 |  |  |  | ROZPOCET | 0 | 0 | 0 | 0 | 0 | 1 | 0 | 512 | -1435819775
| VV |  | "Dřevěné pražce na skládku" | [14 empty] | VV | 1 | 1 | True | 0 | ROZPOCET
| VV |  | 10,560 |  | 10.56 | [12 empty] | VV | 1 | 2 | True | 1 | ROZPOCET
19 | K | 9902209200 | Doprava materiálu těžkou mechanizací nosnosti přes 3,5 t objemnějšího kusového materiálu (prefabrikátů, stožárů, výhybek, rozvaděčů, vybouraných hmot atd.) příplatek za každých dalších 10 km Poznámka: 1. Ceny jsou určeny pro dopravu silničními i kolejovými vozidly. 2. V cenách dopravy jsou započteny náklady na přepravu materiálu na místo určení včetně složení a poplatku za použití dopravní cesty. 3. Měrnou jednotkou je tuna přepravovaného materiálu. | t | 42.24 |  | 0 | ÚOŽI 2025 01 |  | základní |  | 0 | 0 | 0 | 0 | 0 | 512 | K | 1 |  |  |  | ROZPOCET | 0 | 0 | 0 | 0 | 0 | 1 | 0 | 512 | 333202989
| VV |  | 10,56*4 "Přepočtené koeficientem množství |  | 42.24 | [12 empty] | VV | 1 | 2 | True | 1 | ROZPOCET
10 | K | 9909000300 | Poplatek za likvidaci dřevěných kolejnicových podpor Poznámka: 1. V cenách jsou započteny náklady na uložení stavebního odpadu na oficiální skládku. 2. Ceny jsou doporučené, je třeba zohlednit regionální rozdíly v cenách poplatků za uložení suti a odpadů. Tyto se mohou výrazně lišit s ohledem nejen na region, ale také na množství a druh ukládaného odpadu. | t | 10.56 |  | 0 | ÚOŽI 2025 01 |  | základní |  | 0 | 0 | 0 | 0 | 0 | 512 | K | 1 |  |  |  | ROZPOCET | 0 | 0 | 0 | 0 | 0 | 1 | 0 | 512 | -1879692226
| P |  | Poznámka k položce: Neoceňovat: odpady v rámci samostatného objektu SO 90-90 odpady | [14 empty] | P | 1
| VV |  | "Váha*počet pražců" | [14 empty] | VV | 1 | 1 | True | 0 | ROZPOCET
| VV |  | 0,08*132 |  | 10.56 | [12 empty] | VV | 1 | 2 | True | 1 | ROZPOCET

## SO 00-14-03 - Výstroj trati
{1cb3cc65-e513-44d4-85fb-169eb10adb35}
2
| KRYCÍ LIST SOUPISU PRACÍ | [7 empty] | v --- níže se nacházejí doplnkové a pomocné údaje k sestavám --- v | [8 empty] | False
Stavba:
Odstranění havarijního stavu po povodních 2024 - komplexní oprava trati v úseku Vápenná - Javorník ve Slezsku - PD
Objekt:
SO 00-14-03 - Výstroj trati
| KSO: |  |  |  |  | CC-CZ:
| Místo: |  |  |  |  | Datum: | 10. 4. 2025
| Zadavatel: |  |  |  |  | IČ: | 70994234
|  | Správa železnic, státní organizace |  |  |  | DIČ: | CZ70994234
| Účastník: |  |  |  |  | IČ: | Vyplň údaj
|  | Vyplň údaj |  |  |  | DIČ: | Vyplň údaj
| Projektant: |  |  |  |  | IČ: | 25292161
|  | Prodin a.s. |  |  |  | DIČ: | CZ25292161
| Zpracovatel: |  |  |  |  | IČ:
DIČ:
Poznámka:
| Cena bez DPH | [5 empty] | 0
|  |  | Základ daně |  |  | Sazba daně | Výše daně
| DPH | základní | 0 |  |  | 21% | 0
|  | snížená | 0 |  |  | 12% | 0
|  | zákl. přenesená | 0 |  |  | 21% | 0
|  | sníž. přenesená | 0 |  |  | 12% | 0
|  | nulová | 0 |  |  | 0% | 0
| Cena s DPH |  |  | v | CZK |  | 0
REKAPITULACE ČLENĚNÍ SOUPISU PRACÍ
Stavba:
Odstranění havarijního stavu po povodních 2024 - komplexní oprava trati v úseku Vápenná - Javorník ve Slezsku - PD
Objekt:
SO 00-14-03 - Výstroj trati
Místo: | [5 empty] | Datum: | 10. 4. 2025
Zadavatel: |  |  | Správa železnic, státní organizace |  |  | Projektant: | Prodin a.s.
Účastník: |  |  | Vyplň údaj |  |  | Zpracovatel:
Kód dílu - Popis | [6 empty] | Cena celkem [CZK]
Náklady stavby celkem | [6 empty] | 0 | [11 empty] | -1
| HSV - Práce a dodávky HSV | [5 empty] | 0
| 5 - Komunikace pozemní | [5 empty] | 0
SOUPIS PRACÍ
Stavba:
Odstranění havarijního stavu po povodních 2024 - komplexní oprava trati v úseku Vápenná - Javorník ve Slezsku - PD
Objekt:
SO 00-14-03 - Výstroj trati
Místo: | [5 empty] | Datum: | 10. 4. 2025
Zadavatel: |  |  | Správa železnic, státní organizace |  |  | Projektant: | Prodin a.s.
Účastník: |  |  | Vyplň údaj |  |  | Zpracovatel:
PČ | Typ | Kód | Popis | MJ | Množství | J.cena [CZK] | Cena celkem [CZK] | Cenová soustava |  | DPH | J. Nh [h] | Nh celkem [h] | J. hmotnost [t] | Hmotnost celkem [t] | J. suť [t] | Suť Celkem [t]
Náklady soupisu celkem | [6 empty] | 0 |  |  |  |  | 0 |  | 4.0864 |  | 0 |  | D | -1 | [10 empty] | 0
| D | HSV | Práce a dodávky HSV |  |  |  | 0 |  |  |  |  | 0 |  | 4.0864 |  | 0 | 1 | D | 0 |  |  |  | ROZPOCET | [6 empty] | 0
| D | 5 | Komunikace pozemní |  |  |  | 0 |  |  |  |  | 0 |  | 4.0864 |  | 0 | 1 | D | 1 |  |  |  | ROZPOCET | [6 empty] | 0
1 | K | 5912015020 | Výměna návěstidla včetně sloupku a patky označníku Poznámka: 1. V cenách jsou započteny náklady na demontáž, výměnu a montáž patky, sloupku a návěstidla, zához a rozprostření zeminy na terén. 2. V cenách nejsou obsaženy náklady na dodávku materiálu. | kus | 3 |  | 0 | ÚOŽI 2025 01 |  | základní |  | 0 | 0 | 0 | 0 | 0 | 4 | K | 2 |  |  |  | ROZPOCET | 0 | 0 | 0 | 0 | 0 | 1 | 0 | 4 | -164838507
| VV |  | "Dle výkresu výstroje trati" | [14 empty] | VV | 2 | 1 | True | 0 | ROZPOCET
| VV |  | "Návěst posun zakázán" | [14 empty] | VV | 2 | 1 | True | 0 | ROZPOCET
| VV |  | 3 |  | 3 | [12 empty] | VV | 2 | 2 | True | 1 | ROZPOCET
2 | M | 5962101035 | Návěstidlo reflexní posun zakázán | kus | 3 |  | 0 | ÚOŽI 2025 01 |  | základní |  | 0 | 0.0031 | 0.0093 | 0 | 0 | 8 | M | 2 |  |  |  | ROZPOCET | 0 | 0 | 0 | 0 | 0 | 1 | 0 | 4 | 934681747
| P |  | Poznámka k položce: Včetně dopravy | [14 empty] | P | 2
| VV |  | "Dle výkresu výstroje trati" | [14 empty] | VV | 2 | 1 | True | 0 | ROZPOCET
| VV |  | "Návěst posun zakázán" | [14 empty] | VV | 2 | 1 | True | 0 | ROZPOCET
| VV |  | 3 |  | 3 | [12 empty] | VV | 2 | 2 | True | 1 | ROZPOCET
3 | K | 5912015030 | Výměna návěstidla včetně sloupku a patky předvěstníku Poznámka: 1. V cenách jsou započteny náklady na demontáž, výměnu a montáž patky, sloupku a návěstidla, zához a rozprostření zeminy na terén. 2. V cenách nejsou obsaženy náklady na dodávku materiálu. | kus | 15 |  | 0 | ÚOŽI 2025 01 |  | základní |  | 0 | 0 | 0 | 0 | 0 | 4 | K | 2 |  |  |  | ROZPOCET | 0 | 0 | 0 | 0 | 0 | 1 | 0 | 4 | -1239662118
| VV |  | "Dle výkresu výstroje trati" | [14 empty] | VV | 2 | 1 | True | 0 | ROZPOCET
| VV |  | "návěst vlak se blíží k samostatné předvěsti" | [14 empty] | VV | 2 | 1 | True | 0 | ROZPOCET
| VV |  | 6 |  | 6 | [12 empty] | VV | 2 | 2 | True | 0 | ROZPOCET
| VV |  | "návěst vlak se blíží k hlavnímu návěstidlu" | [14 empty] | VV | 2 | 1 | True | 0 | ROZPOCET
| VV |  | 9 |  | 9 | [12 empty] | VV | 2 | 2 | True | 0 | ROZPOCET
| VV |  | Součet |  | 15 | [12 empty] | VV | 2 | 4 | True | 1 | ROZPOCET
4 | M | 5962101005R | Návěstidlo rychlostník NS tříciferný | kus | 15 |  | 0 | ÚOŽI 2025 01 |  | základní |  | 0 | 0.0055 | 0.0825 | 0 | 0 | 8 | M | 2 |  |  |  | ROZPOCET | 0 | 0 | 0 | 0 | 0 | 1 | 0 | 4 | -1424636999
| P |  | Poznámka k položce: Včetně dopravy | [14 empty] | P | 2
| VV |  | "Dle výkresu výstroje trati" | [14 empty] | VV | 2 | 1 | True | 0 | ROZPOCET
| VV |  | "návěst vlak se blíží k samostatné předvěsti" | [14 empty] | VV | 2 | 1 | True | 0 | ROZPOCET
| VV |  | 6 |  | 6 | [12 empty] | VV | 2 | 2 | True | 0 | ROZPOCET
| VV |  | "návěst vlak se blíží k hlavnímu návěstidlu" | [14 empty] | VV | 2 | 1 | True | 0 | ROZPOCET
| VV |  | 9 |  | 9 | [12 empty] | VV | 2 | 2 | True | 0 | ROZPOCET
| VV |  | Součet |  | 15 | [12 empty] | VV | 2 | 4 | True | 1 | ROZPOCET
5 | K | 5912015040 | Výměna návěstidla včetně sloupku a patky rychlostníku Poznámka: 1. V cenách jsou započteny náklady na demontáž, výměnu a montáž patky, sloupku a návěstidla, zához a rozprostření zeminy na terén. 2. V cenách nejsou obsaženy náklady na dodávku materiálu. | kus | 43 |  | 0 | ÚOŽI 2025 01 |  | základní |  | 0 | 0 | 0 | 0 | 0 | 4 | K | 2 |  |  |  | ROZPOCET | 0 | 0 | 0 | 0 | 0 | 1 | 0 | 4 | -2134883347
| VV |  | "Dle výkresu výstroje trati" | [14 empty] | VV | 2 | 1 | True | 0 | ROZPOCET
| VV |  | "návěst očekávejte traťovou rychlost" | [14 empty] | VV | 2 | 1 | True | 0 | ROZPOCET
| VV |  | 1 |  | 1 | [12 empty] | VV | 2 | 2 | True | 0 | ROZPOCET
| VV |  | "návěst traťová rychlost" | [14 empty] | VV | 2 | 1 | True | 0 | ROZPOCET
| VV |  | 42 |  | 42 | [12 empty] | VV | 2 | 2 | True | 0 | ROZPOCET
| VV |  | Součet |  | 43 | [12 empty] | VV | 2 | 4 | True | 1 | ROZPOCET
6 | M | 5962101010 | Návěstidlo rychlostník - obdélník | kus | 43 |  | 0 | ÚOŽI 2025 01 |  | základní |  | 0 | 0.0035 | 0.1505 | 0 | 0 | 8 | M | 2 |  |  |  | ROZPOCET | 0 | 0 | 0 | 0 | 0 | 1 | 0 | 4 | 1538631647
| P |  | Poznámka k položce: Včetně dopravy | [14 empty] | P | 2
| VV |  | "Dle výkresu výstroje trati" | [14 empty] | VV | 2 | 1 | True | 0 | ROZPOCET
| VV |  | "návěst očekávejte traťovou rychlost" | [14 empty] | VV | 2 | 1 | True | 0 | ROZPOCET
| VV |  | 1 |  | 1 | [12 empty] | VV | 2 | 2 | True | 0 | ROZPOCET
| VV |  | "návěst traťová rychlost" | [14 empty] | VV | 2 | 1 | True | 0 | ROZPOCET
| VV |  | 27 |  | 27 | [12 empty] | VV | 2 | 2 | True | 0 | ROZPOCET
| VV |  | "návěst traťová rychlost (horní se svyslými černými pruhy" | [14 empty] | VV | 2 | 1 | True | 0 | ROZPOCET
| VV |  | 15 |  | 15 | [12 empty] | VV | 2 | 2 | True | 0 | ROZPOCET
| VV |  | Součet |  | 43 | [12 empty] | VV | 2 | 4 | True | 1 | ROZPOCET
7 | K | 5912015050 | Výměna návěstidla včetně sloupku a patky sklonovníku Poznámka: 1. V cenách jsou započteny náklady na demontáž, výměnu a montáž patky, sloupku a návěstidla, zához a rozprostření zeminy na terén. 2. V cenách nejsou obsaženy náklady na dodávku materiálu. | kus | 44 |  | 0 | ÚOŽI 2025 01 |  | základní |  | 0 | 0 | 0 | 0 | 0 | 4 | K | 2 |  |  |  | ROZPOCET | 0 | 0 | 0 | 0 | 0 | 1 | 0 | 4 | -1448494139
| VV |  | "Dle výkresu výstroje trati" | [14 empty] | VV | 2 | 1 | True | 0 | ROZPOCET
| VV |  | "Návěst stoupání tratě" | [14 empty] | VV | 2 | 1 | True | 0 | ROZPOCET
| VV |  | 22 |  | 22 | [12 empty] | VV | 2 | 2 | True | 0 | ROZPOCET
| VV |  | "návěst klesání tratě" | [14 empty] | VV | 2 | 1 | True | 0 | ROZPOCET
| VV |  | 22 |  | 22 | [12 empty] | VV | 2 | 2 | True | 0 | ROZPOCET
| VV |  | Součet |  | 44 | [12 empty] | VV | 2 | 4 | True | 1 | ROZPOCET
8 | M | 5962101110 | Návěstidlo sklonovník reflexní | kus | 44 |  | 0 | ÚOŽI 2025 01 |  | základní |  | 0 | 0.00225 | 0.099 | 0 | 0 | 8 | M | 2 |  |  |  | ROZPOCET | 0 | 0 | 0 | 0 | 0 | 1 | 0 | 4 | 128979117
| P |  | Poznámka k položce: Včetně dopravy | [14 empty] | P | 2
| VV |  | "Dle výkresu výstroje trati" | [14 empty] | VV | 2 | 1 | True | 0 | ROZPOCET
| VV |  | "Návěst stoupání tratě" | [14 empty] | VV | 2 | 1 | True | 0 | ROZPOCET
| VV |  | 22 |  | 22 | [12 empty] | VV | 2 | 2 | True | 0 | ROZPOCET
| VV |  | "návěst klesání tratě" | [14 empty] | VV | 2 | 1 | True | 0 | ROZPOCET
| VV |  | 22 |  | 22 | [12 empty] | VV | 2 | 2 | True | 0 | ROZPOCET
| VV |  | Součet |  | 44 | [12 empty] | VV | 2 | 4 | True | 1 | ROZPOCET
9 | K | 5912015060 | Výměna návěstidla včetně sloupku a patky tabulky s křížem Poznámka: 1. V cenách jsou započteny náklady na demontáž, výměnu a montáž patky, sloupku a návěstidla, zához a rozprostření zeminy na terén. 2. V cenách nejsou obsaženy náklady na dodávku materiálu. | kus | 21 |  | 0 | ÚOŽI 2025 01 |  | základní |  | 0 | 0 | 0 | 0 | 0 | 4 | K | 2 |  |  |  | ROZPOCET | 0 | 0 | 0 | 0 | 0 | 1 | 0 | 4 | 909854755
| VV |  | "Dle výkresu výstroje trati" | [14 empty] | VV | 2 | 1 | True | 0 | ROZPOCET
| VV |  | "výstražný kříž pro železniční přejezd jednokolejný" | [14 empty] | VV | 2 | 1 | True | 0 | ROZPOCET
| VV |  | 21 |  | 21 | [12 empty] | VV | 2 | 2 | True | 1 | ROZPOCET
10 | M | 5962101055 | Návěstidlo výstražný kříž jednokolejný-značka 32a | kus | 21 |  | 0 | ÚOŽI 2025 01 |  | základní |  | 0 | 0.003 | 0.063 | 0 | 0 | 8 | M | 2 |  |  |  | ROZPOCET | 0 | 0 | 0 | 0 | 0 | 1 | 0 | 4 | 425835122
| P |  | Poznámka k položce: Včetně dopravy | [14 empty] | P | 2
| VV |  | "Dle výkresu výstroje trati" | [14 empty] | VV | 2 | 1 | True | 0 | ROZPOCET
| VV |  | "výstražný kříž pro železniční přejezd jednokolejný" | [14 empty] | VV | 2 | 1 | True | 0 | ROZPOCET
| VV |  | 21 |  | 21 | [12 empty] | VV | 2 | 2 | True | 1 | ROZPOCET
11 | K | 5912015080R | Výměna návěstidla včetně sloupku a patky výstražného kolíku Poznámka: 1. V cenách jsou započteny náklady na demontáž, výměnu a montáž patky, sloupku a návěstidla, zához a rozprostření zeminy na terén. 2. V cenách nejsou obsaženy náklady na dodávku materiálu. | kus | 23 |  | 0 |  |  | základní |  | 0 | 0 | 0 | 0 | 0 | 4 | K | 2 |  |  |  | ROZPOCET | 0 | 0 | 0 | 0 | 0 | 1 | 0 | 4 | 68191480
| VV |  | "Dle výkresu výstroje trati" | [14 empty] | VV | 2 | 1 | True | 0 | ROZPOCET
| VV |  | "návěst pískejte" | [14 empty] | VV | 2 | 1 | True | 0 | ROZPOCET
| VV |  | 23 |  | 23 | [12 empty] | VV | 2 | 2 | True | 1 | ROZPOCET
12 | M | 5962101090 | Návěstidlo sloupek s návěstí pískejte | kus | 23 |  | 0 | ÚOŽI 2025 01 |  | základní |  | 0 | 0.00255 | 0.05865 | 0 | 0 | 8 | M | 2 |  |  |  | ROZPOCET | 0 | 0 | 0 | 0 | 0 | 1 | 0 | 4 | 1081159100
| P |  | Poznámka k položce: Včetně dopravy | [14 empty] | P | 2
| VV |  | "Dle výkresu výstroje trati" | [14 empty] | VV | 2 | 1 | True | 0 | ROZPOCET
| VV |  | "návěst pískejte" | [14 empty] | VV | 2 | 1 | True | 0 | ROZPOCET
| VV |  | 23 |  | 23 | [12 empty] | VV | 2 | 2 | True | 1 | ROZPOCET
13 | K | 5912015090 | Výměna návěstidla včetně sloupku a patky staničníku Poznámka: 1. V cenách jsou započteny náklady na demontáž, výměnu a montáž patky, sloupku a návěstidla, zához a rozprostření zeminy na terén. 2. V cenách nejsou obsaženy náklady na dodávku materiálu. | kus | 24 |  | 0 | ÚOŽI 2025 01 |  | základní |  | 0 | 0 | 0 | 0 | 0 | 4 | K | 2 |  |  |  | ROZPOCET | 0 | 0 | 0 | 0 | 0 | 1 | 0 | 4 | -1375630003
| VV |  | "Dle výkresu výstroje trati" | [14 empty] | VV | 2 | 1 | True | 0 | ROZPOCET
| VV |  | "návěst Kilometrická poloha" | [14 empty] | VV | 2 | 1 | True | 0 | ROZPOCET
| VV |  | 22 |  | 22 | [12 empty] | VV | 2 | 2 | True | 0 | ROZPOCET
| VV |  | "návěst Kilometrická poloha (žlutý)" | [14 empty] | VV | 2 | 1 | True | 0 | ROZPOCET
| VV |  | 2 |  | 2 | [12 empty] | VV | 2 | 2 | True | 0 | ROZPOCET
| VV |  | Součet |  | 24 | [12 empty] | VV | 2 | 4 | True | 1 | ROZPOCET
14 | M | 5962101105 | Návěstidlo staničník 480x610 pozink dvoumístný | kus | 24 |  | 0 | ÚOŽI 2025 01 |  | základní |  | 0 | 0.003 | 0.072 | 0 | 0 | 8 | M | 2 |  |  |  | ROZPOCET | 0 | 0 | 0 | 0 | 0 | 1 | 0 | 4 | 977267607
| P |  | Poznámka k položce: Včetně dopravy | [14 empty] | P | 2
| VV |  | "Dle výkresu výstroje trati" | [14 empty] | VV | 2 | 1 | True | 0 | ROZPOCET
| VV |  | "návěst Kilometrická poloha" | [14 empty] | VV | 2 | 1 | True | 0 | ROZPOCET
| VV |  | 22 |  | 22 | [12 empty] | VV | 2 | 2 | True | 0 | ROZPOCET
| VV |  | "návěst Kilometrická poloha (žlutý)" | [14 empty] | VV | 2 | 1 | True | 0 | ROZPOCET
| VV |  | 2 |  | 2 | [12 empty] | VV | 2 | 2 | True | 0 | ROZPOCET
| VV |  | Součet |  | 24 | [12 empty] | VV | 2 | 4 | True | 1 | ROZPOCET
15 | K | 5912015100 | Výměna návěstidla včetně sloupku a patky tabule před zastávkou Poznámka: 1. V cenách jsou započteny náklady na demontáž, výměnu a montáž patky, sloupku a návěstidla, zához a rozprostření zeminy na terén. 2. V cenách nejsou obsaženy náklady na dodávku materiálu. | kus | 4 |  | 0 | ÚOŽI 2025 01 |  | základní |  | 0 | 0 | 0 | 0 | 0 | 4 | K | 2 |  |  |  | ROZPOCET | 0 | 0 | 0 | 0 | 0 | 1 | 0 | 4 | -83662215
| VV |  | "Dle výkresu výstroje trati" | [14 empty] | VV | 2 | 1 | True | 0 | ROZPOCET
| VV |  | "návěst vlak se blíží k zastávce" | [14 empty] | VV | 2 | 1 | True | 0 | ROZPOCET
| VV |  | 4 |  | 4 | [12 empty] | VV | 2 | 2 | True | 1 | ROZPOCET
16 | K | 5912015010R | Výměna návěstidla včetně sloupku a patky drhlíku Poznámka: 1. V cenách jsou započteny náklady na demontáž, výměnu a montáž patky, sloupku a návěstidla, zához a rozprostření zeminy na terén. 2. V cenách nejsou obsaženy náklady na dodávku materiálu. | kus | 21 |  | 0 |  |  | základní |  | 0 | 0 | 0 | 0 | 0 | 4 | K | 2 |  |  |  | ROZPOCET | 0 | 0 | 0 | 0 | 0 | 1 | 0 | 4 | -273842952
| VV |  | "Dle výkresu výstroje trati" | [14 empty] | VV | 2 | 1 | True | 0 | ROZPOCET
| VV |  | "P6" | [14 empty] | VV | 2 | 1 | True | 0 | ROZPOCET
| VV |  | 21 |  | 21 | [12 empty] | VV | 2 | 2 | True | 1 | ROZPOCET
17 | M | 5962101080 | Návěstidlo stůj dej přednost v jízdě - fluorescenční obrys | kus | 21 |  | 0 | ÚOŽI 2025 01 |  | základní |  | 0 | 0.0062 | 0.1302 | 0 | 0 | 8 | M | 2 |  |  |  | ROZPOCET | 0 | 0 | 0 | 0 | 0 | 1 | 0 | 4 | 316821519
| P |  | Poznámka k položce: Včetně dopravy | [14 empty] | P | 2
| VV |  | "Dle výkresu výstroje trati" | [14 empty] | VV | 2 | 1 | True | 0 | ROZPOCET
| VV |  | "P6" | [14 empty] | VV | 2 | 1 | True | 0 | ROZPOCET
| VV |  | 21 |  | 21 | [12 empty] | VV | 2 | 2 | True | 1 | ROZPOCET
18 | M | 5962101050 | Návěstidlo tabule před zastávkou | kus | 4 |  | 0 | ÚOŽI 2025 01 |  | základní |  | 0 | 0.008 | 0.032 | 0 | 0 | 8 | M | 2 |  |  |  | ROZPOCET | 0 | 0 | 0 | 0 | 0 | 1 | 0 | 4 | -1398728802
| P |  | Poznámka k položce: Včetně dopravy | [14 empty] | P | 2
| VV |  | "Dle výkresu výstroje trati" | [14 empty] | VV | 2 | 1 | True | 0 | ROZPOCET
| VV |  | "návěst vlak se blíží k zastávce" | [14 empty] | VV | 2 | 1 | True | 0 | ROZPOCET
| VV |  | 4 |  | 4 | [12 empty] | VV | 2 | 2 | True | 1 | ROZPOCET
19 | K | 5912015110 | Výměna návěstidla včetně sloupku a patky konce nástupiště Poznámka: 1. V cenách jsou započteny náklady na demontáž, výměnu a montáž patky, sloupku a návěstidla, zához a rozprostření zeminy na terén. 2. V cenách nejsou obsaženy náklady na dodávku materiálu. | kus | 4 |  | 0 | ÚOŽI 2025 01 |  | základní |  | 0 | 0 | 0 | 0 | 0 | 4 | K | 2 |  |  |  | ROZPOCET | 0 | 0 | 0 | 0 | 0 | 1 | 0 | 4 | 395636079
| VV |  | "Dle výkresu výstroje trati" | [14 empty] | VV | 2 | 1 | True | 0 | ROZPOCET
| VV |  | "návěst konec nástupiště" | [14 empty] | VV | 2 | 1 | True | 0 | ROZPOCET
| VV |  | 4 |  | 4 | [12 empty] | VV | 2 | 2 | True | 1 | ROZPOCET
20 | M | 5962101045 | Návěstidlo konec nástupiště | kus | 4 |  | 0 | ÚOŽI 2025 01 |  | základní |  | 0 | 0.003 | 0.012 | 0 | 0 | 8 | M | 2 |  |  |  | ROZPOCET | 0 | 0 | 0 | 0 | 0 | 1 | 0 | 4 | 1601094902
| P |  | Poznámka k položce: Včetně dopravy | [14 empty] | P | 2
| VV |  | "Dle výkresu výstroje trati" | [14 empty] | VV | 2 | 1 | True | 0 | ROZPOCET
| VV |  | "návěst konec nástupiště" | [14 empty] | VV | 2 | 1 | True | 0 | ROZPOCET
| VV |  | 4 |  | 4 | [12 empty] | VV | 2 | 2 | True | 1 | ROZPOCET
21 | K | 5912050020 | Staničení výměna hektometrovníku Poznámka: 1. V cenách jsou započteny náklady na zemní práce a výměnu, demontáž nebo montáž staničení. 2. V cenách nejsou obsaženy náklady na dodávku materiálu. | kus | 12 |  | 0 | ÚOŽI 2025 01 |  | základní |  | 0 | 0 | 0 | 0 | 0 | 4 | K | 2 |  |  |  | ROZPOCET | 0 | 0 | 0 | 0 | 0 | 1 | 0 | 4 | 68538700
| VV |  | "Dle výkresu výstroje trati" | [14 empty] | VV | 2 | 1 | True | 0 | ROZPOCET
| VV |  | "s plastickým provedením číslic" | [14 empty] | VV | 2 | 1 | True | 0 | ROZPOCET
| VV |  | 12 |  | 12 | [12 empty] | VV | 2 | 2 | True | 1 | ROZPOCET
22 | M | 5962101120 | Návěstidlo hektometrovník železobetonový se znaky | kus | 12 |  | 0 | ÚOŽI 2025 01 |  | základní |  | 0 | 0.157 | 1.884 | 0 | 0 | 8 | M | 2 |  |  |  | ROZPOCET | 0 | 0 | 0 | 0 | 0 | 1 | 0 | 4 | 1711219006
| P |  | Poznámka k položce: Včetně dopravy | [14 empty] | P | 2
| VV |  | "Dle výkresu výstroje trati" | [14 empty] | VV | 2 | 1 | True | 0 | ROZPOCET
| VV |  | "s plastickým provedením číslic" | [14 empty] | VV | 2 | 1 | True | 0 | ROZPOCET
| VV |  | 12 |  | 12 | [12 empty] | VV | 2 | 2 | True | 1 | ROZPOCET
23 | K | 5913410020 | Nátěr traťových značek hektometrovníku Poznámka: 1. V cenách jsou započteny náklady na odstranění drnu a plevelů u značky, očištění od starého nátěru a nečistot, provedení nového nátěru barvou schváleného typu a odstínu včetně případného popisu. 2. V cenách nejsou obsaženy náklady na dodávku materiálu. | kus | 51 |  | 0 | ÚOŽI 2025 01 |  | základní |  | 0 | 0 | 0 | 0 | 0 | 4 | K | 2 |  |  |  | ROZPOCET | 0 | 0 | 0 | 0 | 0 | 1 | 0 | 4 | -199762579
| VV |  | "Dle výkresu výstroje trati" | [14 empty] | VV | 2 | 1 | True | 0 | ROZPOCET
| VV |  | "Stávající hektometrovníky" | [14 empty] | VV | 2 | 1 | True | 0 | ROZPOCET
| VV |  | 51 |  | 51 | [12 empty] | VV | 2 | 2 | True | 1 | ROZPOCET
24 | M | 5962113005 | Sloupek ocelový pozinkovaný 60 mm | m | 543 |  | 0 | ÚOŽI 2025 01 |  | základní |  | 0 | 0.00265 | 1.4389 | 0 | 0 | 8 | M | 2 |  |  |  | ROZPOCET | 0 | 0 | 0 | 0 | 0 | 1 | 0 | 4 | -561222036
| P |  | Poznámka k položce: Včetně dopravy | [14 empty] | P | 2
| VV |  | "Dle výkresu výstroje trati" | [14 empty] | VV | 2 | 1 | True | 0 | ROZPOCET
| VV |  | "počet návěstí *průměrná metráž sloupku" | [14 empty] | VV | 2 | 1 | True | 0 | ROZPOCET
| VV |  | 181*3 |  | 543 | [12 empty] | VV | 2 | 2 | True | 1 | ROZPOCET
25 | M | 5962114020 | Výstroj sloupku víčko plast 60 mm | kus | 181 |  | 0 | ÚOŽI 2025 01 |  | základní |  | 0 | 0 | 0 | 0 | 0 | 8 | M | 2 |  |  |  | ROZPOCET | 0 | 0 | 0 | 0 | 0 | 1 | 0 | 4 | -1961640626
| P |  | Poznámka k položce: Včetně dopravy | [14 empty] | P | 2
| VV |  | "Dle výkresu výstroje trati" | [14 empty] | VV | 2 | 1 | True | 0 | ROZPOCET
| VV |  | "počet návěstí" | [14 empty] | VV | 2 | 1 | True | 0 | ROZPOCET
| VV |  | 181 |  | 181 | [12 empty] | VV | 2 | 2 | True | 1 | ROZPOCET
26 | M | 5962114000 | Výstroj sloupku objímka 50 až 100 mm kompletní | kus | 362 |  | 0 | ÚOŽI 2025 01 |  | základní |  | 0 | 0.00015 | 0.0543 | 0 | 0 | 8 | M | 2 |  |  |  | ROZPOCET | 0 | 0 | 0 | 0 | 0 | 1 | 0 | 4 | -1440199878
| P |  | Poznámka k položce: Včetně dopravy | [14 empty] | P | 2
| VV |  | "Dle výkresu výstroje trati" | [14 empty] | VV | 2 | 1 | True | 0 | ROZPOCET
| VV |  | "počet návěstí *průměrný počet objímek" | [14 empty] | VV | 2 | 1 | True | 0 | ROZPOCET
| VV |  | 181*2 |  | 362 | [12 empty] | VV | 2 | 2 | True | 1 | ROZPOCET
27 | M | 5962114025R | Výstroj sloupku patka hliníková kompletní (4 otvory) | kus | 181 |  | 0 |  |  | základní |  | 0 | 0 | 0 | 0 | 0 | 8 | M | 2 |  |  |  | ROZPOCET | 0 | 0 | 0 | 0 | 0 | 1 | 0 | 4 | -164116364
| P |  | Poznámka k položce: Včetně dopravy | [14 empty] | P | 2
| VV |  | "Dle výkresu výstroje trati" | [14 empty] | VV | 2 | 1 | True | 0 | ROZPOCET
| VV |  | "počet návěstí" | [14 empty] | VV | 2 | 1 | True | 0 | ROZPOCET
| VV |  | 181 |  | 181 | [12 empty] | VV | 2 | 2 | True | 0 | ROZPOCET
| VV |  | Součet |  | 181 | [12 empty] | VV | 2 | 4 | True | 1 | ROZPOCET

## SO 00-20-11 - Drobné opra...
{bb051f1d-4069-4ef4-beae-b797cbd79af9}
2
| KRYCÍ LIST SOUPISU PRACÍ | [7 empty] | v --- níže se nacházejí doplnkové a pomocné údaje k sestavám --- v | [8 empty] | False
Stavba:
Odstranění havarijního stavu po povodních 2024 - komplexní oprava trati v úseku Vápenná - Javorník ve Slezsku - PD
Objekt:
SO 00-20-11 - Drobné opravné práce na objektech mostů M1 - Most v km 13,669
| KSO: |  |  |  |  | CC-CZ:
| Místo: |  |  |  |  | Datum: | 10. 4. 2025
| Zadavatel: |  |  |  |  | IČ: | 70994234
|  | Správa železnic, státní organizace |  |  |  | DIČ: | CZ70994234
| Účastník: |  |  |  |  | IČ: | Vyplň údaj
|  | Vyplň údaj |  |  |  | DIČ: | Vyplň údaj
| Projektant: |  |  |  |  | IČ: | 25292161
|  | Prodin a.s. |  |  |  | DIČ: | CZ25292161
| Zpracovatel: |  |  |  |  | IČ:
DIČ:
Poznámka:
| Cena bez DPH | [5 empty] | 0
|  |  | Základ daně |  |  | Sazba daně | Výše daně
| DPH | základní | 0 |  |  | 21% | 0
|  | snížená | 0 |  |  | 12% | 0
|  | zákl. přenesená | 0 |  |  | 21% | 0
|  | sníž. přenesená | 0 |  |  | 12% | 0
|  | nulová | 0 |  |  | 0% | 0
| Cena s DPH |  |  | v | CZK |  | 0
REKAPITULACE ČLENĚNÍ SOUPISU PRACÍ
Stavba:
Odstranění havarijního stavu po povodních 2024 - komplexní oprava trati v úseku Vápenná - Javorník ve Slezsku - PD
Objekt:
SO 00-20-11 - Drobné opravné práce na objektech mostů M1 - Most v km 13,669
Místo: | [5 empty] | Datum: | 10. 4. 2025
Zadavatel: |  |  | Správa železnic, státní organizace |  |  | Projektant: | Prodin a.s.
Účastník: |  |  | Vyplň údaj |  |  | Zpracovatel:
Kód dílu - Popis | [6 empty] | Cena celkem [CZK]
Náklady stavby celkem | [6 empty] | 0 | [11 empty] | -1
| HSV - Práce a dodávky HSV | [5 empty] | 0
| 6 - Úpravy povrchů, podlahy a osazování výplní | [5 empty] | 0
| 9 - Ostatní konstrukce a práce, bourání | [5 empty] | 0
| 997 - Přesun sutě | [5 empty] | 0
| 998 - Přesun hmot | [5 empty] | 0
| PSV - Práce a dodávky PSV | [5 empty] | 0
| 789 - Povrchové úpravy ocelových konstrukcí a technologických zařízení | [5 empty] | 0
SOUPIS PRACÍ
Stavba:
Odstranění havarijního stavu po povodních 2024 - komplexní oprava trati v úseku Vápenná - Javorník ve Slezsku - PD
Objekt:
SO 00-20-11 - Drobné opravné práce na objektech mostů M1 - Most v km 13,669
Místo: | [5 empty] | Datum: | 10. 4. 2025
Zadavatel: |  |  | Správa železnic, státní organizace |  |  | Projektant: | Prodin a.s.
Účastník: |  |  | Vyplň údaj |  |  | Zpracovatel:
PČ | Typ | Kód | Popis | MJ | Množství | J.cena [CZK] | Cena celkem [CZK] | Cenová soustava |  | DPH | J. Nh [h] | Nh celkem [h] | J. hmotnost [t] | Hmotnost celkem [t] | J. suť [t] | Suť Celkem [t]
Náklady soupisu celkem | [6 empty] | 0 |  |  |  |  | 0 |  | 0 |  | 0 |  | D | -1 | [10 empty] | 0
| D | HSV | Práce a dodávky HSV |  |  |  | 0 |  |  |  |  | 0 |  | 0 |  | 0 | 1 | D | 0 |  |  |  | ROZPOCET | [6 empty] | 0
| D | 6 | Úpravy povrchů, podlahy a osazování výplní |  |  |  | 0 |  |  |  |  | 0 |  | 0 |  | 0 | 1 | D | 1 |  |  |  | ROZPOCET | [6 empty] | 0
1 | K | 628613222 | Protikorozní ochrana OK mostu II.tř.- základní a podkladní epoxidový, vrchní PU nátěr bez metalizace | m2 | 22.4 |  | 0 | ÚRS 2025 01 |  | základní |  | 0 | 0 | 0 | 0 | 0 | 4 | K | 2 |  |  |  | ROZPOCET | 0 | 0 | 0 | 0 | 0 | 1 | 0 | 4 | -1389128425
| Online PSC |  | https://podminky.urs.cz/item/CS_URS_2025_01/628613222 | [14 empty] | Online PSC | 2
| VV |  | "oprava PKO stávajícího zábradlí" (2*14,0+2*15,0+20*1,1)*0,28 |  | 22.4 | [12 empty] | VV | 2 | 2 | True | 0 | ROZPOCET
| VV |  | Součet |  | 22.4 | [12 empty] | VV | 2 | 4 | True | 1 | ROZPOCET
| D | 9 | Ostatní konstrukce a práce, bourání |  |  |  | 0 |  |  |  |  | 0 |  | 0 |  | 0 | 1 | D | 1 |  |  |  | ROZPOCET | [6 empty] | 0
2 | K | 911121111 | Montáž zábradlí ocelového přichyceného svary | m | 4.5 |  | 0 | ÚRS 2025 01 |  | základní |  | 0 | 0 | 0 | 0 | 0 | 4 | K | 2 |  |  |  | ROZPOCET | 0 | 0 | 0 | 0 | 0 | 1 | 0 | 4 | 1382819412
| Online PSC |  | https://podminky.urs.cz/item/CS_URS_2025_01/911121111 | [14 empty] | Online PSC | 2
| VV |  | "výměna části poškozeného zábradlí na pravé římse mostu" 4,5 |  | 4.5 | [12 empty] | VV | 2 | 2 | True | 0 | ROZPOCET
| VV |  | Součet |  | 4.5 | [12 empty] | VV | 2 | 4 | True | 1 | ROZPOCET
3 | K | 911121211R | Výroba ocelového zábradlí | kg | 70 |  | 0 |  |  | základní |  | 0 | 0 | 0 | 0 | 0 | 4 | K | 2 |  |  |  | ROZPOCET | 0 | 0 | 0 | 0 | 0 | 1 | 0 | 4 | -868275435
| VV |  | "kompletní výroba zábradlí - výška 1,1m, včetně PKO" 70,0 |  | 70 | [12 empty] | VV | 2 | 2 | True | 0 | ROZPOCET
| VV |  | Součet |  | 70 | [12 empty] | VV | 2 | 4 | True | 1 | ROZPOCET
4 | K | 966075212 | Demontáž částí ocelového zábradlí mostů přes 50 kg | kg | 70 |  | 0 | ÚRS 2025 01 |  | základní |  | 0 | 0 | 0 | 0 | 0 | 4 | K | 2 |  |  |  | ROZPOCET | 0 | 0 | 0 | 0 | 0 | 1 | 0 | 4 | -354414699
| Online PSC |  | https://podminky.urs.cz/item/CS_URS_2025_01/966075212 | [14 empty] | Online PSC | 2
| VV |  | "demontáž části zábradlí na pravé římse" 70,0 |  | 70 | [12 empty] | VV | 2 | 2 | True | 0 | ROZPOCET
| VV |  | Součet |  | 70 | [12 empty] | VV | 2 | 4 | True | 1 | ROZPOCET
5 | K | 985121122 | Tryskání degradovaného betonu stěn a rubu kleneb vodou pod tlakem přes 300 do 1250 barů | m2 | 35.075 |  | 0 | ÚRS 2025 01 |  | základní |  | 0 | 0 | 0 | 0 | 0 | 4 | K | 2 |  |  |  | ROZPOCET | 0 | 0 | 0 | 0 | 0 | 1 | 0 | 4 | -65306678
| Online PSC |  | https://podminky.urs.cz/item/CS_URS_2025_01/985121122 | [14 empty] | Online PSC | 2
| VV |  | "odstranění nečistot a degradovaného betonu" | [14 empty] | VV | 2 | 1 | True | 0 | ROZPOCET
| VV |  | " na vtoku - horní povrch římsy+čelo římsy:" 16,0*1,0+16,0*0,15 |  | 18.4 | [12 empty] | VV | 2 | 2 | True | 0 | ROZPOCET
| VV |  | " na výtoku - horní povrch římsy+čelo římsy:" 14,5*1,0+14,5*0,15 |  | 16.675 | [12 empty] | VV | 2 | 2 | True | 0 | ROZPOCET
| VV |  | Součet |  | 35.075 | [12 empty] | VV | 2 | 4 | True | 1 | ROZPOCET
6 | K | 985311111 | Reprofilace stěn cementovou sanační maltou tl do 10 mm | m2 | 17.538 |  | 0 | ÚRS 2025 01 |  | základní |  | 0 | 0 | 0 | 0 | 0 | 4 | K | 2 |  |  |  | ROZPOCET | 0 | 0 | 0 | 0 | 0 | 1 | 0 | 4 | 73080150
| Online PSC |  | https://podminky.urs.cz/item/CS_URS_2025_01/985311111 | [14 empty] | Online PSC | 2
| VV |  | "50 % sanovaných ploch"35,075/100*50 |  | 17.538 | [12 empty] | VV | 2 | 2 | True | 0 | ROZPOCET
| VV |  | Součet |  | 17.538 | [12 empty] | VV | 2 | 4 | True | 1 | ROZPOCET
7 | K | 985311116 | Reprofilace stěn cementovou sanační maltou tl přes 50 do 60 mm | m2 | 17.538 |  | 0 | ÚRS 2025 01 |  | základní |  | 0 | 0 | 0 | 0 | 0 | 4 | K | 2 |  |  |  | ROZPOCET | 0 | 0 | 0 | 0 | 0 | 1 | 0 | 4 | 74367510
| Online PSC |  | https://podminky.urs.cz/item/CS_URS_2025_01/985311116 | [14 empty] | Online PSC | 2
| VV |  | "50 % sanovaných ploch" 35,075/100*50 |  | 17.538 | [12 empty] | VV | 2 | 2 | True | 0 | ROZPOCET
| VV |  | Součet |  | 17.538 | [12 empty] | VV | 2 | 4 | True | 1 | ROZPOCET
8 | K | 985323111 | Spojovací můstek reprofilovaného betonu na cementové bázi tl 1 mm | m2 | 35.076 |  | 0 | ÚRS 2025 01 |  | základní |  | 0 | 0 | 0 | 0 | 0 | 4 | K | 2 |  |  |  | ROZPOCET | 0 | 0 | 0 | 0 | 0 | 1 | 0 | 4 | 118116305
| Online PSC |  | https://podminky.urs.cz/item/CS_URS_2025_01/985323111 | [14 empty] | Online PSC | 2
| VV |  | 2*17,538 |  | 35.076 | [12 empty] | VV | 2 | 2 | True | 0 | ROZPOCET
| VV |  | Součet |  | 35.076 | [12 empty] | VV | 2 | 4 | True | 1 | ROZPOCET
| D | 997 | Přesun sutě |  |  |  | 0 |  |  |  |  | 0 |  | 0 |  | 0 | 1 | D | 1 |  |  |  | ROZPOCET | [6 empty] | 0
9 | K | 997211511 | Vodorovná doprava suti po suchu na vzdálenost do 1 km | t | 4.676 |  | 0 | ÚRS 2025 01 |  | základní |  | 0 | 0 | 0 | 0 | 0 | 4 | K | 2 |  |  |  | ROZPOCET | 0 | 0 | 0 | 0 | 0 | 1 | 0 | 4 | -934793455
| Online PSC |  | https://podminky.urs.cz/item/CS_URS_2025_01/997211511 | [14 empty] | Online PSC | 2
10 | K | 997211519 | Příplatek ZKD 1 km u vodorovné dopravy suti | t | 42.084 |  | 0 | ÚRS 2025 01 |  | základní |  | 0 | 0 | 0 | 0 | 0 | 4 | K | 2 |  |  |  | ROZPOCET | 0 | 0 | 0 | 0 | 0 | 1 | 0 | 4 | -990091081
| Online PSC |  | https://podminky.urs.cz/item/CS_URS_2025_01/997211519 | [14 empty] | Online PSC | 2
| VV |  | 4,676*9 "Přepočtené koeficientem množství |  | 42.084 | [12 empty] | VV | 2 | 2 | True | 0 | ROZPOCET
| VV |  | Součet |  | 42.084 | [12 empty] | VV | 2 | 4 | True | 1 | ROZPOCET
11 | K | 997211611 | Nakládání suti na dopravní prostředky pro vodorovnou dopravu | t | 4.676 |  | 0 | ÚRS 2025 01 |  | základní |  | 0 | 0 | 0 | 0 | 0 | 4 | K | 2 |  |  |  | ROZPOCET | 0 | 0 | 0 | 0 | 0 | 1 | 0 | 4 | -1042318303
| Online PSC |  | https://podminky.urs.cz/item/CS_URS_2025_01/997211611 | [14 empty] | Online PSC | 2
| D | 998 | Přesun hmot |  |  |  | 0 |  |  |  |  | 0 |  | 0 |  | 0 | 1 | D | 1 |  |  |  | ROZPOCET | [6 empty] | 0
12 | K | 998214111 | Přesun hmot pro mosty montované z dílců ŽB nebo předpjatých v do 20 m | t | 4.573 |  | 0 | ÚRS 2025 01 |  | základní |  | 0 | 0 | 0 | 0 | 0 | 4 | K | 2 |  |  |  | ROZPOCET | 0 | 0 | 0 | 0 | 0 | 1 | 0 | 4 | -911077860
| Online PSC |  | https://podminky.urs.cz/item/CS_URS_2025_01/998214111 | [14 empty] | Online PSC | 2
| D | PSV | Práce a dodávky PSV |  |  |  | 0 |  |  |  |  | 0 |  | 0 |  | 0 | 2 | D | 0 |  |  |  | ROZPOCET | [6 empty] | 0
| D | 789 | Povrchové úpravy ocelových konstrukcí a technologických zařízení |  |  |  | 0 |  |  |  |  | 0 |  | 0 |  | 0 | 2 | D | 1 |  |  |  | ROZPOCET | [6 empty] | 0
13 | K | 789121152 | Čištění ručním nářadím ocelových konstrukcí třídy I stupeň přípravy St 2 stupeň zrezivění C | m2 | 22.4 |  | 0 | ÚRS 2025 01 |  | základní |  | 0 | 0 | 0 | 0 | 0 | 16 | K | 2 |  |  |  | ROZPOCET | 0 | 0 | 0 | 0 | 0 | 1 | 0 | 16 | 277726458
| Online PSC |  | https://podminky.urs.cz/item/CS_URS_2025_01/789121152 | [14 empty] | Online PSC | 2
| VV |  | "oprava PKO stávajícího zábradlí" (2*14,0+2*15,0+20*1,1)*0,28 |  | 22.4 | [12 empty] | VV | 2 | 2 | True | 0 | ROZPOCET
| VV |  | Součet |  | 22.4 | [12 empty] | VV | 2 | 4 | True | 1 | ROZPOCET

## SO 00-20-11.1 - Drobné op...
{d7f883a1-dff3-487c-8931-d1fa626b3790}
2
| KRYCÍ LIST SOUPISU PRACÍ | [7 empty] | v --- níže se nacházejí doplnkové a pomocné údaje k sestavám --- v | [8 empty] | False
Stavba:
Odstranění havarijního stavu po povodních 2024 - komplexní oprava trati v úseku Vápenná - Javorník ve Slezsku - PD
Objekt:
SO 00-20-11.1 - Drobné opravné práce na objektech mostů M2 - Most v km 14,935
| KSO: |  |  |  |  | CC-CZ:
| Místo: |  |  |  |  | Datum: | 10. 4. 2025
| Zadavatel: |  |  |  |  | IČ: | 70994234
|  | Správa železnic, státní organizace |  |  |  | DIČ: | CZ70994234
| Účastník: |  |  |  |  | IČ: | Vyplň údaj
|  | Vyplň údaj |  |  |  | DIČ: | Vyplň údaj
| Projektant: |  |  |  |  | IČ: | 25292161
|  | Prodin a.s. |  |  |  | DIČ: | CZ25292161
| Zpracovatel: |  |  |  |  | IČ:
DIČ:
Poznámka:
| Cena bez DPH | [5 empty] | 0
|  |  | Základ daně |  |  | Sazba daně | Výše daně
| DPH | základní | 0 |  |  | 21% | 0
|  | snížená | 0 |  |  | 12% | 0
|  | zákl. přenesená | 0 |  |  | 21% | 0
|  | sníž. přenesená | 0 |  |  | 12% | 0
|  | nulová | 0 |  |  | 0% | 0
| Cena s DPH |  |  | v | CZK |  | 0
REKAPITULACE ČLENĚNÍ SOUPISU PRACÍ
Stavba:
Odstranění havarijního stavu po povodních 2024 - komplexní oprava trati v úseku Vápenná - Javorník ve Slezsku - PD
Objekt:
SO 00-20-11.1 - Drobné opravné práce na objektech mostů M2 - Most v km 14,935
Místo: | [5 empty] | Datum: | 10. 4. 2025
Zadavatel: |  |  | Správa železnic, státní organizace |  |  | Projektant: | Prodin a.s.
Účastník: |  |  | Vyplň údaj |  |  | Zpracovatel:
Kód dílu - Popis | [6 empty] | Cena celkem [CZK]
Náklady stavby celkem | [6 empty] | 0 | [11 empty] | -1
| HSV - Práce a dodávky HSV | [5 empty] | 0
| 1 - Zemní práce | [5 empty] | 0
| 2 - Zakládání | [5 empty] | 0
| 3 - Svislé a kompletní konstrukce | [5 empty] | 0
| 4 - Vodorovné konstrukce | [5 empty] | 0
| 6 - Úpravy povrchů, podlahy a osazování výplní | [5 empty] | 0
| 998 - Přesun hmot | [5 empty] | 0
SOUPIS PRACÍ
Stavba:
Odstranění havarijního stavu po povodních 2024 - komplexní oprava trati v úseku Vápenná - Javorník ve Slezsku - PD
Objekt:
SO 00-20-11.1 - Drobné opravné práce na objektech mostů M2 - Most v km 14,935
Místo: | [5 empty] | Datum: | 10. 4. 2025
Zadavatel: |  |  | Správa železnic, státní organizace |  |  | Projektant: | Prodin a.s.
Účastník: |  |  | Vyplň údaj |  |  | Zpracovatel:
PČ | Typ | Kód | Popis | MJ | Množství | J.cena [CZK] | Cena celkem [CZK] | Cenová soustava |  | DPH | J. Nh [h] | Nh celkem [h] | J. hmotnost [t] | Hmotnost celkem [t] | J. suť [t] | Suť Celkem [t]
Náklady soupisu celkem | [6 empty] | 0 |  |  |  |  | 0 |  | 0 |  | 0 |  | D | -1 | [10 empty] | 0
| D | HSV | Práce a dodávky HSV |  |  |  | 0 |  |  |  |  | 0 |  | 0 |  | 0 | 1 | D | 0 |  |  |  | ROZPOCET | [6 empty] | 0
| D | 1 | Zemní práce |  |  |  | 0 |  |  |  |  | 0 |  | 0 |  | 0 | 1 | D | 1 |  |  |  | ROZPOCET | [6 empty] | 0
1 | K | 111251201 | Odstranění křovin a stromů průměru kmene do 100 mm i s kořeny sklonu terénu přes 1:5 z celkové plochy do 100 m2 strojně | m2 | 40 |  | 0 | ÚRS 2025 01 |  | základní |  | 0 | 0 | 0 | 0 | 0 | 4 | K | 2 |  |  |  | ROZPOCET | 0 | 0 | 0 | 0 | 0 | 1 | 0 | 4 | -1441561834
| Online PSC |  | https://podminky.urs.cz/item/CS_URS_2025_01/111251201 | [14 empty] | Online PSC | 2
| VV |  | 10,0*4,0 |  | 40 | [12 empty] | VV | 2 | 2 | True | 0 | ROZPOCET
| VV |  | Součet |  | 40 | [12 empty] | VV | 2 | 4 | True | 1 | ROZPOCET
2 | K | 112155315 | Štěpkování keřového porostu hustého s naložením | m2 | 40 |  | 0 | ÚRS 2025 01 |  | základní |  | 0 | 0 | 0 | 0 | 0 | 4 | K | 2 |  |  |  | ROZPOCET | 0 | 0 | 0 | 0 | 0 | 1 | 0 | 4 | 1570915613
| Online PSC |  | https://podminky.urs.cz/item/CS_URS_2025_01/112155315 | [14 empty] | Online PSC | 2
| VV |  | "s naložením na dopravní prostředek a odvoz do 20 km" 40,0 |  | 40 | [12 empty] | VV | 2 | 2 | True | 0 | ROZPOCET
| VV |  | Součet |  | 40 | [12 empty] | VV | 2 | 4 | True | 1 | ROZPOCET
3 | K | 115101201 | Čerpání vody na dopravní výšku do 10 m průměrný přítok do 500 l/min | hod | 480 |  | 0 | ÚRS 2025 01 |  | základní |  | 0 | 0 | 0 | 0 | 0 | 4 | K | 2 |  |  |  | ROZPOCET | 0 | 0 | 0 | 0 | 0 | 1 | 0 | 4 | -1883028050
| Online PSC |  | https://podminky.urs.cz/item/CS_URS_2025_01/115101201 | [14 empty] | Online PSC | 2
| VV |  | "odhad 20 dní" 20*24 |  | 480 | [12 empty] | VV | 2 | 2 | True | 0 | ROZPOCET
| VV |  | Součet |  | 480 | [12 empty] | VV | 2 | 4 | True | 1 | ROZPOCET
4 | K | 115101301 | Pohotovost čerpací soupravy pro dopravní výšku do 10 m přítok do 500 l/min | den | 30 |  | 0 | ÚRS 2025 01 |  | základní |  | 0 | 0 | 0 | 0 | 0 | 4 | K | 2 |  |  |  | ROZPOCET | 0 | 0 | 0 | 0 | 0 | 1 | 0 | 4 | 870704391
| Online PSC |  | https://podminky.urs.cz/item/CS_URS_2025_01/115101301 | [14 empty] | Online PSC | 2
5 | K | 153112121 | Zaberanění ocelových štětovnic na dl do 4 m ve standardních podmínkách z terénu | m2 | 60 |  | 0 | ÚRS 2025 01 |  | základní |  | 0 | 0 | 0 | 0 | 0 | 4 | K | 2 |  |  |  | ROZPOCET | 0 | 0 | 0 | 0 | 0 | 1 | 0 | 4 | -1368012136
| Online PSC |  | https://podminky.urs.cz/item/CS_URS_2025_01/153112121 | [14 empty] | Online PSC | 2
| VV |  | 15,0*4,0 |  | 60 | [12 empty] | VV | 2 | 2 | True | 0 | ROZPOCET
| VV |  | Součet |  | 60 | [12 empty] | VV | 2 | 4 | True | 1 | ROZPOCET
6 | M | 15920311 | štětovnice ocelová Illn | t | 9.765 |  | 0 | ÚRS 2025 01 |  | základní |  | 0 | 0 | 0 | 0 | 0 | 8 | M | 2 |  |  |  | ROZPOCET | 0 | 0 | 0 | 0 | 0 | 1 | 0 | 4 | 261358324
| VV |  | 60*0,16275 "Přepočtené koeficientem množství |  | 9.765 | [12 empty] | VV | 2 | 2 | True | 0 | ROZPOCET
| VV |  | Součet |  | 9.765 | [12 empty] | VV | 2 | 4 | True | 1 | ROZPOCET
7 | K | 153113111 | Vytažení ocelových štětovnic dl do 12 m zaberaněných do hl 4 m z terénu ve standardnich podmínkách | m2 | 60 |  | 0 | ÚRS 2025 01 |  | základní |  | 0 | 0 | 0 | 0 | 0 | 4 | K | 2 |  |  |  | ROZPOCET | 0 | 0 | 0 | 0 | 0 | 1 | 0 | 4 | -853318557
| Online PSC |  | https://podminky.urs.cz/item/CS_URS_2025_01/153113111 | [14 empty] | Online PSC | 2
8 | K | 182251101 | Svahování násypů strojně | m2 | 30 |  | 0 | ÚRS 2025 01 |  | základní |  | 0 | 0 | 0 | 0 | 0 | 4 | K | 2 |  |  |  | ROZPOCET | 0 | 0 | 0 | 0 | 0 | 1 | 0 | 4 | 2066331944
| Online PSC |  | https://podminky.urs.cz/item/CS_URS_2025_01/182251101 | [14 empty] | Online PSC | 2
| D | 2 | Zakládání |  |  |  | 0 |  |  |  |  | 0 |  | 0 |  | 0 | 1 | D | 1 |  |  |  | ROZPOCET | [6 empty] | 0
9 | K | 275321117 | Základové patky a bloky mostních konstrukcí ze ŽB C 25/30 | m3 | 6 |  | 0 | ÚRS 2025 01 |  | základní |  | 0 | 0 | 0 | 0 | 0 | 4 | K | 2 |  |  |  | ROZPOCET | 0 | 0 | 0 | 0 | 0 | 1 | 0 | 4 | 58825813
| Online PSC |  | https://podminky.urs.cz/item/CS_URS_2025_01/275321117 | [14 empty] | Online PSC | 2
| VV |  | 12,0*0,5*1,0 |  | 6 | [12 empty] | VV | 2 | 2 | True | 0 | ROZPOCET
| VV |  | Součet |  | 6 | [12 empty] | VV | 2 | 4 | True | 1 | ROZPOCET
10 | K | 275321191 | Příplatek k základovým patkám a blokům mostních konstrukcí ze ŽB za betonáž malého rozsahu do 25 m3 | m3 | 6 |  | 0 | ÚRS 2025 01 |  | základní |  | 0 | 0 | 0 | 0 | 0 | 4 | K | 2 |  |  |  | ROZPOCET | 0 | 0 | 0 | 0 | 0 | 1 | 0 | 4 | 1786847990
| Online PSC |  | https://podminky.urs.cz/item/CS_URS_2025_01/275321191 | [14 empty] | Online PSC | 2
11 | K | 275354111 | Bednění základových patek - zřízení | m2 | 25 |  | 0 | ÚRS 2025 01 |  | základní |  | 0 | 0 | 0 | 0 | 0 | 4 | K | 2 |  |  |  | ROZPOCET | 0 | 0 | 0 | 0 | 0 | 1 | 0 | 4 | -1407350084
| Online PSC |  | https://podminky.urs.cz/item/CS_URS_2025_01/275354111 | [14 empty] | Online PSC | 2
| VV |  | 2*12,0*1,0+2*1,0*0,5 |  | 25 | [12 empty] | VV | 2 | 2 | True | 0 | ROZPOCET
| VV |  | Součet |  | 25 | [12 empty] | VV | 2 | 4 | True | 1 | ROZPOCET
12 | K | 275354211 | Bednění základových patek - odstranění | m2 | 25 |  | 0 | ÚRS 2025 01 |  | základní |  | 0 | 0 | 0 | 0 | 0 | 4 | K | 2 |  |  |  | ROZPOCET | 0 | 0 | 0 | 0 | 0 | 1 | 0 | 4 | 271951048
| Online PSC |  | https://podminky.urs.cz/item/CS_URS_2025_01/275354211 | [14 empty] | Online PSC | 2
13 | K | 275361116 | Výztuž základových patek a bloků z betonářské oceli 10 505 | t | 0.9 |  | 0 | ÚRS 2025 01 |  | základní |  | 0 | 0 | 0 | 0 | 0 | 4 | K | 2 |  |  |  | ROZPOCET | 0 | 0 | 0 | 0 | 0 | 1 | 0 | 4 | 941628464
| Online PSC |  | https://podminky.urs.cz/item/CS_URS_2025_01/275361116 | [14 empty] | Online PSC | 2
| VV |  | "cca 150 kg/m3" 0,15*6,0 |  | 0.9 | [12 empty] | VV | 2 | 2 | True | 0 | ROZPOCET
| VV |  | Součet |  | 0.9 | [12 empty] | VV | 2 | 4 | True | 1 | ROZPOCET
| D | 3 | Svislé a kompletní konstrukce |  |  |  | 0 |  |  |  |  | 0 |  | 0 |  | 0 | 1 | D | 1 |  |  |  | ROZPOCET | [6 empty] | 0
14 | K | 334213121 | Zdivo pilířů, opěr a křídel mostů z lomového kamene štípaného nebo ručně vybíraného na maltu z nepravidelných kamenů objemu 1 kusu kamene přes 0,02 m3 | m3 | 14 |  | 0 | ÚRS 2025 01 |  | základní |  | 0 | 0 | 0 | 0 | 0 | 4 | K | 2 |  |  |  | ROZPOCET | 0 | 0 | 0 | 0 | 0 | 1 | 0 | 4 | 1874657977
| Online PSC |  | https://podminky.urs.cz/item/CS_URS_2025_01/334213121 | [14 empty] | Online PSC | 2
| VV |  | "včetně nutného přisekáváním kamene do spár v líci křídla" 70,0*0,20 |  | 14 | [12 empty] | VV | 2 | 2 | True | 0 | ROZPOCET
| VV |  | Součet |  | 14 | [12 empty] | VV | 2 | 4 | True | 1 | ROZPOCET
| D | 4 | Vodorovné konstrukce |  |  |  | 0 |  |  |  |  | 0 |  | 0 |  | 0 | 1 | D | 1 |  |  |  | ROZPOCET | [6 empty] | 0
15 | K | 451576121 | Podkladní a výplňová vrstva ze štěrkopísku tl do 200 mm | m2 | 70 |  | 0 | ÚRS 2025 01 |  | základní |  | 0 | 0 | 0 | 0 | 0 | 4 | K | 2 |  |  |  | ROZPOCET | 0 | 0 | 0 | 0 | 0 | 1 | 0 | 4 | 1421702017
| Online PSC |  | https://podminky.urs.cz/item/CS_URS_2025_01/451576121 | [14 empty] | Online PSC | 2
| VV |  | "vyrovnávací vrstva ŠP podsyp" 70,0 |  | 70 | [12 empty] | VV | 2 | 2 | True | 0 | ROZPOCET
| VV |  | Součet |  | 70 | [12 empty] | VV | 2 | 4 | True | 1 | ROZPOCET
16 | K | 452311131 | Podkladní desky z betonu prostého bez zvýšených nároků na prostředí tř. C 12/15 otevřený výkop | m3 | 10.5 |  | 0 | ÚRS 2025 01 |  | základní |  | 0 | 0 | 0 | 0 | 0 | 4 | K | 2 |  |  |  | ROZPOCET | 0 | 0 | 0 | 0 | 0 | 1 | 0 | 4 | -675307292
| Online PSC |  | https://podminky.urs.cz/item/CS_URS_2025_01/452311131 | [14 empty] | Online PSC | 2
| VV |  | "Podkladní beton kamenného křídla" 70,0*0,15 |  | 10.5 | [12 empty] | VV | 2 | 2 | True | 0 | ROZPOCET
| VV |  | Součet |  | 10.5 | [12 empty] | VV | 2 | 4 | True | 1 | ROZPOCET
17 | K | 452368211 | Výztuž podkladních desek nebo bloků nebo pražců otevřený výkop ze svařovaných sítí Kari | t | 0.246 |  | 0 | ÚRS 2025 01 |  | základní |  | 0 | 0 | 0 | 0 | 0 | 4 | K | 2 |  |  |  | ROZPOCET | 0 | 0 | 0 | 0 | 0 | 1 | 0 | 4 | -392044844
| Online PSC |  | https://podminky.urs.cz/item/CS_URS_2025_01/452368211 | [14 empty] | Online PSC | 2
| VV |  | "výztuž bet.lože pod kamennou dlažbu křídla pr. 6*150*150" 81,0*3,04/1000 |  | 0.246 | [12 empty] | VV | 2 | 2 | True | 0 | ROZPOCET
| VV |  | Součet |  | 0.246 | [12 empty] | VV | 2 | 4 | True | 1 | ROZPOCET
| D | 6 | Úpravy povrchů, podlahy a osazování výplní |  |  |  | 0 |  |  |  |  | 0 |  | 0 |  | 0 | 1 | D | 1 |  |  |  | ROZPOCET | [6 empty] | 0
18 | K | 628633112 | Spárování kamenného zdiva mostů aktivovanou maltou spára hl do 40 mm dl přes 6 do 12 m/m2 | m2 | 70 |  | 0 | ÚRS 2025 01 |  | základní |  | 0 | 0 | 0 | 0 | 0 | 4 | K | 2 |  |  |  | ROZPOCET | 0 | 0 | 0 | 0 | 0 | 1 | 0 | 4 | 470011628
| Online PSC |  | https://podminky.urs.cz/item/CS_URS_2025_01/628633112 | [14 empty] | Online PSC | 2
| VV |  | "dodání spárovacích hmot vč. vypláchnutí spár vodou před spárováním a očištění oklního zdiva po spárování" 70,0 |  | 70 | [12 empty] | VV | 2 | 2 | True | 0 | ROZPOCET
| VV |  | Součet |  | 70 | [12 empty] | VV | 2 | 4 | True | 1 | ROZPOCET
| D | 998 | Přesun hmot |  |  |  | 0 |  |  |  |  | 0 |  | 0 |  | 0 | 1 | D | 1 |  |  |  | ROZPOCET | [6 empty] | 0
19 | K | 998212111 | Přesun hmot pro mosty zděné, monolitické betonové nebo ocelové v do 20 m | t | 78.217 |  | 0 | ÚRS 2025 01 |  | základní |  | 0 | 0 | 0 | 0 | 0 | 4 | K | 2 |  |  |  | ROZPOCET | 0 | 0 | 0 | 0 | 0 | 1 | 0 | 4 | 1169303267
| Online PSC |  | https://podminky.urs.cz/item/CS_URS_2025_01/998212111 | [14 empty] | Online PSC | 2

## SO 00-20-11.2 - Drobné op...
{e25ddca8-bc4d-41dc-abb1-48f198a8aabc}
2
| KRYCÍ LIST SOUPISU PRACÍ | [7 empty] | v --- níže se nacházejí doplnkové a pomocné údaje k sestavám --- v | [8 empty] | False
Stavba:
Odstranění havarijního stavu po povodních 2024 - komplexní oprava trati v úseku Vápenná - Javorník ve Slezsku - PD
Objekt:
SO 00-20-11.2 - Drobné opravné práce na objektech mostů M3 - Most v km 16,335
| KSO: |  |  |  |  | CC-CZ:
| Místo: |  |  |  |  | Datum: | 10. 4. 2025
| Zadavatel: |  |  |  |  | IČ: | 70994234
|  | Správa železnic, státní organizace |  |  |  | DIČ: | CZ70994234
| Účastník: |  |  |  |  | IČ: | Vyplň údaj
|  | Vyplň údaj |  |  |  | DIČ: | Vyplň údaj
| Projektant: |  |  |  |  | IČ: | 25292161
|  | Prodin a.s. |  |  |  | DIČ: | CZ25292161
| Zpracovatel: |  |  |  |  | IČ:
DIČ:
Poznámka:
| Cena bez DPH | [5 empty] | 0
|  |  | Základ daně |  |  | Sazba daně | Výše daně
| DPH | základní | 0 |  |  | 21% | 0
|  | snížená | 0 |  |  | 12% | 0
|  | zákl. přenesená | 0 |  |  | 21% | 0
|  | sníž. přenesená | 0 |  |  | 12% | 0
|  | nulová | 0 |  |  | 0% | 0
| Cena s DPH |  |  | v | CZK |  | 0
REKAPITULACE ČLENĚNÍ SOUPISU PRACÍ
Stavba:
Odstranění havarijního stavu po povodních 2024 - komplexní oprava trati v úseku Vápenná - Javorník ve Slezsku - PD
Objekt:
SO 00-20-11.2 - Drobné opravné práce na objektech mostů M3 - Most v km 16,335
Místo: | [5 empty] | Datum: | 10. 4. 2025
Zadavatel: |  |  | Správa železnic, státní organizace |  |  | Projektant: | Prodin a.s.
Účastník: |  |  | Vyplň údaj |  |  | Zpracovatel:
Kód dílu - Popis | [6 empty] | Cena celkem [CZK]
Náklady stavby celkem | [6 empty] | 0 | [11 empty] | -1
| HSV - Práce a dodávky HSV | [5 empty] | 0
| 9 - Ostatní konstrukce a práce, bourání | [5 empty] | 0
| PSV - Práce a dodávky PSV | [5 empty] | 0
| 789 - Povrchové úpravy ocelových konstrukcí a technologických zařízení | [5 empty] | 0
SOUPIS PRACÍ
Stavba:
Odstranění havarijního stavu po povodních 2024 - komplexní oprava trati v úseku Vápenná - Javorník ve Slezsku - PD
Objekt:
SO 00-20-11.2 - Drobné opravné práce na objektech mostů M3 - Most v km 16,335
Místo: | [5 empty] | Datum: | 10. 4. 2025
Zadavatel: |  |  | Správa železnic, státní organizace |  |  | Projektant: | Prodin a.s.
Účastník: |  |  | Vyplň údaj |  |  | Zpracovatel:
PČ | Typ | Kód | Popis | MJ | Množství | J.cena [CZK] | Cena celkem [CZK] | Cenová soustava |  | DPH | J. Nh [h] | Nh celkem [h] | J. hmotnost [t] | Hmotnost celkem [t] | J. suť [t] | Suť Celkem [t]
Náklady soupisu celkem | [6 empty] | 0 |  |  |  |  | 0 |  | 0 |  | 0 |  | D | -1 | [10 empty] | 0
| D | HSV | Práce a dodávky HSV |  |  |  | 0 |  |  |  |  | 0 |  | 0 |  | 0 | 1 | D | 0 |  |  |  | ROZPOCET | [6 empty] | 0
| D | 9 | Ostatní konstrukce a práce, bourání |  |  |  | 0 |  |  |  |  | 0 |  | 0 |  | 0 | 1 | D | 1 |  |  |  | ROZPOCET | [6 empty] | 0
1 | K | 943211111 | Montáž lešení prostorového rámového lehkého s podlahami zatížení do 200 kg/m2 v do 10 m | m3 | 450 |  | 0 | ÚRS 2025 01 |  | základní |  | 0 | 0 | 0 | 0 | 0 | 4 | K | 2 |  |  |  | ROZPOCET | 0 | 0 | 0 | 0 | 0 | 1 | 0 | 4 | -1810441421
| Online PSC |  | https://podminky.urs.cz/item/CS_URS_2025_01/943211111 | [14 empty] | Online PSC | 2
| VV |  | 25*6*3 |  | 450 | [12 empty] | VV | 2 | 2 | True | 0 | ROZPOCET
| VV |  | Součet |  | 450 | [12 empty] | VV | 2 | 4 | True | 1 | ROZPOCET
2 | K | 943211811 | Demontáž lešení prostorového rámového lehkého s podlahami zatížení do 200 kg/m2 v do 10 m | m3 | 450 |  | 0 | ÚRS 2025 01 |  | základní |  | 0 | 0 | 0 | 0 | 0 | 4 | K | 2 |  |  |  | ROZPOCET | 0 | 0 | 0 | 0 | 0 | 1 | 0 | 4 | -1624059713
| Online PSC |  | https://podminky.urs.cz/item/CS_URS_2025_01/943211811 | [14 empty] | Online PSC | 2
3 | K | 944611111 | Montáž ochranné plachty z textilie z umělých vláken | m2 | 780 |  | 0 | ÚRS 2025 01 |  | základní |  | 0 | 0 | 0 | 0 | 0 | 4 | K | 2 |  |  |  | ROZPOCET | 0 | 0 | 0 | 0 | 0 | 1 | 0 | 4 | 1527350413
| Online PSC |  | https://podminky.urs.cz/item/CS_URS_2025_01/944611111 | [14 empty] | Online PSC | 2
| VV |  | 2*30*8+2*30*5 |  | 780 | [12 empty] | VV | 2 | 2 | True | 0 | ROZPOCET
| VV |  | Součet |  | 780 | [12 empty] | VV | 2 | 4 | True | 1 | ROZPOCET
4 | K | 944611811 | Demontáž ochranné plachty z textilie z umělých vláken | m2 | 780 |  | 0 | ÚRS 2025 01 |  | základní |  | 0 | 0 | 0 | 0 | 0 | 4 | K | 2 |  |  |  | ROZPOCET | 0 | 0 | 0 | 0 | 0 | 1 | 0 | 4 | 1932395205
| Online PSC |  | https://podminky.urs.cz/item/CS_URS_2025_01/944611811 | [14 empty] | Online PSC | 2
| D | PSV | Práce a dodávky PSV |  |  |  | 0 |  |  |  |  | 0 |  | 0 |  | 0 | 2 | D | 0 |  |  |  | ROZPOCET | [6 empty] | 0
| D | 789 | Povrchové úpravy ocelových konstrukcí a technologických zařízení |  |  |  | 0 |  |  |  |  | 0 |  | 0 |  | 0 | 2 | D | 1 |  |  |  | ROZPOCET | [6 empty] | 0
5 | K | 789222132 | Provedení otryskání ocelových konstrukcí třídy II stupeň zarezavění C stupeň přípravy Sa 2 1/2 | m2 | 1141 |  | 0 | ÚRS 2025 01 |  | základní |  | 0 | 0 | 0 | 0 | 0 | 16 | K | 2 |  |  |  | ROZPOCET | 0 | 0 | 0 | 0 | 0 | 1 | 0 | 16 | 945555992
| Online PSC |  | https://podminky.urs.cz/item/CS_URS_2025_01/789222132 | [14 empty] | Online PSC | 2
| VV |  | "včetně likvidace otryskaného materiálu" | [14 empty] | VV | 2 | 1 | True | 0 | ROZPOCET
| VV |  | "plochy byly stanoveny na základě zaměření a fotografií" 1141,0 |  | 1141 | [12 empty] | VV | 2 | 2 | True | 0 | ROZPOCET
| VV |  | Součet |  | 1141 | [12 empty] | VV | 2 | 4 | True | 1 | ROZPOCET
6 | M | 42118100 | materiál tryskací z křemičitanu hlinitého | t | 22.82 |  | 0 | ÚRS 2025 01 |  | základní |  | 0 | 0 | 0 | 0 | 0 | 32 | M | 2 |  |  |  | ROZPOCET | 0 | 0 | 0 | 0 | 0 | 1 | 0 | 16 | 1858989605
| VV |  | 1141*0,02 "Přepočtené koeficientem množství |  | 22.82 | [12 empty] | VV | 2 | 2 | True | 0 | ROZPOCET
| VV |  | Součet |  | 22.82 | [12 empty] | VV | 2 | 4 | True | 1 | ROZPOCET
7 | K | 789322211 | Zhotovení nátěru ocelových konstrukcí třídy II dvousložkového základního tl do 80 µm | m2 | 1141 |  | 0 | ÚRS 2025 01 |  | základní |  | 0 | 0 | 0 | 0 | 0 | 16 | K | 2 |  |  |  | ROZPOCET | 0 | 0 | 0 | 0 | 0 | 1 | 0 | 16 | -360627532
| Online PSC |  | https://podminky.urs.cz/item/CS_URS_2025_01/789322211 | [14 empty] | Online PSC | 2
| VV |  | "plochy byly stanoveny na základě zaměření a fotografií" 1141,0 |  | 1141 | [12 empty] | VV | 2 | 2 | True | 0 | ROZPOCET
| VV |  | Součet |  | 1141 | [12 empty] | VV | 2 | 4 | True | 1 | ROZPOCET
8 | M | 24629068 | hmota nátěrová epoxidová základní antikorozní na ocelové konstrukce | kg | 709.702 |  | 0 | ÚRS 2025 01 |  | základní |  | 0 | 0 | 0 | 0 | 0 | 32 | M | 2 |  |  |  | ROZPOCET | 0 | 0 | 0 | 0 | 0 | 1 | 0 | 16 | -1410311034
| VV |  | 1141*0,622 "Přepočtené koeficientem množství |  | 709.702 | [12 empty] | VV | 2 | 2 | True | 0 | ROZPOCET
| VV |  | Součet |  | 709.702 | [12 empty] | VV | 2 | 4 | True | 1 | ROZPOCET
9 | K | 789322216 | Zhotovení nátěru ocelových konstrukcí třídy II dvousložkového mezivrstvy tl do 80 µm | m2 | 2282 |  | 0 | ÚRS 2025 01 |  | základní |  | 0 | 0 | 0 | 0 | 0 | 16 | K | 2 |  |  |  | ROZPOCET | 0 | 0 | 0 | 0 | 0 | 1 | 0 | 16 | 1939437321
| Online PSC |  | https://podminky.urs.cz/item/CS_URS_2025_01/789322216 | [14 empty] | Online PSC | 2
| VV |  | "plochy byly stanoveny na základě zaměření a fotografií-2x nátěr" 1141,0*2 |  | 2282 | [12 empty] | VV | 2 | 2 | True | 0 | ROZPOCET
| VV |  | Součet |  | 2282 | [12 empty] | VV | 2 | 4 | True | 1 | ROZPOCET
10 | M | 24629087 | hmota nátěrová epoxidová samozákladující na ocelové konstrukce | kg | 698.292 |  | 0 | ÚRS 2025 01 |  | základní |  | 0 | 0 | 0 | 0 | 0 | 32 | M | 2 |  |  |  | ROZPOCET | 0 | 0 | 0 | 0 | 0 | 1 | 0 | 16 | -1301293833
| VV |  | 2282*0,306 "Přepočtené koeficientem množství |  | 698.292 | [12 empty] | VV | 2 | 2 | True | 0 | ROZPOCET
| VV |  | Součet |  | 698.292 | [12 empty] | VV | 2 | 4 | True | 1 | ROZPOCET
11 | K | 789322221 | Zhotovení nátěru ocelových konstrukcí třídy II dvousložkového krycího (vrchního) tl do 80 µm | m2 | 1141 |  | 0 | ÚRS 2025 01 |  | základní |  | 0 | 0 | 0 | 0 | 0 | 16 | K | 2 |  |  |  | ROZPOCET | 0 | 0 | 0 | 0 | 0 | 1 | 0 | 16 | -1563259202
| Online PSC |  | https://podminky.urs.cz/item/CS_URS_2025_01/789322221 | [14 empty] | Online PSC | 2
| VV |  | "plochy byly stanoveny na základě zaměření a fotografií" 1141,0 |  | 1141 | [12 empty] | VV | 2 | 2 | True | 0 | ROZPOCET
| VV |  | Součet |  | 1141 | [12 empty] | VV | 2 | 4 | True | 1 | ROZPOCET
12 | M | 24629135 | hmota nátěrová PUR krycí (email) na ocelové konstrukce | kg | 354.851 |  | 0 | ÚRS 2025 01 |  | základní |  | 0 | 0 | 0 | 0 | 0 | 32 | M | 2 |  |  |  | ROZPOCET | 0 | 0 | 0 | 0 | 0 | 1 | 0 | 16 | 1400437200
| VV |  | 1141*0,311 "Přepočtené koeficientem množství |  | 354.851 | [12 empty] | VV | 2 | 2 | True | 0 | ROZPOCET
| VV |  | Součet |  | 354.851 | [12 empty] | VV | 2 | 4 | True | 1 | ROZPOCET

## SO 00-20-11.3 - Drobné op...
{123b034f-0efe-449a-bd28-8e4f49b3fd6c}
2
| KRYCÍ LIST SOUPISU PRACÍ | [7 empty] | v --- níže se nacházejí doplnkové a pomocné údaje k sestavám --- v | [8 empty] | False
Stavba:
Odstranění havarijního stavu po povodních 2024 - komplexní oprava trati v úseku Vápenná - Javorník ve Slezsku - PD
Objekt:
SO 00-20-11.3 - Drobné opravné práce na objektech mostů M4 - Most v km 19,881
| KSO: |  |  |  |  | CC-CZ:
| Místo: |  |  |  |  | Datum: | 10. 4. 2025
| Zadavatel: |  |  |  |  | IČ: | 70994234
|  | Správa železnic, státní organizace |  |  |  | DIČ: | CZ70994234
| Účastník: |  |  |  |  | IČ: | Vyplň údaj
|  | Vyplň údaj |  |  |  | DIČ: | Vyplň údaj
| Projektant: |  |  |  |  | IČ: | 25292161
|  | Prodin a.s. |  |  |  | DIČ: | CZ25292161
| Zpracovatel: |  |  |  |  | IČ:
DIČ:
Poznámka:
| Cena bez DPH | [5 empty] | 0
|  |  | Základ daně |  |  | Sazba daně | Výše daně
| DPH | základní | 0 |  |  | 21% | 0
|  | snížená | 0 |  |  | 12% | 0
|  | zákl. přenesená | 0 |  |  | 21% | 0
|  | sníž. přenesená | 0 |  |  | 12% | 0
|  | nulová | 0 |  |  | 0% | 0
| Cena s DPH |  |  | v | CZK |  | 0
REKAPITULACE ČLENĚNÍ SOUPISU PRACÍ
Stavba:
Odstranění havarijního stavu po povodních 2024 - komplexní oprava trati v úseku Vápenná - Javorník ve Slezsku - PD
Objekt:
SO 00-20-11.3 - Drobné opravné práce na objektech mostů M4 - Most v km 19,881
Místo: | [5 empty] | Datum: | 10. 4. 2025
Zadavatel: |  |  | Správa železnic, státní organizace |  |  | Projektant: | Prodin a.s.
Účastník: |  |  | Vyplň údaj |  |  | Zpracovatel:
Kód dílu - Popis | [6 empty] | Cena celkem [CZK]
Náklady stavby celkem | [6 empty] | 0 | [11 empty] | -1
| HSV - Práce a dodávky HSV | [5 empty] | 0
| 1 - Zemní práce | [5 empty] | 0
| 4 - Vodorovné konstrukce | [5 empty] | 0
| 9 - Ostatní konstrukce a práce, bourání | [5 empty] | 0
| 998 - Přesun hmot | [5 empty] | 0
SOUPIS PRACÍ
Stavba:
Odstranění havarijního stavu po povodních 2024 - komplexní oprava trati v úseku Vápenná - Javorník ve Slezsku - PD
Objekt:
SO 00-20-11.3 - Drobné opravné práce na objektech mostů M4 - Most v km 19,881
Místo: | [5 empty] | Datum: | 10. 4. 2025
Zadavatel: |  |  | Správa železnic, státní organizace |  |  | Projektant: | Prodin a.s.
Účastník: |  |  | Vyplň údaj |  |  | Zpracovatel:
PČ | Typ | Kód | Popis | MJ | Množství | J.cena [CZK] | Cena celkem [CZK] | Cenová soustava |  | DPH | J. Nh [h] | Nh celkem [h] | J. hmotnost [t] | Hmotnost celkem [t] | J. suť [t] | Suť Celkem [t]
Náklady soupisu celkem | [6 empty] | 0 |  |  |  |  | 0 |  | 0 |  | 0 |  | D | -1 | [10 empty] | 0
| D | HSV | Práce a dodávky HSV |  |  |  | 0 |  |  |  |  | 0 |  | 0 |  | 0 | 1 | D | 0 |  |  |  | ROZPOCET | [6 empty] | 0
| D | 1 | Zemní práce |  |  |  | 0 |  |  |  |  | 0 |  | 0 |  | 0 | 1 | D | 1 |  |  |  | ROZPOCET | [6 empty] | 0
1 | K | 124153101 | Vykopávky pro koryta vodotečí v hornině třídy těžitelnosti I skupiny 1 a 2 objem do 1000 m3 strojně | m3 | 546 |  | 0 | ÚRS 2025 01 |  | základní |  | 0 | 0 | 0 | 0 | 0 | 4 | K | 2 |  |  |  | ROZPOCET | 0 | 0 | 0 | 0 | 0 | 1 | 0 | 4 | -1688898649
| Online PSC |  | https://podminky.urs.cz/item/CS_URS_2025_01/124153101 | [14 empty] | Online PSC | 2
| VV |  | "odbagrování nánosů pod mostem" 130,0*7,0*0,6 |  | 546 | [12 empty] | VV | 2 | 2 | True | 0 | ROZPOCET
| VV |  | Součet |  | 546 | [12 empty] | VV | 2 | 4 | True | 1 | ROZPOCET
2 | K | 162751117 | Vodorovné přemístění přes 9 000 do 10000 m výkopku/sypaniny z horniny třídy těžitelnosti I skupiny 1 až 3 | m3 | 546 |  | 0 | ÚRS 2025 01 |  | základní |  | 0 | 0 | 0 | 0 | 0 | 4 | K | 2 |  |  |  | ROZPOCET | 0 | 0 | 0 | 0 | 0 | 1 | 0 | 4 | -117203559
| Online PSC |  | https://podminky.urs.cz/item/CS_URS_2025_01/162751117 | [14 empty] | Online PSC | 2
3 | K | 162751119 | Příplatek k vodorovnému přemístění výkopku/sypaniny z horniny třídy těžitelnosti I skupiny 1 až 3 ZKD 1000 m přes 10000 m | m3 | 4914 |  | 0 | ÚRS 2025 01 |  | základní |  | 0 | 0 | 0 | 0 | 0 | 4 | K | 2 |  |  |  | ROZPOCET | 0 | 0 | 0 | 0 | 0 | 1 | 0 | 4 | 1235047151
| Online PSC |  | https://podminky.urs.cz/item/CS_URS_2025_01/162751119 | [14 empty] | Online PSC | 2
| VV |  | "odvoz do 20 km" 9*546,0 |  | 4914 | [12 empty] | VV | 2 | 2 | True | 0 | ROZPOCET
| VV |  | Součet |  | 4914 | [12 empty] | VV | 2 | 4 | True | 1 | ROZPOCET
| D | 4 | Vodorovné konstrukce |  |  |  | 0 |  |  |  |  | 0 |  | 0 |  | 0 | 1 | D | 1 |  |  |  | ROZPOCET | [6 empty] | 0
4 | K | 423905212 | Zdvih nebo spuštění pole přes 5000 kN | kus | 6 |  | 0 | ÚRS 2025 01 |  | základní |  | 0 | 0 | 0 | 0 | 0 | 4 | K | 2 |  |  |  | ROZPOCET | 0 | 0 | 0 | 0 | 0 | 1 | 0 | 4 | 507695406
| Online PSC |  | https://podminky.urs.cz/item/CS_URS_2025_01/423905212 | [14 empty] | Online PSC | 2
5 | K | 428941121 | Osazení mostního ložiska ocelového vodícího přídržného zatížení do 500 kN | kus | 2 |  | 0 | ÚRS 2025 01 |  | základní |  | 0 | 0 | 0 | 0 | 0 | 4 | K | 2 |  |  |  | ROZPOCET | 0 | 0 | 0 | 0 | 0 | 1 | 0 | 4 | 1749957429
| Online PSC |  | https://podminky.urs.cz/item/CS_URS_2025_01/428941121 | [14 empty] | Online PSC | 2
6 | K | 428941122 | Osazení mostního ložiska ocelového válečkového zatížení přes 1800 do 2500 kN | kus | 2 |  | 0 | ÚRS 2025 01 |  | základní |  | 0 | 0 | 0 | 0 | 0 | 4 | K | 2 |  |  |  | ROZPOCET | 0 | 0 | 0 | 0 | 0 | 1 | 0 | 4 | 2040631497
| Online PSC |  | https://podminky.urs.cz/item/CS_URS_2025_01/428941122 | [14 empty] | Online PSC | 2
7 | K | 428941123 | Osazení mostního ložiska ocelového pevného zatížení přes 1800 do 2500 kN | kus | 2 |  | 0 | ÚRS 2025 01 |  | základní |  | 0 | 0 | 0 | 0 | 0 | 4 | K | 2 |  |  |  | ROZPOCET | 0 | 0 | 0 | 0 | 0 | 1 | 0 | 4 | -1051485029
| Online PSC |  | https://podminky.urs.cz/item/CS_URS_2025_01/428941123 | [14 empty] | Online PSC | 2
8 | K | 451476111 | Podkladní vrstva pod ložiska z plastbetonu první vrstva tl 10 mm | m2 | 1.8 |  | 0 | ÚRS 2025 01 |  | základní |  | 0 | 0 | 0 | 0 | 0 | 4 | K | 2 |  |  |  | ROZPOCET | 0 | 0 | 0 | 0 | 0 | 1 | 0 | 4 | -1386140987
| Online PSC |  | https://podminky.urs.cz/item/CS_URS_2025_01/451476111 | [14 empty] | Online PSC | 2
| VV |  | 6*0,5*0,6 |  | 1.8 | [12 empty] | VV | 2 | 2 | True | 0 | ROZPOCET
| VV |  | Součet |  | 1.8 | [12 empty] | VV | 2 | 4 | True | 1 | ROZPOCET
9 | K | 451476112 | Podkladní vrstva pod ložiska z plastbetonu další vrstvy tl 10 mm | m2 | 1.8 |  | 0 | ÚRS 2025 01 |  | základní |  | 0 | 0 | 0 | 0 | 0 | 4 | K | 2 |  |  |  | ROZPOCET | 0 | 0 | 0 | 0 | 0 | 1 | 0 | 4 | 1725845737
| Online PSC |  | https://podminky.urs.cz/item/CS_URS_2025_01/451476112 | [14 empty] | Online PSC | 2
| D | 9 | Ostatní konstrukce a práce, bourání |  |  |  | 0 |  |  |  |  | 0 |  | 0 |  | 0 | 1 | D | 1 |  |  |  | ROZPOCET | [6 empty] | 0
10 | K | 938905311 | Údržba OK mostů - očistění, nátěr, namazání ložisek | kus | 6 |  | 0 | ÚRS 2025 01 |  | základní |  | 0 | 0 | 0 | 0 | 0 | 4 | K | 2 |  |  |  | ROZPOCET | 0 | 0 | 0 | 0 | 0 | 1 | 0 | 4 | -1655247512
| Online PSC |  | https://podminky.urs.cz/item/CS_URS_2025_01/938905311 | [14 empty] | Online PSC | 2
11 | K | 938905312 | Údržba OK mostů - vysekání obetonávky ložisek a zalití ložiskových desek | kus | 6 |  | 0 | ÚRS 2025 01 |  | základní |  | 0 | 0 | 0 | 0 | 0 | 4 | K | 2 |  |  |  | ROZPOCET | 0 | 0 | 0 | 0 | 0 | 1 | 0 | 4 | -1659261939
| Online PSC |  | https://podminky.urs.cz/item/CS_URS_2025_01/938905312 | [14 empty] | Online PSC | 2
| D | 998 | Přesun hmot |  |  |  | 0 |  |  |  |  | 0 |  | 0 |  | 0 | 1 | D | 1 |  |  |  | ROZPOCET | [6 empty] | 0
12 | K | 998212111 | Přesun hmot pro mosty zděné, monolitické betonové nebo ocelové v do 20 m | t | 2.573 |  | 0 | ÚRS 2025 01 |  | základní |  | 0 | 0 | 0 | 0 | 0 | 4 | K | 2 |  |  |  | ROZPOCET | 0 | 0 | 0 | 0 | 0 | 1 | 0 | 4 | 1285634262
| Online PSC |  | https://podminky.urs.cz/item/CS_URS_2025_01/998212111 | [14 empty] | Online PSC | 2

## SO 00-20-11.4 - Drobné op...
{06c9958a-d46d-4917-ba00-4eba20cc9c32}
2
| KRYCÍ LIST SOUPISU PRACÍ | [7 empty] | v --- níže se nacházejí doplnkové a pomocné údaje k sestavám --- v | [8 empty] | False
Stavba:
Odstranění havarijního stavu po povodních 2024 - komplexní oprava trati v úseku Vápenná - Javorník ve Slezsku - PD
Objekt:
SO 00-20-11.4 - Drobné opravné práce na objektech mostů M4 PKO - Most v km 19,881
| KSO: |  |  |  |  | CC-CZ:
| Místo: |  |  |  |  | Datum: | 10. 4. 2025
| Zadavatel: |  |  |  |  | IČ: | 70994234
|  | Správa železnic, státní organizace |  |  |  | DIČ: | CZ70994234
| Účastník: |  |  |  |  | IČ: | Vyplň údaj
|  | Vyplň údaj |  |  |  | DIČ: | Vyplň údaj
| Projektant: |  |  |  |  | IČ: | 25292161
|  | Prodin a.s. |  |  |  | DIČ: | CZ25292161
| Zpracovatel: |  |  |  |  | IČ:
DIČ:
Poznámka:
| Cena bez DPH | [5 empty] | 0
|  |  | Základ daně |  |  | Sazba daně | Výše daně
| DPH | základní | 0 |  |  | 21% | 0
|  | snížená | 0 |  |  | 12% | 0
|  | zákl. přenesená | 0 |  |  | 21% | 0
|  | sníž. přenesená | 0 |  |  | 12% | 0
|  | nulová | 0 |  |  | 0% | 0
| Cena s DPH |  |  | v | CZK |  | 0
REKAPITULACE ČLENĚNÍ SOUPISU PRACÍ
Stavba:
Odstranění havarijního stavu po povodních 2024 - komplexní oprava trati v úseku Vápenná - Javorník ve Slezsku - PD
Objekt:
SO 00-20-11.4 - Drobné opravné práce na objektech mostů M4 PKO - Most v km 19,881
Místo: | [5 empty] | Datum: | 10. 4. 2025
Zadavatel: |  |  | Správa železnic, státní organizace |  |  | Projektant: | Prodin a.s.
Účastník: |  |  | Vyplň údaj |  |  | Zpracovatel:
Kód dílu - Popis | [6 empty] | Cena celkem [CZK]
Náklady stavby celkem | [6 empty] | 0 | [11 empty] | -1
| HSV - Práce a dodávky HSV | [5 empty] | 0
| 9 - Ostatní konstrukce a práce, bourání | [5 empty] | 0
| PSV - Práce a dodávky PSV | [5 empty] | 0
| 789 - Povrchové úpravy ocelových konstrukcí a technologických zařízení | [5 empty] | 0
SOUPIS PRACÍ
Stavba:
Odstranění havarijního stavu po povodních 2024 - komplexní oprava trati v úseku Vápenná - Javorník ve Slezsku - PD
Objekt:
SO 00-20-11.4 - Drobné opravné práce na objektech mostů M4 PKO - Most v km 19,881
Místo: | [5 empty] | Datum: | 10. 4. 2025
Zadavatel: |  |  | Správa železnic, státní organizace |  |  | Projektant: | Prodin a.s.
Účastník: |  |  | Vyplň údaj |  |  | Zpracovatel:
PČ | Typ | Kód | Popis | MJ | Množství | J.cena [CZK] | Cena celkem [CZK] | Cenová soustava |  | DPH | J. Nh [h] | Nh celkem [h] | J. hmotnost [t] | Hmotnost celkem [t] | J. suť [t] | Suť Celkem [t]
Náklady soupisu celkem | [6 empty] | 0 |  |  |  |  | 0 |  | 0 |  | 0 |  | D | -1 | [10 empty] | 0
| D | HSV | Práce a dodávky HSV |  |  |  | 0 |  |  |  |  | 0 |  | 0 |  | 0 | 1 | D | 0 |  |  |  | ROZPOCET | [6 empty] | 0
| D | 9 | Ostatní konstrukce a práce, bourání |  |  |  | 0 |  |  |  |  | 0 |  | 0 |  | 0 | 1 | D | 1 |  |  |  | ROZPOCET | [6 empty] | 0
1 | K | 943211111 | Montáž lešení prostorového rámového lehkého s podlahami zatížení do 200 kg/m2 v do 10 m | m3 | 1024 |  | 0 | ÚRS 2025 01 |  | základní |  | 0 | 0 | 0 | 0 | 0 | 4 | K | 2 |  |  |  | ROZPOCET | 0 | 0 | 0 | 0 | 0 | 1 | 0 | 4 | 1677612946
| Online PSC |  | https://podminky.urs.cz/item/CS_URS_2025_01/943211111 | [14 empty] | Online PSC | 2
| VV |  | 32,0*8,0*4,0 |  | 1024 | [12 empty] | VV | 2 | 2 | True | 0 | ROZPOCET
| VV |  | Součet |  | 1024 | [12 empty] | VV | 2 | 4 | True | 1 | ROZPOCET
2 | K | 943211811 | Demontáž lešení prostorového rámového lehkého s podlahami zatížení do 200 kg/m2 v do 10 m | m3 | 1024 |  | 0 | ÚRS 2025 01 |  | základní |  | 0 | 0 | 0 | 0 | 0 | 4 | K | 2 |  |  |  | ROZPOCET | 0 | 0 | 0 | 0 | 0 | 1 | 0 | 4 | 99933163
| Online PSC |  | https://podminky.urs.cz/item/CS_URS_2025_01/943211811 | [14 empty] | Online PSC | 2
3 | K | 944611111 | Montáž ochranné plachty z textilie z umělých vláken | m2 | 1262 |  | 0 | ÚRS 2025 01 |  | základní |  | 0 | 0 | 0 | 0 | 0 | 4 | K | 2 |  |  |  | ROZPOCET | 0 | 0 | 0 | 0 | 0 | 1 | 0 | 4 | -321603900
| Online PSC |  | https://podminky.urs.cz/item/CS_URS_2025_01/944611111 | [14 empty] | Online PSC | 2
| VV |  | 4*35*4+2*9*35+2*9*4 |  | 1262 | [12 empty] | VV | 2 | 2 | True | 0 | ROZPOCET
| VV |  | Součet |  | 1262 | [12 empty] | VV | 2 | 4 | True | 1 | ROZPOCET
4 | K | 944611811 | Demontáž ochranné plachty z textilie z umělých vláken | m2 | 1262 |  | 0 | ÚRS 2025 01 |  | základní |  | 0 | 0 | 0 | 0 | 0 | 4 | K | 2 |  |  |  | ROZPOCET | 0 | 0 | 0 | 0 | 0 | 1 | 0 | 4 | -1872256165
| Online PSC |  | https://podminky.urs.cz/item/CS_URS_2025_01/944611811 | [14 empty] | Online PSC | 2
| D | PSV | Práce a dodávky PSV |  |  |  | 0 |  |  |  |  | 0 |  | 0 |  | 0 | 2 | D | 0 |  |  |  | ROZPOCET | [6 empty] | 0
| D | 789 | Povrchové úpravy ocelových konstrukcí a technologických zařízení |  |  |  | 0 |  |  |  |  | 0 |  | 0 |  | 0 | 2 | D | 1 |  |  |  | ROZPOCET | [6 empty] | 0
5 | K | 789222132 | Provedení otryskání ocelových konstrukcí třídy II stupeň zarezavění C stupeň přípravy Sa 2 1/2 | m2 | 2450.8 |  | 0 | ÚRS 2025 01 |  | základní |  | 0 | 0 | 0 | 0 | 0 | 16 | K | 2 |  |  |  | ROZPOCET | 0 | 0 | 0 | 0 | 0 | 1 | 0 | 16 | -1338505615
| Online PSC |  | https://podminky.urs.cz/item/CS_URS_2025_01/789222132 | [14 empty] | Online PSC | 2
| VV |  | "plochy byly stanoveny na základě zaměření a fotografií" | [14 empty] | VV | 2 | 1 | True | 0 | ROZPOCET
| VV |  | "včetně likvidace otryskaného materiálu" | [14 empty] | VV | 2 | 1 | True | 0 | ROZPOCET
| VV |  | "hlavní nosník"2*33,5*8,2 |  | 549.4 | [12 empty] | VV | 2 | 2 | True | 0 | ROZPOCET
| VV |  | "výztuhy hlavního nosníku"56*3,1*0,5 |  | 86.8 | [12 empty] | VV | 2 | 2 | True | 0 | ROZPOCET
| VV |  | "příčníky"14*7,5*1,6 |  | 168 | [12 empty] | VV | 2 | 2 | True | 0 | ROZPOCET
| VV |  | "podélníky"2*33,5*1,6 |  | 107.2 | [12 empty] | VV | 2 | 2 | True | 0 | ROZPOCET
| VV |  | "mostovka"2*7,5*33,5 |  | 502.5 | [12 empty] | VV | 2 | 2 | True | 0 | ROZPOCET
| VV |  | "ztužení mostovky"8*33,5*2,3 |  | 616.4 | [12 empty] | VV | 2 | 2 | True | 0 | ROZPOCET
| VV |  | "rezerva na ostatní prvky 20%"408,5 |  | 408.5 | [12 empty] | VV | 2 | 2 | True | 0 | ROZPOCET
| VV |  | "posuvná ložiska"2*3,0 |  | 6 | [12 empty] | VV | 2 | 2 | True | 0 | ROZPOCET
| VV |  | "vodící ložiska"2*1,0 |  | 2 | [12 empty] | VV | 2 | 2 | True | 0 | ROZPOCET
| VV |  | "pevná ložiska"2*2,0 |  | 4 | [12 empty] | VV | 2 | 2 | True | 0 | ROZPOCET
| VV |  | Součet |  | 2450.8 | [12 empty] | VV | 2 | 4 | True | 1 | ROZPOCET
6 | M | 42118100 | materiál tryskací z křemičitanu hlinitého | t | 49.016 |  | 0 | ÚRS 2025 01 |  | základní |  | 0 | 0 | 0 | 0 | 0 | 32 | M | 2 |  |  |  | ROZPOCET | 0 | 0 | 0 | 0 | 0 | 1 | 0 | 16 | 52555508
| VV |  | 2450,8*0,02 "Přepočtené koeficientem množství |  | 49.016 | [12 empty] | VV | 2 | 2 | True | 0 | ROZPOCET
| VV |  | Součet |  | 49.016 | [12 empty] | VV | 2 | 4 | True | 1 | ROZPOCET
7 | K | 789322211 | Zhotovení nátěru ocelových konstrukcí třídy II dvousložkového základního tl do 80 µm | m2 | 2450.8 |  | 0 | ÚRS 2025 01 |  | základní |  | 0 | 0 | 0 | 0 | 0 | 16 | K | 2 |  |  |  | ROZPOCET | 0 | 0 | 0 | 0 | 0 | 1 | 0 | 16 | -792906832
| Online PSC |  | https://podminky.urs.cz/item/CS_URS_2025_01/789322211 | [14 empty] | Online PSC | 2
| VV |  | "plochy byly stanoveny na základě zaměření a fotografií" | [14 empty] | VV | 2 | 1 | True | 0 | ROZPOCET
| VV |  | "hlavní nosník"2*33,5*8,2 |  | 549.4 | [12 empty] | VV | 2 | 2 | True | 0 | ROZPOCET
| VV |  | "výztuhy hlavního nosníku"56*3,1*0,5 |  | 86.8 | [12 empty] | VV | 2 | 2 | True | 0 | ROZPOCET
| VV |  | "příčníky"14*7,5*1,6 |  | 168 | [12 empty] | VV | 2 | 2 | True | 0 | ROZPOCET
| VV |  | "podélníky"2*33,5*1,6 |  | 107.2 | [12 empty] | VV | 2 | 2 | True | 0 | ROZPOCET
| VV |  | "mostovka"2*7,5*33,5 |  | 502.5 | [12 empty] | VV | 2 | 2 | True | 0 | ROZPOCET
| VV |  | "ztužení mostovky"8*33,5*2,3 |  | 616.4 | [12 empty] | VV | 2 | 2 | True | 0 | ROZPOCET
| VV |  | "rezerva na ostatní prvky 20%"408,5 |  | 408.5 | [12 empty] | VV | 2 | 2 | True | 0 | ROZPOCET
| VV |  | "posuvná ložiska"2*3,0 |  | 6 | [12 empty] | VV | 2 | 2 | True | 0 | ROZPOCET
| VV |  | "vodící ložiska"2*1,0 |  | 2 | [12 empty] | VV | 2 | 2 | True | 0 | ROZPOCET
| VV |  | "pevná ložiska"2*2,0 |  | 4 | [12 empty] | VV | 2 | 2 | True | 0 | ROZPOCET
| VV |  | Součet |  | 2450.8 | [12 empty] | VV | 2 | 4 | True | 1 | ROZPOCET
8 | M | 24629068 | hmota nátěrová epoxidová základní antikorozní na ocelové konstrukce | kg | 1524.398 |  | 0 | ÚRS 2025 01 |  | základní |  | 0 | 0 | 0 | 0 | 0 | 32 | M | 2 |  |  |  | ROZPOCET | 0 | 0 | 0 | 0 | 0 | 1 | 0 | 16 | 2092193141
| VV |  | 2450,8*0,622 "Přepočtené koeficientem množství |  | 1524.398 | [12 empty] | VV | 2 | 2 | True | 0 | ROZPOCET
| VV |  | Součet |  | 1524.398 | [12 empty] | VV | 2 | 4 | True | 1 | ROZPOCET
9 | K | 789322216 | Zhotovení nátěru ocelových konstrukcí třídy II dvousložkového mezivrstvy tl do 80 µm | m2 | 4901.6 |  | 0 | ÚRS 2025 01 |  | základní |  | 0 | 0 | 0 | 0 | 0 | 16 | K | 2 |  |  |  | ROZPOCET | 0 | 0 | 0 | 0 | 0 | 1 | 0 | 16 | -1054176803
| Online PSC |  | https://podminky.urs.cz/item/CS_URS_2025_01/789322216 | [14 empty] | Online PSC | 2
| VV |  | "plochy byly stanoveny na základě zaměření a fotografií(2x nátěr)" | [14 empty] | VV | 2 | 1 | True | 0 | ROZPOCET
| VV |  | "hlavní nosník"2*33,5*8,2*2 |  | 1098.8 | [12 empty] | VV | 2 | 2 | True | 0 | ROZPOCET
| VV |  | "výztuhy hlavního nosníku"56*3,1*0,5*2 |  | 173.6 | [12 empty] | VV | 2 | 2 | True | 0 | ROZPOCET
| VV |  | "příčníky"14*7,5*1,6*2 |  | 336 | [12 empty] | VV | 2 | 2 | True | 0 | ROZPOCET
| VV |  | "podélníky"2*33,5*1,6*2 |  | 214.4 | [12 empty] | VV | 2 | 2 | True | 0 | ROZPOCET
| VV |  | "mostovka"2*7,5*33,5*2 |  | 1005 | [12 empty] | VV | 2 | 2 | True | 0 | ROZPOCET
| VV |  | "ztužení mostovky"8*33,5*2,3*2 |  | 1232.8 | [12 empty] | VV | 2 | 2 | True | 0 | ROZPOCET
| VV |  | "rezerva na ostatní prvky 20%"408,5*2 |  | 817 | [12 empty] | VV | 2 | 2 | True | 0 | ROZPOCET
| VV |  | "posuvná ložiska"2*3,0*2 |  | 12 | [12 empty] | VV | 2 | 2 | True | 0 | ROZPOCET
| VV |  | "vodící ložiska"2*1,0*2 |  | 4 | [12 empty] | VV | 2 | 2 | True | 0 | ROZPOCET
| VV |  | "pevná ložiska"2*2,0*2 |  | 8 | [12 empty] | VV | 2 | 2 | True | 0 | ROZPOCET
| VV |  | Součet |  | 4901.6 | [12 empty] | VV | 2 | 4 | True | 1 | ROZPOCET
10 | M | 24629087 | hmota nátěrová epoxidová samozákladující na ocelové konstrukce | kg | 1499.89 |  | 0 | ÚRS 2025 01 |  | základní |  | 0 | 0 | 0 | 0 | 0 | 32 | M | 2 |  |  |  | ROZPOCET | 0 | 0 | 0 | 0 | 0 | 1 | 0 | 16 | -1283324962
| VV |  | 4901,6*0,306 "Přepočtené koeficientem množství |  | 1499.89 | [12 empty] | VV | 2 | 2 | True | 0 | ROZPOCET
| VV |  | Součet |  | 1499.89 | [12 empty] | VV | 2 | 4 | True | 1 | ROZPOCET
11 | K | 789322221 | Zhotovení nátěru ocelových konstrukcí třídy II dvousložkového krycího (vrchního) tl do 80 µm | m2 | 2450.8 |  | 0 | ÚRS 2025 01 |  | základní |  | 0 | 0 | 0 | 0 | 0 | 16 | K | 2 |  |  |  | ROZPOCET | 0 | 0 | 0 | 0 | 0 | 1 | 0 | 16 | -166428907
| Online PSC |  | https://podminky.urs.cz/item/CS_URS_2025_01/789322221 | [14 empty] | Online PSC | 2
| VV |  | "plochy byly stanoveny na základě zaměření a fotografií" | [14 empty] | VV | 2 | 1 | True | 0 | ROZPOCET
| VV |  | "hlavní nosník"2*33,5*8,2 |  | 549.4 | [12 empty] | VV | 2 | 2 | True | 0 | ROZPOCET
| VV |  | "výztuhy hlavního nosníku"56*3,1*0,5 |  | 86.8 | [12 empty] | VV | 2 | 2 | True | 0 | ROZPOCET
| VV |  | "příčníky"14*7,5*1,6 |  | 168 | [12 empty] | VV | 2 | 2 | True | 0 | ROZPOCET
| VV |  | "podélníky"2*33,5*1,6 |  | 107.2 | [12 empty] | VV | 2 | 2 | True | 0 | ROZPOCET
| VV |  | "mostovka"2*7,5*33,5 |  | 502.5 | [12 empty] | VV | 2 | 2 | True | 0 | ROZPOCET
| VV |  | "ztužení mostovky"8*33,5*2,3 |  | 616.4 | [12 empty] | VV | 2 | 2 | True | 0 | ROZPOCET
| VV |  | "rezerva na ostatní prvky 20%"408,5 |  | 408.5 | [12 empty] | VV | 2 | 2 | True | 0 | ROZPOCET
| VV |  | "posuvná ložiska"2*3,0 |  | 6 | [12 empty] | VV | 2 | 2 | True | 0 | ROZPOCET
| VV |  | "vodící ložiska"2*1,0 |  | 2 | [12 empty] | VV | 2 | 2 | True | 0 | ROZPOCET
| VV |  | "pevná ložiska"2*2,0 |  | 4 | [12 empty] | VV | 2 | 2 | True | 0 | ROZPOCET
| VV |  | Součet |  | 2450.8 | [12 empty] | VV | 2 | 4 | True | 1 | ROZPOCET
12 | M | 24629135 | hmota nátěrová PUR krycí (email) na ocelové konstrukce | kg | 762.199 |  | 0 | ÚRS 2025 01 |  | základní |  | 0 | 0 | 0 | 0 | 0 | 32 | M | 2 |  |  |  | ROZPOCET | 0 | 0 | 0 | 0 | 0 | 1 | 0 | 16 | -1409245510
| VV |  | 2450,8*0,311 "Přepočtené koeficientem množství |  | 762.199 | [12 empty] | VV | 2 | 2 | True | 0 | ROZPOCET
| VV |  | Součet |  | 762.199 | [12 empty] | VV | 2 | 4 | True | 1 | ROZPOCET

## SO 00-21-11 - Drobné opra...
{27e393c2-72a3-443d-8824-9c0af4e591c8}
2
| KRYCÍ LIST SOUPISU PRACÍ | [7 empty] | v --- níže se nacházejí doplnkové a pomocné údaje k sestavám --- v | [8 empty] | False
Stavba:
Odstranění havarijního stavu po povodních 2024 - komplexní oprava trati v úseku Vápenná - Javorník ve Slezsku - PD
Objekt:
SO 00-21-11 - Drobné opravné práce na objektech propustků P1
| KSO: |  |  |  |  | CC-CZ:
| Místo: |  |  |  |  | Datum: | 10. 4. 2025
| Zadavatel: |  |  |  |  | IČ: | 70994234
|  | Správa železnic, státní organizace |  |  |  | DIČ: | CZ70994234
| Účastník: |  |  |  |  | IČ: | Vyplň údaj
|  | Vyplň údaj |  |  |  | DIČ: | Vyplň údaj
| Projektant: |  |  |  |  | IČ: | 25292161
|  | Prodin a.s. |  |  |  | DIČ: | CZ25292161
| Zpracovatel: |  |  |  |  | IČ:
DIČ:
Poznámka:
| Cena bez DPH | [5 empty] | 0
|  |  | Základ daně |  |  | Sazba daně | Výše daně
| DPH | základní | 0 |  |  | 21% | 0
|  | snížená | 0 |  |  | 12% | 0
|  | zákl. přenesená | 0 |  |  | 21% | 0
|  | sníž. přenesená | 0 |  |  | 12% | 0
|  | nulová | 0 |  |  | 0% | 0
| Cena s DPH |  |  | v | CZK |  | 0
REKAPITULACE ČLENĚNÍ SOUPISU PRACÍ
Stavba:
Odstranění havarijního stavu po povodních 2024 - komplexní oprava trati v úseku Vápenná - Javorník ve Slezsku - PD
Objekt:
SO 00-21-11 - Drobné opravné práce na objektech propustků P1
Místo: | [5 empty] | Datum: | 10. 4. 2025
Zadavatel: |  |  | Správa železnic, státní organizace |  |  | Projektant: | Prodin a.s.
Účastník: |  |  | Vyplň údaj |  |  | Zpracovatel:
Kód dílu - Popis | [6 empty] | Cena celkem [CZK]
Náklady stavby celkem | [6 empty] | 0 | [11 empty] | -1
| HSV - Práce a dodávky HSV | [5 empty] | 0
| 1 - Zemní práce | [5 empty] | 0
| 4 - Vodorovné konstrukce | [5 empty] | 0
| 9 - Ostatní konstrukce a práce, bourání | [5 empty] | 0
| 997 - Přesun sutě | [5 empty] | 0
| 998 - Přesun hmot | [5 empty] | 0
SOUPIS PRACÍ
Stavba:
Odstranění havarijního stavu po povodních 2024 - komplexní oprava trati v úseku Vápenná - Javorník ve Slezsku - PD
Objekt:
SO 00-21-11 - Drobné opravné práce na objektech propustků P1
Místo: | [5 empty] | Datum: | 10. 4. 2025
Zadavatel: |  |  | Správa železnic, státní organizace |  |  | Projektant: | Prodin a.s.
Účastník: |  |  | Vyplň údaj |  |  | Zpracovatel:
PČ | Typ | Kód | Popis | MJ | Množství | J.cena [CZK] | Cena celkem [CZK] | Cenová soustava |  | DPH | J. Nh [h] | Nh celkem [h] | J. hmotnost [t] | Hmotnost celkem [t] | J. suť [t] | Suť Celkem [t]
Náklady soupisu celkem | [6 empty] | 0 |  |  |  |  | 0 |  | 0 |  | 0 |  | D | -1 | [10 empty] | 0
| D | HSV | Práce a dodávky HSV |  |  |  | 0 |  |  |  |  | 0 |  | 0 |  | 0 | 1 | D | 0 |  |  |  | ROZPOCET | [6 empty] | 0
| D | 1 | Zemní práce |  |  |  | 0 |  |  |  |  | 0 |  | 0 |  | 0 | 1 | D | 1 |  |  |  | ROZPOCET | [6 empty] | 0
1 | K | 131151100 | Hloubení jam nezapažených v hornině třídy těžitelnosti I skupiny 1 a 2 objem do 20 m3 strojně | m3 | 20.025 |  | 0 | ÚRS 2025 01 |  | základní |  | 0 | 0 | 0 | 0 | 0 | 4 | K | 2 |  |  |  | ROZPOCET | 0 | 0 | 0 | 0 | 0 | 1 | 0 | 4 | 1546060557
| Online PSC |  | https://podminky.urs.cz/item/CS_URS_2025_01/131151100 | [14 empty] | Online PSC | 2
| VV |  | "úprava břehu před opravou odláždění na vtoku a výtoku, včetně naložení na dopravní prostředek a složení" | [14 empty] | VV | 2 | 1 | True | 0 | ROZPOCET
| VV |  | 37,5*0,45 " na vtoku |  | 16.875 | [12 empty] | VV | 2 | 2 | True | 0 | ROZPOCET
| VV |  | 7,0*0,45 " na výtoku" |  | 3.15 | [12 empty] | VV | 2 | 2 | True | 0 | ROZPOCET
| VV |  | Součet |  | 20.025 | [12 empty] | VV | 2 | 4 | True | 1 | ROZPOCET
2 | K | 162751117 | Vodorovné přemístění přes 9 000 do 10000 m výkopku/sypaniny z horniny třídy těžitelnosti I skupiny 1 až 3 | m3 | 20.025 |  | 0 | ÚRS 2025 01 |  | základní |  | 0 | 0 | 0 | 0 | 0 | 4 | K | 2 |  |  |  | ROZPOCET | 0 | 0 | 0 | 0 | 0 | 1 | 0 | 4 | -45446329
| Online PSC |  | https://podminky.urs.cz/item/CS_URS_2025_01/162751117 | [14 empty] | Online PSC | 2
3 | K | 162751119 | Příplatek k vodorovnému přemístění výkopku/sypaniny z horniny třídy těžitelnosti I skupiny 1 až 3 ZKD 1000 m přes 10000 m | m3 | 380.475 |  | 0 | ÚRS 2025 01 |  | základní |  | 0 | 0 | 0 | 0 | 0 | 4 | K | 2 |  |  |  | ROZPOCET | 0 | 0 | 0 | 0 | 0 | 1 | 0 | 4 | 1788961491
| Online PSC |  | https://podminky.urs.cz/item/CS_URS_2025_01/162751119 | [14 empty] | Online PSC | 2
| VV |  | 19*20,025 |  | 380.475 | [12 empty] | VV | 2 | 2 | True | 0 | ROZPOCET
| VV |  | Součet |  | 380.475 | [12 empty] | VV | 2 | 4 | True | 1 | ROZPOCET
4 | K | 181951111 | Úprava pláně v hornině třídy těžitelnosti I skupiny 1 až 3 bez zhutnění strojně | m2 | 14 |  | 0 | ÚRS 2025 01 |  | základní |  | 0 | 0 | 0 | 0 | 0 | 4 | K | 2 |  |  |  | ROZPOCET | 0 | 0 | 0 | 0 | 0 | 1 | 0 | 4 | 210813265
| Online PSC |  | https://podminky.urs.cz/item/CS_URS_2025_01/181951111 | [14 empty] | Online PSC | 2
| VV |  | "urovnání ploch" 6,0+4,0+4,0 |  | 14 | [12 empty] | VV | 2 | 2 | True | 0 | ROZPOCET
| VV |  | Součet |  | 14 | [12 empty] | VV | 2 | 4 | True | 1 | ROZPOCET
| D | 4 | Vodorovné konstrukce |  |  |  | 0 |  |  |  |  | 0 |  | 0 |  | 0 | 1 | D | 1 |  |  |  | ROZPOCET | [6 empty] | 0
5 | K | 451312111 | Podklad pod dlažbu z betonu prostého C 20/25 tl přes 100 do 150 mm | m2 | 44.5 |  | 0 | ÚRS 2025 01 |  | základní |  | 0 | 0 | 0 | 0 | 0 | 4 | K | 2 |  |  |  | ROZPOCET | 0 | 0 | 0 | 0 | 0 | 1 | 0 | 4 | -1218141150
| Online PSC |  | https://podminky.urs.cz/item/CS_URS_2025_01/451312111 | [14 empty] | Online PSC | 2
| VV |  | "podklad pod odláždění - viz pol. 465513127"44,5 |  | 44.5 | [12 empty] | VV | 2 | 2 | True | 0 | ROZPOCET
| VV |  | Součet |  | 44.5 | [12 empty] | VV | 2 | 4 | True | 1 | ROZPOCET
6 | K | 451561111 | Lože pod dlažby z kameniva drceného drobného vrstva tl do 100 mm | m2 | 44.5 |  | 0 | ÚRS 2025 01 |  | základní |  | 0 | 0 | 0 | 0 | 0 | 4 | K | 2 |  |  |  | ROZPOCET | 0 | 0 | 0 | 0 | 0 | 1 | 0 | 4 | 2075855863
| Online PSC |  | https://podminky.urs.cz/item/CS_URS_2025_01/451561111 | [14 empty] | Online PSC | 2
| VV |  | "podklad pod odláždění "44,5 |  | 44.5 | [12 empty] | VV | 2 | 2 | True | 0 | ROZPOCET
| VV |  | Součet |  | 44.5 | [12 empty] | VV | 2 | 4 | True | 1 | ROZPOCET
7 | K | 452368211 | Výztuž podkladních desek nebo bloků nebo pražců otevřený výkop ze svařovaných sítí Kari | t | 0.158 |  | 0 | ÚRS 2025 01 |  | základní |  | 0 | 0 | 0 | 0 | 0 | 4 | K | 2 |  |  |  | ROZPOCET | 0 | 0 | 0 | 0 | 0 | 1 | 0 | 4 | -1669611347
| Online PSC |  | https://podminky.urs.cz/item/CS_URS_2025_01/452368211 | [14 empty] | Online PSC | 2
| VV |  | "výztuž bet.lože pod kamennou dlažbu křídla pr. 6*150*150" 52,0*3,04/1000 |  | 0.158 | [12 empty] | VV | 2 | 2 | True | 0 | ROZPOCET
| VV |  | Součet |  | 0.158 | [12 empty] | VV | 2 | 4 | True | 1 | ROZPOCET
8 | K | 465513127 | Dlažba z lomového kamene na cementovou maltu s vyspárováním tl 200 mm | m2 | 44.5 |  | 0 | ÚRS 2025 01 |  | základní |  | 0 | 0 | 0 | 0 | 0 | 4 | K | 2 |  |  |  | ROZPOCET | 0 | 0 | 0 | 0 | 0 | 1 | 0 | 4 | 1101896866
| Online PSC |  | https://podminky.urs.cz/item/CS_URS_2025_01/465513127 | [14 empty] | Online PSC | 2
| VV |  | "odláždění na vtoku :" 5,0*4,0+5*3,5 |  | 37.5 | [12 empty] | VV | 2 | 2 | True | 0 | ROZPOCET
| VV |  | "odláždění na výtoku :" 2,0*3,5 |  | 7 | [12 empty] | VV | 2 | 2 | True | 0 | ROZPOCET
| VV |  | Součet |  | 44.5 | [12 empty] | VV | 2 | 4 | True | 1 | ROZPOCET
| D | 9 | Ostatní konstrukce a práce, bourání |  |  |  | 0 |  |  |  |  | 0 |  | 0 |  | 0 | 1 | D | 1 |  |  |  | ROZPOCET | [6 empty] | 0
9 | K | 938902202 | Čištění příkopů ručně š dna do 400 mm objem nánosu přes 0,15 do 0,30 m3/m | m | 44 |  | 0 | ÚRS 2025 01 |  | základní |  | 0 | 0 | 0 | 0 | 0 | 4 | K | 2 |  |  |  | ROZPOCET | 0 | 0 | 0 | 0 | 0 | 1 | 0 | 4 | 74986498
| Online PSC |  | https://podminky.urs.cz/item/CS_URS_2025_01/938902202 | [14 empty] | Online PSC | 2
| VV |  | "čištění propustku pod tratí+roura na vtoku+ příkop na výtoku za šachtou" | [14 empty] | VV | 2 | 1 | True | 0 | ROZPOCET
| VV |  | "vtok+výtok" 3,0+8,0+3,0+30,0 |  | 44 | [12 empty] | VV | 2 | 2 | True | 0 | ROZPOCET
| VV |  | Součet |  | 44 | [12 empty] | VV | 2 | 4 | True | 1 | ROZPOCET
10 | K | 938902412 | Čištění propustků strojně tlakovou vodou D přes 500 do 1000 mm při tl nánosu do 25% DN | m | 6 |  | 0 | ÚRS 2025 01 |  | základní |  | 0 | 0 | 0 | 0 | 0 | 4 | K | 2 |  |  |  | ROZPOCET | 0 | 0 | 0 | 0 | 0 | 1 | 0 | 4 | 1313198780
| Online PSC |  | https://podminky.urs.cz/item/CS_URS_2025_01/938902412 | [14 empty] | Online PSC | 2
| VV |  | 1,0+5,0 |  | 6 | [12 empty] | VV | 2 | 2 | True | 0 | ROZPOCET
| VV |  | Součet |  | 6 | [12 empty] | VV | 2 | 4 | True | 1 | ROZPOCET
11 | K | 985121122 | Tryskání degradovaného betonu stěn a rubu kleneb vodou pod tlakem přes 300 do 1250 barů | m2 | 4.7 |  | 0 | ÚRS 2025 01 |  | základní |  | 0 | 0 | 0 | 0 | 0 | 4 | K | 2 |  |  |  | ROZPOCET | 0 | 0 | 0 | 0 | 0 | 1 | 0 | 4 | -835389472
| Online PSC |  | https://podminky.urs.cz/item/CS_URS_2025_01/985121122 | [14 empty] | Online PSC | 2
| VV |  | "odstranění nečistot a degradovaného betonu" | [14 empty] | VV | 2 | 1 | True | 0 | ROZPOCET
| VV |  | " na vtoku - horní povrch římsy+čelo propustku:" 2,2*0,5+0,5*2,2+2*0,5*0,5 |  | 2.7 | [12 empty] | VV | 2 | 2 | True | 0 | ROZPOCET
| VV |  | " na výtoku - horní povrch římsy+čelo propustku:" 1,5*0,5+1,5*0,5+2*0,5*0,5 |  | 2 | [12 empty] | VV | 2 | 2 | True | 0 | ROZPOCET
| VV |  | Součet |  | 4.7 | [12 empty] | VV | 2 | 4 | True | 1 | ROZPOCET
12 | K | 985311111 | Reprofilace stěn cementovou sanační maltou tl do 10 mm | m2 | 4.03 |  | 0 | ÚRS 2025 01 |  | základní |  | 0 | 0 | 0 | 0 | 0 | 4 | K | 2 |  |  |  | ROZPOCET | 0 | 0 | 0 | 0 | 0 | 1 | 0 | 4 | -1272086898
| Online PSC |  | https://podminky.urs.cz/item/CS_URS_2025_01/985311111 | [14 empty] | Online PSC | 2
| VV |  | "na vtoku 90 % plochy"2,7*0,9 |  | 2.43 | [12 empty] | VV | 2 | 2 | True | 0 | ROZPOCET
| VV |  | "na výtoku 80 % plochy"2,0*0,8 |  | 1.6 | [12 empty] | VV | 2 | 2 | True | 0 | ROZPOCET
| VV |  | Součet |  | 4.03 | [12 empty] | VV | 2 | 4 | True | 1 | ROZPOCET
13 | K | 985311116 | Reprofilace stěn cementovou sanační maltou tl přes 50 do 60 mm | m2 | 0.67 |  | 0 | ÚRS 2025 01 |  | základní |  | 0 | 0 | 0 | 0 | 0 | 4 | K | 2 |  |  |  | ROZPOCET | 0 | 0 | 0 | 0 | 0 | 1 | 0 | 4 | -1567152127
| Online PSC |  | https://podminky.urs.cz/item/CS_URS_2025_01/985311116 | [14 empty] | Online PSC | 2
| VV |  | "na vtoku 10 % plochy" 2,7*0,1 |  | 0.27 | [12 empty] | VV | 2 | 2 | True | 0 | ROZPOCET
| VV |  | "na výtoku 20 % plochy" 2,0*0,2 |  | 0.4 | [12 empty] | VV | 2 | 2 | True | 0 | ROZPOCET
| VV |  | Součet |  | 0.67 | [12 empty] | VV | 2 | 4 | True | 1 | ROZPOCET
14 | K | 985323111 | Spojovací můstek reprofilovaného betonu na cementové bázi tl 1 mm | m2 | 4.7 |  | 0 | ÚRS 2025 01 |  | základní |  | 0 | 0 | 0 | 0 | 0 | 4 | K | 2 |  |  |  | ROZPOCET | 0 | 0 | 0 | 0 | 0 | 1 | 0 | 4 | -1781192712
| Online PSC |  | https://podminky.urs.cz/item/CS_URS_2025_01/985323111 | [14 empty] | Online PSC | 2
| VV |  | 4,03+0,67 |  | 4.7 | [12 empty] | VV | 2 | 2 | True | 0 | ROZPOCET
| VV |  | Součet |  | 4.7 | [12 empty] | VV | 2 | 4 | True | 1 | ROZPOCET
| D | 997 | Přesun sutě |  |  |  | 0 |  |  |  |  | 0 |  | 0 |  | 0 | 1 | D | 1 |  |  |  | ROZPOCET | [6 empty] | 0
15 | K | 997211511 | Vodorovná doprava suti po suchu na vzdálenost do 1 km | t | 8.287 |  | 0 | ÚRS 2025 01 |  | základní |  | 0 | 0 | 0 | 0 | 0 | 4 | K | 2 |  |  |  | ROZPOCET | 0 | 0 | 0 | 0 | 0 | 1 | 0 | 4 | 119663409
| Online PSC |  | https://podminky.urs.cz/item/CS_URS_2025_01/997211511 | [14 empty] | Online PSC | 2
16 | K | 997211519 | Příplatek ZKD 1 km u vodorovné dopravy suti | t | 74.583 |  | 0 | ÚRS 2025 01 |  | základní |  | 0 | 0 | 0 | 0 | 0 | 4 | K | 2 |  |  |  | ROZPOCET | 0 | 0 | 0 | 0 | 0 | 1 | 0 | 4 | -1533344308
| Online PSC |  | https://podminky.urs.cz/item/CS_URS_2025_01/997211519 | [14 empty] | Online PSC | 2
| VV |  | 8,287*9 "Přepočtené koeficientem množství |  | 74.583 | [12 empty] | VV | 2 | 2 | True | 0 | ROZPOCET
| VV |  | Součet |  | 74.583 | [12 empty] | VV | 2 | 4 | True | 1 | ROZPOCET
17 | K | 997211611 | Nakládání suti na dopravní prostředky pro vodorovnou dopravu | t | 8.287 |  | 0 | ÚRS 2025 01 |  | základní |  | 0 | 0 | 0 | 0 | 0 | 4 | K | 2 |  |  |  | ROZPOCET | 0 | 0 | 0 | 0 | 0 | 1 | 0 | 4 | 308200796
| Online PSC |  | https://podminky.urs.cz/item/CS_URS_2025_01/997211611 | [14 empty] | Online PSC | 2
| D | 998 | Přesun hmot |  |  |  | 0 |  |  |  |  | 0 |  | 0 |  | 0 | 1 | D | 1 |  |  |  | ROZPOCET | [6 empty] | 0
18 | K | 998214111 | Přesun hmot pro mosty montované z dílců ŽB nebo předpjatých v do 20 m | t | 42.434 |  | 0 | ÚRS 2025 01 |  | základní |  | 0 | 0 | 0 | 0 | 0 | 4 | K | 2 |  |  |  | ROZPOCET | 0 | 0 | 0 | 0 | 0 | 1 | 0 | 4 | -1292697804
| Online PSC |  | https://podminky.urs.cz/item/CS_URS_2025_01/998214111 | [14 empty] | Online PSC | 2

## SO 00-21-11.1 - Drobné op...
{158285e6-9647-4de3-9c41-fa6564d87646}
2
| KRYCÍ LIST SOUPISU PRACÍ | [7 empty] | v --- níže se nacházejí doplnkové a pomocné údaje k sestavám --- v | [8 empty] | False
Stavba:
Odstranění havarijního stavu po povodních 2024 - komplexní oprava trati v úseku Vápenná - Javorník ve Slezsku - PD
Objekt:
SO 00-21-11.1 - Drobné opravné práce na objektech propustků P2
| KSO: |  |  |  |  | CC-CZ:
| Místo: |  |  |  |  | Datum: | 10. 4. 2025
| Zadavatel: |  |  |  |  | IČ: | 70994234
|  | Správa železnic, státní organizace |  |  |  | DIČ: | CZ70994234
| Účastník: |  |  |  |  | IČ: | Vyplň údaj
|  | Vyplň údaj |  |  |  | DIČ: | Vyplň údaj
| Projektant: |  |  |  |  | IČ: | 25292161
|  | Prodin a.s. |  |  |  | DIČ: | CZ25292161
| Zpracovatel: |  |  |  |  | IČ:
DIČ:
Poznámka:
| Cena bez DPH | [5 empty] | 0
|  |  | Základ daně |  |  | Sazba daně | Výše daně
| DPH | základní | 0 |  |  | 21% | 0
|  | snížená | 0 |  |  | 12% | 0
|  | zákl. přenesená | 0 |  |  | 21% | 0
|  | sníž. přenesená | 0 |  |  | 12% | 0
|  | nulová | 0 |  |  | 0% | 0
| Cena s DPH |  |  | v | CZK |  | 0
REKAPITULACE ČLENĚNÍ SOUPISU PRACÍ
Stavba:
Odstranění havarijního stavu po povodních 2024 - komplexní oprava trati v úseku Vápenná - Javorník ve Slezsku - PD
Objekt:
SO 00-21-11.1 - Drobné opravné práce na objektech propustků P2
Místo: | [5 empty] | Datum: | 10. 4. 2025
Zadavatel: |  |  | Správa železnic, státní organizace |  |  | Projektant: | Prodin a.s.
Účastník: |  |  | Vyplň údaj |  |  | Zpracovatel:
Kód dílu - Popis | [6 empty] | Cena celkem [CZK]
Náklady stavby celkem | [6 empty] | 0 | [11 empty] | -1
| HSV - Práce a dodávky HSV | [5 empty] | 0
| 1 - Zemní práce | [5 empty] | 0
| 4 - Vodorovné konstrukce | [5 empty] | 0
| 6 - Úpravy povrchů, podlahy a osazování výplní | [5 empty] | 0
| 9 - Ostatní konstrukce a práce, bourání | [5 empty] | 0
| 997 - Přesun sutě | [5 empty] | 0
| 998 - Přesun hmot | [5 empty] | 0
| PSV - Práce a dodávky PSV | [5 empty] | 0
| 789 - Povrchové úpravy ocelových konstrukcí a technologických zařízení | [5 empty] | 0
SOUPIS PRACÍ
Stavba:
Odstranění havarijního stavu po povodních 2024 - komplexní oprava trati v úseku Vápenná - Javorník ve Slezsku - PD
Objekt:
SO 00-21-11.1 - Drobné opravné práce na objektech propustků P2
Místo: | [5 empty] | Datum: | 10. 4. 2025
Zadavatel: |  |  | Správa železnic, státní organizace |  |  | Projektant: | Prodin a.s.
Účastník: |  |  | Vyplň údaj |  |  | Zpracovatel:
PČ | Typ | Kód | Popis | MJ | Množství | J.cena [CZK] | Cena celkem [CZK] | Cenová soustava |  | DPH | J. Nh [h] | Nh celkem [h] | J. hmotnost [t] | Hmotnost celkem [t] | J. suť [t] | Suť Celkem [t]
Náklady soupisu celkem | [6 empty] | 0 |  |  |  |  | 0 |  | 0 |  | 0 |  | D | -1 | [10 empty] | 0
| D | HSV | Práce a dodávky HSV |  |  |  | 0 |  |  |  |  | 0 |  | 0 |  | 0 | 1 | D | 0 |  |  |  | ROZPOCET | [6 empty] | 0
| D | 1 | Zemní práce |  |  |  | 0 |  |  |  |  | 0 |  | 0 |  | 0 | 1 | D | 1 |  |  |  | ROZPOCET | [6 empty] | 0
1 | K | 131151100 | Hloubení jam nezapažených v hornině třídy těžitelnosti I skupiny 1 a 2 objem do 20 m3 strojně | m3 | 3.575 |  | 0 | ÚRS 2025 01 |  | základní |  | 0 | 0 | 0 | 0 | 0 | 4 | K | 2 |  |  |  | ROZPOCET | 0 | 0 | 0 | 0 | 0 | 1 | 0 | 4 | -1378725700
| Online PSC |  | https://podminky.urs.cz/item/CS_URS_2025_01/131151100 | [14 empty] | Online PSC | 2
| VV |  | "úprava břehu před opravou odláždění na vtoku a výtoku, včetně naložení na dopravní prostředek a složení" | [14 empty] | VV | 2 | 1 | True | 0 | ROZPOCET
| VV |  | "na vtoku"3,5*0,45 |  | 1.575 | [12 empty] | VV | 2 | 2 | True | 0 | ROZPOCET
| VV |  | "na výtoku"4,0*0,5 |  | 2 | [12 empty] | VV | 2 | 2 | True | 0 | ROZPOCET
| VV |  | Součet |  | 3.575 | [12 empty] | VV | 2 | 4 | True | 1 | ROZPOCET
2 | K | 162751117 | Vodorovné přemístění přes 9 000 do 10000 m výkopku/sypaniny z horniny třídy těžitelnosti I skupiny 1 až 3 | m3 | 3.575 |  | 0 | ÚRS 2025 01 |  | základní |  | 0 | 0 | 0 | 0 | 0 | 4 | K | 2 |  |  |  | ROZPOCET | 0 | 0 | 0 | 0 | 0 | 1 | 0 | 4 | 495558365
| Online PSC |  | https://podminky.urs.cz/item/CS_URS_2025_01/162751117 | [14 empty] | Online PSC | 2
3 | K | 162751119 | Příplatek k vodorovnému přemístění výkopku/sypaniny z horniny třídy těžitelnosti I skupiny 1 až 3 ZKD 1000 m přes 10000 m | m3 | 67.925 |  | 0 | ÚRS 2025 01 |  | základní |  | 0 | 0 | 0 | 0 | 0 | 4 | K | 2 |  |  |  | ROZPOCET | 0 | 0 | 0 | 0 | 0 | 1 | 0 | 4 | 1495802261
| Online PSC |  | https://podminky.urs.cz/item/CS_URS_2025_01/162751119 | [14 empty] | Online PSC | 2
| VV |  | 19*3,575 |  | 67.925 | [12 empty] | VV | 2 | 2 | True | 0 | ROZPOCET
| VV |  | Součet |  | 67.925 | [12 empty] | VV | 2 | 4 | True | 1 | ROZPOCET
4 | K | 181951111 | Úprava pláně v hornině třídy těžitelnosti I skupiny 1 až 3 bez zhutnění strojně | m2 | 11 |  | 0 | ÚRS 2025 01 |  | základní |  | 0 | 0 | 0 | 0 | 0 | 4 | K | 2 |  |  |  | ROZPOCET | 0 | 0 | 0 | 0 | 0 | 1 | 0 | 4 | 626748738
| Online PSC |  | https://podminky.urs.cz/item/CS_URS_2025_01/181951111 | [14 empty] | Online PSC | 2
| VV |  | "urovnání ploch"6,0+5,0 |  | 11 | [12 empty] | VV | 2 | 2 | True | 0 | ROZPOCET
| VV |  | Součet |  | 11 | [12 empty] | VV | 2 | 4 | True | 1 | ROZPOCET
| D | 4 | Vodorovné konstrukce |  |  |  | 0 |  |  |  |  | 0 |  | 0 |  | 0 | 1 | D | 1 |  |  |  | ROZPOCET | [6 empty] | 0
5 | K | 451312111 | Podklad pod dlažbu z betonu prostého C 20/25 tl přes 100 do 150 mm | m2 | 21.5 |  | 0 | ÚRS 2025 01 |  | základní |  | 0 | 0 | 0 | 0 | 0 | 4 | K | 2 |  |  |  | ROZPOCET | 0 | 0 | 0 | 0 | 0 | 1 | 0 | 4 | 202581357
| Online PSC |  | https://podminky.urs.cz/item/CS_URS_2025_01/451312111 | [14 empty] | Online PSC | 2
| VV |  | "podklad pod odláždění - viz pol. 465513127"21,5 |  | 21.5 | [12 empty] | VV | 2 | 2 | True | 0 | ROZPOCET
| VV |  | Součet |  | 21.5 | [12 empty] | VV | 2 | 4 | True | 1 | ROZPOCET
6 | K | 451561111 | Lože pod dlažby z kameniva drceného drobného vrstva tl do 100 mm | m2 | 21.5 |  | 0 | ÚRS 2025 01 |  | základní |  | 0 | 0 | 0 | 0 | 0 | 4 | K | 2 |  |  |  | ROZPOCET | 0 | 0 | 0 | 0 | 0 | 1 | 0 | 4 | -883765129
| Online PSC |  | https://podminky.urs.cz/item/CS_URS_2025_01/451561111 | [14 empty] | Online PSC | 2
| VV |  | "podklad pod odláždění "21,5 |  | 21.5 | [12 empty] | VV | 2 | 2 | True | 0 | ROZPOCET
| VV |  | Součet |  | 21.5 | [12 empty] | VV | 2 | 4 | True | 1 | ROZPOCET
7 | K | 452368211 | Výztuž podkladních desek nebo bloků nebo pražců otevřený výkop ze svařovaných sítí Kari | t | 0.076 |  | 0 | ÚRS 2025 01 |  | základní |  | 0 | 0 | 0 | 0 | 0 | 4 | K | 2 |  |  |  | ROZPOCET | 0 | 0 | 0 | 0 | 0 | 1 | 0 | 4 | 373644089
| Online PSC |  | https://podminky.urs.cz/item/CS_URS_2025_01/452368211 | [14 empty] | Online PSC | 2
| VV |  | "výztuž bet.lože pod kamennou dlažbu pr. 6*150*150" 25,0*3,04/1000 |  | 0.076 | [12 empty] | VV | 2 | 2 | True | 0 | ROZPOCET
| VV |  | Součet |  | 0.076 | [12 empty] | VV | 2 | 4 | True | 1 | ROZPOCET
8 | K | 465513127 | Dlažba z lomového kamene na cementovou maltu s vyspárováním tl 200 mm | m2 | 21.5 |  | 0 | ÚRS 2025 01 |  | základní |  | 0 | 0 | 0 | 0 | 0 | 4 | K | 2 |  |  |  | ROZPOCET | 0 | 0 | 0 | 0 | 0 | 1 | 0 | 4 | -567213963
| Online PSC |  | https://podminky.urs.cz/item/CS_URS_2025_01/465513127 | [14 empty] | Online PSC | 2
| VV |  | "odláždění na vtoku" 3,5*5,0 |  | 17.5 | [12 empty] | VV | 2 | 2 | True | 0 | ROZPOCET
| VV |  | "odláždění na výtoku" 2,0+2,0 |  | 4 | [12 empty] | VV | 2 | 2 | True | 0 | ROZPOCET
| VV |  | Součet |  | 21.5 | [12 empty] | VV | 2 | 4 | True | 1 | ROZPOCET
| D | 6 | Úpravy povrchů, podlahy a osazování výplní |  |  |  | 0 |  |  |  |  | 0 |  | 0 |  | 0 | 1 | D | 1 |  |  |  | ROZPOCET | [6 empty] | 0
9 | K | 628613222 | Protikorozní ochrana OK mostu II.tř.- základní a podkladní epoxidový, vrchní PU nátěr bez metalizace | m2 | 6.328 |  | 0 | ÚRS 2025 01 |  | základní |  | 0 | 0 | 0 | 0 | 0 | 4 | K | 2 |  |  |  | ROZPOCET | 0 | 0 | 0 | 0 | 0 | 1 | 0 | 4 | 328756328
| Online PSC |  | https://podminky.urs.cz/item/CS_URS_2025_01/628613222 | [14 empty] | Online PSC | 2
| VV |  | "oprava PKO stávajícího zábradlí:" | [14 empty] | VV | 2 | 1 | True | 0 | ROZPOCET
| VV |  | "madla" 2*4,0*4*0,07*2 |  | 4.48 | [12 empty] | VV | 2 | 2 | True | 0 | ROZPOCET
| VV |  | "sloupky" 3*1,1*4*0,07*2 |  | 1.848 | [12 empty] | VV | 2 | 2 | True | 0 | ROZPOCET
| VV |  | Součet |  | 6.328 | [12 empty] | VV | 2 | 4 | True | 1 | ROZPOCET
| D | 9 | Ostatní konstrukce a práce, bourání |  |  |  | 0 |  |  |  |  | 0 |  | 0 |  | 0 | 1 | D | 1 |  |  |  | ROZPOCET | [6 empty] | 0
10 | K | 911121211 | Oprava ocelového zábradlí při opravách mostů | m | 3.5 |  | 0 | ÚRS 2025 01 |  | základní |  | 0 | 0 | 0 | 0 | 0 | 4 | K | 2 |  |  |  | ROZPOCET | 0 | 0 | 0 | 0 | 0 | 1 | 0 | 4 | -2115009353
| Online PSC |  | https://podminky.urs.cz/item/CS_URS_2025_01/911121211 | [14 empty] | Online PSC | 2
| VV |  | "narovnání madla zábradlí" 3,5 |  | 3.5 | [12 empty] | VV | 2 | 2 | True | 0 | ROZPOCET
| VV |  | Součet |  | 3.5 | [12 empty] | VV | 2 | 4 | True | 1 | ROZPOCET
11 | K | 938902202 | Čištění příkopů ručně š dna do 400 mm objem nánosu přes 0,15 do 0,30 m3/m | m | 9.5 |  | 0 | ÚRS 2025 01 |  | základní |  | 0 | 0 | 0 | 0 | 0 | 4 | K | 2 |  |  |  | ROZPOCET | 0 | 0 | 0 | 0 | 0 | 1 | 0 | 4 | -1867332389
| Online PSC |  | https://podminky.urs.cz/item/CS_URS_2025_01/938902202 | [14 empty] | Online PSC | 2
| VV |  | "na vtoku" 3,5+5,0 |  | 8.5 | [12 empty] | VV | 2 | 2 | True | 0 | ROZPOCET
| VV |  | "na výtoku" 1,0 |  | 1 | [12 empty] | VV | 2 | 2 | True | 0 | ROZPOCET
| VV |  | Součet |  | 9.5 | [12 empty] | VV | 2 | 4 | True | 1 | ROZPOCET
12 | K | 938902412 | Čištění propustků strojně tlakovou vodou D přes 500 do 1000 mm při tl nánosu do 25% DN | m | 10 |  | 0 | ÚRS 2025 01 |  | základní |  | 0 | 0 | 0 | 0 | 0 | 4 | K | 2 |  |  |  | ROZPOCET | 0 | 0 | 0 | 0 | 0 | 1 | 0 | 4 | -793006192
| Online PSC |  | https://podminky.urs.cz/item/CS_URS_2025_01/938902412 | [14 empty] | Online PSC | 2
| VV |  | "propustek pod tratí" 10,0 |  | 10 | [12 empty] | VV | 2 | 2 | True | 0 | ROZPOCET
| VV |  | Součet |  | 10 | [12 empty] | VV | 2 | 4 | True | 1 | ROZPOCET
13 | K | 985121122 | Tryskání degradovaného betonu stěn a rubu kleneb vodou pod tlakem přes 300 do 1250 barů | m2 | 10.3 |  | 0 | ÚRS 2025 01 |  | základní |  | 0 | 0 | 0 | 0 | 0 | 4 | K | 2 |  |  |  | ROZPOCET | 0 | 0 | 0 | 0 | 0 | 1 | 0 | 4 | -192793439
| Online PSC |  | https://podminky.urs.cz/item/CS_URS_2025_01/985121122 | [14 empty] | Online PSC | 2
| VV |  | "odstranění nečistot a degradovaného betonu" | [14 empty] | VV | 2 | 1 | True | 0 | ROZPOCET
| VV |  | " na vtoku - horní povrch římsy+čelo propustku (částačně kámen):" 3,5*0,4+3,5*0,5+2,0 |  | 5.15 | [12 empty] | VV | 2 | 2 | True | 0 | ROZPOCET
| VV |  | " na výtoku - horní povrch římsy+čelo propustku (částečně kámen):" 3,5*0,4+3,5*0,5+2,0 |  | 5.15 | [12 empty] | VV | 2 | 2 | True | 0 | ROZPOCET
| VV |  | Součet |  | 10.3 | [12 empty] | VV | 2 | 4 | True | 1 | ROZPOCET
14 | K | 985231112 | Spárování zdiva aktivovanou maltou spára hl do 40 mm dl přes 6 do 12 m/m2 | m2 | 11 |  | 0 | ÚRS 2025 01 |  | základní |  | 0 | 0 | 0 | 0 | 0 | 4 | K | 2 |  |  |  | ROZPOCET | 0 | 0 | 0 | 0 | 0 | 1 | 0 | 4 | -1944197676
| Online PSC |  | https://podminky.urs.cz/item/CS_URS_2025_01/985231112 | [14 empty] | Online PSC | 2
| VV |  | "oprava spárování opěr-vč. vypláchnutí spár a začištění po spárování" 11,0 |  | 11 | [12 empty] | VV | 2 | 2 | True | 0 | ROZPOCET
| VV |  | Součet |  | 11 | [12 empty] | VV | 2 | 4 | True | 1 | ROZPOCET
15 | K | 985311111 | Reprofilace stěn cementovou sanační maltou tl do 10 mm | m2 | 3.65 |  | 0 | ÚRS 2025 01 |  | základní |  | 0 | 0 | 0 | 0 | 0 | 4 | K | 2 |  |  |  | ROZPOCET | 0 | 0 | 0 | 0 | 0 | 1 | 0 | 4 | -279844202
| Online PSC |  | https://podminky.urs.cz/item/CS_URS_2025_01/985311111 | [14 empty] | Online PSC | 2
| VV |  | "na vtoku 50 % plochy"(3,5*0,4+3,5*0,5+0,5)/100*50 |  | 1.825 | [12 empty] | VV | 2 | 2 | True | 0 | ROZPOCET
| VV |  | "na výtoku 50 % plochy"(3,5*0,4+3,5*0,5+0,5)/100*50 |  | 1.825 | [12 empty] | VV | 2 | 2 | True | 0 | ROZPOCET
| VV |  | Součet |  | 3.65 | [12 empty] | VV | 2 | 4 | True | 1 | ROZPOCET
16 | K | 985311116 | Reprofilace stěn cementovou sanační maltou tl přes 50 do 60 mm | m2 | 3.65 |  | 0 | ÚRS 2025 01 |  | základní |  | 0 | 0 | 0 | 0 | 0 | 4 | K | 2 |  |  |  | ROZPOCET | 0 | 0 | 0 | 0 | 0 | 1 | 0 | 4 | 495023834
| Online PSC |  | https://podminky.urs.cz/item/CS_URS_2025_01/985311116 | [14 empty] | Online PSC | 2
| VV |  | "na vtoku i výtoku 50 %" 3,65 |  | 3.65 | [12 empty] | VV | 2 | 2 | True | 0 | ROZPOCET
| VV |  | Součet |  | 3.65 | [12 empty] | VV | 2 | 4 | True | 1 | ROZPOCET
17 | K | 985323111 | Spojovací můstek reprofilovaného betonu na cementové bázi tl 1 mm | m2 | 7.3 |  | 0 | ÚRS 2025 01 |  | základní |  | 0 | 0 | 0 | 0 | 0 | 4 | K | 2 |  |  |  | ROZPOCET | 0 | 0 | 0 | 0 | 0 | 1 | 0 | 4 | -1368254120
| Online PSC |  | https://podminky.urs.cz/item/CS_URS_2025_01/985323111 | [14 empty] | Online PSC | 2
| VV |  | 3,65*2 |  | 7.3 | [12 empty] | VV | 2 | 2 | True | 0 | ROZPOCET
| VV |  | Součet |  | 7.3 | [12 empty] | VV | 2 | 4 | True | 1 | ROZPOCET
| D | 997 | Přesun sutě |  |  |  | 0 |  |  |  |  | 0 |  | 0 |  | 0 | 1 | D | 1 |  |  |  | ROZPOCET | [6 empty] | 0
18 | K | 997211511 | Vodorovná doprava suti po suchu na vzdálenost do 1 km | t | 3.612 |  | 0 | ÚRS 2025 01 |  | základní |  | 0 | 0 | 0 | 0 | 0 | 4 | K | 2 |  |  |  | ROZPOCET | 0 | 0 | 0 | 0 | 0 | 1 | 0 | 4 | 350339039
| Online PSC |  | https://podminky.urs.cz/item/CS_URS_2025_01/997211511 | [14 empty] | Online PSC | 2
19 | K | 997211519 | Příplatek ZKD 1 km u vodorovné dopravy suti | t | 32.508 |  | 0 | ÚRS 2025 01 |  | základní |  | 0 | 0 | 0 | 0 | 0 | 4 | K | 2 |  |  |  | ROZPOCET | 0 | 0 | 0 | 0 | 0 | 1 | 0 | 4 | 1194185590
| Online PSC |  | https://podminky.urs.cz/item/CS_URS_2025_01/997211519 | [14 empty] | Online PSC | 2
| VV |  | 3,612*9 "Přepočtené koeficientem množství |  | 32.508 | [12 empty] | VV | 2 | 2 | True | 0 | ROZPOCET
| VV |  | Součet |  | 32.508 | [12 empty] | VV | 2 | 4 | True | 1 | ROZPOCET
20 | K | 997211611 | Nakládání suti na dopravní prostředky pro vodorovnou dopravu | t | 3.612 |  | 0 | ÚRS 2025 01 |  | základní |  | 0 | 0 | 0 | 0 | 0 | 4 | K | 2 |  |  |  | ROZPOCET | 0 | 0 | 0 | 0 | 0 | 1 | 0 | 4 | 491684589
| Online PSC |  | https://podminky.urs.cz/item/CS_URS_2025_01/997211611 | [14 empty] | Online PSC | 2
| D | 998 | Přesun hmot |  |  |  | 0 |  |  |  |  | 0 |  | 0 |  | 0 | 1 | D | 1 |  |  |  | ROZPOCET | [6 empty] | 0
21 | K | 998214111 | Přesun hmot pro mosty montované z dílců ŽB nebo předpjatých v do 20 m | t | 21.757 |  | 0 | ÚRS 2025 01 |  | základní |  | 0 | 0 | 0 | 0 | 0 | 4 | K | 2 |  |  |  | ROZPOCET | 0 | 0 | 0 | 0 | 0 | 1 | 0 | 4 | 851761446
| Online PSC |  | https://podminky.urs.cz/item/CS_URS_2025_01/998214111 | [14 empty] | Online PSC | 2
| D | PSV | Práce a dodávky PSV |  |  |  | 0 |  |  |  |  | 0 |  | 0 |  | 0 | 2 | D | 0 |  |  |  | ROZPOCET | [6 empty] | 0
| D | 789 | Povrchové úpravy ocelových konstrukcí a technologických zařízení |  |  |  | 0 |  |  |  |  | 0 |  | 0 |  | 0 | 2 | D | 1 |  |  |  | ROZPOCET | [6 empty] | 0
22 | K | 789121152 | Čištění ručním nářadím ocelových konstrukcí třídy I stupeň přípravy St 2 stupeň zrezivění C | m2 | 6.328 |  | 0 | ÚRS 2025 01 |  | základní |  | 0 | 0 | 0 | 0 | 0 | 16 | K | 2 |  |  |  | ROZPOCET | 0 | 0 | 0 | 0 | 0 | 1 | 0 | 16 | 550580507
| Online PSC |  | https://podminky.urs.cz/item/CS_URS_2025_01/789121152 | [14 empty] | Online PSC | 2
| VV |  | "oprava PKO stávajícího zábradlí" (2*4,0*4*0,07+3*1,1*4*0,07)*2 |  | 6.328 | [12 empty] | VV | 2 | 2 | True | 0 | ROZPOCET
| VV |  | Součet |  | 6.328 | [12 empty] | VV | 2 | 4 | True | 1 | ROZPOCET

## SO 11-10-01 - Železniční ...
{1f2e0bea-eee9-4b9f-ac69-cbeb408c6115}
2
| KRYCÍ LIST SOUPISU PRACÍ | [7 empty] | v --- níže se nacházejí doplnkové a pomocné údaje k sestavám --- v | [8 empty] | False
Stavba:
Odstranění havarijního stavu po povodních 2024 - komplexní oprava trati v úseku Vápenná - Javorník ve Slezsku - PD
Objekt:
SO 11-10-01 - Železniční svršek, km 12,500 - km 13,400
| KSO: |  |  |  |  | CC-CZ:
| Místo: |  |  |  |  | Datum: | 10. 4. 2025
| Zadavatel: |  |  |  |  | IČ: | 70994234
|  | Správa železnic, státní organizace |  |  |  | DIČ: | CZ70994234
| Účastník: |  |  |  |  | IČ: | Vyplň údaj
|  | Vyplň údaj |  |  |  | DIČ: | Vyplň údaj
| Projektant: |  |  |  |  | IČ: | 25292161
|  | Prodin a.s. |  |  |  | DIČ: | CZ25292161
| Zpracovatel: |  |  |  |  | IČ:
DIČ:
Poznámka:
| Cena bez DPH | [5 empty] | 0
|  |  | Základ daně |  |  | Sazba daně | Výše daně
| DPH | základní | 0 |  |  | 21% | 0
|  | snížená | 0 |  |  | 12% | 0
|  | zákl. přenesená | 0 |  |  | 21% | 0
|  | sníž. přenesená | 0 |  |  | 12% | 0
|  | nulová | 0 |  |  | 0% | 0
| Cena s DPH |  |  | v | CZK |  | 0
REKAPITULACE ČLENĚNÍ SOUPISU PRACÍ
Stavba:
Odstranění havarijního stavu po povodních 2024 - komplexní oprava trati v úseku Vápenná - Javorník ve Slezsku - PD
Objekt:
SO 11-10-01 - Železniční svršek, km 12,500 - km 13,400
Místo: | [5 empty] | Datum: | 10. 4. 2025
Zadavatel: |  |  | Správa železnic, státní organizace |  |  | Projektant: | Prodin a.s.
Účastník: |  |  | Vyplň údaj |  |  | Zpracovatel:
Kód dílu - Popis | [6 empty] | Cena celkem [CZK]
Náklady stavby celkem | [6 empty] | 0 | [11 empty] | -1
| HSV - Práce a dodávky HSV | [5 empty] | 0
| 5 - Komunikace pozemní | [5 empty] | 0
| OST - Ostatní | [5 empty] | 0
SOUPIS PRACÍ
Stavba:
Odstranění havarijního stavu po povodních 2024 - komplexní oprava trati v úseku Vápenná - Javorník ve Slezsku - PD
Objekt:
SO 11-10-01 - Železniční svršek, km 12,500 - km 13,400
Místo: | [5 empty] | Datum: | 10. 4. 2025
Zadavatel: |  |  | Správa železnic, státní organizace |  |  | Projektant: | Prodin a.s.
Účastník: |  |  | Vyplň údaj |  |  | Zpracovatel:
PČ | Typ | Kód | Popis | MJ | Množství | J.cena [CZK] | Cena celkem [CZK] | Cenová soustava |  | DPH | J. Nh [h] | Nh celkem [h] | J. hmotnost [t] | Hmotnost celkem [t] | J. suť [t] | Suť Celkem [t]
Náklady soupisu celkem | [6 empty] | 0 |  |  |  |  | 0 |  | 4890.1372 |  | 0 |  | D | -1 | [10 empty] | 0
| D | HSV | Práce a dodávky HSV |  |  |  | 0 |  |  |  |  | 0 |  | 4890.1372 |  | 0 | 1 | D | 0 |  |  |  | ROZPOCET | [6 empty] | 0
| D | 5 | Komunikace pozemní |  |  |  | 0 |  |  |  |  | 0 |  | 4890.1372 |  | 0 | 1 | D | 1 |  |  |  | ROZPOCET | [6 empty] | 0
1 | K | 5907050120 | Dělení kolejnic kyslíkem, soustavy S49 nebo T Poznámka: 1. V cenách jsou započteny náklady na manipulaci, podložení, označení a provedení řezu kolejnice. | kus | 222 |  | 0 | ÚOŽI 2025 01 |  | základní |  | 0 | 0 | 0 | 0 | 0 | 4 | K | 2 |  |  |  | ROZPOCET | 0 | 0 | 0 | 0 | 0 | 1 | 0 | 4 | 1200025790
| VV |  | "Výhybkové konstrukce" | [14 empty] | VV | 2 | 1 | True | 0 | ROZPOCET
| VV |  | 14*5 |  | 70 | [12 empty] | VV | 2 | 2 | True | 0 | ROZPOCET
| VV |  | "Kolejová pole o délkách 25m" | [14 empty] | VV | 2 | 1 | True | 0 | ROZPOCET
| VV |  | (1235,7/25)*2 |  | 98.856 | [12 empty] | VV | 2 | 2 | True | 0 | ROZPOCET
| VV |  | "Zaokrouhlení" | [14 empty] | VV | 2 | 1 | True | 0 | ROZPOCET
| VV |  | +0,144 |  | 0.144 | [12 empty] | VV | 2 | 2 | True | 0 | ROZPOCET
| VV |  | "Úprava teploty" | [14 empty] | VV | 2 | 1 | True | 0 | ROZPOCET
| VV |  | 10 |  | 10 | [12 empty] | VV | 2 | 2 | True | 0 | ROZPOCET
| VV |  | "Vyřezání stávajících svarů" | [14 empty] | VV | 2 | 1 | True | 0 | ROZPOCET
| VV |  | 43 |  | 43 | [12 empty] | VV | 2 | 2 | True | 0 | ROZPOCET
| VV |  | Součet |  | 222 | [12 empty] | VV | 2 | 4 | True | 1 | ROZPOCET
2 | K | 5999010020 | Vyjmutí a snesení konstrukcí nebo dílů hmotnosti přes 10 do 20 t Poznámka: 1. V cenách jsou započteny náklady na manipulaci vyjmutí a snesení zdvihacím prostředkem, naložení, složení, přeprava v místě technologické manipulace. Položka obsahuje náklady na práce v blízkosti trakčního vedení. | t | 622.907 |  | 0 | ÚOŽI 2025 01 |  | základní |  | 0 | 0 | 0 | 0 | 0 | 4 | K | 2 |  |  |  | ROZPOCET | 0 | 0 | 0 | 0 | 0 | 1 | 0 | 4 | -1066818196
| VV |  | "Techcnická zpráva, situace, řezy" | [14 empty] | VV | 2 | 1 | True | 0 | ROZPOCET
| VV |  | "Výhykbové konstrukce" | [14 empty] | VV | 2 | 1 | True | 0 | ROZPOCET
| VV |  | 5*13,56 |  | 67.8 | [12 empty] | VV | 2 | 2 | True | 0 | ROZPOCET
| VV |  | "Kolejová pole SB8/S49 délka koleje*váha 1m KR." | [14 empty] | VV | 2 | 1 | True | 0 | ROZPOCET
| VV |  | 574,6*0,550 |  | 316.03 | [12 empty] | VV | 2 | 2 | True | 0 | ROZPOCET
| VV |  | "Kolejová pole dřevo/S49 délka koleje*váha 1m KR." | [14 empty] | VV | 2 | 1 | True | 0 | ROZPOCET
| VV |  | 493,9*0,295 |  | 145.701 | [12 empty] | VV | 2 | 2 | True | 0 | ROZPOCET
| VV |  | "Kolejová pole SB5/S49 délka koleje*váha 1m KR." | [14 empty] | VV | 2 | 1 | True | 0 | ROZPOCET
| VV |  | 139,7*0,546 |  | 76.276 | [12 empty] | VV | 2 | 2 | True | 0 | ROZPOCET
| VV |  | "Kolejová pole SB3/S49 délka koleje*váha 1m KR." | [14 empty] | VV | 2 | 1 | True | 0 | ROZPOCET
| VV |  | 34,2*0,500 |  | 17.1 | [12 empty] | VV | 2 | 2 | True | 0 | ROZPOCET
| VV |  | Součet |  | 622.907 | [12 empty] | VV | 2 | 4 | True | 1 | ROZPOCET
3 | K | 5911655050 | Demontáž jednoduché výhybky na úložišti dřevěné pražce soustavy T Poznámka: 1. V cenách jsou započteny náklady na demontáž do součástí, manipulaci, naložení na dopravní prostředek a uložení vyzískaného materiálu na úložišti. | m | 238 |  | 0 | ÚOŽI 2025 01 |  | základní |  | 0 | 0 | 0 | 0 | 0 | 4 | K | 2 |  |  |  | ROZPOCET | 0 | 0 | 0 | 0 | 0 | 1 | 0 | 4 | 1189834370
| VV |  | "Techcnická zpráva, situace, řezy" | [14 empty] | VV | 2 | 1 | True | 0 | ROZPOCET
| VV |  | "Rozvinutá délka výhybek*počet výh. konstrukcí" | [14 empty] | VV | 2 | 1 | True | 0 | ROZPOCET
| VV |  | 4*48,20 + 45,2 |  | 238 | [12 empty] | VV | 2 | 2 | True | 0 | ROZPOCET
| VV |  | Součet |  | 238 | [12 empty] | VV | 2 | 4 | True | 1 | ROZPOCET
4 | K | 5906135035 | Demontáž kolejového roštu koleje na úložišti pražce dřevěné, tvar S49, T, 49E1 Poznámka: 1. V cenách jsou započteny náklady na demontáž a rozebrání kolejového roštu do součástí, manipulaci, naložení výzisku na dopravní prostředek a uložení na úložišti. 2. V cenách nejsou obsaženy náklady na dopravu a vytřídění. | km | 0.49 |  | 0 | ÚOŽI 2025 01 |  | základní |  | 0 | 0 | 0 | 0 | 0 | 4 | K | 2 |  |  |  | ROZPOCET | 0 | 0 | 0 | 0 | 0 | 1 | 0 | 4 | 770814368
| VV |  | "Techcnická zpráva, situace, řezy" | [14 empty] | VV | 2 | 1 | True | 0 | ROZPOCET
| VV |  | "Kolejová pole dřevo/S49 délka koleje" | [14 empty] | VV | 2 | 1 | True | 0 | ROZPOCET
| VV |  | 0,490 |  | 0.49 | [12 empty] | VV | 2 | 2 | True | 0 | ROZPOCET
| VV |  | Součet |  | 0.49 | [12 empty] | VV | 2 | 4 | True | 1 | ROZPOCET
5 | K | 5906135155 | Demontáž kolejového roštu koleje na úložišti pražce betonové, tvar S49, T, 49E1 Poznámka: 1. V cenách jsou započteny náklady na demontáž a rozebrání kolejového roštu do součástí, manipulaci, naložení výzisku na dopravní prostředek a uložení na úložišti. 2. V cenách nejsou obsaženy náklady na dopravu a vytřídění. | km | 0.746 |  | 0 | ÚOŽI 2025 01 |  | základní |  | 0 | 0 | 0 | 0 | 0 | 4 | K | 2 |  |  |  | ROZPOCET | 0 | 0 | 0 | 0 | 0 | 1 | 0 | 4 | 308666636
| VV |  | "Techcnická zpráva, situace, řezy" | [14 empty] | VV | 2 | 1 | True | 0 | ROZPOCET
| VV |  | "Kolejová pole beton/S49 délka koleje" | [14 empty] | VV | 2 | 1 | True | 0 | ROZPOCET
| VV |  | 0,580+0,132+0,0342 |  | 0.746 | [12 empty] | VV | 2 | 2 | True | 1 | ROZPOCET
6 | K | 5915010020 | Těžení zeminy nebo horniny železničního spodku třídy těžitelnosti I skupiny 2 Poznámka: 1. V cenách jsou započteny náklady na těžení a uložení výzisku na terén nebo naložení na dopravní prostředek a uložení na úložišti. | m3 | 196.06 |  | 0 | ÚOŽI 2025 01 |  | základní |  | 0 | 0 | 0 | 0 | 0 | 4 | K | 2 |  |  |  | ROZPOCET | 0 | 0 | 0 | 0 | 0 | 1 | 0 | 4 | -294070869
| VV |  | "Odtěžení drážních stezek" | [14 empty] | VV | 2 | 1 | True | 0 | ROZPOCET
| VV |  | "Dle kubatoruvého listu projektanta" | [14 empty] | VV | 2 | 1 | True | 0 | ROZPOCET
| VV |  | "mezi SK1 a SK3" | [14 empty] | VV | 2 | 1 | True | 0 | ROZPOCET
| VV |  | 0,4*0,5*(100+4,2+108,5+16,4+29,6+12,1+57) |  | 65.56 | [12 empty] | VV | 2 | 2 | True | 0 | ROZPOCET
| VV |  | "mezi SK1 a SK2" | [14 empty] | VV | 2 | 1 | True | 0 | ROZPOCET
| VV |  | 0,4*0,5*110 |  | 22 | [12 empty] | VV | 2 | 2 | True | 0 | ROZPOCET
| VV |  | "vpravo od SK2" | [14 empty] | VV | 2 | 1 | True | 0 | ROZPOCET
| VV |  | 217,0*0,5 |  | 108.5 | [12 empty] | VV | 2 | 2 | True | 0 | ROZPOCET
| VV |  | Součet |  | 196.06 | [12 empty] | VV | 2 | 4 | True | 1 | ROZPOCET
7 | K | 5905055010 | Odstranění stávajícího kolejového lože odtěžením v koleji Poznámka: 1. V cenách jsou započteny náklady na odstranění KL, úpravu pláně a rozprostření výzisku na terén nebo jeho naložení na dopravní prostředek. 2. V cenách nejsou obsaženy náklady na dopravu výzisku na skládku a skládkovné. | m3 | 2110.656 |  | 0 | ÚOŽI 2025 01 |  | základní |  | 0 | 0 | 0 | 0 | 0 | 4 | K | 2 |  |  |  | ROZPOCET | 0 | 0 | 0 | 0 | 0 | 1 | 0 | 4 | -1246224458
| VV |  | "Dle kubaturového listu projektanta" | [14 empty] | VV | 2 | 1 | True | 0 | ROZPOCET
| VV |  | "Váp-Žul SB8, "c" | [14 empty] | VV | 2 | 1 | True | 0 | ROZPOCET
| VV |  | (84,1+196,5)*1,89 |  | 530.334 | [12 empty] | VV | 2 | 2 | True | 0 | ROZPOCET
| VV |  | "Váp-Žul dř, "c" | [14 empty] | VV | 2 | 1 | True | 0 | ROZPOCET
| VV |  | 47,4*1,66 |  | 78.684 | [12 empty] | VV | 2 | 2 | True | 0 | ROZPOCET
| VV |  | "SK1 dř., "c" | [14 empty] | VV | 2 | 1 | True | 0 | ROZPOCET
| VV |  | (11,3+3,2+4,2+17,5+12,1+16,9)*1,66 |  | 108.232 | [12 empty] | VV | 2 | 2 | True | 0 | ROZPOCET
| VV |  | "SK1 SB8, "c" | [14 empty] | VV | 2 | 1 | True | 0 | ROZPOCET
| VV |  | (126,1+107,3+60,6)*1,89 |  | 555.66 | [12 empty] | VV | 2 | 2 | True | 0 | ROZPOCET
| VV |  | "SK3 dř., "c" | [14 empty] | VV | 2 | 1 | True | 0 | ROZPOCET
| VV |  | (138,3+155,2+26,1+5,8)*1,44 |  | 468.576 | [12 empty] | VV | 2 | 2 | True | 0 | ROZPOCET
| VV |  | "SK2 dř., "c" | [14 empty] | VV | 2 | 1 | True | 0 | ROZPOCET
| VV |  | (4+2,9+11,9+30,4)*1,44 |  | 70.848 | [12 empty] | VV | 2 | 2 | True | 0 | ROZPOCET
| VV |  | "SK2 SB5, "c" | [14 empty] | VV | 2 | 1 | True | 0 | ROZPOCET
| VV |  | (48,1+91,6)*1,66 |  | 231.902 | [12 empty] | VV | 2 | 2 | True | 0 | ROZPOCET
| VV |  | "SK5 dř., "c" | [14 empty] | VV | 2 | 1 | True | 0 | ROZPOCET
| VV |  | 6,7*1,44 |  | 9.648 | [12 empty] | VV | 2 | 2 | True | 0 | ROZPOCET
| VV |  | "SK5 SB3, "c" | [14 empty] | VV | 2 | 1 | True | 0 | ROZPOCET
| VV |  | 34,2*1,66 |  | 56.772 | [12 empty] | VV | 2 | 2 | True | 0 | ROZPOCET
| VV |  | Součet |  | 2110.656 | [12 empty] | VV | 2 | 4 | True | 1 | ROZPOCET
8 | K | 5905055020 | Odstranění stávajícího kolejového lože odtěžením ve výhybce Poznámka: 1. V cenách jsou započteny náklady na odstranění KL, úpravu pláně a rozprostření výzisku na terén nebo jeho naložení na dopravní prostředek. 2. V cenách nejsou obsaženy náklady na dopravu výzisku na skládku a skládkovné. | m3 | 226.8 |  | 0 | ÚOŽI 2025 01 |  | základní |  | 0 | 0 | 0 | 0 | 0 | 4 | K | 2 |  |  |  | ROZPOCET | 0 | 0 | 0 | 0 | 0 | 1 | 0 | 4 | -1049117267
| VV |  | "Dle kubaturového listu projektanta" | [14 empty] | VV | 2 | 1 | True | 0 | ROZPOCET
| VV |  | "Z výhybek JT6°-200-I-oc, JT6°-200-IV-oc" | [14 empty] | VV | 2 | 1 | True | 0 | ROZPOCET
| VV |  | 0,35*132*4+0,35*120*1 |  | 226.8 | [12 empty] | VV | 2 | 2 | True | 0 | ROZPOCET
| VV |  | Součet |  | 226.8 | [12 empty] | VV | 2 | 4 | True | 1 | ROZPOCET
9 | K | 5905060010 | Zřízení nového kolejového lože v koleji Poznámka: 1. V cenách jsou započteny náklady na zřízení KL, rozprostření vrstvy kameniva, zřízení homogenizované vrstvy kameniva a úprava KL do profilu. 2. V cenách nejsou obsaženy náklady na položení KR, úpravu směrového a výškového uspořádání, dodávku kameniva a snížení KL pod patou kolejnice. | m3 | 2416.627 |  | 0 | ÚOŽI 2025 01 |  | základní |  | 0 | 0 | 0 | 0 | 0 | 4 | K | 2 |  |  |  | ROZPOCET | 0 | 0 | 0 | 0 | 0 | 1 | 0 | 4 | 47928971
| VV |  | "Technická zpráva, situace, řezy" | [14 empty] | VV | 2 | 1 | True | 0 | ROZPOCET
| VV |  | "Betonové pražce rozdělení "C" | [14 empty] | VV | 2 | 1 | True | 0 | ROZPOCET
| VV |  | (84,1+125,970+36,420)*2,02 |  | 497.91 | [12 empty] | VV | 2 | 2 | True | 0 | ROZPOCET
| VV |  | "Betonové pražce rozdělení "U" | [14 empty] | VV | 2 | 1 | True | 0 | ROZPOCET
| VV |  | (257,840+15,710+358,760+23,030+4,250+4,250)*2,02 |  | 1340.957 | [12 empty] | VV | 2 | 2 | True | 0 | ROZPOCET
| VV |  | "Betonové pražce rozdělení "d" | [14 empty] | VV | 2 | 1 | True | 0 | ROZPOCET
| VV |  | 286,020*2,02 |  | 577.76 | [12 empty] | VV | 2 | 2 | True | 0 | ROZPOCET
| VV |  | Součet |  | 2416.627 | [12 empty] | VV | 2 | 4 | True | 1 | ROZPOCET
10 | K | 5905060020 | Zřízení nového kolejového lože ve výhybce Poznámka: 1. V cenách jsou započteny náklady na zřízení KL, rozprostření vrstvy kameniva, zřízení homogenizované vrstvy kameniva a úprava KL do profilu. 2. V cenách nejsou obsaženy náklady na položení KR, úpravu směrového a výškového uspořádání, dodávku kameniva a snížení KL pod patou kolejnice. | m3 | 275 |  | 0 | ÚOŽI 2025 01 |  | základní |  | 0 | 0 | 0 | 0 | 0 | 4 | K | 2 |  |  |  | ROZPOCET | 0 | 0 | 0 | 0 | 0 | 1 | 0 | 4 | 997530126
| VV |  | "Technická zpráva, situace, řezy" | [14 empty] | VV | 2 | 1 | True | 0 | ROZPOCET
| VV |  | "Objem kolejovéhoé lože Výhybky*počet konstrukcí" | [14 empty] | VV | 2 | 1 | True | 0 | ROZPOCET
| VV |  | 5*55 |  | 275 | [12 empty] | VV | 2 | 2 | True | 0 | ROZPOCET
| VV |  | Součet |  | 275 | [12 empty] | VV | 2 | 4 | True | 1 | ROZPOCET
11 | K | 5905105030 | Doplnění KL kamenivem souvisle strojně v koleji Poznámka: 1. V cenách jsou započteny náklady na doplnění kameniva ojediněle ručně vidlemi a/nebo souvisle strojně z výsypných vozů případně nakladačem. 2. V cenách nejsou obsaženy náklady na dodávku kameniva. | m3 | 287.04 |  | 0 | ÚOŽI 2025 01 |  | základní |  | 0 | 0 | 0 | 0 | 0 | 4 | K | 2 |  |  |  | ROZPOCET | 0 | 0 | 0 | 0 | 0 | 1 | 0 | 4 | 36987329
| VV |  | "Doplnění kameniva pro úpravu GPK dle prům. zdvihů nové nivelety" | [14 empty] | VV | 2 | 1 | True | 0 | ROZPOCET
| VV |  | 2,4*0,1*1196 |  | 287.04 | [12 empty] | VV | 2 | 2 | True | 1 | ROZPOCET
12 | K | 5906130345 | Montáž kolejového roštu v ose koleje pražce betonové vystrojené, tvar S49, 49E1 Poznámka: 1. V cenách jsou započteny náklady na manipulaci a montáž KR, u pražců dřevěných nevystrojených i na vrtání pražců. 2. V cenách nejsou obsaženy náklady na dodávku materiálu. | km | 1.196 |  | 0 | ÚOŽI 2025 01 |  | základní |  | 0 | 0 | 0 | 0 | 0 | 4 | K | 2 |  |  |  | ROZPOCET | 0 | 0 | 0 | 0 | 0 | 1 | 0 | 4 | -1616332986
| VV |  | "Technická zpráva, situace, řezy" | [14 empty] | VV | 2 | 1 | True | 0 | ROZPOCET
| VV |  | "Váp-Žul S49, SB8, "c" | [14 empty] | VV | 2 | 1 | True | 0 | ROZPOCET
| VV |  | 0,084 |  | 0.084 | [12 empty] | VV | 2 | 2 | True | 0 | ROZPOCET
| VV |  | "Váp-Žul 49E1, B91, "u" | [14 empty] | VV | 2 | 1 | True | 0 | ROZPOCET
| VV |  | 0,2578 |  | 0.258 | [12 empty] | VV | 2 | 2 | True | 0 | ROZPOCET
| VV |  | "SK1 49E1, VPS, "u" | [14 empty] | VV | 2 | 1 | True | 0 | ROZPOCET
| VV |  | 0,01571 |  | 0.016 | [12 empty] | VV | 2 | 2 | True | 0 | ROZPOCET
| VV |  | "SK1 49E1, B91, "u" | [14 empty] | VV | 2 | 1 | True | 0 | ROZPOCET
| VV |  | 0,3587 |  | 0.359 | [12 empty] | VV | 2 | 2 | True | 0 | ROZPOCET
| VV |  | "SK3 S49, VPS, "u" | [14 empty] | VV | 2 | 1 | True | 0 | ROZPOCET
| VV |  | 0,023 |  | 0.023 | [12 empty] | VV | 2 | 2 | True | 0 | ROZPOCET
| VV |  | "SK3 S49, SB8, "d" | [14 empty] | VV | 2 | 1 | True | 0 | ROZPOCET
| VV |  | 0,286 |  | 0.286 | [12 empty] | VV | 2 | 2 | True | 0 | ROZPOCET
| VV |  | "SK2 S49, VPS, "u" | [14 empty] | VV | 2 | 1 | True | 0 | ROZPOCET
| VV |  | 0,00425 |  | 0.004 | [12 empty] | VV | 2 | 2 | True | 0 | ROZPOCET
| VV |  | "SK2 S49, SB5, "c" | [14 empty] | VV | 2 | 1 | True | 0 | ROZPOCET
| VV |  | 0,12597 |  | 0.126 | [12 empty] | VV | 2 | 2 | True | 0 | ROZPOCET
| VV |  | "SK5 S49, VPS, "u" | [14 empty] | VV | 2 | 1 | True | 0 | ROZPOCET
| VV |  | 0,00425 |  | 0.004 | [12 empty] | VV | 2 | 2 | True | 0 | ROZPOCET
| VV |  | "SK5 S49, SB8, "c" | [14 empty] | VV | 2 | 1 | True | 0 | ROZPOCET
| VV |  | 0,03642 |  | 0.036 | [12 empty] | VV | 2 | 2 | True | 0 | ROZPOCET
| VV |  | Součet |  | 1.196 | [12 empty] | VV | 2 | 4 | True | 1 | ROZPOCET
13 | K | 5905025110 | Doplnění stezky štěrkodrtí souvislé Poznámka: 1. V cenách jsou započteny náklady na doplnění kameniva včetně rozprostření ojediněle ručně z vozíku nebo souvisle mechanizací z vozíků nebo železničních vozů. 2. V cenách nejsou obsaženy náklady na dodávku kameniva. | m3 | 1030.41 |  | 0 | ÚOŽI 2025 01 |  | základní |  | 0 | 0 | 0 | 0 | 0 | 4 | K | 2 |  |  |  | ROZPOCET | 0 | 0 | 0 | 0 | 0 | 1 | 0 | 4 | 551946186
| VV |  | "Podkladní část z kameniva 31,5/63" | [14 empty] | VV | 2 | 1 | True | 0 | ROZPOCET
| VV |  | (247,5+109,7+606,4+255,6+199,3+33,3+35,1+405,9+20,6+125,6+77,3+173,5)*0,450 |  | 1030.41 | [12 empty] | VV | 2 | 2 | True | 1 | ROZPOCET
14 | K | 5905023020 | Úprava povrchu stezky rozprostřením štěrkodrtě přes 3 do 5 cm Poznámka: 1. V cenách jsou započteny náklady na rozprostření a urovnání kameniva včetně zhutnění povrchu stezky. Platí pro nový i stávající stav. 2. V cenách nejsou obsaženy náklady na dodávku drtě. | m2 | 2289.8 |  | 0 | ÚOŽI 2025 01 |  | základní |  | 0 | 0 | 0 | 0 | 0 | 4 | K | 2 |  |  |  | ROZPOCET | 0 | 0 | 0 | 0 | 0 | 1 | 0 | 4 | -664881805
| VV |  | "Pochozí vrstva z kameniva 4/8" | [14 empty] | VV | 2 | 1 | True | 0 | ROZPOCET
| VV |  | 247,5+109,7+606,4+255,6+199,3+33,3+35,1+405,9+20,6+125,6+77,3+173,5 |  | 2289.8 | [12 empty] | VV | 2 | 2 | True | 1 | ROZPOCET
15 | M | 5955101006 | Kamenivo drcené štěrk frakce 4/8 | t | 171.735 |  | 0 | ÚOŽI 2025 01 |  | základní |  | 0 | 1 | 171.735 | 0 | 0 | 8 | M | 2 |  |  |  | ROZPOCET | 0 | 0 | 0 | 0 | 0 | 1 | 0 | 4 | -252769192
| VV |  | "Povrch stezky" | [14 empty] | VV | 2 | 1 | True | 0 | ROZPOCET
| VV |  | (2289,800*0,05)*1,5 |  | 171.735 | [12 empty] | VV | 2 | 2 | True | 1 | ROZPOCET
16 | M | 5955101005 | Kamenivo drcené štěrk frakce 31,5/63 (32/63) třídy min. BII | t | 4519.621 |  | 0 | ÚOŽI 2025 01 |  | základní |  | 0 | 1 | 4519.621 | 0 | 0 | 8 | M | 2 |  |  |  | ROZPOCET | 0 | 0 | 0 | 0 | 0 | 1 | 0 | 4 | 1190310972
| VV |  | "V koleji (0,4 koeficient výzisku) " | [14 empty] | VV | 2 | 1 | True | 0 | ROZPOCET
| VV |  | (2416,627*0,4)*1,8 |  | 1739.971 | [12 empty] | VV | 2 | 2 | True | 0 | ROZPOCET
| VV |  | "Ve výhybkách" | [14 empty] | VV | 2 | 1 | True | 0 | ROZPOCET
| VV |  | 226,8*1,8 |  | 408.24 | [12 empty] | VV | 2 | 2 | True | 0 | ROZPOCET
| VV |  | "Doplnění KL." | [14 empty] | VV | 2 | 1 | True | 0 | ROZPOCET
| VV |  | 287,040*1,8 |  | 516.672 | [12 empty] | VV | 2 | 2 | True | 0 | ROZPOCET
| VV |  | "Doplnění dražních stezek" | [14 empty] | VV | 2 | 1 | True | 0 | ROZPOCET
| VV |  | 1030,410*1,8 |  | 1854.738 | [12 empty] | VV | 2 | 2 | True | 0 | ROZPOCET
| VV |  | Součet |  | 4519.621 | [12 empty] | VV | 2 | 4 | True | 1 | ROZPOCET
17 | M | 5956149001R | Pražec betonový neutrální vystrojený | ks | 53 |  | 0 |  |  | základní |  | 0 | 0.16 | 8.48 | 0 | 0 | 8 | M | 2 |  |  |  | ROZPOCET | 0 | 0 | 0 | 0 | 0 | 1 | 0 | 4 | -1921900435
| VV |  | "SK3 S49, VPS, "u", BK: 6,64+3,65+2,4+2,4+7,94" | [14 empty] | VV | 2 | 1 | True | 0 | ROZPOCET
| VV |  | 23,030/0,6 |  | 38.383 | [12 empty] | VV | 2 | 2 | True | 0 | ROZPOCET
| VV |  | "SK2 S49, VPS, "u", styk.: 4,25" | [14 empty] | VV | 2 | 1 | True | 0 | ROZPOCET
| VV |  | 4,250/0,6 |  | 7.083 | [12 empty] | VV | 2 | 2 | True | 0 | ROZPOCET
| VV |  | "SK5 S49, VPS, "u", styk.: 4,25" | [14 empty] | VV | 2 | 1 | True | 0 | ROZPOCET
| VV |  | 4,250/0,6 |  | 7.083 | [12 empty] | VV | 2 | 2 | True | 0 | ROZPOCET
| VV |  | Mezisoučet |  | 52.549 | [12 empty] | VV | 2 | 3 | True | 0 | ROZPOCET
| VV |  | "Zaokroulhení" | [14 empty] | VV | 2 | 1 | True | 0 | ROZPOCET
| VV |  | 0,451 |  | 0.451 | [12 empty] | VV | 2 | 2 | True | 0 | ROZPOCET
| VV |  | Součet |  | 53 | [12 empty] | VV | 2 | 4 | True | 1 | ROZPOCET
18 | M | 5961116000R | Výhybka jednoduchá smontovaná soustava S49 II. generace pražce betonové J49 1:6,6-190-I pravá/levá | kus | 1 |  | 0 |  |  | základní |  | 0 | 33.97 | 33.97 | 0 | 0 | 8 | M | 2 |  |  |  | ROZPOCET | 0 | 0 | 0 | 0 | 0 | 1 | 0 | 4 | -2106340012
19 | M | 5961116000 | Výhybka jednoduchá smontovaná soustava S49 II. generace pražce betonové J49 1:7,5-190-I pravá/levá | kus | 1 |  | 0 | ÚOŽI 2025 01 |  | základní |  | 0 | 33.97 | 33.97 | 0 | 0 | 8 | M | 2 |  |  |  | ROZPOCET | 0 | 0 | 0 | 0 | 0 | 1 | 0 | 4 | -412533832
20 | M | 5961116040R | Spojka 7-8 1:9-300 | kus | 1 |  | 0 |  |  | základní |  | 0 | 7.2108 | 7.2108 | 0 | 0 | 8 | M | 2 |  |  |  | ROZPOCET | 0 | 0 | 0 | 0 | 0 | 1 | 0 | 4 | 385688432
21 | M | 5961116010 | Výhybka jednoduchá smontovaná soustava S49 II. generace pražce betonové J49 1:9-190 pravá/levá | kus | 1 |  | 0 | ÚOŽI 2025 01 |  | základní |  | 0 | 31.44 | 31.44 | 0 | 0 | 8 | M | 2 |  |  |  | ROZPOCET | 0 | 0 | 0 | 0 | 0 | 1 | 0 | 4 | 412358966
22 | M | 5961116020 | Výhybka jednoduchá smontovaná soustava S49 II. generace pražce betonové J49 1:9-300 pravá/levá | kus | 2 |  | 0 | ÚOŽI 2025 01 |  | základní |  | 0 | 38 | 76 | 0 | 0 | 8 | M | 2 |  |  |  | ROZPOCET | 0 | 0 | 0 | 0 | 0 | 1 | 0 | 4 | -770837240
23 | M | 5958128010 | Komplety ŽS 4 (šroub RS 1, matice M 24, dvojitý pružný kroužek Fe6, svěrka ŽS4) | kus | 715 |  | 0 | ÚOŽI 2025 01 |  | základní |  | 0 | 0.00123 | 0.87945 | 0 | 0 | 8 | M | 2 |  |  |  | ROZPOCET | 0 | 0 | 0 | 0 | 0 | 1 | 0 | 4 | 2114977193
| VV |  | "Montáž kolejového roštu z vyzískaného materiálu" | [14 empty] | VV | 2 | 1 | True | 0 | ROZPOCET
| VV |  | (84,1/0,675)*4 |  | 498.37 | [12 empty] | VV | 2 | 2 | True | 0 | ROZPOCET
| VV |  | (36,420/0,675)*4 |  | 215.822 | [12 empty] | VV | 2 | 2 | True | 0 | ROZPOCET
| VV |  | Mezisoučet |  | 714.192 | [12 empty] | VV | 2 | 3 | True | 0 | ROZPOCET
| VV |  | "Zaokroulhení" | [14 empty] | VV | 2 | 1 | True | 0 | ROZPOCET
| VV |  | 0,808 |  | 0.808 | [12 empty] | VV | 2 | 2 | True | 0 | ROZPOCET
| VV |  | Součet |  | 715 | [12 empty] | VV | 2 | 4 | True | 1 | ROZPOCET
24 | M | 5958128005 | Komplety Skl 24 (šroub RS 0, matice M 22, podložka Uls 6) | kus | 1873 |  | 0 | ÚOŽI 2025 01 |  | základní |  | 0 | 0.00111 | 2.079 | 0 | 0 | 8 | M | 2 |  |  |  | ROZPOCET | 0 | 0 | 0 | 0 | 0 | 1 | 0 | 4 | 998807117
| VV |  | "Montáž kolejového roštu z vyzískaného materiálu" | [14 empty] | VV | 2 | 1 | True | 0 | ROZPOCET
| VV |  | (286,020/0,611)*4 |  | 1872.471 | [12 empty] | VV | 2 | 2 | True | 0 | ROZPOCET
| VV |  | "Zaokrouhlení" | [14 empty] | VV | 2 | 1 | True | 0 | ROZPOCET
| VV |  | 0,529 |  | 0.529 | [12 empty] | VV | 2 | 2 | True | 0 | ROZPOCET
| VV |  | Součet |  | 1873 | [12 empty] | VV | 2 | 4 | True | 1 | ROZPOCET
25 | M | 5958158005 | Podložka pryžová pod patu kolejnice S49 183/126/6 | kus | 1294 |  | 0 | ÚOŽI 2025 01 |  | základní |  | 0 | 0.00018 | 0.23292 | 0 | 0 | 8 | M | 2 |  |  |  | ROZPOCET | 0 | 0 | 0 | 0 | 0 | 1 | 0 | 4 | -1100153966
| VV |  | "Montáž kolejového roštu z vyzískaného materiálu" | [14 empty] | VV | 2 | 1 | True | 0 | ROZPOCET
| VV |  | (84,1/0,675)*2 |  | 249.185 | [12 empty] | VV | 2 | 2 | True | 0 | ROZPOCET
| VV |  | (36,420/0,675)*2 |  | 107.911 | [12 empty] | VV | 2 | 2 | True | 0 | ROZPOCET
| VV |  | (286,020/0,611)*2 |  | 936.236 | [12 empty] | VV | 2 | 2 | True | 0 | ROZPOCET
| VV |  | "Zaokrouhlení" | [14 empty] | VV | 2 | 1 | True | 0 | ROZPOCET
| VV |  | 0,668 |  | 0.668 | [12 empty] | VV | 2 | 2 | True | 0 | ROZPOCET
| VV |  | Součet |  | 1294 | [12 empty] | VV | 2 | 4 | True | 1 | ROZPOCET
28 | K | 5907015016 | Ojedinělá výměna kolejnic stávající upevnění, tvar S49, T, 49E1 Poznámka: 1. V cenách jsou započteny náklady na demontáž upevňovadel, výměnu kolejnic, dílů a součástí, úpravu dilatačních spár, pryžových podložek, montáž upevňovadel, zřízení nebo demontáž prozatímních styků a ošetření součástí mazivem. 2. V cenách nejsou započteny náklady na dělení kolejnic, zřízení svaru, demontáž nebo montáž styků. | m | 20 |  | 0 | ÚOŽI 2025 01 |  | základní |  | 0 | 0 | 0 | 0 | 0 | 4 | K | 2 |  |  |  | ROZPOCET | 0 | 0 | 0 | 0 | 0 | 1 | 0 | 4 | 1707143254
| VV |  | "Úprava upínací teploty" | [14 empty] | VV | 2 | 1 | True | 0 | ROZPOCET
| VV |  | 20 |  | 20 | [12 empty] | VV | 2 | 2 | True | 1 | ROZPOCET
29 | K | 5907040031 | Posun kolejnic před svařováním tvar kolejnic S49, T, 49E1 Poznámka: 1. V cenách jsou započteny náklady na přizdvižení a posun kolejnice. Položka se použije v případě krácení deformovaných konců kolejnic před svařováním. 2. V cenách nejsou obsaženy náklady na demontáž a montáž upevňovadel. Položku nelze použít pro posun z důvodu úpravy dilatačních spár před svařováním. | m | 90.35 |  | 0 | ÚOŽI 2025 01 |  | základní |  | 0 | 0 | 0 | 0 | 0 | 4 | K | 2 |  |  |  | ROZPOCET | 0 | 0 | 0 | 0 | 0 | 1 | 0 | 4 | 893328549
| VV |  | "Úprava upínací teploty" | [14 empty] | VV | 2 | 1 | True | 0 | ROZPOCET
| VV |  | 90,350 |  | 90.35 | [12 empty] | VV | 2 | 2 | True | 1 | ROZPOCET
30 | K | 5908050007 | Výměna upevnění podkladnicového komplety Poznámka: 1. V cenách jsou započteny náklady na demontáž, výměnu a montáž, ošetření součástí mazivem a naložení výzisku na dopravní prostředek. 2. V cenách nejsou obsaženy náklady na vrtání pražce a dodávku materiálu. | úl.pl. | 72 |  | 0 | ÚOŽI 2025 01 |  | základní |  | 0 | 0 | 0 | 0 | 0 | 4 | K | 2 |  |  |  | ROZPOCET | 0 | 0 | 0 | 0 | 0 | 1 | 0 | 4 | 1120110752
| VV |  | "Výměna upevňovadel v přejezdu P4352" | [14 empty] | VV | 2 | 1 | True | 0 | ROZPOCET
| VV |  | 72 |  | 72 | [12 empty] | VV | 2 | 2 | True | 1 | ROZPOCET
31 | M | 5958125010 | Komplety s antikorozní úpravou ŽS 4 (svěrka ŽS4, šroub RS 1, matice M24, dvojitý pružný kroužek Fe6) | kus | 72 |  | 0 | ÚOŽI 2025 01 |  | základní |  | 0 | 0.00123 | 0.08856 | 0 | 0 | 8 | M | 2 |  |  |  | ROZPOCET | 0 | 0 | 0 | 0 | 0 | 1 | 0 | 4 | 1093136630
| VV |  | "Výměna upevňovadel v přejezdu P4352" | [14 empty] | VV | 2 | 1 | True | 0 | ROZPOCET
| VV |  | 72 |  | 72 | [12 empty] | VV | 2 | 2 | True | 1 | ROZPOCET
32 | K | 5908085020 | Ojedinělá montáž drobného kolejiva (svěrky, spony, šrouby, kroužky, vložky, podložky) Poznámka: 1. V cenách jsou započteny náklady na montáž a ošetření součástí mazivem. | kus | 536 |  | 0 | ÚOŽI 2025 01 |  | základní |  | 0 | 0 | 0 | 0 | 0 | 4 | K | 2 |  |  |  | ROZPOCET | 0 | 0 | 0 | 0 | 0 | 1 | 0 | 4 | 648099002
| VV |  | "Úprava upínací teploty" | [14 empty] | VV | 2 | 1 | True | 0 | ROZPOCET
| VV |  | (90,350/0,675)*4 |  | 535.407 | [12 empty] | VV | 2 | 2 | True | 0 | ROZPOCET
| VV |  | "Zaokrouhlení" | [14 empty] | VV | 2 | 1 | True | 0 | ROZPOCET
| VV |  | 0,593 |  | 0.593 | [12 empty] | VV | 2 | 2 | True | 0 | ROZPOCET
| VV |  | Součet |  | 536 | [12 empty] | VV | 2 | 4 | True | 1 | ROZPOCET
33 | K | 5908087020 | Ojedinělá demontáž drobného kolejiva (svěrky, spony, šrouby, kroužky, vložky, podložky) Poznámka: 1. V cenách jsou započteny náklady na demontáž a naložení na dopravní prostředek. | kus | 536 |  | 0 | ÚOŽI 2025 01 |  | základní |  | 0 | 0 | 0 | 0 | 0 | 4 | K | 2 |  |  |  | ROZPOCET | 0 | 0 | 0 | 0 | 0 | 1 | 0 | 4 | 1753751315
| VV |  | "Úprava upínací teploty" | [14 empty] | VV | 2 | 1 | True | 0 | ROZPOCET
| VV |  | (90,350/0,675)*4 |  | 535.407 | [12 empty] | VV | 2 | 2 | True | 0 | ROZPOCET
| VV |  | "Zaokrouhlení" | [14 empty] | VV | 2 | 1 | True | 0 | ROZPOCET
| VV |  | 0,593 |  | 0.593 | [12 empty] | VV | 2 | 2 | True | 0 | ROZPOCET
| VV |  | Součet |  | 536 | [12 empty] | VV | 2 | 4 | True | 1 | ROZPOCET
34 | K | 5909032020 | Přesná úprava GPK koleje směrové a výškové uspořádání pražce betonové Poznámka: 1. V cenách jsou započteny náklady na úpravu směrového a výškového uspořádání strojní linkou ASP do projektované polohy s následným přesným kontrolním zaměřením prostorové polohy po ukončení prací (včetně případných technologických měření prostorové polohy koleje v průběhu prací),úpravu KL pluhem a měření mezních stavebních odchylek dle ČSN, měření technologických veličin a předání tištěných výstupů objednateli. 2. V cenách nejsou obsaženy náklady na zaměření prostorové polohy koleje před zahájením prací, doplnění a dodávku kameniva a snížení KL pod patou kolejnice. | km | 1.56 |  | 0 | ÚOŽI 2025 01 |  | základní |  | 0 | 0 | 0 | 0 | 0 | 4 | K | 2 |  |  |  | ROZPOCET | 0 | 0 | 0 | 0 | 0 | 1 | 0 | 4 | 986589941
| VV |  | "Kolej" | [14 empty] | VV | 2 | 1 | True | 0 | ROZPOCET
| VV |  | 1,5596 |  | 1.56 | [12 empty] | VV | 2 | 2 | True | 0 | ROZPOCET
| VV |  | Součet |  | 1.56 | [12 empty] | VV | 2 | 4 | True | 1 | ROZPOCET
35 | K | 5909042020 | Přesná úprava GPK výhybky směrové a výškové uspořádání pražce betonové Poznámka: 1. V cenách jsou započteny náklady na úpravu směrového a výškového uspořádání strojní linkou ASP do projektované polohy s následným přesným kontrolním zaměřením prostorové polohy koleje po ukončení prací (včetně případných technologických měření v průběhu prací), úpravu KL pluhem včetně dokončení ruční úpravy dle VL a měření mezních stavebních odchylek dle ČSN, měření technologických veličin a předání tištěných výstupů objednateli. 2. V cenách nejsou obsaženy náklady na zaměření prostorové polohy koleje před zahájením prací, doplnění a dodávku kameniva a snížení KL pod patou kolejnice. | m | 371.39 |  | 0 | ÚOŽI 2025 01 |  | základní |  | 0 | 0 | 0 | 0 | 0 | 4 | K | 2 |  |  |  | ROZPOCET | 0 | 0 | 0 | 0 | 0 | 1 | 0 | 4 | -1430428059
| VV |  | "Výhybky" | [14 empty] | VV | 2 | 1 | True | 0 | ROZPOCET
| VV |  | 64,83+39,87+33,77+126,0+32,88+32,87+41,17 |  | 371.39 | [12 empty] | VV | 2 | 2 | True | 0 | ROZPOCET
| VV |  | Součet |  | 371.39 | [12 empty] | VV | 2 | 4 | True | 1 | ROZPOCET
36 | K | 5909050010 | Stabilizace kolejového lože koleje nově zřízeného nebo čistého Poznámka: 1. V cenách jsou započteny náklady na stabilizaci v režimu s řízeným (konstantním) poklesem včetně měření a předání tištěných výstupů. | km | 1.56 |  | 0 | ÚOŽI 2025 01 |  | základní |  | 0 | 0 | 0 | 0 | 0 | 4 | K | 2 |  |  |  | ROZPOCET | 0 | 0 | 0 | 0 | 0 | 1 | 0 | 4 | 595382116
| VV |  | "Kolej" | [14 empty] | VV | 2 | 1 | True | 0 | ROZPOCET
| VV |  | 1,5596 |  | 1.56 | [12 empty] | VV | 2 | 2 | True | 1 | ROZPOCET
37 | K | 5910015020 | Odtavovací stykové svařování mobilní svářečkou kolejnic nových délky do 150 m tv. S49 Poznámka: 1. V cenách jsou započteny náklady na vybrání kameniva z mezipražcového prostoru, broušení kontaktních ploch, přisunutí kolejnice na svar, vyrovnání a svaření kolejnic, seříznutí svarového výronku v celém profilu kolejnice, obroušení pojížděných ploch, vizuální prohlídka, měření geometrie svaru a vedení výrobní dokumentace. 2. V cenách nejsou obsaženy náklady na kontrolu svaru ultrazvukem, podbití pražců a demontáž styku. | svar | 11 |  | 0 | ÚOŽI 2025 01 |  | základní |  | 0 | 0 | 0 | 0 | 0 | 4 | K | 2 |  |  |  | ROZPOCET | 0 | 0 | 0 | 0 | 0 | 1 | 0 | 4 | 1552646600
| VV |  | "V koleji z nových kolejnic" | [14 empty] | VV | 2 | 1 | True | 0 | ROZPOCET
| VV |  | (257,840+15,710+358,7160)/120*2 |  | 10.538 | [12 empty] | VV | 2 | 2 | True | 0 | ROZPOCET
| VV |  | "Zaokrouhlení" | [14 empty] | VV | 2 | 1 | True | 0 | ROZPOCET
| VV |  | +0,462 |  | 0.462 | [12 empty] | VV | 2 | 2 | True | 0 | ROZPOCET
| VV |  | Součet |  | 11 | [12 empty] | VV | 2 | 4 | True | 1 | ROZPOCET
38 | K | 5910020030 | Svařování kolejnic termitem plný předehřev standardní spára svar sériový tv. S49 Poznámka: 1. V cenách jsou započteny náklady na vybrání kameniva z mezipražcového prostoru, demontáž upevňovadel, směrové a výškové vyrovnání kolejnic, provedení svaru, montáž upevňovadel, vizuální kontrola, měření geometrie svaru. 2. V cenách nejsou obsaženy náklady na kontrolu svaru ultrazvukem, podbití pražců a demontáž styku. | svar | 109 |  | 0 | ÚOŽI 2025 01 |  | základní |  | 0 | 0 | 0 | 0 | 0 | 4 | K | 2 |  |  |  | ROZPOCET | 0 | 0 | 0 | 0 | 0 | 1 | 0 | 4 | -163578459
| VV |  | "Ve výhybkách" | [14 empty] | VV | 2 | 1 | True | 0 | ROZPOCET
| VV |  | 14*5 |  | 70 | [12 empty] | VV | 2 | 2 | True | 0 | ROZPOCET
| VV |  | "V koleji z užitých kolejnic" | [14 empty] | VV | 2 | 1 | True | 0 | ROZPOCET
| VV |  | (84,1+23,030+286,020)/25*2 |  | 31.452 | [12 empty] | VV | 2 | 2 | True | 0 | ROZPOCET
| VV |  | "Zaokrouhelní" | [14 empty] | VV | 2 | 1 | True | 0 | ROZPOCET
| VV |  | 0,320 |  | 0.32 | [12 empty] | VV | 2 | 2 | True | 0 | ROZPOCET
| VV |  | "Úprava upínací teploty" | [14 empty] | VV | 2 | 1 | True | 0 | ROZPOCET
| VV |  | (90,350/25)*2 |  | 7.228 | [12 empty] | VV | 2 | 2 | True | 0 | ROZPOCET
| VV |  | Součet |  | 109 | [12 empty] | VV | 2 | 4 | True | 1 | ROZPOCET
39 | K | 5910035030 | Dosažení dovolené upínací teploty v BK prodloužením kolejnicového pásu v koleji tv. S49 Poznámka: 1. V cenách jsou započteny náklady na montáž a demontáž napínacího zařízení nebo ohřevu kolejnic a udržování potřebného prodloužení kolejnicového pásu. 2. V cenách nejsou obsaženy náklady na demontáž upevňovadel a kolejnicových spojek. | svar | 10 |  | 0 | ÚOŽI 2025 01 |  | základní |  | 0 | 0 | 0 | 0 | 0 | 4 | K | 2 |  |  |  | ROZPOCET | 0 | 0 | 0 | 0 | 0 | 1 | 0 | 4 | 18821187
40 | K | 5910040315 | Umožnění volné dilatace kolejnice demontáž upevňovadel s osazením kluzných podložek Poznámka: 1. V cenách jsou započteny náklady na uvolnění, demontáž a rovnoměrné prodloužení nebo zkrácení kolejnice, vyznačení značek a vedení dokumentace. 2. V cenách nejsou obsaženy náklady na demontáž kolejnicových spojek. | m | 1272 |  | 0 | ÚOŽI 2025 01 |  | základní |  | 0 | 0 | 0 | 0 | 0 | 4 | K | 2 |  |  |  | ROZPOCET | 0 | 0 | 0 | 0 | 0 | 1 | 0 | 4 | -1097785
41 | K | 5910040415 | Umožnění volné dilatace kolejnice montáž upevňovadel s odstraněním kluzných podložek Poznámka: 1. V cenách jsou započteny náklady na uvolnění, demontáž a rovnoměrné prodloužení nebo zkrácení kolejnice, vyznačení značek a vedení dokumentace. 2. V cenách nejsou obsaženy náklady na demontáž kolejnicových spojek. | m | 1272 |  | 0 | ÚOŽI 2025 01 |  | základní |  | 0 | 0 | 0 | 0 | 0 | 4 | K | 2 |  |  |  | ROZPOCET | 0 | 0 | 0 | 0 | 0 | 1 | 0 | 4 | -272100388
42 | K | 5910060020 | Ojedinělé broušení kolejnic R260 do hloubky přes 2 mm Poznámka: 1. V cenách jsou započteny náklady na ruční odstranění povrchových vad, převalků ruční nebo pojezdovou bruskou s optimalizací příčného profilu a geometrie hlavy kolejnice. | m | 393.15 |  | 0 | ÚOŽI 2025 01 |  | základní |  | 0 | 0 | 0 | 0 | 0 | 4 | K | 2 |  |  |  | ROZPOCET | 0 | 0 | 0 | 0 | 0 | 1 | 0 | 4 | 334986129
| VV |  | "Techcnická zpráva" | [14 empty] | VV | 2 | 1 | True | 0 | ROZPOCET
| VV |  | "Váp-Žul S49" | [14 empty] | VV | 2 | 1 | True | 0 | ROZPOCET
| VV |  | 84,1 |  | 84.1 | [12 empty] | VV | 2 | 2 | True | 0 | ROZPOCET
| VV |  | "SK3 S49" | [14 empty] | VV | 2 | 1 | True | 0 | ROZPOCET
| VV |  | 6,64+3,65+2,4+2,4+7,94+120,57+150,89+14,56 |  | 309.05 | [12 empty] | VV | 2 | 2 | True | 0 | ROZPOCET
| VV |  | Součet |  | 393.15 | [12 empty] | VV | 2 | 4 | True | 1 | ROZPOCET
43 | K | 5910135010 | Demontáž pražcové kotvy v koleji Poznámka: 1. V cenách jsou započteny náklady na odstranění kameniva, demontáž, dohození a úpravu kameniva a naložení výzisku na dopravní prostředek. | kus | 125 |  | 0 | ÚOŽI 2025 01 |  | základní |  | 0 | 0 | 0 | 0 | 0 | 4 | K | 2 |  |  |  | ROZPOCET | 0 | 0 | 0 | 0 | 0 | 1 | 0 | 4 | 1423996579
| VV |  | "Váp-Žul S49, SB8, "c", BK: 84,1" | [14 empty] | VV | 2 | 1 | True | 0 | ROZPOCET
| VV |  | 84,1/0,675 |  | 124.593 | [12 empty] | VV | 2 | 2 | True | 0 | ROZPOCET
| VV |  | "Zaokrouhlení" | [14 empty] | VV | 2 | 1 | True | 0 | ROZPOCET
| VV |  | 0,407 |  | 0.407 | [12 empty] | VV | 2 | 2 | True | 0 | ROZPOCET
| VV |  | Součet |  | 125 | [12 empty] | VV | 2 | 4 | True | 1 | ROZPOCET
44 | K | 5910136010 | Montáž pražcové kotvy v koleji Poznámka: 1. V cenách jsou započteny náklady na odstranění kameniva, montáž, ošetření součásti mazivem a úpravu kameniva. 2. V cenách nejsou obsaženy náklady na dodávku materiálu. | kus | 566 |  | 0 | ÚOŽI 2025 01 |  | základní |  | 0 | 0 | 0 | 0 | 0 | 4 | K | 2 |  |  |  | ROZPOCET | 0 | 0 | 0 | 0 | 0 | 1 | 0 | 4 | 1275442672
| VV |  | "Váp-Žul SB8, "c", na každém pražci" | [14 empty] | VV | 2 | 1 | True | 0 | ROZPOCET
| VV |  | 84,1/0,675 |  | 124.593 | [12 empty] | VV | 2 | 2 | True | 0 | ROZPOCET
| VV |  | "Zaokrouhlení" | [14 empty] | VV | 2 | 1 | True | 0 | ROZPOCET
| VV |  | 0,407 |  | 0.407 | [12 empty] | VV | 2 | 2 | True | 0 | ROZPOCET
| VV |  | Mezisoučet |  | 125 | [12 empty] | VV | 2 | 3 | True | 0 | ROZPOCET
| VV |  | "Váp-Žul B91, "u", na každém 2. pražci" | [14 empty] | VV | 2 | 1 | True | 0 | ROZPOCET
| VV |  | (254,480/0,6)/2 |  | 212.067 | [12 empty] | VV | 2 | 2 | True | 0 | ROZPOCET
| VV |  | "Zaokrouhlení" | [14 empty] | VV | 2 | 1 | True | 0 | ROZPOCET
| VV |  | -0,067 |  | -0.067 | [12 empty] | VV | 2 | 2 | True | 0 | ROZPOCET
| VV |  | Mezisoučet |  | 212 | [12 empty] | VV | 2 | 3 | True | 0 | ROZPOCET
| VV |  | "SK1 B91, "u", na každém 2. pražci" | [14 empty] | VV | 2 | 1 | True | 0 | ROZPOCET
| VV |  | (108,07/0,6)/2 |  | 90.058 | [12 empty] | VV | 2 | 2 | True | 0 | ROZPOCET
| VV |  | "Zaokrouhlení" | [14 empty] | VV | 2 | 1 | True | 0 | ROZPOCET
| VV |  | -0,058 |  | -0.058 | [12 empty] | VV | 2 | 2 | True | 0 | ROZPOCET
| VV |  | Mezisoučet |  | 90 | [12 empty] | VV | 2 | 3 | True | 0 | ROZPOCET
| VV |  | "SK3 SB8, "d", na každém pražci" | [14 empty] | VV | 2 | 1 | True | 0 | ROZPOCET
| VV |  | (84,78/0,611) |  | 138.756 | [12 empty] | VV | 2 | 2 | True | 0 | ROZPOCET
| VV |  | "Zaokrouhlení" | [14 empty] | VV | 2 | 1 | True | 0 | ROZPOCET
| VV |  | +0,244 |  | 0.244 | [12 empty] | VV | 2 | 2 | True | 0 | ROZPOCET
| VV |  | Mezisoučet |  | 139 | [12 empty] | VV | 2 | 3 | True | 0 | ROZPOCET
| VV |  | Součet |  | 566 | [12 empty] | VV | 2 | 4 | True | 1 | ROZPOCET
45 | M | 5960101000 | Pražcové kotvy TDHB pro pražec betonový B 91S/1, B 91S/2, B 91P | kus | 302 |  | 0 | ÚOŽI 2025 01 |  | základní |  | 0 | 0.01004 | 3.0321 | 0 | 0 | 8 | M | 2 |  |  |  | ROZPOCET | 0 | 0 | 0 | 0 | 0 | 1 | 0 | 4 | -1587804459
| VV |  | "Váp-Žul B91, "u", na každém 2. pražci" | [14 empty] | VV | 2 | 1 | True | 0 | ROZPOCET
| VV |  | (254,480/0,6)/2 |  | 212.067 | [12 empty] | VV | 2 | 2 | True | 0 | ROZPOCET
| VV |  | "Zaokrouhlení" | [14 empty] | VV | 2 | 1 | True | 0 | ROZPOCET
| VV |  | -0,067 |  | -0.067 | [12 empty] | VV | 2 | 2 | True | 0 | ROZPOCET
| VV |  | Mezisoučet |  | 212 | [12 empty] | VV | 2 | 3 | True | 0 | ROZPOCET
| VV |  | "SK1 B91, "u", na každém 2. pražci" | [14 empty] | VV | 2 | 1 | True | 0 | ROZPOCET
| VV |  | (108,07/0,6)/2 |  | 90.058 | [12 empty] | VV | 2 | 2 | True | 0 | ROZPOCET
| VV |  | "Zaokrouhlení" | [14 empty] | VV | 2 | 1 | True | 0 | ROZPOCET
| VV |  | -0,058 |  | -0.058 | [12 empty] | VV | 2 | 2 | True | 0 | ROZPOCET
| VV |  | Mezisoučet |  | 90 | [12 empty] | VV | 2 | 3 | True | 0 | ROZPOCET
| VV |  | Součet |  | 302 | [12 empty] | VV | 2 | 4 | True | 1 | ROZPOCET
46 | M | 5960101005 | Pražcové kotvy TDHB pro pražec betonový SB 8, SB 8P | kus | 139 |  | 0 | ÚOŽI 2025 01 |  | základní |  | 0 | 0.01006 | 1.3983 | 0 | 0 | 8 | M | 2 |  |  |  | ROZPOCET | 0 | 0 | 0 | 0 | 0 | 1 | 0 | 4 | 1466495801
| VV |  | "SK3 SB8, "d", na každém pražci" | [14 empty] | VV | 2 | 1 | True | 0 | ROZPOCET
| VV |  | (84,78/0,611) |  | 138.756 | [12 empty] | VV | 2 | 2 | True | 0 | ROZPOCET
| VV |  | "Zaokrouhlení" | [14 empty] | VV | 2 | 1 | True | 0 | ROZPOCET
| VV |  | +0,244 |  | 0.244 | [12 empty] | VV | 2 | 2 | True | 0 | ROZPOCET
| VV |  | Mezisoučet |  | 139 | [12 empty] | VV | 2 | 3 | True | 0 | ROZPOCET
| VV |  | Součet |  | 139 | [12 empty] | VV | 2 | 4 | True | 1 | ROZPOCET
47 | K | 5999005020 | Třídění pražců a kolejnicových podpor Poznámka: 1. V cenách jsou započteny náklady na manipulaci, vytřídění a uložení materiálu na úložiště nebo do skladu. | t | 377.955 |  | 0 | ÚOŽI 2025 01 |  | základní |  | 0 | 0 | 0 | 0 | 0 | 4 | K | 2 |  |  |  | ROZPOCET | 0 | 0 | 0 | 0 | 0 | 1 | 0 | 4 | -1890665041
| VV |  | "Váha betonových pražců SB 8 z vytrhnutých KP" | [14 empty] | VV | 2 | 1 | True | 0 | ROZPOCET
| VV |  | "Váha pražců na Km*snesená délka koleje" | [14 empty] | VV | 2 | 1 | True | 0 | ROZPOCET
| VV |  | 410,400*0,5798 |  | 237.95 | [12 empty] | VV | 2 | 2 | True | 0 | ROZPOCET
| VV |  | "Váha dřěvěných pražců z vytrhnutých KP" | [14 empty] | VV | 2 | 1 | True | 0 | ROZPOCET
| VV |  | 152*0,490 |  | 74.48 | [12 empty] | VV | 2 | 2 | True | 0 | ROZPOCET
| VV |  | "Váha Betonových pražců SB5 z vytrhnutých KP" | [14 empty] | VV | 2 | 1 | True | 0 | ROZPOCET
| VV |  | 402,800*0,1317 |  | 53.049 | [12 empty] | VV | 2 | 2 | True | 0 | ROZPOCET
| VV |  | "Váha Betonových pražců SB3 z vytrhnutých KP" | [14 empty] | VV | 2 | 1 | True | 0 | ROZPOCET
| VV |  | 364,800*0,0342 |  | 12.476 | [12 empty] | VV | 2 | 2 | True | 0 | ROZPOCET
| VV |  | Součet |  | 377.955 | [12 empty] | VV | 2 | 4 | True | 1 | ROZPOCET
48 | K | 5999005030 | Třídění kolejnic Poznámka: 1. V cenách jsou započteny náklady na manipulaci, vytřídění a uložení materiálu na úložiště nebo do skladu. | t | 121.128 |  | 0 | ÚOŽI 2025 01 |  | základní |  | 0 | 0 | 0 | 0 | 0 | 4 | K | 2 |  |  |  | ROZPOCET | 0 | 0 | 0 | 0 | 0 | 1 | 0 | 4 | 545212407
| VV |  | "Kolejnice z vytrhnutých KP." | [14 empty] | VV | 2 | 1 | True | 0 | ROZPOCET
| VV |  | ((490+746)*2) *0,049 |  | 121.128 | [12 empty] | VV | 2 | 2 | True | 0 | ROZPOCET
| VV |  | Součet |  | 121.128 | [12 empty] | VV | 2 | 4 | True | 1 | ROZPOCET
49 | K | 5999015020 | Vložení konstrukcí nebo dílů hmotnosti přes 20 t Poznámka: 1. V cenách jsou započteny náklady na vložení konstrukce podle technologického postupu, přeprava v místě technologické manipulace. Položka obsahuje náklady na práce v blízkosti trakčního vedení. | t | 173.365 |  | 0 | ÚOŽI 2025 01 |  | základní |  | 0 | 0 | 0 | 0 | 0 | 4 | K | 2 |  |  |  | ROZPOCET | 0 | 0 | 0 | 0 | 0 | 1 | 0 | 4 | 1474812304
| VV |  | "Pokládka výhybkových kosntrukcí" | [14 empty] | VV | 2 | 1 | True | 0 | ROZPOCET
| VV |  | 33,970+31,955+31,440+76 |  | 173.365 | [12 empty] | VV | 2 | 2 | True | 0 | ROZPOCET
| VV |  | Součet |  | 173.365 | [12 empty] | VV | 2 | 4 | True | 1 | ROZPOCET
| D | OST | Ostatní |  |  |  | 0 |  |  |  |  | 0 |  | 0 |  | 0 | 4 | D | 0 |  |  |  | ROZPOCET | [6 empty] | 0
50 | K | 9902100100 | Doprava materiálu těžkou mechanizací nosnosti přes 3,5 t sypanin (kameniva, písku, suti, dlažebních kostek, atd.) do 10 km Poznámka: 1. Ceny jsou určeny pro dopravu silničními i kolejovými vozidly. 2. V cenách dopravy jsou započteny náklady na přepravu materiálu na místo určení včetně složení a poplatku za použití dopravní cesty. 3. Měrnou jednotkou je tuna přepravovaného materiálu. | t | 4691.356 |  | 0 | ÚOŽI 2025 01 |  | základní |  | 0 | 0 | 0 | 0 | 0 | 512 | K | 1 |  |  |  | ROZPOCET | 0 | 0 | 0 | 0 | 0 | 1 | 0 | 512 | -1478154813
| VV |  | "Materiál drceného kameniva nového frakce 32/63 BII" | [14 empty] | VV | 1 | 1 | True | 0 | ROZPOCET
| VV |  | 4519,621 |  | 4519.621 | [12 empty] | VV | 1 | 2 | True | 0 | ROZPOCET
| VV |  | "Materiál drceného kameniva nového frakce 4/8" | [14 empty] | VV | 1 | 1 | True | 0 | ROZPOCET
| VV |  | 171,735 |  | 171.735 | [12 empty] | VV | 1 | 2 | True | 0 | ROZPOCET
| VV |  | Součet |  | 4691.356 | [12 empty] | VV | 1 | 4 | True | 1 | ROZPOCET
51 | K | 9902109200 | Doprava materiálu těžkou mechanizací nosnosti přes 3,5 t sypanin (kameniva, písku, suti, dlažebních kostek, atd.) příplatek za každých dalších 10 km Poznámka: 1. Ceny jsou určeny pro dopravu silničními i kolejovými vozidly. 2. V cenách dopravy jsou započteny náklady na přepravu materiálu na místo určení včetně složení a poplatku za použití dopravní cesty. 3. Měrnou jednotkou je tuna přepravovaného materiálu. | t | 31809.082 |  | 0 | ÚOŽI 2025 01 |  | základní |  | 0 | 0 | 0 | 0 | 0 | 512 | K | 1 |  |  |  | ROZPOCET | 0 | 0 | 0 | 0 | 0 | 1 | 0 | 512 | 451438811
| VV |  | "Materiál drceného kameniva nového frakce 32/63 BII" | [14 empty] | VV | 1 | 1 | True | 0 | ROZPOCET
| VV |  | 4519,621*7 |  | 31637.347 | [12 empty] | VV | 1 | 2 | True | 0 | ROZPOCET
| VV |  | "Materiál drceného kameniva nového frakce 4/8" | [14 empty] | VV | 1 | 1 | True | 0 | ROZPOCET
| VV |  | 171,735 |  | 171.735 | [12 empty] | VV | 1 | 2 | True | 0 | ROZPOCET
| VV |  | Součet |  | 31809.082 | [12 empty] | VV | 1 | 4 | True | 1 | ROZPOCET
52 | K | 9902100100 | Doprava materiálu těžkou mechanizací nosnosti přes 3,5 t sypanin (kameniva, písku, suti, dlažebních kostek, atd.) do 10 km Poznámka: 1. Ceny jsou určeny pro dopravu silničními i kolejovými vozidly. 2. V cenách dopravy jsou započteny náklady na přepravu materiálu na místo určení včetně složení a poplatku za použití dopravní cesty. 3. Měrnou jednotkou je tuna přepravovaného materiálu. | t | 2148.211 |  | 0 | ÚOŽI 2025 01 |  | základní |  | 0 | 0 | 0 | 0 | 0 | 512 | K | 1 |  |  |  | ROZPOCET | 0 | 0 | 0 | 0 | 0 | 1 | 0 | 512 | -795018879
| VV |  | "Materiál odpadu z KL." | [14 empty] | VV | 1 | 1 | True | 0 | ROZPOCET
| VV |  | 2148,211 |  | 2148.211 | [12 empty] | VV | 1 | 2 | True | 1 | ROZPOCET
53 | K | 9902109200 | Doprava materiálu těžkou mechanizací nosnosti přes 3,5 t sypanin (kameniva, písku, suti, dlažebních kostek, atd.) příplatek za každých dalších 10 km Poznámka: 1. Ceny jsou určeny pro dopravu silničními i kolejovými vozidly. 2. V cenách dopravy jsou započteny náklady na přepravu materiálu na místo určení včetně složení a poplatku za použití dopravní cesty. 3. Měrnou jednotkou je tuna přepravovaného materiálu. | t | 8592.844 |  | 0 | ÚOŽI 2025 01 |  | základní |  | 0 | 0 | 0 | 0 | 0 | 512 | K | 1 |  |  |  | ROZPOCET | 0 | 0 | 0 | 0 | 0 | 1 | 0 | 512 | -501964645
| VV |  | 2148,211*4 "Přepočtené koeficientem množství |  | 8592.844 | [12 empty] | VV | 1 | 2 | True | 1 | ROZPOCET
54 | K | 9902200100 | Doprava materiálu těžkou mechanizací nosnosti přes 3,5 t objemnějšího kusového materiálu (prefabrikátů, stožárů, výhybek, rozvaděčů, vybouraných hmot atd.) do 10 km Poznámka: 1. Ceny jsou určeny pro dopravu silničními i kolejovými vozidly. 2. V cenách dopravy jsou započteny náklady na přepravu materiálu na místo určení včetně složení a poplatku za použití dopravní cesty. 3. Měrnou jednotkou je tuna přepravovaného materiálu. | t | 182.591 |  | 0 | ÚOŽI 2025 01 |  | základní |  | 0 | 0 | 0 | 0 | 0 | 512 | K | 1 |  |  |  | ROZPOCET | 0 | 0 | 0 | 0 | 0 | 1 | 0 | 512 | -1432911781
| VV |  | "Výhybkové konstrukce" | [14 empty] | VV | 1 | 1 | True | 0 | ROZPOCET
| VV |  | 33,970+33,970+7,211+31,440+76 |  | 182.591 | [12 empty] | VV | 1 | 2 | True | 1 | ROZPOCET
55 | K | 9902209200 | Doprava materiálu těžkou mechanizací nosnosti přes 3,5 t objemnějšího kusového materiálu (prefabrikátů, stožárů, výhybek, rozvaděčů, vybouraných hmot atd.) příplatek za každých dalších 10 km Poznámka: 1. Ceny jsou určeny pro dopravu silničními i kolejovými vozidly. 2. V cenách dopravy jsou započteny náklady na přepravu materiálu na místo určení včetně složení a poplatku za použití dopravní cesty. 3. Měrnou jednotkou je tuna přepravovaného materiálu. | t | 2373.683 |  | 0 | ÚOŽI 2025 01 |  | základní |  | 0 | 0 | 0 | 0 | 0 | 512 | K | 1 |  |  |  | ROZPOCET | 0 | 0 | 0 | 0 | 0 | 1 | 0 | 512 | -1300215978
| VV |  | 182,591*13 "Přepočtené koeficientem množství |  | 2373.683 | [12 empty] | VV | 1 | 2 | True | 1 | ROZPOCET
56 | K | 9902200100 | Doprava materiálu těžkou mechanizací nosnosti přes 3,5 t objemnějšího kusového materiálu (prefabrikátů, stožárů, výhybek, rozvaděčů, vybouraných hmot atd.) do 10 km Poznámka: 1. Ceny jsou určeny pro dopravu silničními i kolejovými vozidly. 2. V cenách dopravy jsou započteny náklady na přepravu materiálu na místo určení včetně složení a poplatku za použití dopravní cesty. 3. Měrnou jednotkou je tuna přepravovaného materiálu. | t | 16.19 |  | 0 | ÚOŽI 2025 01 |  | základní |  | 0 | 0 | 0 | 0 | 0 | 512 | K | 1 |  |  |  | ROZPOCET | 0 | 0 | 0 | 0 | 0 | 1 | 0 | 512 | -1652659028
| VV |  | "Nové VPS pražce, pražcové kotvy, drobné kolejivo" | [14 empty] | VV | 1 | 1 | True | 0 | ROZPOCET
| VV |  | 8,480+4,43+3,28 |  | 16.19 | [12 empty] | VV | 1 | 2 | True | 1 | ROZPOCET
57 | K | 9902209200 | Doprava materiálu těžkou mechanizací nosnosti přes 3,5 t objemnějšího kusového materiálu (prefabrikátů, stožárů, výhybek, rozvaděčů, vybouraných hmot atd.) příplatek za každých dalších 10 km Poznámka: 1. Ceny jsou určeny pro dopravu silničními i kolejovými vozidly. 2. V cenách dopravy jsou započteny náklady na přepravu materiálu na místo určení včetně složení a poplatku za použití dopravní cesty. 3. Měrnou jednotkou je tuna přepravovaného materiálu. | t | 242.85 |  | 0 | ÚOŽI 2025 01 |  | základní |  | 0 | 0 | 0 | 0 | 0 | 512 | K | 1 |  |  |  | ROZPOCET | 0 | 0 | 0 | 0 | 0 | 1 | 0 | 512 | 1867582955
| VV |  | 16,19*15 "Přepočtené koeficientem množství |  | 242.85 | [12 empty] | VV | 1 | 2 | True | 1 | ROZPOCET
58 | K | 9902200100 | Doprava materiálu těžkou mechanizací nosnosti přes 3,5 t objemnějšího kusového materiálu (prefabrikátů, stožárů, výhybek, rozvaděčů, vybouraných hmot atd.) do 10 km Poznámka: 1. Ceny jsou určeny pro dopravu silničními i kolejovými vozidly. 2. V cenách dopravy jsou započteny náklady na přepravu materiálu na místo určení včetně složení a poplatku za použití dopravní cesty. 3. Měrnou jednotkou je tuna přepravovaného materiálu. | t | 75.34 |  | 0 | ÚOŽI 2025 01 |  | základní |  | 0 | 0 | 0 | 0 | 0 | 512 | K | 1 |  |  |  | ROZPOCET | 0 | 0 | 0 | 0 | 0 | 1 | 0 | 512 | -1535152513
| VV |  | "Dřevěné pražce na skládku + plastové součásti" | [14 empty] | VV | 1 | 1 | True | 0 | ROZPOCET
| VV |  | 74,936+0,404 |  | 75.34 | [12 empty] | VV | 1 | 2 | True | 1 | ROZPOCET
59 | K | 9902209200 | Doprava materiálu těžkou mechanizací nosnosti přes 3,5 t objemnějšího kusového materiálu (prefabrikátů, stožárů, výhybek, rozvaděčů, vybouraných hmot atd.) příplatek za každých dalších 10 km Poznámka: 1. Ceny jsou určeny pro dopravu silničními i kolejovými vozidly. 2. V cenách dopravy jsou započteny náklady na přepravu materiálu na místo určení včetně složení a poplatku za použití dopravní cesty. 3. Měrnou jednotkou je tuna přepravovaného materiálu. | t | 301.36 |  | 0 | ÚOŽI 2025 01 |  | základní |  | 0 | 0 | 0 | 0 | 0 | 512 | K | 1 |  |  |  | ROZPOCET | 0 | 0 | 0 | 0 | 0 | 1 | 0 | 512 | 1835399155
| VV |  | 75,34*4 "Přepočtené koeficientem množství |  | 301.36 | [12 empty] | VV | 1 | 2 | True | 1 | ROZPOCET
60 | K | 9902200100 | Doprava materiálu těžkou mechanizací nosnosti přes 3,5 t objemnějšího kusového materiálu (prefabrikátů, stožárů, výhybek, rozvaděčů, vybouraných hmot atd.) do 10 km Poznámka: 1. Ceny jsou určeny pro dopravu silničními i kolejovými vozidly. 2. V cenách dopravy jsou započteny náklady na přepravu materiálu na místo určení včetně složení a poplatku za použití dopravní cesty. 3. Měrnou jednotkou je tuna přepravovaného materiálu. | t | 65.195 |  | 0 | ÚOŽI 2025 01 |  | základní |  | 0 | 0 | 0 | 0 | 0 | 512 | K | 1 |  |  |  | ROZPOCET | 0 | 0 | 0 | 0 | 0 | 1 | 0 | 512 | 1164882229
| VV |  | "Materiál dodávaný objednatelem: kolejnice" | [14 empty] | VV | 1 | 1 | True | 0 | ROZPOCET
| VV |  | 65,195 |  | 65.195 | [12 empty] | VV | 1 | 2 | True | 1 | ROZPOCET
61 | K | 9902900100 | Naložení sypanin, drobného kusového materiálu, suti Poznámka: 1. Ceny jsou určeny pro nakládání materiálu v případech, kdy není naložení součástí dodávky materiálu nebo není uvedeno v popisu cen a pro nakládání z meziskládky. 2. Ceny se použijí i pro nakládání materiálu z vlastních zásob objednatele. | t | 2609.957 |  | 0 | ÚOŽI 2025 01 |  | základní |  | 0 | 0 | 0 | 0 | 0 | 512 | K | 1 |  |  |  | ROZPOCET | 0 | 0 | 0 | 0 | 0 | 1 | 0 | 512 | -1135572419
| VV |  | "Náložení vytříděného kameniva" | [14 empty] | VV | 1 | 1 | True | 0 | ROZPOCET
| VV |  | "Předpoklad výzisku 60%" | [14 empty] | VV | 1 | 1 | True | 0 | ROZPOCET
| VV |  | (2416,627*0,6)*1,8 |  | 2609.957 | [12 empty] | VV | 1 | 2 | True | 1 | ROZPOCET
62 | K | 9902900400 | Složení objemnějšího kusového materiálu, vybouraných hmot Poznámka: 1. Ceny jsou určeny pro skládání materiálu z vlastních zásob objednatele. | t | 336.156 |  | 0 | ÚOŽI 2025 01 |  | základní |  | 0 | 0 | 0 | 0 | 0 | 512 | K | 1 |  |  |  | ROZPOCET | 0 | 0 | 0 | 0 | 0 | 1 | 0 | 512 | -1049444968
| VV |  | "Materiál dodáváný objednatelem" | [14 empty] | VV | 1 | 1 | True | 0 | ROZPOCET
| VV |  | "Pražce B91" | [14 empty] | VV | 1 | 1 | True | 0 | ROZPOCET
| VV |  | 336,156 |  | 336.156 | [12 empty] | VV | 1 | 2 | True | 0 | ROZPOCET
| VV |  | Součet |  | 336.156 | [12 empty] | VV | 1 | 4 | True | 1 | ROZPOCET
63 | K | 9909000110 | Poplatek za uložení výzisku ze štěrkového lože nekontaminovaného Poznámka: 1. V cenách jsou započteny náklady na uložení stavebního odpadu na oficiální skládku. 2. Ceny jsou doporučené, je třeba zohlednit regionální rozdíly v cenách poplatků za uložení suti a odpadů. Tyto se mohou výrazně lišit s ohledem nejen na region, ale také na množství a druh ukládaného odpadu. | t | 1739.971 |  | 0 | ÚOŽI 2025 01 |  | základní |  | 0 | 0 | 0 | 0 | 0 | 512 | K | 1 |  |  |  | ROZPOCET | 0 | 0 | 0 | 0 | 0 | 1 | 0 | 512 | -1887164997
| P |  | Poznámka k položce: Neoceňovat: odpady v rámci samostatného objektu SO 90-90 odpady | [14 empty] | P | 1
| VV |  | "Materiál z odtěžení KL. v koleji" | [14 empty] | VV | 1 | 1 | True | 0 | ROZPOCET
| VV |  | "Předpoklad odapdu 40%" | [14 empty] | VV | 1 | 1 | True | 0 | ROZPOCET
| VV |  | (2416,627*0,4)*1,8 |  | 1739.971 | [12 empty] | VV | 1 | 2 | True | 1 | ROZPOCET
64 | K | 9909000210 | Poplatek za uložení výzisku ze štěrkového lože kontaminovaného Poznámka: 1. V cenách jsou započteny náklady na uložení stavebního odpadu na oficiální skládku. 2. Ceny jsou doporučené, je třeba zohlednit regionální rozdíly v cenách poplatků za uložení suti a odpadů. Tyto se mohou výrazně lišit s ohledem nejen na region, ale také na množství a druh ukládaného odpadu. | t | 408.24 |  | 0 | ÚOŽI 2025 01 |  | základní |  | 0 | 0 | 0 | 0 | 0 | 4 | K | 1 |  |  |  | ROZPOCET | 0 | 0 | 0 | 0 | 0 | 1 | 0 | 4 | -413128194
| P |  | Poznámka k položce: Neoceňovat: odpady v rámci samostatného objektu SO 90-90 odpady | [14 empty] | P | 1
| VV |  | "štěrkové lože z výhybek" | [14 empty] | VV | 1 | 1 | True | 0 | ROZPOCET
| VV |  | 226,8*1,8 |  | 408.24 | [12 empty] | VV | 1 | 2 | True | 0 | ROZPOCET
| VV |  | Součet |  | 408.24 | [12 empty] | VV | 1 | 4 | True | 1 | ROZPOCET
65 | K | 9909000300 | Poplatek za likvidaci dřevěných kolejnicových podpor Poznámka: 1. V cenách jsou započteny náklady na uložení stavebního odpadu na oficiální skládku. 2. Ceny jsou doporučené, je třeba zohlednit regionální rozdíly v cenách poplatků za uložení suti a odpadů. Tyto se mohou výrazně lišit s ohledem nejen na region, ale také na množství a druh ukládaného odpadu. | t | 74.936 |  | 0 | ÚOŽI 2025 01 |  | základní |  | 0 | 0 | 0 | 0 | 0 | 512 | K | 1 |  |  |  | ROZPOCET | 0 | 0 | 0 | 0 | 0 | 1 | 0 | 512 | 316233300
| P |  | Poznámka k položce: Neoceňovat: odpady v rámci samostatného objektu SO 90-90 odpady | [14 empty] | P | 1
| VV |  | "Váha dřěvěných pražců z vytrhnutých KP" | [14 empty] | VV | 1 | 1 | True | 0 | ROZPOCET
| VV |  | 152*0,493 |  | 74.936 | [12 empty] | VV | 1 | 2 | True | 1 | ROZPOCET
66 | K | 9909000400 | Poplatek za likvidaci plastových součástí Poznámka: 1. V cenách jsou započteny náklady na uložení stavebního odpadu na oficiální skládku. 2. Ceny jsou doporučené, je třeba zohlednit regionální rozdíly v cenách poplatků za uložení suti a odpadů. Tyto se mohou výrazně lišit s ohledem nejen na region, ale také na množství a druh ukládaného odpadu. | t | 0.404 |  | 0 | ÚOŽI 2025 01 |  | základní |  | 0 | 0 | 0 | 0 | 0 | 512 | K | 1 |  |  |  | ROZPOCET | 0 | 0 | 0 | 0 | 0 | 1 | 0 | 512 | 1927486279
| P |  | Poznámka k položce: Neoceňovat: odpady v rámci samostatného objektu SO 90-90 odpady | [14 empty] | P | 1
| VV |  | 0,820*0,493 |  | 0.404 | [12 empty] | VV | 1 | 2 | True | 1 | ROZPOCET
67 | K | 9909000700R | Poplatek za recyklaci kameniva | t | 4349.929 |  | 0 |  |  | základní |  | 0 | 0 | 0 | 0 | 0 | 512 | K | 1 |  |  |  | ROZPOCET | 0 | 0 | 0 | 0 | 0 | 1 | 0 | 512 | 1876593311
| P |  | Poznámka k položce: cena včetně práce stacionární čističky, manipulace se znečištěným a následně s vytříděným materiálem (naložení a přeprava v místě technologického prostoru třídičky) | [14 empty] | P | 1
| VV |  | "Materiál z odtěžení KL v koleji" | [14 empty] | VV | 1 | 1 | True | 0 | ROZPOCET
| VV |  | "Předpoklad výzisku 60%" | [14 empty] | VV | 1 | 1 | True | 0 | ROZPOCET
| VV |  | (2416,627)*1,8 |  | 4349.929 | [12 empty] | VV | 1 | 2 | True | 1 | ROZPOCET
68 | K | 9903200100 | Přeprava mechanizace na místo prováděných prací o hmotnosti přes 12 t přes 50 do 100 km Poznámka: 1. Ceny jsou určeny pro dopravu mechanizmů na místo prováděných prací po silnici i po kolejích. 2. V ceně jsou započteny i náklady na zpáteční cestu dopravního prostředku. Měrnou jednotkou je kus přepravovaného stroje. | kus | 6 |  | 0 | ÚOŽI 2025 01 |  | základní |  | 0 | 0 | 0 | 0 | 0 | 4 | K | 1 |  |  |  | ROZPOCET | 0 | 0 | 0 | 0 | 0 | 1 | 0 | 4 | 1006355985
| VV |  | "Pro všechny SO UOŽI" | [14 empty] | VV | 1 | 1 | True | 0 | ROZPOCET
| VV |  | "Otoč bagr, JCB, kračející rypadlo" | [14 empty] | VV | 1 | 1 | True | 0 | ROZPOCET
| VV |  | 2+2+2 |  | 6 | [12 empty] | VV | 1 | 2 | True | 1 | ROZPOCET
69 | K | 9903200200 | Přeprava mechanizace na místo prováděných prací o hmotnosti přes 12 t do 200 km Poznámka: 1. Ceny jsou určeny pro dopravu mechanizmů na místo prováděných prací po silnici i po kolejích. 2. V ceně jsou započteny i náklady na zpáteční cestu dopravního prostředku. Měrnou jednotkou je kus přepravovaného stroje. | kus | 6 |  | 0 | ÚOŽI 2025 01 |  | základní |  | 0 | 0 | 0 | 0 | 0 | 512 | K | 1 |  |  |  | ROZPOCET | 0 | 0 | 0 | 0 | 0 | 1 | 0 | 512 | -1042260569
| VV |  | "Pro všechny SO UOŽI" | [14 empty] | VV | 1 | 1 | True | 0 | ROZPOCET
| VV |  | "Dvoucetný bagr" | [14 empty] | VV | 1 | 1 | True | 0 | ROZPOCET
| VV |  | 6 |  | 6 | [12 empty] | VV | 1 | 2 | True | 1 | ROZPOCET
70 | K | 9903200300 | Přeprava mechanizace na místo prováděných prací o hmotnosti přes 12 t do 300 km Poznámka: 1. Ceny jsou určeny pro dopravu mechanizmů na místo prováděných prací po silnici i po kolejích. 2. V ceně jsou započteny i náklady na zpáteční cestu dopravního prostředku. Měrnou jednotkou je kus přepravovaného stroje. | kus | 7 |  | 0 | ÚOŽI 2025 01 |  | základní |  | 0 | 0 | 0 | 0 | 0 | 512 | K | 1 |  |  |  | ROZPOCET | 0 | 0 | 0 | 0 | 0 | 1 | 0 | 512 | -2116814545
| VV |  | "Pro všechny SO UOŽI" | [14 empty] | VV | 1 | 1 | True | 0 | ROZPOCET
| VV |  | "ASP, SSP, DGS" | [14 empty] | VV | 1 | 1 | True | 0 | ROZPOCET
| VV |  | 3 |  | 3 | [12 empty] | VV | 1 | 2 | True | 0 | ROZPOCET
| VV |  | "Svařovna" | [14 empty] | VV | 1 | 1 | True | 0 | ROZPOCET
| VV |  | 1 |  | 1 | [12 empty] | VV | 1 | 2 | True | 0 | ROZPOCET
| VV |  | "Stroj na trhání/pokládku kolejového roštu" | [14 empty] | VV | 1 | 1 | True | 0 | ROZPOCET
| VV |  | 2 |  | 2 | [12 empty] | VV | 1 | 2 | True | 0 | ROZPOCET
| VV |  | "Mechanizace na pokládku výhybkových konstrukcí" | [14 empty] | VV | 1 | 1 | True | 0 | ROZPOCET
| VV |  | 1 |  | 1 | [12 empty] | VV | 1 | 2 | True | 0 | ROZPOCET
| VV |  | Součet |  | 7 | [12 empty] | VV | 1 | 4 | True | 1 | ROZPOCET
71 | K | 9903200400 | Přeprava mechanizace na místo prováděných prací o hmotnosti přes 12 t do 400 km Poznámka: 1. Ceny jsou určeny pro dopravu mechanizmů na místo prováděných prací po silnici i po kolejích. 2. V ceně jsou započteny i náklady na zpáteční cestu dopravního prostředku. Měrnou jednotkou je kus přepravovaného stroje. | kus | 1 |  | 0 | ÚOŽI 2025 01 |  | základní |  | 0 | 0 | 0 | 0 | 0 | 512 | K | 1 |  |  |  | ROZPOCET | 0 | 0 | 0 | 0 | 0 | 1 | 0 | 512 | -113768252
| VV |  | "Dvoucestná Podbíječka (provizorní stavy)" | [14 empty] | VV | 1 | 1 | True | 0 | ROZPOCET
| VV |  | 1 |  | 1 | [12 empty] | VV | 1 | 2 | True | 1 | ROZPOCET

## SO 11-10-01.1 - Následná ...
{6f6d19fa-e0b0-421f-82d1-bf4353f09f6b}
2
| KRYCÍ LIST SOUPISU PRACÍ | [7 empty] | v --- níže se nacházejí doplnkové a pomocné údaje k sestavám --- v | [8 empty] | False
Stavba:
Odstranění havarijního stavu po povodních 2024 - komplexní oprava trati v úseku Vápenná - Javorník ve Slezsku - PD
Objekt:
SO 11-10-01.1 - Následná úprava GPK koleje, km 12,500 - km 13,400
| KSO: |  |  |  |  | CC-CZ:
| Místo: |  |  |  |  | Datum: | 10. 4. 2025
| Zadavatel: |  |  |  |  | IČ: | 70994234
|  | Správa železnic, státní organizace |  |  |  | DIČ: | CZ70994234
| Účastník: |  |  |  |  | IČ: | Vyplň údaj
|  | Vyplň údaj |  |  |  | DIČ: | Vyplň údaj
| Projektant: |  |  |  |  | IČ: | 25292161
|  | Prodin a.s. |  |  |  | DIČ: | CZ25292161
| Zpracovatel: |  |  |  |  | IČ:
DIČ:
Poznámka:
| Cena bez DPH | [5 empty] | 0
|  |  | Základ daně |  |  | Sazba daně | Výše daně
| DPH | základní | 0 |  |  | 21% | 0
|  | snížená | 0 |  |  | 12% | 0
|  | zákl. přenesená | 0 |  |  | 21% | 0
|  | sníž. přenesená | 0 |  |  | 12% | 0
|  | nulová | 0 |  |  | 0% | 0
| Cena s DPH |  |  | v | CZK |  | 0
REKAPITULACE ČLENĚNÍ SOUPISU PRACÍ
Stavba:
Odstranění havarijního stavu po povodních 2024 - komplexní oprava trati v úseku Vápenná - Javorník ve Slezsku - PD
Objekt:
SO 11-10-01.1 - Následná úprava GPK koleje, km 12,500 - km 13,400
Místo: | [5 empty] | Datum: | 10. 4. 2025
Zadavatel: |  |  | Správa železnic, státní organizace |  |  | Projektant: | Prodin a.s.
Účastník: |  |  | Vyplň údaj |  |  | Zpracovatel:
Kód dílu - Popis | [6 empty] | Cena celkem [CZK]
Náklady stavby celkem | [6 empty] | 0 | [11 empty] | -1
| HSV - Práce a dodávky HSV | [5 empty] | 0
| 5 - Komunikace pozemní | [5 empty] | 0
| OST - Ostatní | [5 empty] | 0
SOUPIS PRACÍ
Stavba:
Odstranění havarijního stavu po povodních 2024 - komplexní oprava trati v úseku Vápenná - Javorník ve Slezsku - PD
Objekt:
SO 11-10-01.1 - Následná úprava GPK koleje, km 12,500 - km 13,400
Místo: | [5 empty] | Datum: | 10. 4. 2025
Zadavatel: |  |  | Správa železnic, státní organizace |  |  | Projektant: | Prodin a.s.
Účastník: |  |  | Vyplň údaj |  |  | Zpracovatel:
PČ | Typ | Kód | Popis | MJ | Množství | J.cena [CZK] | Cena celkem [CZK] | Cenová soustava |  | DPH | J. Nh [h] | Nh celkem [h] | J. hmotnost [t] | Hmotnost celkem [t] | J. suť [t] | Suť Celkem [t]
Náklady soupisu celkem | [6 empty] | 0 |  |  |  |  | 0 |  | 336.96 |  | 0 |  | D | -1 | [10 empty] | 0
| D | HSV | Práce a dodávky HSV |  |  |  | 0 |  |  |  |  | 0 |  | 336.96 |  | 0 | 1 | D | 0 |  |  |  | ROZPOCET | [6 empty] | 0
| D | 5 | Komunikace pozemní |  |  |  | 0 |  |  |  |  | 0 |  | 336.96 |  | 0 | 1 | D | 1 |  |  |  | ROZPOCET | [6 empty] | 0
1 | K | 5909032020 | Přesná úprava GPK koleje směrové a výškové uspořádání pražce betonové Poznámka: 1. V cenách jsou započteny náklady na úpravu směrového a výškového uspořádání strojní linkou ASP do projektované polohy s následným přesným kontrolním zaměřením prostorové polohy po ukončení prací (včetně případných technologických měření prostorové polohy koleje v průběhu prací),úpravu KL pluhem a měření mezních stavebních odchylek dle ČSN, měření technologických veličin a předání tištěných výstupů objednateli. 2. V cenách nejsou obsaženy náklady na zaměření prostorové polohy koleje před zahájením prací, doplnění a dodávku kameniva a snížení KL pod patou kolejnice. | km | 1.56 |  | 0 | ÚOŽI 2025 01 |  | základní |  | 0 | 0 | 0 | 0 | 0 | 4 | K | 2 |  |  |  | ROZPOCET | 0 | 0 | 0 | 0 | 0 | 1 | 0 | 4 | 1784512381
| VV |  | "Kolej" | [14 empty] | VV | 2 | 1 | True | 0 | ROZPOCET
| VV |  | 1,560 |  | 1.56 | [12 empty] | VV | 2 | 2 | True | 0 | ROZPOCET
| VV |  | Součet |  | 1.56 | [12 empty] | VV | 2 | 4 | True | 1 | ROZPOCET
2 | K | 5905105030 | Doplnění KL kamenivem souvisle strojně v koleji Poznámka: 1. V cenách jsou započteny náklady na doplnění kameniva ojediněle ručně vidlemi a/nebo souvisle strojně z výsypných vozů případně nakladačem. 2. V cenách nejsou obsaženy náklady na dodávku kameniva. | m3 | 187.2 |  | 0 | ÚOŽI 2025 01 |  | základní |  | 0 | 0 | 0 | 0 | 0 | 4 | K | 2 |  |  |  | ROZPOCET | 0 | 0 | 0 | 0 | 0 | 1 | 0 | 4 | 1014298658
| VV |  | "Doplnění kameniva pro úpravu GPK dle prům. zdvihů nové nivelety" | [14 empty] | VV | 2 | 1 | True | 0 | ROZPOCET
| VV |  | 2,4*0,05*1560 |  | 187.2 | [12 empty] | VV | 2 | 2 | True | 1 | ROZPOCET
3 | M | 5955101005 | Kamenivo drcené štěrk frakce 31,5/63 (32/63) třídy min. BII | t | 336.96 |  | 0 | ÚOŽI 2025 01 |  | základní |  | 0 | 1 | 336.96 | 0 | 0 | 8 | M | 2 |  |  |  | ROZPOCET | 0 | 0 | 0 | 0 | 0 | 1 | 0 | 4 | -1367711998
| VV |  | 187,2*1,8 |  | 336.96 | [12 empty] | VV | 2 | 2 | True | 1 | ROZPOCET
| D | OST | Ostatní |  |  |  | 0 |  |  |  |  | 0 |  | 0 |  | 0 | 4 | D | 0 |  |  |  | ROZPOCET | [6 empty] | 0
4 | K | 9902100100 | Doprava materiálu těžkou mechanizací nosnosti přes 3,5 t sypanin (kameniva, písku, suti, dlažebních kostek, atd.) do 10 km Poznámka: 1. Ceny jsou určeny pro dopravu silničními i kolejovými vozidly. 2. V cenách dopravy jsou započteny náklady na přepravu materiálu na místo určení včetně složení a poplatku za použití dopravní cesty. 3. Měrnou jednotkou je tuna přepravovaného materiálu. | t | 336.96 |  | 0 | ÚOŽI 2025 01 |  | základní |  | 0 | 0 | 0 | 0 | 0 | 512 | K | 1 |  |  |  | ROZPOCET | 0 | 0 | 0 | 0 | 0 | 1 | 0 | 512 | -1745340698
| VV |  | "Materiál drceného kameniva nového frakce 32/63 BII" | [14 empty] | VV | 1 | 1 | True | 0 | ROZPOCET
| VV |  | 336,960 |  | 336.96 | [12 empty] | VV | 1 | 2 | True | 1 | ROZPOCET
5 | K | 9902109200 | Doprava materiálu těžkou mechanizací nosnosti přes 3,5 t sypanin (kameniva, písku, suti, dlažebních kostek, atd.) příplatek za každých dalších 10 km Poznámka: 1. Ceny jsou určeny pro dopravu silničními i kolejovými vozidly. 2. V cenách dopravy jsou započteny náklady na přepravu materiálu na místo určení včetně složení a poplatku za použití dopravní cesty. 3. Měrnou jednotkou je tuna přepravovaného materiálu. | t | 2358.72 |  | 0 | ÚOŽI 2025 01 |  | základní |  | 0 | 0 | 0 | 0 | 0 | 512 | K | 1 |  |  |  | ROZPOCET | 0 | 0 | 0 | 0 | 0 | 1 | 0 | 512 | 1931559595
| VV |  | "Materiál drceného kameniva nového frakce 32/63 BII" | [14 empty] | VV | 1 | 1 | True | 0 | ROZPOCET
| VV |  | 336,960*7 |  | 2358.72 | [12 empty] | VV | 1 | 2 | True | 1 | ROZPOCET

## SO 11-11-01 - Železnični ...
{76533979-a452-423d-be22-0616b50d0706}
2
| KRYCÍ LIST SOUPISU PRACÍ | [7 empty] | v --- níže se nacházejí doplnkové a pomocné údaje k sestavám --- v | [8 empty] | False
Stavba:
Odstranění havarijního stavu po povodních 2024 - komplexní oprava trati v úseku Vápenná - Javorník ve Slezsku - PD
Objekt:
SO 11-11-01 - Železnični spodek, km 12,500 - km 12,800
| KSO: |  |  |  |  | CC-CZ:
| Místo: |  |  |  |  | Datum: | 10. 4. 2025
| Zadavatel: |  |  |  |  | IČ: | 70994234
|  | Správa železnic, státní organizace |  |  |  | DIČ: | CZ70994234
| Účastník: |  |  |  |  | IČ: | Vyplň údaj
|  | Vyplň údaj |  |  |  | DIČ: | Vyplň údaj
| Projektant: |  |  |  |  | IČ: | 25292161
|  | Prodin a.s. |  |  |  | DIČ: | CZ25292161
| Zpracovatel: |  |  |  |  | IČ:
DIČ:
Poznámka:
| Cena bez DPH | [5 empty] | 0
|  |  | Základ daně |  |  | Sazba daně | Výše daně
| DPH | základní | 0 |  |  | 21% | 0
|  | snížená | 0 |  |  | 12% | 0
|  | zákl. přenesená | 0 |  |  | 21% | 0
|  | sníž. přenesená | 0 |  |  | 12% | 0
|  | nulová | 0 |  |  | 0% | 0
| Cena s DPH |  |  | v | CZK |  | 0
REKAPITULACE ČLENĚNÍ SOUPISU PRACÍ
Stavba:
Odstranění havarijního stavu po povodních 2024 - komplexní oprava trati v úseku Vápenná - Javorník ve Slezsku - PD
Objekt:
SO 11-11-01 - Železnični spodek, km 12,500 - km 12,800
Místo: | [5 empty] | Datum: | 10. 4. 2025
Zadavatel: |  |  | Správa železnic, státní organizace |  |  | Projektant: | Prodin a.s.
Účastník: |  |  | Vyplň údaj |  |  | Zpracovatel:
Kód dílu - Popis | [6 empty] | Cena celkem [CZK]
Náklady stavby celkem | [6 empty] | 0 | [11 empty] | -1
| HSV - Práce a dodávky HSV | [5 empty] | 0
| 5 - Komunikace pozemní | [5 empty] | 0
| OST - Ostatní | [5 empty] | 0
SOUPIS PRACÍ
Stavba:
Odstranění havarijního stavu po povodních 2024 - komplexní oprava trati v úseku Vápenná - Javorník ve Slezsku - PD
Objekt:
SO 11-11-01 - Železnični spodek, km 12,500 - km 12,800
Místo: | [5 empty] | Datum: | 10. 4. 2025
Zadavatel: |  |  | Správa železnic, státní organizace |  |  | Projektant: | Prodin a.s.
Účastník: |  |  | Vyplň údaj |  |  | Zpracovatel:
PČ | Typ | Kód | Popis | MJ | Množství | J.cena [CZK] | Cena celkem [CZK] | Cenová soustava |  | DPH | J. Nh [h] | Nh celkem [h] | J. hmotnost [t] | Hmotnost celkem [t] | J. suť [t] | Suť Celkem [t]
Náklady soupisu celkem | [6 empty] | 0 |  |  |  |  | 0 |  | 2700 |  | 0 |  | D | -1 | [10 empty] | 0
| D | HSV | Práce a dodávky HSV |  |  |  | 0 |  |  |  |  | 0 |  | 2700 |  | 0 | 1 | D | 0 |  |  |  | ROZPOCET | [6 empty] | 0
| D | 5 | Komunikace pozemní |  |  |  | 0 |  |  |  |  | 0 |  | 2700 |  | 0 | 1 | D | 1 |  |  |  | ROZPOCET | [6 empty] | 0
2 | K | 5914075020R | Zřízení konstrukční vrstvy pražcového podloží bez geomateriálu tl. 0,30 m Poznámka: 1. V cenách nejsou obsaženy náklady na dodávku materiálu a odtěžení zeminy. | m2 | 1350 |  | 0 |  |  | základní |  | 0 | 0 | 0 | 0 | 0 | 4 | K | 2 |  |  |  | ROZPOCET | 0 | 0 | 0 | 0 | 0 | 1 | 0 | 4 | -1270712528
| VV |  | "Zřízení podkladních vrstev" | [14 empty] | VV | 2 | 1 | True | 0 | ROZPOCET
| VV |  | "ŠD 0/63 kv tl. 200mm" | [14 empty] | VV | 2 | 1 | True | 0 | ROZPOCET
| VV |  | 6,0*225 |  | 1350 | [12 empty] | VV | 2 | 2 | True | 1 | ROZPOCET
3 | M | 5955101017 | Kamenivo drcené štěrkodrť frakce 0/63 kv kv – konstrukční vrstva | t | 2700 |  | 0 | ÚOŽI 2025 01 |  | základní |  | 0 | 1 | 2700 | 0 | 0 | 8 | M | 2 |  |  |  | ROZPOCET | 0 | 0 | 0 | 0 | 0 | 1 | 0 | 4 | -19871985
| VV |  | 1350*2 "Přepočtené koeficientem množství |  | 2700 | [12 empty] | VV | 2 | 2 | True | 1 | ROZPOCET
1 | K | 5915007020 | Zásyp jam nebo rýh sypaninou na železničním spodku se zhutněním Poznámka: 1. Ceny zásypu jam a rýh se zhutněním jsou určeny pro jakoukoliv míru zhutnění. | m3 | 1102.5 |  | 0 | ÚOŽI 2025 01 |  | základní |  | 0 | 0 | 0 | 0 | 0 | 4 | K | 2 |  |  |  | ROZPOCET | 0 | 0 | 0 | 0 | 0 | 1 | 0 | 4 | -2005795819
| VV |  | "zásyp zemního tělesa (výzisk z K.L.)" | [14 empty] | VV | 2 | 1 | True | 0 | ROZPOCET
| VV |  | "Předrcené kamenivo 0/63" | [14 empty] | VV | 2 | 1 | True | 0 | ROZPOCET
| VV |  | 4,9*225 |  | 1102.5 | [12 empty] | VV | 2 | 2 | True | 1 | ROZPOCET
| D | OST | Ostatní |  |  |  | 0 |  |  |  |  | 0 |  | 0 |  | 0 | 4 | D | 0 |  |  |  | ROZPOCET | [6 empty] | 0
4 | K | 9902100100 | Doprava materiálu těžkou mechanizací nosnosti přes 3,5 t sypanin (kameniva, písku, suti, dlažebních kostek, atd.) do 10 km Poznámka: 1. Ceny jsou určeny pro dopravu silničními i kolejovými vozidly. 2. V cenách dopravy jsou započteny náklady na přepravu materiálu na místo určení včetně složení a poplatku za použití dopravní cesty. 3. Měrnou jednotkou je tuna přepravovaného materiálu. | t | 2700 |  | 0 | ÚOŽI 2025 01 |  | základní |  | 0 | 0 | 0 | 0 | 0 | 512 | K | 1 |  |  |  | ROZPOCET | 0 | 0 | 0 | 0 | 0 | 1 | 0 | 512 | 1286320888
| VV |  | "Nové kamenivo frakce 0/63" | [14 empty] | VV | 1 | 1 | True | 0 | ROZPOCET
| VV |  | 2700 |  | 2700 | [12 empty] | VV | 1 | 2 | True | 1 | ROZPOCET
5 | K | 9902109200 | Doprava materiálu těžkou mechanizací nosnosti přes 3,5 t sypanin (kameniva, písku, suti, dlažebních kostek, atd.) příplatek za každých dalších 10 km Poznámka: 1. Ceny jsou určeny pro dopravu silničními i kolejovými vozidly. 2. V cenách dopravy jsou započteny náklady na přepravu materiálu na místo určení včetně složení a poplatku za použití dopravní cesty. 3. Měrnou jednotkou je tuna přepravovaného materiálu. | t | 18900 |  | 0 | ÚOŽI 2025 01 |  | základní |  | 0 | 0 | 0 | 0 | 0 | 512 | K | 1 |  |  |  | ROZPOCET | 0 | 0 | 0 | 0 | 0 | 1 | 0 | 512 | 1512452545
| VV |  | 2700*7 "Přepočtené koeficientem množství |  | 18900 | [12 empty] | VV | 1 | 2 | True | 1 | ROZPOCET
6 | K | 9902900100 | Naložení sypanin, drobného kusového materiálu, suti Poznámka: 1. Ceny jsou určeny pro nakládání materiálu v případech, kdy není naložení součástí dodávky materiálu nebo není uvedeno v popisu cen a pro nakládání z meziskládky. 2. Ceny se použijí i pro nakládání materiálu z vlastních zásob objednatele. | t | 2205 |  | 0 | ÚOŽI 2025 01 |  | základní |  | 0 | 0 | 0 | 0 | 0 | 512 | K | 1 |  |  |  | ROZPOCET | 0 | 0 | 0 | 0 | 0 | 1 | 0 | 512 | -2023850279
| VV |  | "Naložení předrceného kameniva na recyklační základně" | [14 empty] | VV | 1 | 1 | True | 0 | ROZPOCET
| VV |  | 1102,500*2 |  | 2205 | [12 empty] | VV | 1 | 2 | True | 1 | ROZPOCET

## SO 11-11-02 - Železniční ...
{9c5afb64-cc1f-4631-8ab3-39f87b522069}
2
| KRYCÍ LIST SOUPISU PRACÍ | [7 empty] | v --- níže se nacházejí doplnkové a pomocné údaje k sestavám --- v | [8 empty] | False
Stavba:
Odstranění havarijního stavu po povodních 2024 - komplexní oprava trati v úseku Vápenná - Javorník ve Slezsku - PD
Objekt:
SO 11-11-02 - Železniční spodek, km 12,915 - km 13,300
| KSO: |  |  |  |  | CC-CZ:
| Místo: |  |  |  |  | Datum: | 10. 4. 2025
| Zadavatel: |  |  |  |  | IČ: | 70994234
|  | Správa železnic, státní organizace |  |  |  | DIČ: | CZ70994234
| Účastník: |  |  |  |  | IČ: | Vyplň údaj
|  | Vyplň údaj |  |  |  | DIČ: | Vyplň údaj
| Projektant: |  |  |  |  | IČ: | 25292161
|  | Prodin a.s. |  |  |  | DIČ: | CZ25292161
| Zpracovatel: |  |  |  |  | IČ:
DIČ:
Poznámka:
| Cena bez DPH | [5 empty] | 0
|  |  | Základ daně |  |  | Sazba daně | Výše daně
| DPH | základní | 0 |  |  | 21% | 0
|  | snížená | 0 |  |  | 12% | 0
|  | zákl. přenesená | 0 |  |  | 21% | 0
|  | sníž. přenesená | 0 |  |  | 12% | 0
|  | nulová | 0 |  |  | 0% | 0
| Cena s DPH |  |  | v | CZK |  | 0
REKAPITULACE ČLENĚNÍ SOUPISU PRACÍ
Stavba:
Odstranění havarijního stavu po povodních 2024 - komplexní oprava trati v úseku Vápenná - Javorník ve Slezsku - PD
Objekt:
SO 11-11-02 - Železniční spodek, km 12,915 - km 13,300
Místo: | [5 empty] | Datum: | 10. 4. 2025
Zadavatel: |  |  | Správa železnic, státní organizace |  |  | Projektant: | Prodin a.s.
Účastník: |  |  | Vyplň údaj |  |  | Zpracovatel:
Kód dílu - Popis | [6 empty] | Cena celkem [CZK]
Náklady stavby celkem | [6 empty] | 0 | [11 empty] | -1
| HSV - Práce a dodávky HSV | [5 empty] | 0
| 5 - Komunikace pozemní | [5 empty] | 0
| OST - Ostatní | [5 empty] | 0
SOUPIS PRACÍ
Stavba:
Odstranění havarijního stavu po povodních 2024 - komplexní oprava trati v úseku Vápenná - Javorník ve Slezsku - PD
Objekt:
SO 11-11-02 - Železniční spodek, km 12,915 - km 13,300
Místo: | [5 empty] | Datum: | 10. 4. 2025
Zadavatel: |  |  | Správa železnic, státní organizace |  |  | Projektant: | Prodin a.s.
Účastník: |  |  | Vyplň údaj |  |  | Zpracovatel:
PČ | Typ | Kód | Popis | MJ | Množství | J.cena [CZK] | Cena celkem [CZK] | Cenová soustava |  | DPH | J. Nh [h] | Nh celkem [h] | J. hmotnost [t] | Hmotnost celkem [t] | J. suť [t] | Suť Celkem [t]
Náklady soupisu celkem | [6 empty] | 0 |  |  |  |  | 0 |  | 1795.0123 |  | 0 |  | D | -1 | [10 empty] | 0
| D | HSV | Práce a dodávky HSV |  |  |  | 0 |  |  |  |  | 0 |  | 1795.0123 |  | 0 | 1 | D | 0 |  |  |  | ROZPOCET | [6 empty] | 0
| D | 5 | Komunikace pozemní |  |  |  | 0 |  |  |  |  | 0 |  | 1795.0123 |  | 0 | 1 | D | 1 |  |  |  | ROZPOCET | [6 empty] | 0
1 | K | 5915010030 | Těžení zeminy nebo horniny železničního spodku třídy těžitelnosti I skupiny 3 Poznámka: 1. V cenách jsou započteny náklady na těžení a uložení výzisku na terén nebo naložení na dopravní prostředek a uložení na úložišti. | m3 | 768.979 |  | 0 | ÚOŽI 2025 01 |  | základní |  | 0 | 0 | 0 | 0 | 0 | 4 | K | 2 |  |  |  | ROZPOCET | 0 | 0 | 0 | 0 | 0 | 1 | 0 | 4 | 1036065268
| VV |  | "Odtěžení podkladních vrstev (Třída I) | [14 empty] | VV | 2 | 1 | True | 0 | ROZPOCET
| VV |  | "km 12,915 - 12,975" | [14 empty] | VV | 2 | 1 | True | 0 | ROZPOCET
| VV |  | 311,109*0,12 |  | 37.333 | [12 empty] | VV | 2 | 2 | True | 0 | ROZPOCET
| VV |  | "km 12,975 - 13,007" | [14 empty] | VV | 2 | 1 | True | 0 | ROZPOCET
| VV |  | 264,69*0,25+185,623*0,2 |  | 103.297 | [12 empty] | VV | 2 | 2 | True | 0 | ROZPOCET
| VV |  | "km 13,007 - 13,100" | [14 empty] | VV | 2 | 1 | True | 0 | ROZPOCET
| VV |  | 368,051*0,21+428,01*0,2 |  | 162.893 | [12 empty] | VV | 2 | 2 | True | 0 | ROZPOCET
| VV |  | "km 13,158 - 13,219" | [14 empty] | VV | 2 | 1 | True | 0 | ROZPOCET
| VV |  | 232,171*0,17+211,08*0,2+192,036*0,17 |  | 114.331 | [12 empty] | VV | 2 | 2 | True | 0 | ROZPOCET
| VV |  | "km 13,219 - 13,265" | [14 empty] | VV | 2 | 1 | True | 0 | ROZPOCET
| VV |  | 222,626*0,21+260,251*0,25 |  | 111.814 | [12 empty] | VV | 2 | 2 | True | 0 | ROZPOCET
| VV |  | "km 13,295 - 13,324" | [14 empty] | VV | 2 | 1 | True | 0 | ROZPOCET
| VV |  | 259,028*0,2 |  | 51.806 | [12 empty] | VV | 2 | 2 | True | 0 | ROZPOCET
| VV |  | "Rýhy pro trativody" | [14 empty] | VV | 2 | 1 | True | 0 | ROZPOCET
| VV |  | "ŠV1 - km 13,121" | [14 empty] | VV | 2 | 1 | True | 0 | ROZPOCET
| VV |  | 0,5*208,5*0,62 |  | 64.635 | [12 empty] | VV | 2 | 2 | True | 0 | ROZPOCET
| VV |  | "km 13,121 - ŠV12" | [14 empty] | VV | 2 | 1 | True | 0 | ROZPOCET
| VV |  | 0,5*145,7*0,62 |  | 45.167 | [12 empty] | VV | 2 | 2 | True | 0 | ROZPOCET
| VV |  | "ŠP11 - výtok" | [14 empty] | VV | 2 | 1 | True | 0 | ROZPOCET
| VV |  | 0,5*12,5*0,71 |  | 4.438 | [12 empty] | VV | 2 | 2 | True | 0 | ROZPOCET
| VV |  | "ŠV13 - ŠP16" | [14 empty] | VV | 2 | 1 | True | 0 | ROZPOCET
| VV |  | 0,5*105,8*0,71 |  | 37.559 | [12 empty] | VV | 2 | 2 | True | 0 | ROZPOCET
| VV |  | "ŠK18 - ŠP17" | [14 empty] | VV | 2 | 1 | True | 0 | ROZPOCET
| VV |  | 0,5*38,8*0,53 |  | 10.282 | [12 empty] | VV | 2 | 2 | True | 0 | ROZPOCET
| VV |  | "ŠK21 - ŠP17" | [14 empty] | VV | 2 | 1 | True | 0 | ROZPOCET
| VV |  | 0,5*41,3*0,48 |  | 9.912 | [12 empty] | VV | 2 | 2 | True | 0 | ROZPOCET
| VV |  | "ZV8 - výtok" | [14 empty] | VV | 2 | 1 | True | 0 | ROZPOCET
| VV |  | 0,5*55,4*0,56 |  | 15.512 | [12 empty] | VV | 2 | 2 | True | 0 | ROZPOCET
| VV |  | Součet |  | 768.979 | [12 empty] | VV | 2 | 4 | True | 1 | ROZPOCET
2 | K | 5915010040 | Těžení zeminy nebo horniny železničního spodku třídy těžitelnosti II skupiny 4 Poznámka: 1. V cenách jsou započteny náklady na těžení a uložení výzisku na terén nebo naložení na dopravní prostředek a uložení na úložišti. | m3 | 144.873 |  | 0 | ÚOŽI 2025 01 |  | základní |  | 0 | 0 | 0 | 0 | 0 | 4 | K | 2 |  |  |  | ROZPOCET | 0 | 0 | 0 | 0 | 0 | 1 | 0 | 4 | 1765696270
| VV |  | "Odtěžení podkladních vrstev (Třída II)" | [14 empty] | VV | 2 | 1 | True | 0 | ROZPOCET
| VV |  | "km 13,121 - 13,158" | [14 empty] | VV | 2 | 1 | True | 0 | ROZPOCET
| VV |  | 178,819*0,2+170,797*0,18+159,82*0,15 |  | 90.48 | [12 empty] | VV | 2 | 2 | True | 0 | ROZPOCET
| VV |  | "km 13,324 - 13,400" | [14 empty] | VV | 2 | 1 | True | 0 | ROZPOCET
| VV |  | 530,803*0,05 |  | 26.54 | [12 empty] | VV | 2 | 2 | True | 0 | ROZPOCET
| VV |  | "Rýhy pro trativody" | [14 empty] | VV | 2 | 1 | True | 0 | ROZPOCET
| VV |  | "ŠV19 - ŠK18" | [14 empty] | VV | 2 | 1 | True | 0 | ROZPOCET
| VV |  | 0,5*33,6*0,34 |  | 5.712 | [12 empty] | VV | 2 | 2 | True | 0 | ROZPOCET
| VV |  | "ŠV22 - ŠK21" | [14 empty] | VV | 2 | 1 | True | 0 | ROZPOCET
| VV |  | 0,5*47,9*0,38 |  | 9.101 | [12 empty] | VV | 2 | 2 | True | 0 | ROZPOCET
| VV |  | "ŠV23 - výtok" | [14 empty] | VV | 2 | 1 | True | 0 | ROZPOCET
| VV |  | 0,5*26,1*0,32+0,5*55,4*0,32 |  | 13.04 | [12 empty] | VV | 2 | 2 | True | 0 | ROZPOCET
| VV |  | Součet |  | 144.873 | [12 empty] | VV | 2 | 4 | True | 1 | ROZPOCET
3 | K | 5914035470 | Zřízení otevřených odvodňovacích zařízení trativodní výusť z lomového kamene Poznámka: 1. V cenách jsou započteny náklady na zřízení podkladní vrstvy a uložení zařízení podle vzorového listu a rozprostření výzisku na terén nebo naložení na dopravní prostředek. 2. V cenách nejsou obsaženy náklady na provedení výkopku, ruční dočištění a dodávku materiálu. | m | 4 |  | 0 | ÚOŽI 2025 01 |  | základní |  | 0 | 0 | 0 | 0 | 0 | 4 | K | 2 |  |  |  | ROZPOCET | 0 | 0 | 0 | 0 | 0 | 1 | 0 | 4 | -2002157861
| VV |  | "Zřízení trativodu" | [14 empty] | VV | 2 | 1 | True | 0 | ROZPOCET
| VV |  | 4 |  | 4 | [12 empty] | VV | 2 | 2 | True | 1 | ROZPOCET
4 | M | 5955101045 | Lomový kámen tříděný pro rovnaniny | t | 1.15 |  | 0 | ÚOŽI 2025 01 |  | základní |  | 0 | 1 | 1.15 | 0 | 0 | 8 | M | 2 |  |  |  | ROZPOCET | 0 | 0 | 0 | 0 | 0 | 1 | 0 | 4 | -1306654849
| VV |  | 0,5*2,3 |  | 1.15 | [12 empty] | VV | 2 | 2 | True | 1 | ROZPOCET
5 | K | 5914055010 | Zřízení krytých odvodňovacích zařízení potrubí trativodu Poznámka: 1. V cenách jsou započteny náklady na zřízení podkladní vrstvy, uložení, obsypání a zásyp zařízení podle vzorového listu a rozprostření výzisku na terén nebo naložení na dopravní prostředek. 2. V cenách nejsou obsaženy náklady na provedení výkopku, ruční dočištění a dodávku materiálu. | m | 715.55 |  | 0 | ÚOŽI 2025 01 |  | základní |  | 0 | 0 | 0 | 0 | 0 | 4 | K | 2 |  |  |  | ROZPOCET | 0 | 0 | 0 | 0 | 0 | 1 | 0 | 4 | 1166249864
| VV |  | "Trativodní trubka PEHD DN160" | [14 empty] | VV | 2 | 1 | True | 0 | ROZPOCET
| VV |  | 45+46,25+105,8+40,1+72,35+89,2+81,5 |  | 480.2 | [12 empty] | VV | 2 | 2 | True | 0 | ROZPOCET
| VV |  | "trativodní trubka PEHD DN200" | [14 empty] | VV | 2 | 1 | True | 0 | ROZPOCET
| VV |  | 235,35 |  | 235.35 | [12 empty] | VV | 2 | 2 | True | 0 | ROZPOCET
| VV |  | Součet |  | 715.55 | [12 empty] | VV | 2 | 4 | True | 1 | ROZPOCET
6 | M | 5955101012 | Kamenivo drcené štěrk frakce 16/32 | t | 299.763 |  | 0 | ÚOŽI 2025 01 |  | základní |  | 0 | 1 | 299.763 | 0 | 0 | 8 | M | 2 |  |  |  | ROZPOCET | 0 | 0 | 0 | 0 | 0 | 1 | 0 | 4 | 586426251
| VV |  | "Zásyp trativodu" | [14 empty] | VV | 2 | 1 | True | 0 | ROZPOCET
| VV |  | 0,5*(208,5*0,52+145,7*0,57+40,1*0,67+105,8*0,57+72,35*0,4+89,2*0,4+26,1*0,4+55,4*0,83)*1,5 |  | 299.763 | [12 empty] | VV | 2 | 2 | True | 1 | ROZPOCET
7 | M | 5955101013 | Kamenivo drcené štěrkodrť frakce 0/4 | t | 9.782 |  | 0 | ÚOŽI 2025 01 |  | základní |  | 0 | 1 | 9.782 | 0 | 0 | 8 | M | 2 |  |  |  | ROZPOCET | 0 | 0 | 0 | 0 | 0 | 1 | 0 | 4 | -249882717
| VV |  | "Zřízení trativodu, podsyp" | [14 empty] | VV | 2 | 1 | True | 0 | ROZPOCET
| VV |  | 0,5*0,05*(45+46,25+40,1+105,8)*1,65 |  | 9.782 | [12 empty] | VV | 2 | 2 | True | 1 | ROZPOCET
8 | M | 5964133005 | Geotextilie separační | m2 | 1574.21 |  | 0 | ÚOŽI 2025 01 |  | základní |  | 0 | 0 | 0 | 0 | 0 | 8 | M | 2 |  |  |  | ROZPOCET | 0 | 0 | 0 | 0 | 0 | 1 | 0 | 4 | 1125848986
| VV |  | "Zřízení trativodu" | [14 empty] | VV | 2 | 1 | True | 0 | ROZPOCET
| VV |  | 2,2*(326,6+40,1+105,8+72,35+89,2+81,5) |  | 1574.21 | [12 empty] | VV | 2 | 2 | True | 1 | ROZPOCET
9 | M | 5964103030 | Drenážní plastové díly trubka s částečnou perforací DN 160 mm | m | 492 |  | 0 | ÚOŽI 2025 01 |  | základní |  | 0 | 0 | 0 | 0 | 0 | 8 | M | 2 |  |  |  | ROZPOCET | 0 | 0 | 0 | 0 | 0 | 1 | 0 | 4 | 1274022005
| VV |  | "Trativodní trubka PEHD DN160" | [14 empty] | VV | 2 | 1 | True | 0 | ROZPOCET
| VV |  | 45+46,25+105,8+40,1+72,35+89,2+81,5 |  | 480.2 | [12 empty] | VV | 2 | 2 | True | 0 | ROZPOCET
| VV |  | "Rezerva" | [14 empty] | VV | 2 | 1 | True | 0 | ROZPOCET
| VV |  | 11,8 |  | 11.8 | [12 empty] | VV | 2 | 2 | True | 0 | ROZPOCET
| VV |  | Součet |  | 492 | [12 empty] | VV | 2 | 4 | True | 1 | ROZPOCET
10 | M | 5964103010 | Drenážní plastové díly trubka celoperforovaná DN 200 mm | m | 246 |  | 0 | ÚOŽI 2025 01 |  | základní |  | 0 | 0 | 0 | 0 | 0 | 8 | M | 2 |  |  |  | ROZPOCET | 0 | 0 | 0 | 0 | 0 | 1 | 0 | 4 | 1571199618
| VV |  | "trativodní trubka PEHD DN200" | [14 empty] | VV | 2 | 1 | True | 0 | ROZPOCET
| VV |  | 235,35 |  | 235.35 | [12 empty] | VV | 2 | 2 | True | 0 | ROZPOCET
| VV |  | "Rezerva" | [14 empty] | VV | 2 | 1 | True | 0 | ROZPOCET
| VV |  | 10,650 |  | 10.65 | [12 empty] | VV | 2 | 2 | True | 0 | ROZPOCET
| VV |  | Součet |  | 246 | [12 empty] | VV | 2 | 4 | True | 1 | ROZPOCET
11 | K | 5914055020 | Zřízení krytých odvodňovacích zařízení šachty trativodu Poznámka: 1. V cenách jsou započteny náklady na zřízení podkladní vrstvy, uložení, obsypání a zásyp zařízení podle vzorového listu a rozprostření výzisku na terén nebo naložení na dopravní prostředek. 2. V cenách nejsou obsaženy náklady na provedení výkopku, ruční dočištění a dodávku materiálu. | m | 48 |  | 0 | ÚOŽI 2025 01 |  | základní |  | 0 | 0 | 0 | 0 | 0 | 4 | K | 2 |  |  |  | ROZPOCET | 0 | 0 | 0 | 0 | 0 | 1 | 0 | 4 | 1063567488
| P |  | Poznámka k položce: Včetně osazení šachtového prodloužení a poklopu. | [14 empty] | P | 2
| VV |  | "Technická zpráva, situace, podélný profil" | [14 empty] | VV | 2 | 1 | True | 0 | ROZPOCET
| VV |  | "trativodní šachta PEHD DN400 poklop tř. A počet šachet*výška prodloužení" | [14 empty] | VV | 2 | 1 | True | 0 | ROZPOCET
| VV |  | 23*2 |  | 46 | [12 empty] | VV | 2 | 2 | True | 0 | ROZPOCET
| VV |  | "Trativodní šachta PEHD DN400 poklop tř. B v živičném povrchu" | [14 empty] | VV | 2 | 1 | True | 0 | ROZPOCET
| VV |  | 1*2 |  | 2 | [12 empty] | VV | 2 | 2 | True | 0 | ROZPOCET
| VV |  | Součet |  | 48 | [12 empty] | VV | 2 | 4 | True | 1 | ROZPOCET
12 | M | 5964103120 | Drenážní plastové díly šachta průchozí DN 400/250 1 vtok/1 odtok DN 250 mm | kus | 24 |  | 0 | ÚOŽI 2025 01 |  | základní |  | 0 | 0 | 0 | 0 | 0 | 8 | M | 2 |  |  |  | ROZPOCET | 0 | 0 | 0 | 0 | 0 | 1 | 0 | 4 | -933134126
13 | M | 5964103130 | Drenážní plastové díly prodlužovací nástavec šachty D 400, délka 3 m | kus | 16 |  | 0 | ÚOŽI 2025 01 |  | základní |  | 0 | 0 | 0 | 0 | 0 | 8 | M | 2 |  |  |  | ROZPOCET | 0 | 0 | 0 | 0 | 0 | 1 | 0 | 4 | -1496272952
| VV |  | (24*2)/3 |  | 16 | [12 empty] | VV | 2 | 2 | True | 1 | ROZPOCET
14 | M | 5964103135 | Drenážní plastové díly poklop šachty plastový D 400 | kus | 23 |  | 0 | ÚOŽI 2025 01 |  | základní |  | 0 | 0 | 0 | 0 | 0 | 8 | M | 2 |  |  |  | ROZPOCET | 0 | 0 | 0 | 0 | 0 | 1 | 0 | 4 | 1164600696
15 | M | 5964103140 | Drenážní plastové díly poklop šachty nerezový D 400 | kus | 1 |  | 0 | ÚOŽI 2025 01 |  | základní |  | 0 | 0 | 0 | 0 | 0 | 8 | M | 2 |  |  |  | ROZPOCET | 0 | 0 | 0 | 0 | 0 | 1 | 0 | 4 | 884411616
16 | M | 5964161000 | Beton lehce zhutnitelný C 12/15;X0 F5 2 080 2 517 | m3 | 23.92 |  | 0 | ÚOŽI 2025 01 |  | základní |  | 0 | 2.234 | 53.4373 | 0 | 0 | 8 | M | 2 |  |  |  | ROZPOCET | 0 | 0 | 0 | 0 | 0 | 1 | 0 | 4 | -705875537
| VV |  | "Zřízení trativodu, podkladní beton" | [14 empty] | VV | 2 | 1 | True | 0 | ROZPOCET
| VV |  | 0,5*0,1*(235,35+72,35+89,2+81,5) |  | 23.92 | [12 empty] | VV | 2 | 2 | True | 1 | ROZPOCET
17 | K | 5914075011R | Zřízení konstrukční vrstvy pražcového podloží bez geomateriálu tl. 0,15 m Poznámka: 1. V cenách nejsou obsaženy náklady na dodávku materiálu a odtěžení zeminy. | m2 | 530.8 |  | 0 |  |  | základní |  | 0 | 0 | 0 | 0 | 0 | 4 | K | 2 |  |  |  | ROZPOCET | 0 | 0 | 0 | 0 | 0 | 1 | 0 | 4 | 1589941321
| VV |  | "Zřízení podkladních vrstev" | [14 empty] | VV | 2 | 1 | True | 0 | ROZPOCET
| VV |  | "ŠD 0/32: km 13,324 - 13,400" | [14 empty] | VV | 2 | 1 | True | 0 | ROZPOCET
| VV |  | 530,8 |  | 530.8 | [12 empty] | VV | 2 | 2 | True | 1 | ROZPOCET
18 | M | 5955101016 | Kamenivo drcené štěrkodrť frakce 0/32 kv kv – konstrukční vrstva | t | 53.08 |  | 0 | ÚOŽI 2025 01 |  | základní |  | 0 | 1 | 53.08 | 0 | 0 | 8 | M | 2 |  |  |  | ROZPOCET | 0 | 0 | 0 | 0 | 0 | 1 | 0 | 4 | 922764845
| VV |  | "Zřízení podkladních vrstev" | [14 empty] | VV | 2 | 1 | True | 0 | ROZPOCET
| VV |  | "ŠD 0/32: km 13,324 - 13,400" | [14 empty] | VV | 2 | 1 | True | 0 | ROZPOCET
| VV |  | (530,8*0,05)*2 |  | 53.08 | [12 empty] | VV | 2 | 2 | True | 1 | ROZPOCET
19 | K | 5914075030R | Zřízení konstrukční vrstvy pražcového podloží bez geomateriálu tl. 0,50 m Poznámka: 1. V cenách nejsou obsaženy náklady na dodávku materiálu a odtěžení zeminy. | m2 | 3444.5 |  | 0 |  |  | základní |  | 0 | 0 | 0 | 0 | 0 | 4 | K | 2 |  |  |  | ROZPOCET | 0 | 0 | 0 | 0 | 0 | 1 | 0 | 4 | -1410666941
| VV |  | "ŠD 0/63: km 12,915 - 13,100" | [14 empty] | VV | 2 | 1 | True | 0 | ROZPOCET
| VV |  | 1557,5 |  | 1557.5 | [12 empty] | VV | 2 | 2 | True | 0 | ROZPOCET
| VV |  | "ŠD 0/63: km 13,121 - 13,265" | [14 empty] | VV | 2 | 1 | True | 0 | ROZPOCET
| VV |  | 1627,9 |  | 1627.9 | [12 empty] | VV | 2 | 2 | True | 0 | ROZPOCET
| VV |  | "ŠD 0/63: km 13,295 - 13,324" | [14 empty] | VV | 2 | 1 | True | 0 | ROZPOCET
| VV |  | 259,1 |  | 259.1 | [12 empty] | VV | 2 | 2 | True | 0 | ROZPOCET
| VV |  | Součet |  | 3444.5 | [12 empty] | VV | 2 | 4 | True | 1 | ROZPOCET
20 | M | 5955101017 | Kamenivo drcené štěrkodrť frakce 0/63 kv kv – konstrukční vrstva | t | 1377.8 |  | 0 | ÚOŽI 2025 01 |  | základní |  | 0 | 1 | 1377.8 | 0 | 0 | 8 | M | 2 |  |  |  | ROZPOCET | 0 | 0 | 0 | 0 | 0 | 1 | 0 | 4 | -865082334
| VV |  | "ŠD 0/63: km 12,915 - 13,100" | [14 empty] | VV | 2 | 1 | True | 0 | ROZPOCET
| VV |  | (1557,5*0,2)*2 |  | 623 | [12 empty] | VV | 2 | 2 | True | 0 | ROZPOCET
| VV |  | "ŠD 0/63: km 13,121 - 13,265" | [14 empty] | VV | 2 | 1 | True | 0 | ROZPOCET
| VV |  | (1627,9*0,2)*2 |  | 651.16 | [12 empty] | VV | 2 | 2 | True | 0 | ROZPOCET
| VV |  | "ŠD 0/63: km 13,295 - 13,324" | [14 empty] | VV | 2 | 1 | True | 0 | ROZPOCET
| VV |  | (259,1*0,2)*2 |  | 103.64 | [12 empty] | VV | 2 | 2 | True | 0 | ROZPOCET
| VV |  | Součet |  | 1377.8 | [12 empty] | VV | 2 | 4 | True | 1 | ROZPOCET
21 | K | 5915020010 | Povrchová úprava plochy železničního spodku Poznámka: 1. V cenách jsou započteny náklady na urovnání a úpravu ploch nebo skládek výzisku kameniva a zeminy s jejich případnou rekultivací. | m2 | 3975.3 |  | 0 | ÚOŽI 2025 01 |  | základní |  | 0 | 0 | 0 | 0 | 0 | 4 | K | 2 |  |  |  | ROZPOCET | 0 | 0 | 0 | 0 | 0 | 1 | 0 | 4 | -10902718
| VV |  | "Zhutnění zemní pláně" | [14 empty] | VV | 2 | 1 | True | 0 | ROZPOCET
| VV |  | "km 12,915 - 13,100" | [14 empty] | VV | 2 | 1 | True | 0 | ROZPOCET
| VV |  | 1557,5 |  | 1557.5 | [12 empty] | VV | 2 | 2 | True | 0 | ROZPOCET
| VV |  | "km 13,121 - 13,265" | [14 empty] | VV | 2 | 1 | True | 0 | ROZPOCET
| VV |  | 1627,9 |  | 1627.9 | [12 empty] | VV | 2 | 2 | True | 0 | ROZPOCET
| VV |  | "km 13,295 - 13,324" | [14 empty] | VV | 2 | 1 | True | 0 | ROZPOCET
| VV |  | 259,1 |  | 259.1 | [12 empty] | VV | 2 | 2 | True | 0 | ROZPOCET
| VV |  | "km 13,324 - 13,400" | [14 empty] | VV | 2 | 1 | True | 0 | ROZPOCET
| VV |  | 530,8 |  | 530.8 | [12 empty] | VV | 2 | 2 | True | 0 | ROZPOCET
| VV |  | Součet |  | 3975.3 | [12 empty] | VV | 2 | 4 | True | 1 | ROZPOCET
| D | OST | Ostatní |  |  |  | 0 |  |  |  |  | 0 |  | 0 |  | 0 | 4 | D | 0 |  |  |  | ROZPOCET | [6 empty] | 0
22 | K | 9902100100 | Doprava materiálu těžkou mechanizací nosnosti přes 3,5 t sypanin (kameniva, písku, suti, dlažebních kostek, atd.) do 10 km Poznámka: 1. Ceny jsou určeny pro dopravu silničními i kolejovými vozidly. 2. V cenách dopravy jsou započteny náklady na přepravu materiálu na místo určení včetně složení a poplatku za použití dopravní cesty. 3. Měrnou jednotkou je tuna přepravovaného materiálu. | t | 1765.495 |  | 0 | ÚOŽI 2025 01 |  | základní |  | 0 | 0 | 0 | 0 | 0 | 512 | K | 1 |  |  |  | ROZPOCET | 0 | 0 | 0 | 0 | 0 | 1 | 0 | 512 | 1783686131
| VV |  | "Kamenivo frakce 16/32" | [14 empty] | VV | 1 | 1 | True | 0 | ROZPOCET
| VV |  | 299,763 |  | 299.763 | [12 empty] | VV | 1 | 2 | True | 0 | ROZPOCET
| VV |  | "Kamenivo frakce 0/4" | [14 empty] | VV | 1 | 1 | True | 0 | ROZPOCET
| VV |  | 9,782 |  | 9.782 | [12 empty] | VV | 1 | 2 | True | 0 | ROZPOCET
| VV |  | "Kamenivo frakce 0/32kv" | [14 empty] | VV | 1 | 1 | True | 0 | ROZPOCET
| VV |  | 53,080 |  | 53.08 | [12 empty] | VV | 1 | 2 | True | 0 | ROZPOCET
| VV |  | "Kamenivo frakce 0/63kv" | [14 empty] | VV | 1 | 1 | True | 0 | ROZPOCET
| VV |  | 1377,800 |  | 1377.8 | [12 empty] | VV | 1 | 2 | True | 0 | ROZPOCET
| VV |  | "Lomový kámen" | [14 empty] | VV | 1 | 1 | True | 0 | ROZPOCET
| VV |  | 1,150 |  | 1.15 | [12 empty] | VV | 1 | 2 | True | 0 | ROZPOCET
| VV |  | "Beton" | [14 empty] | VV | 1 | 1 | True | 0 | ROZPOCET
| VV |  | 23,920 |  | 23.92 | [12 empty] | VV | 1 | 2 | True | 0 | ROZPOCET
| VV |  | Součet |  | 1765.495 | [12 empty] | VV | 1 | 4 | True | 1 | ROZPOCET
23 | K | 9902109200 | Doprava materiálu těžkou mechanizací nosnosti přes 3,5 t sypanin (kameniva, písku, suti, dlažebních kostek, atd.) příplatek za každých dalších 10 km Poznámka: 1. Ceny jsou určeny pro dopravu silničními i kolejovými vozidly. 2. V cenách dopravy jsou započteny náklady na přepravu materiálu na místo určení včetně složení a poplatku za použití dopravní cesty. 3. Měrnou jednotkou je tuna přepravovaného materiálu. | t | 10350.775 |  | 0 | ÚOŽI 2025 01 |  | základní |  | 0 | 0 | 0 | 0 | 0 | 512 | K | 1 |  |  |  | ROZPOCET | 0 | 0 | 0 | 0 | 0 | 1 | 0 | 512 | -321159419
| VV |  | "Kamenivo frakce 16/32" | [14 empty] | VV | 1 | 1 | True | 0 | ROZPOCET
| VV |  | 299,763 |  | 299.763 | [12 empty] | VV | 1 | 2 | True | 0 | ROZPOCET
| VV |  | "Kamenivo frakce 0/4" | [14 empty] | VV | 1 | 1 | True | 0 | ROZPOCET
| VV |  | 9,782 |  | 9.782 | [12 empty] | VV | 1 | 2 | True | 0 | ROZPOCET
| VV |  | "Kamenivo frakce 0/32kv" | [14 empty] | VV | 1 | 1 | True | 0 | ROZPOCET
| VV |  | 53,080*7 |  | 371.56 | [12 empty] | VV | 1 | 2 | True | 0 | ROZPOCET
| VV |  | "Kamenivo frakce 0/63kv" | [14 empty] | VV | 1 | 1 | True | 0 | ROZPOCET
| VV |  | 1377,800*7 |  | 9644.6 | [12 empty] | VV | 1 | 2 | True | 0 | ROZPOCET
| VV |  | "Lomový kámen" | [14 empty] | VV | 1 | 1 | True | 0 | ROZPOCET
| VV |  | 1,150 |  | 1.15 | [12 empty] | VV | 1 | 2 | True | 0 | ROZPOCET
| VV |  | "Beton" | [14 empty] | VV | 1 | 1 | True | 0 | ROZPOCET
| VV |  | 23,920 |  | 23.92 | [12 empty] | VV | 1 | 2 | True | 0 | ROZPOCET
| VV |  | Součet |  | 10350.775 | [12 empty] | VV | 1 | 4 | True | 1 | ROZPOCET
24 | K | 9902200100 | Doprava materiálu těžkou mechanizací nosnosti přes 3,5 t objemnějšího kusového materiálu (prefabrikátů, stožárů, výhybek, rozvaděčů, vybouraných hmot atd.) do 10 km Poznámka: 1. Ceny jsou určeny pro dopravu silničními i kolejovými vozidly. 2. V cenách dopravy jsou započteny náklady na přepravu materiálu na místo určení včetně složení a poplatku za použití dopravní cesty. 3. Měrnou jednotkou je tuna přepravovaného materiálu. | t | 2.836 |  | 0 | ÚOŽI 2025 01 |  | základní |  | 0 | 0 | 0 | 0 | 0 | 512 | K | 1 |  |  |  | ROZPOCET | 0 | 0 | 0 | 0 | 0 | 1 | 0 | 512 | -781965641
| VV |  | "Drenážní roury DN 160 mm" | [14 empty] | VV | 1 | 1 | True | 0 | ROZPOCET
| VV |  | 492*0,0012 |  | 0.59 | [12 empty] | VV | 1 | 2 | True | 0 | ROZPOCET
| VV |  | "Drenážní roury DN 200mm" | [14 empty] | VV | 1 | 1 | True | 0 | ROZPOCET
| VV |  | 246*0,0016 |  | 0.394 | [12 empty] | VV | 1 | 2 | True | 0 | ROZPOCET
| VV |  | "Geotextilie" | [14 empty] | VV | 1 | 1 | True | 0 | ROZPOCET
| VV |  | 1574,210*0,0004 |  | 0.63 | [12 empty] | VV | 1 | 2 | True | 0 | ROZPOCET
| VV |  | "Trativodní šachty" | [14 empty] | VV | 1 | 1 | True | 0 | ROZPOCET
| VV |  | 24*0,0126 |  | 0.302 | [12 empty] | VV | 1 | 2 | True | 0 | ROZPOCET
| VV |  | "Prodloužení šachty" | [14 empty] | VV | 1 | 1 | True | 0 | ROZPOCET
| VV |  | 16*0,0005 |  | 0.008 | [12 empty] | VV | 1 | 2 | True | 0 | ROZPOCET
| VV |  | "Poklopy" | [14 empty] | VV | 1 | 1 | True | 0 | ROZPOCET
| VV |  | 24*0,038 |  | 0.912 | [12 empty] | VV | 1 | 2 | True | 0 | ROZPOCET
| VV |  | Součet |  | 2.836 | [12 empty] | VV | 1 | 4 | True | 1 | ROZPOCET
25 | K | 9902209200 | Doprava materiálu těžkou mechanizací nosnosti přes 3,5 t objemnějšího kusového materiálu (prefabrikátů, stožárů, výhybek, rozvaděčů, vybouraných hmot atd.) příplatek za každých dalších 10 km Poznámka: 1. Ceny jsou určeny pro dopravu silničními i kolejovými vozidly. 2. V cenách dopravy jsou započteny náklady na přepravu materiálu na místo určení včetně složení a poplatku za použití dopravní cesty. 3. Měrnou jednotkou je tuna přepravovaného materiálu. | t | 51.049 |  | 0 | ÚOŽI 2025 01 |  | základní |  | 0 | 0 | 0 | 0 | 0 | 512 | K | 1 |  |  |  | ROZPOCET | 0 | 0 | 0 | 0 | 0 | 1 | 0 | 512 | 929173165
| VV |  | "Drenážní roury DN 160 mm" | [14 empty] | VV | 1 | 1 | True | 0 | ROZPOCET
| VV |  | 492*0,0012*18 |  | 10.627 | [12 empty] | VV | 1 | 2 | True | 0 | ROZPOCET
| VV |  | "Drenážní roury DN 200mm" | [14 empty] | VV | 1 | 1 | True | 0 | ROZPOCET
| VV |  | 246*0,0016*18 |  | 7.085 | [12 empty] | VV | 1 | 2 | True | 0 | ROZPOCET
| VV |  | "Geotextilie" | [14 empty] | VV | 1 | 1 | True | 0 | ROZPOCET
| VV |  | 1574,210*0,0004*18 |  | 11.334 | [12 empty] | VV | 1 | 2 | True | 0 | ROZPOCET
| VV |  | "Trativodní šachty" | [14 empty] | VV | 1 | 1 | True | 0 | ROZPOCET
| VV |  | 24*0,0126*18 |  | 5.443 | [12 empty] | VV | 1 | 2 | True | 0 | ROZPOCET
| VV |  | "Prodloužení šachty" | [14 empty] | VV | 1 | 1 | True | 0 | ROZPOCET
| VV |  | 16*0,0005*18 |  | 0.144 | [12 empty] | VV | 1 | 2 | True | 0 | ROZPOCET
| VV |  | "Poklopy" | [14 empty] | VV | 1 | 1 | True | 0 | ROZPOCET
| VV |  | 24*0,038*18 |  | 16.416 | [12 empty] | VV | 1 | 2 | True | 0 | ROZPOCET
| VV |  | Součet |  | 51.049 | [12 empty] | VV | 1 | 4 | True | 1 | ROZPOCET
26 | K | 9902100100 | Doprava materiálu těžkou mechanizací nosnosti přes 3,5 t sypanin (kameniva, písku, suti, dlažebních kostek, atd.) do 10 km Poznámka: 1. Ceny jsou určeny pro dopravu silničními i kolejovými vozidly. 2. V cenách dopravy jsou započteny náklady na přepravu materiálu na místo určení včetně složení a poplatku za použití dopravní cesty. 3. Měrnou jednotkou je tuna přepravovaného materiálu. | t | 1462.163 |  | 0 | ÚOŽI 2025 01 |  | základní |  | 0 | 0 | 0 | 0 | 0 | 512 | K | 1 |  |  |  | ROZPOCET | 0 | 0 | 0 | 0 | 0 | 1 | 0 | 512 | 1844283038
| VV |  | "Vytěžený materiál na skládku" | [14 empty] | VV | 1 | 1 | True | 0 | ROZPOCET
| VV |  | 1462,163 |  | 1462.163 | [12 empty] | VV | 1 | 2 | True | 1 | ROZPOCET
27 | K | 9902109200 | Doprava materiálu těžkou mechanizací nosnosti přes 3,5 t sypanin (kameniva, písku, suti, dlažebních kostek, atd.) příplatek za každých dalších 10 km Poznámka: 1. Ceny jsou určeny pro dopravu silničními i kolejovými vozidly. 2. V cenách dopravy jsou započteny náklady na přepravu materiálu na místo určení včetně složení a poplatku za použití dopravní cesty. 3. Měrnou jednotkou je tuna přepravovaného materiálu. | t | 1462.163 |  | 0 | ÚOŽI 2025 01 |  | základní |  | 0 | 0 | 0 | 0 | 0 | 512 | K | 1 |  |  |  | ROZPOCET | 0 | 0 | 0 | 0 | 0 | 1 | 0 | 512 | 431757821
28 | K | 9909000100 | Poplatek za uložení suti nebo hmot na oficiální skládku Poznámka: 1. V cenách jsou započteny náklady na uložení stavebního odpadu na oficiální skládku. 2. Ceny jsou doporučené, je třeba zohlednit regionální rozdíly v cenách poplatků za uložení suti a odpadů. Tyto se mohou výrazně lišit s ohledem nejen na region, ale také na množství a druh ukládaného odpadu. | t | 1462.163 |  | 0 | ÚOŽI 2025 01 |  | základní |  | 0 | 0 | 0 | 0 | 0 | 512 | K | 1 |  |  |  | ROZPOCET | 0 | 0 | 0 | 0 | 0 | 1 | 0 | 512 | -1878253979
| P |  | Poznámka k položce: Neoceňovat: odpady v rámci samostatného objektu SO 90-90 odpady | [14 empty] | P | 1
| VV |  | "Objemy z položek odkopů*přepočtový koeficient" | [14 empty] | VV | 1 | 1 | True | 0 | ROZPOCET
| VV |  | 768,979*1,6 |  | 1230.366 | [12 empty] | VV | 1 | 2 | True | 0 | ROZPOCET
| VV |  | 144,873*1,6 |  | 231.797 | [12 empty] | VV | 1 | 2 | True | 0 | ROZPOCET
| VV |  | Součet |  | 1462.163 | [12 empty] | VV | 1 | 4 | True | 1 | ROZPOCET

## SO 11-13-01 - Obnova nást...
{67a678f9-b8af-4a4f-ad40-c3af05591558}
2
| KRYCÍ LIST SOUPISU PRACÍ | [7 empty] | v --- níže se nacházejí doplnkové a pomocné údaje k sestavám --- v | [8 empty] | False
Stavba:
Odstranění havarijního stavu po povodních 2024 - komplexní oprava trati v úseku Vápenná - Javorník ve Slezsku - PD
Objekt:
SO 11-13-01 - Obnova nástupiště, ŽST Žulová
| KSO: |  |  |  |  | CC-CZ:
| Místo: |  |  |  |  | Datum: | 10. 4. 2025
| Zadavatel: |  |  |  |  | IČ: | 70994234
|  | Správa železnic, státní organizace |  |  |  | DIČ: | CZ70994234
| Účastník: |  |  |  |  | IČ: | Vyplň údaj
|  | Vyplň údaj |  |  |  | DIČ: | Vyplň údaj
| Projektant: |  |  |  |  | IČ: | 25292161
|  | Prodin a.s. |  |  |  | DIČ: | CZ25292161
| Zpracovatel: |  |  |  |  | IČ:
DIČ:
Poznámka:
| Cena bez DPH | [5 empty] | 0
|  |  | Základ daně |  |  | Sazba daně | Výše daně
| DPH | základní | 0 |  |  | 21% | 0
|  | snížená | 0 |  |  | 12% | 0
|  | zákl. přenesená | 0 |  |  | 21% | 0
|  | sníž. přenesená | 0 |  |  | 12% | 0
|  | nulová | 0 |  |  | 0% | 0
| Cena s DPH |  |  | v | CZK |  | 0
REKAPITULACE ČLENĚNÍ SOUPISU PRACÍ
Stavba:
Odstranění havarijního stavu po povodních 2024 - komplexní oprava trati v úseku Vápenná - Javorník ve Slezsku - PD
Objekt:
SO 11-13-01 - Obnova nástupiště, ŽST Žulová
Místo: | [5 empty] | Datum: | 10. 4. 2025
Zadavatel: |  |  | Správa železnic, státní organizace |  |  | Projektant: | Prodin a.s.
Účastník: |  |  | Vyplň údaj |  |  | Zpracovatel:
Kód dílu - Popis | [6 empty] | Cena celkem [CZK]
Náklady stavby celkem | [6 empty] | 0 | [11 empty] | -1
| HSV - Práce a dodávky HSV | [5 empty] | 0
| 5 - Komunikace pozemní | [5 empty] | 0
| OST - Ostatní | [5 empty] | 0
SOUPIS PRACÍ
Stavba:
Odstranění havarijního stavu po povodních 2024 - komplexní oprava trati v úseku Vápenná - Javorník ve Slezsku - PD
Objekt:
SO 11-13-01 - Obnova nástupiště, ŽST Žulová
Místo: | [5 empty] | Datum: | 10. 4. 2025
Zadavatel: |  |  | Správa železnic, státní organizace |  |  | Projektant: | Prodin a.s.
Účastník: |  |  | Vyplň údaj |  |  | Zpracovatel:
PČ | Typ | Kód | Popis | MJ | Množství | J.cena [CZK] | Cena celkem [CZK] | Cenová soustava |  | DPH | J. Nh [h] | Nh celkem [h] | J. hmotnost [t] | Hmotnost celkem [t] | J. suť [t] | Suť Celkem [t]
Náklady soupisu celkem | [6 empty] | 0 |  |  |  |  | 0 |  | 639.852 |  | 0 |  | D | -1 | [10 empty] | 0
| D | HSV | Práce a dodávky HSV |  |  |  | 0 |  |  |  |  | 0 |  | 639.852 |  | 0 | 1 | D | 0 |  |  |  | ROZPOCET | [6 empty] | 0
| D | 5 | Komunikace pozemní |  |  |  | 0 |  |  |  |  | 0 |  | 639.852 |  | 0 | 1 | D | 1 |  |  |  | ROZPOCET | [6 empty] | 0
1 | K | 5913280015 | Demontáž dílů komunikace z dlažebních kostek uložení v podsypu Poznámka: 1. V cenách jsou započteny náklady na odstranění dlažby nebo obrubníku a naložení na dopravní prostředek. | m2 | 94 |  | 0 | ÚOŽI 2025 01 |  | základní |  | 0 | 0 | 0 | 0 | 0 | 4 | K | 2 |  |  |  | ROZPOCET | 0 | 0 | 0 | 0 | 0 | 1 | 0 | 4 | -527103324
| VV |  | "Zpevněná plocha před čekárnou" | [14 empty] | VV | 2 | 1 | True | 0 | ROZPOCET
| VV |  | 94 |  | 94 | [12 empty] | VV | 2 | 2 | True | 0 | ROZPOCET
| VV |  | Součet |  | 94 | [12 empty] | VV | 2 | 4 | True | 1 | ROZPOCET
2 | K | 5913035020 | Demontáž celopryžové přejezdové konstrukce málo zatížené v koleji část vnitřní Poznámka: 1. V cenách jsou započteny náklady na demontáž konstrukce, naložení na dopravní prostředek. | m | 3 |  | 0 | ÚOŽI 2025 01 |  | základní |  | 0 | 0 | 0 | 0 | 0 | 4 | K | 2 |  |  |  | ROZPOCET | 0 | 0 | 0 | 0 | 0 | 1 | 0 | 4 | -10686881
| VV |  | "V koleji č.3" | [14 empty] | VV | 2 | 1 | True | 0 | ROZPOCET
| VV |  | 3 |  | 3 | [12 empty] | VV | 2 | 2 | True | 0 | ROZPOCET
| VV |  | Součet |  | 3 | [12 empty] | VV | 2 | 4 | True | 1 | ROZPOCET
3 | K | 5913070010 | Demontáž betonové přejezdové konstrukce část vnější a vnitřní bez závěrných zídek Poznámka: 1. V cenách jsou započteny náklady na demontáž konstrukce a naložení na dopravní prostředek. | m | 10.6 |  | 0 | ÚOŽI 2025 01 |  | základní |  | 0 | 0 | 0 | 0 | 0 | 4 | K | 2 |  |  |  | ROZPOCET | 0 | 0 | 0 | 0 | 0 | 1 | 0 | 4 | 339089025
| VV |  | "Kolej č.1" | [14 empty] | VV | 2 | 1 | True | 0 | ROZPOCET
| VV |  | 3 |  | 3 | [12 empty] | VV | 2 | 2 | True | 0 | ROZPOCET
| VV |  | "Kolej č.5" | [14 empty] | VV | 2 | 1 | True | 0 | ROZPOCET
| VV |  | 1,8 |  | 1.8 | [12 empty] | VV | 2 | 2 | True | 0 | ROZPOCET
| VV |  | Mezisoučet |  | 4.8 | [12 empty] | VV | 2 | 3 | True | 0 | ROZPOCET
| VV |  | "Mezi kolejemi" | [14 empty] | VV | 2 | 1 | True | 0 | ROZPOCET
| VV |  | 2,9+2,9 |  | 5.8 | [12 empty] | VV | 2 | 2 | True | 0 | ROZPOCET
| VV |  | Součet |  | 10.6 | [12 empty] | VV | 2 | 4 | True | 1 | ROZPOCET
4 | K | 5914120040 | Demontáž nástupiště úrovňového Tischer oboustranného včetně podložek Poznámka: 1. V cenách jsou započteny náklady na snesení dílů i zásypu a jejich uložení na plochu nebo naložení na dopravní prostředek a uložení na úložišti. | m | 152.685 |  | 0 | ÚOŽI 2025 01 |  | základní |  | 0 | 0 | 0 | 0 | 0 | 4 | K | 2 |  |  |  | ROZPOCET | 0 | 0 | 0 | 0 | 0 | 1 | 0 | 4 | 412618797
| VV |  | "U koleje č.3" | [14 empty] | VV | 2 | 1 | True | 0 | ROZPOCET
| VV |  | 51,1*1,35 |  | 68.985 | [12 empty] | VV | 2 | 2 | True | 0 | ROZPOCET
| VV |  | "U koleje č.1" | [14 empty] | VV | 2 | 1 | True | 0 | ROZPOCET
| VV |  | 62*1,35 |  | 83.7 | [12 empty] | VV | 2 | 2 | True | 0 | ROZPOCET
| VV |  | Součet |  | 152.685 | [12 empty] | VV | 2 | 4 | True | 1 | ROZPOCET
5 | K | 5915010010 | Těžení zeminy nebo horniny železničního spodku třídy těžitelnosti I skupiny 2 Poznámka: 1. V cenách jsou započteny náklady na těžení a uložení výzisku na terén nebo naložení na dopravní prostředek a uložení na úložišti. | m3 | 28.2 |  | 0 | ÚOŽI 2025 01 |  | základní |  | 0 | 0 | 0 | 0 | 0 | 4 | K | 2 |  |  |  | ROZPOCET | 0 | 0 | 0 | 0 | 0 | 1 | 0 | 4 | 1935322854
| VV |  | "Odstranění podkladní vrstvy zpevněné plochy" | [14 empty] | VV | 2 | 1 | True | 0 | ROZPOCET
| VV |  | 94*0,3 |  | 28.2 | [12 empty] | VV | 2 | 2 | True | 0 | ROZPOCET
| VV |  | Součet |  | 28.2 | [12 empty] | VV | 2 | 4 | True | 1 | ROZPOCET
6 | K | 5915010020 | Těžení zeminy nebo horniny železničního spodku třídy těžitelnosti I skupiny 2 Poznámka: 1. V cenách jsou započteny náklady na těžení a uložení výzisku na terén nebo naložení na dopravní prostředek a uložení na úložišti. | m3 | 78.749 |  | 0 | ÚOŽI 2025 01 |  | základní |  | 0 | 0 | 0 | 0 | 0 | 4 | K | 2 |  |  |  | ROZPOCET | 0 | 0 | 0 | 0 | 0 | 1 | 0 | 4 | -46250778
| VV |  | "Hloubení rýh pro L prefabrikáty od úrovně PTŽS" | [14 empty] | VV | 2 | 1 | True | 0 | ROZPOCET
| VV |  | "U koleje č.3" | [14 empty] | VV | 2 | 1 | True | 0 | ROZPOCET
| VV |  | 60*1,5*0,6 |  | 54 | [12 empty] | VV | 2 | 2 | True | 0 | ROZPOCET
| VV |  | "U koleje č.1" | [14 empty] | VV | 2 | 1 | True | 0 | ROZPOCET
| VV |  | 60,3*1,05*0,3 |  | 18.995 | [12 empty] | VV | 2 | 2 | True | 0 | ROZPOCET
| VV |  | "Ukončení nástupiště" | [14 empty] | VV | 2 | 1 | True | 0 | ROZPOCET
| VV |  | (3,8+1,8)*1,05*0,3 |  | 1.764 | [12 empty] | VV | 2 | 2 | True | 0 | ROZPOCET
| VV |  | "Rampa" | [14 empty] | VV | 2 | 1 | True | 0 | ROZPOCET
| VV |  | 7*1,9*0,3 |  | 3.99 | [12 empty] | VV | 2 | 2 | True | 0 | ROZPOCET
| VV |  | Součet |  | 78.749 | [12 empty] | VV | 2 | 4 | True | 1 | ROZPOCET
7 | K | 5914055030R | Zřízení krytých odvodňovacích zařízení svodného potrubí. | m | 63 |  | 0 |  |  | základní |  | 0 | 0 | 0 | 0 | 0 | 4 | K | 2 |  |  |  | ROZPOCET | 0 | 0 | 0 | 0 | 0 | 1 | 0 | 4 | -1051074647
| P |  | Poznámka k položce: Ochrana prostupů odvodnění (vyústění trubek HDPE) je provedena nalepením sklovláknité výztužné mřížky s velikostí ok 8 x 8 mm. (položka obsahuje dodávku i montáž mřížek) | [14 empty] | P | 2
| VV |  | "Technická zpráva, situace, řezy" | [14 empty] | VV | 2 | 1 | True | 0 | ROZPOCET
| VV |  | 60*1,05 |  | 63 | [12 empty] | VV | 2 | 2 | True | 0 | ROZPOCET
| VV |  | Součet |  | 63 | [12 empty] | VV | 2 | 4 | True | 1 | ROZPOCET
8 | M | 5964104000 | Kanalizační díly plastové trubka hladká DN 150 | m | 63 |  | 0 | ÚOŽI 2025 01 |  | základní |  | 0 | 0.00259 | 0.16317 | 0 | 0 | 8 | M | 2 |  |  |  | ROZPOCET | 0 | 0 | 0 | 0 | 0 | 1 | 0 | 4 | 891192542
| VV |  | "Technická zpráva, situace, řezy" | [14 empty] | VV | 2 | 1 | True | 0 | ROZPOCET
| VV |  | 60*1,05 |  | 63 | [12 empty] | VV | 2 | 2 | True | 0 | ROZPOCET
| VV |  | Součet |  | 63 | [12 empty] | VV | 2 | 4 | True | 1 | ROZPOCET
9 | K | 5914130050R | Montáž nástupištní rampy. | m | 14 |  | 0 |  |  | základní |  | 0 | 0 | 0 | 0 | 0 | 4 | K | 2 |  |  |  | ROZPOCET | 0 | 0 | 0 | 0 | 0 | 1 | 0 | 4 | 218797492
| P |  | Poznámka k položce: Položka obsahuje: natření vniřních stěn asfaltovám penetračním lakem. | [14 empty] | P | 2
| VV |  | "Technická zpráva, situace, řezy" | [14 empty] | VV | 2 | 1 | True | 0 | ROZPOCET
| VV |  | 2*7 |  | 14 | [12 empty] | VV | 2 | 2 | True | 0 | ROZPOCET
| VV |  | Součet |  | 14 | [12 empty] | VV | 2 | 4 | True | 1 | ROZPOCET
10 | K | 5914130080R | Montáž Atypických prefakbrikátu pro ukončení nástupiště. | m | 8.75 |  | 0 |  |  | základní |  | 0 | 0 | 0 | 0 | 0 | 4 | K | 2 |  |  |  | ROZPOCET | 0 | 0 | 0 | 0 | 0 | 1 | 0 | 4 | 1510874425
| P |  | Poznámka k položce: Položka obsahuje: natření vnitřních stěn penetračním asfaltovám lakem. | [14 empty] | P | 2
| VV |  | "Technická zpráva, situace, řezy" | [14 empty] | VV | 2 | 1 | True | 0 | ROZPOCET
| VV |  | "Ukončení nástupiše" | [14 empty] | VV | 2 | 1 | True | 0 | ROZPOCET
| VV |  | 2+1,425+2+2+1,325 |  | 8.75 | [12 empty] | VV | 2 | 2 | True | 0 | ROZPOCET
| VV |  | Součet |  | 8.75 | [12 empty] | VV | 2 | 4 | True | 1 | ROZPOCET
11 | K | 5914130240R | Montáž nástupištní hrany. | m | 120.3 |  | 0 |  |  | základní |  | 0 | 0 | 0 | 0 | 0 | 4 | K | 2 |  |  |  | ROZPOCET | 0 | 0 | 0 | 0 | 0 | 1 | 0 | 4 | -1615052115
| P |  | Poznámka k položce: Položka obsahuje: natření vnitřních stěn asfaltovým penetračním lakem. | [14 empty] | P | 2
| VV |  | "Situace, podélné profily, řezy" | [14 empty] | VV | 2 | 1 | True | 0 | ROZPOCET
| VV |  | "H130 u koleje č.3" | [14 empty] | VV | 2 | 1 | True | 0 | ROZPOCET
| VV |  | 60 |  | 60 | [12 empty] | VV | 2 | 2 | True | 0 | ROZPOCET
| VV |  | "H130u koleje č.1" | [14 empty] | VV | 2 | 1 | True | 0 | ROZPOCET
| VV |  | 60,3 |  | 60.3 | [12 empty] | VV | 2 | 2 | True | 0 | ROZPOCET
| VV |  | Součet |  | 120.3 | [12 empty] | VV | 2 | 4 | True | 1 | ROZPOCET
12 | K | 5915007020 | Zásyp jam nebo rýh sypaninou na železničním spodku se zhutněním Poznámka: 1. Ceny zásypu jam a rýh se zhutněním jsou určeny pro jakoukoliv míru zhutnění. | m3 | 235.866 |  | 0 | ÚOŽI 2025 01 |  | základní |  | 0 | 0 | 0 | 0 | 0 | 4 | K | 2 |  |  |  | ROZPOCET | 0 | 0 | 0 | 0 | 0 | 1 | 0 | 4 | 864139964
| VV |  | "Technická zpráva, situace, řezy" | [14 empty] | VV | 2 | 1 | True | 0 | ROZPOCET
| VV |  | "Skladba povrchu nástupiště za použizí výzisku z kolejového lože" | [14 empty] | VV | 2 | 1 | True | 0 | ROZPOCET
| VV |  | 60,0*0,7+60,3*0,4+301,1*0,5 |  | 216.67 | [12 empty] | VV | 2 | 2 | True | 0 | ROZPOCET
| VV |  | "Podkladní vrstva přístupové komunikace za použití výzisku z kolejového lože" | [14 empty] | VV | 2 | 1 | True | 0 | ROZPOCET
| VV |  | 0,4*1,45*7+0,4*2,2*(5,2+9,3)+0,4*2,7*(1,0+0,6+0,6) |  | 19.196 | [12 empty] | VV | 2 | 2 | True | 0 | ROZPOCET
| VV |  | Součet |  | 235.866 | [12 empty] | VV | 2 | 4 | True | 1 | ROZPOCET
13 | M | 5964147130 | Nástupištní díly hrana H 130 | kus | 60 |  | 0 | ÚOŽI 2025 01 |  | základní |  | 0 | 1.438 | 86.28 | 0 | 0 | 8 | M | 2 |  |  |  | ROZPOCET | 0 | 0 | 0 | 0 | 0 | 1 | 0 | 4 | 799677903
| VV |  | "Technická zpráva, situace, řezy" | [14 empty] | VV | 2 | 1 | True | 0 | ROZPOCET
| VV |  | "délka prefabrikátu 2m" | [14 empty] | VV | 2 | 1 | True | 0 | ROZPOCET
| VV |  | 120,3/2 |  | 60.15 | [12 empty] | VV | 2 | 2 | True | 0 | ROZPOCET
| VV |  | "Zaokrouhlení" | [14 empty] | VV | 2 | 1 | True | 0 | ROZPOCET
| VV |  | -0,150 |  | -0.15 | [12 empty] | VV | 2 | 2 | True | 0 | ROZPOCET
| VV |  | Součet |  | 60 | [12 empty] | VV | 2 | 4 | True | 1 | ROZPOCET
14 | M | 5964147110R | Nástupištní díly blok L 130 | kus | 2 |  | 0 |  |  | základní |  | 0 | 1.34 | 2.68 | 0 | 0 | 8 | M | 2 |  |  |  | ROZPOCET | 0 | 0 | 0 | 0 | 0 | 1 | 0 | 4 | -1901692315
| VV |  | "Technická zpráva, situace, řezy" | [14 empty] | VV | 2 | 1 | True | 0 | ROZPOCET
| VV |  | "Prefabrikáty pro nástupištní rampu" | [14 empty] | VV | 2 | 1 | True | 0 | ROZPOCET
| VV |  | "1P 130/113 (1L 130/113) 1,995x0,85x1,30-1,13 m" | [14 empty] | VV | 2 | 1 | True | 0 | ROZPOCET
| VV |  | 2 |  | 2 | [12 empty] | VV | 2 | 2 | True | 0 | ROZPOCET
| VV |  | Součet |  | 2 | [12 empty] | VV | 2 | 4 | True | 1 | ROZPOCET
15 | M | 5964147115R | Nástupištní díly blok L 130/2 | kus | 2 |  | 0 |  |  | základní |  | 0 | 0.67 | 1.34 | 0 | 0 | 8 | M | 2 |  |  |  | ROZPOCET | 0 | 0 | 0 | 0 | 0 | 1 | 0 | 4 | 398911793
| VV |  | "Technická zpráva, situace, řezy" | [14 empty] | VV | 2 | 1 | True | 0 | ROZPOCET
| VV |  | "Prefabrikáty pro nástupištní rampu" | [14 empty] | VV | 2 | 1 | True | 0 | ROZPOCET
| VV |  | "2P 113/97 (2L 113/97) 1,995x0,85x1,13-0,97 m" | [14 empty] | VV | 2 | 1 | True | 0 | ROZPOCET
| VV |  | 2 |  | 2 | [12 empty] | VV | 2 | 2 | True | 0 | ROZPOCET
| VV |  | Součet |  | 2 | [12 empty] | VV | 2 | 4 | True | 1 | ROZPOCET
16 | M | 5964147120R | Nástupištní díly blok L atyp | kus | 2 |  | 0 |  |  | základní |  | 0 | 1.32 | 2.64 | 0 | 0 | 8 | M | 2 |  |  |  | ROZPOCET | 0 | 0 | 0 | 0 | 0 | 1 | 0 | 4 | -1632570779
| VV |  | "Technická zpráva, situace, řezy" | [14 empty] | VV | 2 | 1 | True | 0 | ROZPOCET
| VV |  | "Prefabrikáty pro nástupištní rampu" | [14 empty] | VV | 2 | 1 | True | 0 | ROZPOCET
| VV |  | "3P 97/80 (2L 97/80) 1,995x0,85x0,97-0,80 m" | [14 empty] | VV | 2 | 1 | True | 0 | ROZPOCET
| VV |  | 2 |  | 2 | [12 empty] | VV | 2 | 2 | True | 0 | ROZPOCET
| VV |  | Součet |  | 2 | [12 empty] | VV | 2 | 4 | True | 1 | ROZPOCET
17 | M | 5964147121R | Nástupištní díly blok nástupištní hrana přímá s rovnou čelní plochou UB 13L-1 | kus | 2 |  | 0 |  |  | základní |  | 0 | 0.66 | 1.32 | 0 | 0 | 8 | M | 2 |  |  |  | ROZPOCET | 0 | 0 | 0 | 0 | 0 | 1 | 0 | 4 | -1941442610
| VV |  | "Technická zpráva, situace, řezy" | [14 empty] | VV | 2 | 1 | True | 0 | ROZPOCET
| VV |  | "Prefabrikáty pro nástupištní rampu" | [14 empty] | VV | 2 | 1 | True | 0 | ROZPOCET
| VV |  | "4P 80/71 (2L 80/71) 0,995x0,85x0,80-0,71 m" | [14 empty] | VV | 2 | 1 | True | 0 | ROZPOCET
| VV |  | 2 |  | 2 | [12 empty] | VV | 2 | 2 | True | 0 | ROZPOCET
| VV |  | Součet |  | 2 | [12 empty] | VV | 2 | 4 | True | 1 | ROZPOCET
18 | M | 5964147136R | Nástupištní díly hrana H atyp | kus | 1 |  | 0 |  |  | základní |  | 0 | 1.32 | 1.32 | 0 | 0 | 8 | M | 2 |  |  |  | ROZPOCET | 0 | 0 | 0 | 0 | 0 | 1 | 0 | 4 | -485466340
| VV |  | "Technická zpráva, situace, řezy" | [14 empty] | VV | 2 | 1 | True | 0 | ROZPOCET
| VV |  | "Ukončení nástupiště směr Lipová lázně, Velká kraš" | [14 empty] | VV | 2 | 1 | True | 0 | ROZPOCET
| VV |  | "rozměry DxŠxV 1,325*0,85*1,17" | [14 empty] | VV | 2 | 1 | True | 0 | ROZPOCET
| VV |  | 1 |  | 1 | [12 empty] | VV | 2 | 2 | True | 1 | ROZPOCET
19 | M | 5964147135R | Nástupištní díly hrana H 130 s tvárnicí SILENT® z recyklované pryže | kus | 1 |  | 0 |  |  | základní |  | 0 | 1.32 | 1.32 | 0 | 0 | 8 | M | 2 |  |  |  | ROZPOCET | 0 | 0 | 0 | 0 | 0 | 1 | 0 | 4 | -1050476655
| VV |  | "Technická zpráva, situace, řezy" | [14 empty] | VV | 2 | 1 | True | 0 | ROZPOCET
| VV |  | "Ukončení nástupiště směr Lipová lázně, Velká kraš" | [14 empty] | VV | 2 | 1 | True | 0 | ROZPOCET
| VV |  | "rozměry DxŠxV 1,42*0,85*1,17" | [14 empty] | VV | 2 | 1 | True | 0 | ROZPOCET
| VV |  | 1 |  | 1 | [12 empty] | VV | 2 | 2 | True | 1 | ROZPOCET
20 | M | 5964147131R | Nástupištní díly hrana H 130/2 | kus | 3 |  | 0 |  |  | základní |  | 0 | 0.706 | 2.118 | 0 | 0 | 8 | M | 2 |  |  |  | ROZPOCET | 0 | 0 | 0 | 0 | 0 | 1 | 0 | 4 | -1427949595
| VV |  | "Technická zpráva, situace, řezy" | [14 empty] | VV | 2 | 1 | True | 0 | ROZPOCET
| VV |  | "Ukončení nástupiště směr Lipová lázně, Velká kraš" | [14 empty] | VV | 2 | 1 | True | 0 | ROZPOCET
| VV |  | "rozměry DxŠxV 1,995*0,85*1,17" | [14 empty] | VV | 2 | 1 | True | 0 | ROZPOCET
| VV |  | 3 |  | 3 | [12 empty] | VV | 2 | 2 | True | 1 | ROZPOCET
21 | K | 5912035090R | Montáž návěstidla | kus | 4 |  | 0 |  |  | základní |  | 0 | 0 | 0 | 0 | 0 | 4 | K | 2 |  |  |  | ROZPOCET | 0 | 0 | 0 | 0 | 0 | 1 | 0 | 4 | -1669749
| VV |  | "Technická zpráva, situace orientačního systému" | [14 empty] | VV | 2 | 1 | True | 0 | ROZPOCET
| VV |  | 4 |  | 4 | [12 empty] | VV | 2 | 2 | True | 0 | ROZPOCET
| VV |  | Součet |  | 4 | [12 empty] | VV | 2 | 4 | True | 1 | ROZPOCET
22 | K | 5912035110R | Montáž návěstidla | kus | 1 |  | 0 |  |  | základní |  | 0 | 0 | 0 | 0 | 0 | 4 | K | 2 |  |  |  | ROZPOCET | 0 | 0 | 0 | 0 | 0 | 1 | 0 | 4 | 123807436
| VV |  | "Technická zpráva, situace orientačního systému" | [14 empty] | VV | 2 | 1 | True | 0 | ROZPOCET
| VV |  | 1 |  | 1 | [12 empty] | VV | 2 | 2 | True | 0 | ROZPOCET
| VV |  | Součet |  | 1 | [12 empty] | VV | 2 | 4 | True | 1 | ROZPOCET
23 | K | 5912040030R | Montáž návěstidla včetně sloupku | kus | 4 |  | 0 |  |  | základní |  | 0 | 0 | 0 | 0 | 0 | 4 | K | 2 |  |  |  | ROZPOCET | 0 | 0 | 0 | 0 | 0 | 1 | 0 | 4 | 1746529981
| VV |  | "Technická zpráva, situace orientačního systému" | [14 empty] | VV | 2 | 1 | True | 0 | ROZPOCET
| VV |  | 4 |  | 4 | [12 empty] | VV | 2 | 2 | True | 0 | ROZPOCET
| VV |  | Součet |  | 4 | [12 empty] | VV | 2 | 4 | True | 1 | ROZPOCET
24 | K | 5912040120 | Montáž návěstidla včetně sloupku místa zastavení Poznámka: 1. V cenách jsou započteny náklady na montáž sloupku a návěstidla. 2. V cenách nejsou obsaženy náklady na dodávku materiálu. | kus | 4 |  | 0 | ÚOŽI 2025 01 |  | základní |  | 0 | 0 | 0 | 0 | 0 | 4 | K | 2 |  |  |  | ROZPOCET | 0 | 0 | 0 | 0 | 0 | 1 | 0 | 4 | 1432158816
| VV |  | "Technická zpráva, situace orientačního systému" | [14 empty] | VV | 2 | 1 | True | 0 | ROZPOCET
| VV |  | 4 |  | 4 | [12 empty] | VV | 2 | 2 | True | 1 | ROZPOCET
25 | K | 5912040100R | Montáž návěstidla včetně sloupku | kus | 2 |  | 0 |  |  | základní |  | 0 | 0 | 0 | 0 | 0 | 4 | K | 2 |  |  |  | ROZPOCET | 0 | 0 | 0 | 0 | 0 | 1 | 0 | 4 | -1659791239
| VV |  | "Technická zpráva, situace orientačního systému" | [14 empty] | VV | 2 | 1 | True | 0 | ROZPOCET
| VV |  | 2 |  | 2 | [12 empty] | VV | 2 | 2 | True | 0 | ROZPOCET
| VV |  | Součet |  | 2 | [12 empty] | VV | 2 | 4 | True | 1 | ROZPOCET
26 | M | 5962110000 | Značení zastávek tabule s názvem | m2 | 4.464 |  | 0 | ÚOŽI 2025 01 |  | základní |  | 0 | 0 | 0 | 0 | 0 | 8 | M | 2 |  |  |  | ROZPOCET | 0 | 0 | 0 | 0 | 0 | 1 | 0 | 4 | -1798391805
| VV |  | "Technická zpráva, situace orientačního systému" | [14 empty] | VV | 2 | 1 | True | 0 | ROZPOCET
| VV |  | "Tabule oboustranná: název zastávky" | [14 empty] | VV | 2 | 1 | True | 0 | ROZPOCET
| VV |  | (1,86*0,6)*4 |  | 4.464 | [12 empty] | VV | 2 | 2 | True | 1 | ROZPOCET
27 | M | 5962101035R | Návěstidlo reflexní posun zakázán | kus | 2 |  | 0 |  |  | základní |  | 0 | 0.0031 | 0.0062 | 0 | 0 | 8 | M | 2 |  |  |  | ROZPOCET | 0 | 0 | 0 | 0 | 0 | 1 | 0 | 4 | -2037888839
| VV |  | "Technická zpráva, situace orientačního systému" | [14 empty] | VV | 2 | 1 | True | 0 | ROZPOCET
| VV |  | "Tabule oboustranná: dopravní směry" | [14 empty] | VV | 2 | 1 | True | 0 | ROZPOCET
| VV |  | 2 |  | 2 | [12 empty] | VV | 2 | 2 | True | 1 | ROZPOCET
28 | M | 5962101030R | Návěstidlo tabulka dodatková lokomotiva | kus | 4 |  | 0 |  |  | základní |  | 0 | 0.0015 | 0.006 | 0 | 0 | 8 | M | 2 |  |  |  | ROZPOCET | 0 | 0 | 0 | 0 | 0 | 1 | 0 | 4 | -620691828
| VV |  | "Technická zpráva, situace orientačního systému" | [14 empty] | VV | 2 | 1 | True | 0 | ROZPOCET
| VV |  | "Tabule oboustranná: tabule s ozanačením čísla koleje" | [14 empty] | VV | 2 | 1 | True | 0 | ROZPOCET
| VV |  | 4 |  | 4 | [12 empty] | VV | 2 | 2 | True | 0 | ROZPOCET
| VV |  | Součet |  | 4 | [12 empty] | VV | 2 | 4 | True | 1 | ROZPOCET
29 | M | 5962101080R | Návěstidlo stůj dej přednost v jízdě - fluorescenční obrys | kus | 4 |  | 0 |  |  | základní |  | 0 | 0.0062 | 0.0248 | 0 | 0 | 8 | M | 2 |  |  |  | ROZPOCET | 0 | 0 | 0 | 0 | 0 | 1 | 0 | 4 | 354612918
| VV |  | "Technická zpráva, situace orientačního systému" | [14 empty] | VV | 2 | 1 | True | 0 | ROZPOCET
| VV |  | "Tabule oboustranná: výstražná tabule u centrálního přechodu" | [14 empty] | VV | 2 | 1 | True | 0 | ROZPOCET
| VV |  | 4 |  | 4 | [12 empty] | VV | 2 | 2 | True | 0 | ROZPOCET
| VV |  | Součet |  | 4 | [12 empty] | VV | 2 | 4 | True | 1 | ROZPOCET
30 | M | 5962101045 | Návěstidlo konec nástupiště | kus | 1 |  | 0 | ÚOŽI 2025 01 |  | základní |  | 0 | 0.003 | 0.003 | 0 | 0 | 8 | M | 2 |  |  |  | ROZPOCET | 0 | 0 | 0 | 0 | 0 | 1 | 0 | 4 | -2101446188
| VV |  | "Technická zpráva, situace orientačního systému" | [14 empty] | VV | 2 | 1 | True | 0 | ROZPOCET
| VV |  | "Tabule oboustranná: průchod pro pěší zakázán" | [14 empty] | VV | 2 | 1 | True | 0 | ROZPOCET
| VV |  | 1 |  | 1 | [12 empty] | VV | 2 | 2 | True | 0 | ROZPOCET
| VV |  | Součet |  | 1 | [12 empty] | VV | 2 | 4 | True | 1 | ROZPOCET
31 | M | 5962113005 | Sloupek ocelový pozinkovaný 60 mm | m | 48 |  | 0 | ÚOŽI 2025 01 |  | základní |  | 0 | 0.00265 | 0.1272 | 0 | 0 | 8 | M | 2 |  |  |  | ROZPOCET | 0 | 0 | 0 | 0 | 0 | 1 | 0 | 4 | 489219402
| VV |  | "Technická zpráva, situace orientačního systému" | [14 empty] | VV | 2 | 1 | True | 0 | ROZPOCET
| VV |  | 6*4+2*4+4*3+1*4 |  | 48 | [12 empty] | VV | 2 | 2 | True | 0 | ROZPOCET
| VV |  | Součet |  | 48 | [12 empty] | VV | 2 | 4 | True | 1 | ROZPOCET
32 | M | 5962114000 | Výstroj sloupku objímka 50 až 100 mm kompletní | kus | 50 |  | 0 | ÚOŽI 2025 01 |  | základní |  | 0 | 0.00015 | 0.0075 | 0 | 0 | 8 | M | 2 |  |  |  | ROZPOCET | 0 | 0 | 0 | 0 | 0 | 1 | 0 | 4 | -1061391829
| VV |  | "Technická zpráva, situace orientačního systému" | [14 empty] | VV | 2 | 1 | True | 0 | ROZPOCET
| VV |  | 50 |  | 50 | [12 empty] | VV | 2 | 2 | True | 0 | ROZPOCET
| VV |  | Součet |  | 50 | [12 empty] | VV | 2 | 4 | True | 1 | ROZPOCET
33 | M | 5962114020 | Výstroj sloupku víčko plast 60 mm | kus | 14 |  | 0 | ÚOŽI 2025 01 |  | základní |  | 0 | 0 | 0 | 0 | 0 | 8 | M | 2 |  |  |  | ROZPOCET | 0 | 0 | 0 | 0 | 0 | 1 | 0 | 4 | -225741825
| VV |  | "Technická zpráva, situace orientačního systému" | [14 empty] | VV | 2 | 1 | True | 0 | ROZPOCET
| VV |  | 14 |  | 14 | [12 empty] | VV | 2 | 2 | True | 1 | ROZPOCET
34 | K | 5913040030 | Montáž celopryžové přejezdové konstrukce málo zatížené v koleji část vnější a vnitřní včetně závěrných zídek Poznámka: 1. V cenách jsou započteny náklady na montáž konstrukce. 2. V cenách nejsou obsaženy náklady na dodávku materiálu. | m | 5.4 |  | 0 | ÚOŽI 2025 01 |  | základní |  | 0 | 0 | 0 | 0 | 0 | 4 | K | 2 |  |  |  | ROZPOCET | 0 | 0 | 0 | 0 | 0 | 1 | 0 | 4 | -720347030
| VV |  | "Technická zpráva, situace, řezy" | [14 empty] | VV | 2 | 1 | True | 0 | ROZPOCET
| VV |  | "Centrální přechod" | [14 empty] | VV | 2 | 1 | True | 0 | ROZPOCET
| VV |  | 2*2,7 |  | 5.4 | [12 empty] | VV | 2 | 2 | True | 0 | ROZPOCET
| VV |  | Součet |  | 5.4 | [12 empty] | VV | 2 | 4 | True | 1 | ROZPOCET
35 | M | 5963101007 | Pryžová přejezdová konstrukce STRAIL pro nezatížené komunikace se závěrnou zídkou tv. T | m | 5.4 |  | 0 | ÚOŽI 2025 01 |  | základní |  | 0 | 2 | 10.8 | 0 | 0 | 8 | M | 2 |  |  |  | ROZPOCET | 0 | 0 | 0 | 0 | 0 | 1 | 0 | 4 | 20012763
| VV |  | "centrální přechod" | [14 empty] | VV | 2 | 1 | True | 0 | ROZPOCET
| VV |  | 2*2,7 |  | 5.4 | [12 empty] | VV | 2 | 2 | True | 0 | ROZPOCET
| VV |  | Součet |  | 5.4 | [12 empty] | VV | 2 | 4 | True | 1 | ROZPOCET
36 | K | 5914075020R | Zřízení konstrukční vrstvy pražcového podloží bez geomateriálu tl. 0,20 m Poznámka: 1. V cenách nejsou obsaženy náklady na dodávku materiálu a odtěžení zeminy. | m2 | 773.265 |  | 0 |  |  | základní |  | 0 | 0 | 0 | 0 | 0 | 4 | K | 2 |  |  |  | ROZPOCET | 0 | 0 | 0 | 0 | 0 | 1 | 0 | 4 | 123403149
| VV |  | "Technická zprava, řezy" | [14 empty] | VV | 2 | 1 | True | 0 | ROZPOCET
| VV |  | "Podkldní vrstva pod L prefabrikáty" | [14 empty] | VV | 2 | 1 | True | 0 | ROZPOCET
| VV |  | (60,3+2,0+4,0)*1,05+7*1,9 |  | 82.915 | [12 empty] | VV | 2 | 2 | True | 0 | ROZPOCET
| VV |  | "Skladba povrchu nástupiště" | [14 empty] | VV | 2 | 1 | True | 0 | ROZPOCET
| VV |  | 2*301,1 |  | 602.2 | [12 empty] | VV | 2 | 2 | True | 0 | ROZPOCET
| VV |  | "Přístupová komunikace" | [14 empty] | VV | 2 | 1 | True | 0 | ROZPOCET
| VV |  | 78,0+1,45*7 |  | 88.15 | [12 empty] | VV | 2 | 2 | True | 0 | ROZPOCET
| VV |  | Součet |  | 773.265 | [12 empty] | VV | 2 | 4 | True | 1 | ROZPOCET
37 | M | 5955101022 | Kamenivo drcené štěrkodrť frakce 0/32 | t | 309.306 |  | 0 | ÚOŽI 2025 01 |  | základní |  | 0 | 1 | 309.306 | 0 | 0 | 8 | M | 2 |  |  |  | ROZPOCET | 0 | 0 | 0 | 0 | 0 | 1 | 0 | 4 | 1904669821
| VV |  | "Konstrukční vrstvy: nástupiště, přístupové komunikace" | [14 empty] | VV | 2 | 1 | True | 0 | ROZPOCET
| VV |  | 309,306 |  | 309.306 | [12 empty] | VV | 2 | 2 | True | 0 | ROZPOCET
| VV |  | Součet |  | 309.306 | [12 empty] | VV | 2 | 4 | True | 1 | ROZPOCET
38 | K | 5913255010 | Zřízení konstrukce vozovky asfaltobetonové s obrusnou vrstvou tloušťky do 5 cm Poznámka: 1. V cenách jsou započteny náklady na zřízení vozovky s živičným na podkladu ze stmelených vrstev a na manipulaci. 2. V cenách nejsou obsaženy náklady na dodávku materiálu. | m2 | 379.1 |  | 0 | ÚOŽI 2025 01 |  | základní |  | 0 | 0 | 0 | 0 | 0 | 4 | K | 2 |  |  |  | ROZPOCET | 0 | 0 | 0 | 0 | 0 | 1 | 0 | 4 | 712573876
| VV |  | "Technická zpráva, situace, řezy" | [14 empty] | VV | 2 | 1 | True | 0 | ROZPOCET
| VV |  | "Skladba povrchu nástupiště" | [14 empty] | VV | 2 | 1 | True | 0 | ROZPOCET
| VV |  | 301,1 |  | 301.1 | [12 empty] | VV | 2 | 2 | True | 0 | ROZPOCET
| VV |  | "Přístupová komunikace" | [14 empty] | VV | 2 | 1 | True | 0 | ROZPOCET
| VV |  | 78 |  | 78 | [12 empty] | VV | 2 | 2 | True | 0 | ROZPOCET
| VV |  | Součet |  | 379.1 | [12 empty] | VV | 2 | 4 | True | 1 | ROZPOCET
39 | M | 5963146005 | Živičné přejezdové vozovky ACO 8 50/70 jemnozrnný-obrusná vrstva | t | 37.91 |  | 0 | ÚOŽI 2025 01 |  | základní |  | 0 | 1 | 37.91 | 0 | 0 | 8 | M | 2 |  |  |  | ROZPOCET | 0 | 0 | 0 | 0 | 0 | 1 | 0 | 4 | 2135314825
| VV |  | "Konstrukční vrstvy: nástupiště, přístupové komunikace" | [14 empty] | VV | 2 | 1 | True | 0 | ROZPOCET
| VV |  | 37,91 |  | 37.91 | [12 empty] | VV | 2 | 2 | True | 0 | ROZPOCET
| VV |  | Součet |  | 37.91 | [12 empty] | VV | 2 | 4 | True | 1 | ROZPOCET
40 | K | 5913265020R | Zřízení konstrukce vozovky z asfaltového recyklátu tl. 70 mm. | m2 | 379.1 |  | 0 |  |  | základní |  | 0 | 0 | 0 | 0 | 0 | 4 | K | 2 |  |  |  | ROZPOCET | 0 | 0 | 0 | 0 | 0 | 1 | 0 | 4 | 354725883
| VV |  | "Technická zpráva, situace, řezy" | [14 empty] | VV | 2 | 1 | True | 0 | ROZPOCET
| VV |  | "Skladba povrchu nástupiště" | [14 empty] | VV | 2 | 1 | True | 0 | ROZPOCET
| VV |  | 301,1 |  | 301.1 | [12 empty] | VV | 2 | 2 | True | 0 | ROZPOCET
| VV |  | "Přístupová komunikace" | [14 empty] | VV | 2 | 1 | True | 0 | ROZPOCET
| VV |  | 78 |  | 78 | [12 empty] | VV | 2 | 2 | True | 0 | ROZPOCET
| VV |  | Součet |  | 379.1 | [12 empty] | VV | 2 | 4 | True | 1 | ROZPOCET
41 | M | 5963149000R | Asfalt litý jemnozrnný (LAJ) | t | 45.112 |  | 0 |  |  | základní |  | 0 | 1 | 45.112 | 0 | 0 | 8 | M | 2 |  |  |  | ROZPOCET | 0 | 0 | 0 | 0 | 0 | 1 | 0 | 4 | 2104343831
| VV |  | "Konstrukční vrstvy: nástupiště, přístupové komunikace" | [14 empty] | VV | 2 | 1 | True | 0 | ROZPOCET
| VV |  | 45,112 |  | 45.112 | [12 empty] | VV | 2 | 2 | True | 0 | ROZPOCET
| VV |  | Součet |  | 45.112 | [12 empty] | VV | 2 | 4 | True | 1 | ROZPOCET
42 | K | 5913285210 | Montáž dílů komunikace obrubníku uložení v betonu Poznámka: 1. V cenách jsou započteny náklady na osazení dlažby nebo obrubníku. 2. V cenách nejsou obsaženy náklady na dodávku materiálu. | m | 55.7 |  | 0 | ÚOŽI 2025 01 |  | základní |  | 0 | 0 | 0 | 0 | 0 | 4 | K | 2 |  |  |  | ROZPOCET | 0 | 0 | 0 | 0 | 0 | 1 | 0 | 4 | -1018668028
| VV |  | "Technická zpráva, situace, řezy" | [14 empty] | VV | 2 | 1 | True | 0 | ROZPOCET
| VV |  | "obrubníky přístupové komunikace 100/250 + 50/250" | [14 empty] | VV | 2 | 1 | True | 0 | ROZPOCET
| VV |  | 5,2+9,4+2,6+1,3+2*1,0+1,3+0,6+1,4+7,6+2,3+1,9+2*0,7+3,7 |  | 40.7 | [12 empty] | VV | 2 | 2 | True | 0 | ROZPOCET
| VV |  | 6,1+5,8+3,1 |  | 15 | [12 empty] | VV | 2 | 2 | True | 0 | ROZPOCET
| VV |  | Součet |  | 55.7 | [12 empty] | VV | 2 | 4 | True | 1 | ROZPOCET
43 | M | 5964161010 | Beton lehce zhutnitelný C 20/25;X0 F5 2 285 2 765 | m3 | 5.245 |  | 0 | ÚOŽI 2025 01 |  | základní |  | 0 | 2.429 | 12.7401 | 0 | 0 | 8 | M | 2 |  |  |  | ROZPOCET | 0 | 0 | 0 | 0 | 0 | 1 | 0 | 4 | 584354471
| VV |  | "Lože pod obrubníky" | [14 empty] | VV | 2 | 1 | True | 0 | ROZPOCET
| VV |  | 0,05*(40,7+15) |  | 2.785 | [12 empty] | VV | 2 | 2 | True | 0 | ROZPOCET
| VV |  | "Betonová základ pro zábradlí" | [14 empty] | VV | 2 | 1 | True | 0 | ROZPOCET
| VV |  | 0,06*28 |  | 1.68 | [12 empty] | VV | 2 | 2 | True | 0 | ROZPOCET
| VV |  | "Betonový základ pro orientační systém" | [14 empty] | VV | 2 | 1 | True | 0 | ROZPOCET
| VV |  | 0,06*13 |  | 0.78 | [12 empty] | VV | 2 | 2 | True | 0 | ROZPOCET
| VV |  | Součet |  | 5.245 | [12 empty] | VV | 2 | 4 | True | 1 | ROZPOCET
44 | M | 5964159000 | Obrubník krajový | kus | 55.7 |  | 0 | ÚOŽI 2025 01 |  | základní |  | 0 | 0.0686 | 3.821 | 0 | 0 | 8 | M | 2 |  |  |  | ROZPOCET | 0 | 0 | 0 | 0 | 0 | 1 | 0 | 4 | -2012699057
| VV |  | "Přístupová komunikace" | [14 empty] | VV | 2 | 1 | True | 0 | ROZPOCET
| VV |  | 55,7 |  | 55.7 | [12 empty] | VV | 2 | 2 | True | 0 | ROZPOCET
| VV |  | Součet |  | 55.7 | [12 empty] | VV | 2 | 4 | True | 1 | ROZPOCET
45 | K | 5913315030R | Montáž zábradlí | m | 41.72 |  | 0 |  |  | základní |  | 0 | 0 | 0 | 0 | 0 | 4 | K | 2 |  |  |  | ROZPOCET | 0 | 0 | 0 | 0 | 0 | 1 | 0 | 4 | 909527929
| P |  | Poznámka k položce: Včetně mondtáže madel pro vozíčkáře viz PD.+ zřízení betonového základu třídy C20/25 | [14 empty] | P | 2
| VV |  | "Technická zpráva, situace, řezy" | [14 empty] | VV | 2 | 1 | True | 0 | ROZPOCET
| VV |  | "Zábradlí: typ A výšky 0,9" | [14 empty] | VV | 2 | 1 | True | 0 | ROZPOCET
| VV |  | 2,135+1,055+7,055+1,055+6,97+5,07+9,44+1,43+7,51 |  | 41.72 | [12 empty] | VV | 2 | 2 | True | 0 | ROZPOCET
| VV |  | Součet |  | 41.72 | [12 empty] | VV | 2 | 4 | True | 1 | ROZPOCET
46 | M | 5963143010R | Zábradlí Typ A výšky 0,9m | m | 41.72 |  | 0 |  |  | základní |  | 0 | 0.2 | 8.344 | 0 | 0 | 8 | M | 2 |  |  |  | ROZPOCET | 0 | 0 | 0 | 0 | 0 | 1 | 0 | 4 | 89852546
| P |  | Poznámka k položce: Včetně dodávky madel pro vozičkáře viz PD. | [14 empty] | P | 2
47 | K | 5913440040R | Vodící linie lepená | m2 | 59.58 |  | 0 |  |  | základní |  | 0 | 0 | 0 | 0 | 0 | 4 | K | 2 |  |  |  | ROZPOCET | 0 | 0 | 0 | 0 | 0 | 1 | 0 | 4 | -1599261902
| VV |  | "Prvky pro nevídomé" | [14 empty] | VV | 2 | 1 | True | 0 | ROZPOCET
| VV |  | "Voidící linie lepená" | [14 empty] | VV | 2 | 1 | True | 0 | ROZPOCET
| VV |  | (59,8+60,0)*0,4 |  | 47.92 | [12 empty] | VV | 2 | 2 | True | 0 | ROZPOCET
| VV |  | "signální pás lepený" | [14 empty] | VV | 2 | 1 | True | 0 | ROZPOCET
| VV |  | 0,9+3,7 |  | 4.6 | [12 empty] | VV | 2 | 2 | True | 0 | ROZPOCET
| VV |  | "varovný pás lepený" | [14 empty] | VV | 2 | 1 | True | 0 | ROZPOCET
| VV |  | 1,0+1,0 |  | 2 | [12 empty] | VV | 2 | 2 | True | 0 | ROZPOCET
| VV |  | "Vodící linie CP lepená" | [14 empty] | VV | 2 | 1 | True | 0 | ROZPOCET
| VV |  | 0,55*9,2 |  | 5.06 | [12 empty] | VV | 2 | 2 | True | 0 | ROZPOCET
| VV |  | Součet |  | 59.58 | [12 empty] | VV | 2 | 4 | True | 1 | ROZPOCET
48 | M | 5963157000R | Nátěr hmota nátěrová vodou ředitelná základní | m2 | 59.58 |  | 0 |  |  | základní |  | 0 | 0 | 0 | 0 | 0 | 8 | M | 2 |  |  |  | ROZPOCET | 0 | 0 | 0 | 0 | 0 | 1 | 0 | 4 | -1370434408
| VV |  | "Prvky pro nevídomé" | [14 empty] | VV | 2 | 1 | True | 0 | ROZPOCET
| VV |  | "Voidící linie lepená" | [14 empty] | VV | 2 | 1 | True | 0 | ROZPOCET
| VV |  | (59,8+60,0)*0,4 |  | 47.92 | [12 empty] | VV | 2 | 2 | True | 0 | ROZPOCET
| VV |  | "signální pás lepený" | [14 empty] | VV | 2 | 1 | True | 0 | ROZPOCET
| VV |  | 0,9+3,7 |  | 4.6 | [12 empty] | VV | 2 | 2 | True | 0 | ROZPOCET
| VV |  | "varovný pás lepený" | [14 empty] | VV | 2 | 1 | True | 0 | ROZPOCET
| VV |  | 1,0+1,0 |  | 2 | [12 empty] | VV | 2 | 2 | True | 0 | ROZPOCET
| VV |  | "Vodící linie CP lepená" | [14 empty] | VV | 2 | 1 | True | 0 | ROZPOCET
| VV |  | 0,55*9,2 |  | 5.06 | [12 empty] | VV | 2 | 2 | True | 0 | ROZPOCET
| VV |  | Součet |  | 59.58 | [12 empty] | VV | 2 | 4 | True | 1 | ROZPOCET
49 | K | 5914075410R | Zřízení konstrukční vrstvy pražcového podloží podle konstrukce typ 4 Poznámka: 1. V cenách nejsou obsaženy náklady na dodávku materiálu a odtěžení zeminy. | m3 | 16.092 |  | 0 |  |  | základní |  | 0 | 0 | 0 | 0 | 0 | 4 | K | 2 |  |  |  | ROZPOCET | 0 | 0 | 0 | 0 | 0 | 1 | 0 | 4 | -996073133
| VV |  | "Technická zpráva, situace, řezy" | [14 empty] | VV | 2 | 1 | True | 0 | ROZPOCET
| VV |  | "Pod L prefabrikáty + rampa" | [14 empty] | VV | 2 | 1 | True | 0 | ROZPOCET
| VV |  | 0,1*((60,0*1,3)+(60,3+2,0+4,0)*1,05+7*1,9) |  | 16.092 | [12 empty] | VV | 2 | 2 | True | 0 | ROZPOCET
| VV |  | Součet |  | 16.092 | [12 empty] | VV | 2 | 4 | True | 1 | ROZPOCET
50 | M | 5964161000 | Beton lehce zhutnitelný C 12/15;X0 F5 2 080 2 517 | m3 | 16.092 |  | 0 | ÚOŽI 2025 01 |  | základní |  | 0 | 2.234 | 35.9495 | 0 | 0 | 8 | M | 2 |  |  |  | ROZPOCET | 0 | 0 | 0 | 0 | 0 | 1 | 0 | 4 | 815840458
| VV |  | "Technická zpráva, situace, řezy" | [14 empty] | VV | 2 | 1 | True | 0 | ROZPOCET
| VV |  | "Pod L prefabrikáty + rampa" | [14 empty] | VV | 2 | 1 | True | 0 | ROZPOCET
| VV |  | 0,1*((60,0*1,3)+(60,3+2,0+4,0)*1,05+7*1,9) |  | 16.092 | [12 empty] | VV | 2 | 2 | True | 0 | ROZPOCET
| VV |  | Součet |  | 16.092 | [12 empty] | VV | 2 | 4 | True | 1 | ROZPOCET
51 | K | 5914075420R | Zřízení konstrukční vrstvy pražcového podloží podle konstrukce typ 5 Poznámka: 1. V cenách nejsou obsaženy náklady na dodávku materiálu a odtěžení zeminy. | m3 | 31.5 |  | 0 |  |  | základní |  | 0 | 0 | 0 | 0 | 0 | 4 | K | 2 |  |  |  | ROZPOCET | 0 | 0 | 0 | 0 | 0 | 1 | 0 | 4 | -989190482
| VV |  | "Technická zpráva, situace, řezy" | [14 empty] | VV | 2 | 1 | True | 0 | ROZPOCET
| VV |  | 60*1,05*0,5 |  | 31.5 | [12 empty] | VV | 2 | 2 | True | 0 | ROZPOCET
| VV |  | Součet |  | 31.5 | [12 empty] | VV | 2 | 4 | True | 1 | ROZPOCET
52 | M | 5964161035R | Beton lehce zhutnitelný C 25/30;XA2 vyhovuje i XC4 F5 2 510 3 037 | m3 | 31.5 |  | 0 |  |  | základní |  | 0 | 2.429 | 76.5135 | 0 | 0 | 8 | M | 2 |  |  |  | ROZPOCET | 0 | 0 | 0 | 0 | 0 | 1 | 0 | 4 | -1123209594
| VV |  | "Technická zpráva, situace, řezy" | [14 empty] | VV | 2 | 1 | True | 0 | ROZPOCET
| VV |  | 60*1,05*0,5 |  | 31.5 | [12 empty] | VV | 2 | 2 | True | 0 | ROZPOCET
| VV |  | Součet |  | 31.5 | [12 empty] | VV | 2 | 4 | True | 1 | ROZPOCET
53 | K | R1 | Dodávka + montáž lavičky typu A.2:4 | ks | 4 |  | 0 |  |  | základní |  | 0 | 0 | 0 | 0 | 0 | 4 | K | 2 |  |  |  | ROZPOCET | 0 | 0 | 0 | 0 | 0 | 1 | 0 | 4 | -1425331603
| VV |  | "Technická zpráva, situace, řezy" | [14 empty] | VV | 2 | 1 | True | 0 | ROZPOCET
| VV |  | "Mobiliář" | [14 empty] | VV | 2 | 1 | True | 0 | ROZPOCET
| VV |  | 4 |  | 4 | [12 empty] | VV | 2 | 2 | True | 0 | ROZPOCET
| VV |  | Součet |  | 4 | [12 empty] | VV | 2 | 4 | True | 1 | ROZPOCET
54 | K | R2 | Odpadkový koš typ B.2:2 | ks | 2 |  | 0 |  |  | základní |  | 0 | 0 | 0 | 0 | 0 | 4 | K | 2 |  |  |  | ROZPOCET | 0 | 0 | 0 | 0 | 0 | 1 | 0 | 4 | -274499809
| VV |  | "Technická zpráva, situace, řezy" | [14 empty] | VV | 2 | 1 | True | 0 | ROZPOCET
| VV |  | "Mobiliář" | [14 empty] | VV | 2 | 1 | True | 0 | ROZPOCET
| VV |  | 2 |  | 2 | [12 empty] | VV | 2 | 2 | True | 0 | ROZPOCET
| VV |  | Součet |  | 2 | [12 empty] | VV | 2 | 4 | True | 1 | ROZPOCET
55 | K | R3 | Dodávka + montáž: Nádoba na posypový materiál | ks | 1 |  | 0 |  |  | základní |  | 0 | 0 | 0 | 0 | 0 | 4 | K | 2 |  |  |  | ROZPOCET | 0 | 0 | 0 | 0 | 0 | 1 | 0 | 4 | 630925303
| D | OST | Ostatní |  |  |  | 0 |  |  |  |  | 0 |  | 0 |  | 0 | 4 | D | 0 |  |  |  | ROZPOCET | [6 empty] | 0
56 | K | 9902100100 | Doprava materiálu těžkou mechanizací nosnosti přes 3,5 t sypanin (kameniva, písku, suti, dlažebních kostek, atd.) do 10 km Poznámka: 1. Ceny jsou určeny pro dopravu silničními i kolejovými vozidly. 2. V cenách dopravy jsou započteny náklady na přepravu materiálu na místo určení včetně složení a poplatku za použití dopravní cesty. 3. Měrnou jednotkou je tuna přepravovaného materiálu. | t | 83.022 |  | 0 | ÚOŽI 2025 01 |  | základní |  | 0 | 0 | 0 | 0 | 0 | 512 | K | 1 |  |  |  | ROZPOCET | 0 | 0 | 0 | 0 | 0 | 1 | 0 | 512 | 870860909
| VV |  | "Doprava asfaltové směsi ACO 8 + asfaltového recyklátu" | [14 empty] | VV | 1 | 1 | True | 0 | ROZPOCET
| VV |  | 83,022 |  | 83.022 | [12 empty] | VV | 1 | 2 | True | 0 | ROZPOCET
| VV |  | Součet |  | 83.022 | [12 empty] | VV | 1 | 4 | True | 1 | ROZPOCET
57 | K | 9902109200 | Doprava materiálu těžkou mechanizací nosnosti přes 3,5 t sypanin (kameniva, písku, suti, dlažebních kostek, atd.) příplatek za každých dalších 10 km Poznámka: 1. Ceny jsou určeny pro dopravu silničními i kolejovými vozidly. 2. V cenách dopravy jsou započteny náklady na přepravu materiálu na místo určení včetně složení a poplatku za použití dopravní cesty. 3. Měrnou jednotkou je tuna přepravovaného materiálu. | t | 498.132 |  | 0 | ÚOŽI 2025 01 |  | základní |  | 0 | 0 | 0 | 0 | 0 | 512 | K | 1 |  |  |  | ROZPOCET | 0 | 0 | 0 | 0 | 0 | 1 | 0 | 512 | 1413372076
| VV |  | 83,022*6 "Přepočtené koeficientem množství |  | 498.132 | [12 empty] | VV | 1 | 2 | True | 1 | ROZPOCET
58 | K | 9902100100 | Doprava materiálu těžkou mechanizací nosnosti přes 3,5 t sypanin (kameniva, písku, suti, dlažebních kostek, atd.) do 10 km Poznámka: 1. Ceny jsou určeny pro dopravu silničními i kolejovými vozidly. 2. V cenách dopravy jsou započteny náklady na přepravu materiálu na místo určení včetně složení a poplatku za použití dopravní cesty. 3. Měrnou jednotkou je tuna přepravovaného materiálu. | t | 441.398 |  | 0 | ÚOŽI 2025 01 |  | základní |  | 0 | 0 | 0 | 0 | 0 | 512 | K | 1 |  |  |  | ROZPOCET | 0 | 0 | 0 | 0 | 0 | 1 | 0 | 512 | 2101887938
| VV |  | "Doprava drceného kameniva 0/32 + betonové směsi" | [14 empty] | VV | 1 | 1 | True | 0 | ROZPOCET
| VV |  | 441,398 |  | 441.398 | [12 empty] | VV | 1 | 2 | True | 1 | ROZPOCET
59 | K | 9902109200 | Doprava materiálu těžkou mechanizací nosnosti přes 3,5 t sypanin (kameniva, písku, suti, dlažebních kostek, atd.) příplatek za každých dalších 10 km Poznámka: 1. Ceny jsou určeny pro dopravu silničními i kolejovými vozidly. 2. V cenách dopravy jsou započteny náklady na přepravu materiálu na místo určení včetně složení a poplatku za použití dopravní cesty. 3. Měrnou jednotkou je tuna přepravovaného materiálu. | t | 441.398 |  | 0 | ÚOŽI 2025 01 |  | základní |  | 0 | 0 | 0 | 0 | 0 | 512 | K | 1 |  |  |  | ROZPOCET | 0 | 0 | 0 | 0 | 0 | 1 | 0 | 512 | -1021038245
60 | K | 9902100100 | Doprava materiálu těžkou mechanizací nosnosti přes 3,5 t sypanin (kameniva, písku, suti, dlažebních kostek, atd.) do 10 km Poznámka: 1. Ceny jsou určeny pro dopravu silničními i kolejovými vozidly. 2. V cenách dopravy jsou započteny náklady na přepravu materiálu na místo určení včetně složení a poplatku za použití dopravní cesty. 3. Měrnou jednotkou je tuna přepravovaného materiálu. | t | 171.118 |  | 0 | ÚOŽI 2025 01 |  | základní |  | 0 | 0 | 0 | 0 | 0 | 512 | K | 1 |  |  |  | ROZPOCET | 0 | 0 | 0 | 0 | 0 | 1 | 0 | 512 | 1572363873
| VV |  | "Doprava vytěženého materiálu na skládku" | [14 empty] | VV | 1 | 1 | True | 0 | ROZPOCET
| VV |  | 171,118 |  | 171.118 | [12 empty] | VV | 1 | 2 | True | 0 | ROZPOCET
| VV |  | Součet |  | 171.118 | [12 empty] | VV | 1 | 4 | True | 1 | ROZPOCET
61 | K | 9902109200 | Doprava materiálu těžkou mechanizací nosnosti přes 3,5 t sypanin (kameniva, písku, suti, dlažebních kostek, atd.) příplatek za každých dalších 10 km Poznámka: 1. Ceny jsou určeny pro dopravu silničními i kolejovými vozidly. 2. V cenách dopravy jsou započteny náklady na přepravu materiálu na místo určení včetně složení a poplatku za použití dopravní cesty. 3. Měrnou jednotkou je tuna přepravovaného materiálu. | t | 342.236 |  | 0 | ÚOŽI 2025 01 |  | základní |  | 0 | 0 | 0 | 0 | 0 | 512 | K | 1 |  |  |  | ROZPOCET | 0 | 0 | 0 | 0 | 0 | 1 | 0 | 512 | -1417154117
| VV |  | 171,118*2 "Přepočtené koeficientem množství |  | 342.236 | [12 empty] | VV | 1 | 2 | True | 1 | ROZPOCET
62 | K | 9902200100 | Doprava materiálu těžkou mechanizací nosnosti přes 3,5 t objemnějšího kusového materiálu (prefabrikátů, stožárů, výhybek, rozvaděčů, vybouraných hmot atd.) do 10 km Poznámka: 1. Ceny jsou určeny pro dopravu silničními i kolejovými vozidly. 2. V cenách dopravy jsou započteny náklady na přepravu materiálu na místo určení včetně složení a poplatku za použití dopravní cesty. 3. Měrnou jednotkou je tuna přepravovaného materiálu. | t | 122.114 |  | 0 | ÚOŽI 2025 01 |  | základní |  | 0 | 0 | 0 | 0 | 0 | 512 | K | 1 |  |  |  | ROZPOCET | 0 | 0 | 0 | 0 | 0 | 1 | 0 | 512 | 1189030192
| VV |  | "Orientační systém, přejezdová konstrukce, zábradlí, KG roury, nástupištní prefabrikáty, obrubníky. | [14 empty] | VV | 1 | 1 | True | 0 | ROZPOCET
| VV |  | 0,77+10,8+8,34+0,163+98,22+3,821 |  | 122.114 | [12 empty] | VV | 1 | 2 | True | 0 | ROZPOCET
| VV |  | Součet |  | 122.114 | [12 empty] | VV | 1 | 4 | True | 1 | ROZPOCET
63 | K | 9902209200 | Doprava materiálu těžkou mechanizací nosnosti přes 3,5 t objemnějšího kusového materiálu (prefabrikátů, stožárů, výhybek, rozvaděčů, vybouraných hmot atd.) příplatek za každých dalších 10 km Poznámka: 1. Ceny jsou určeny pro dopravu silničními i kolejovými vozidly. 2. V cenách dopravy jsou započteny náklady na přepravu materiálu na místo určení včetně složení a poplatku za použití dopravní cesty. 3. Měrnou jednotkou je tuna přepravovaného materiálu. | t | 2442.28 |  | 0 | ÚOŽI 2025 01 |  | základní |  | 0 | 0 | 0 | 0 | 0 | 512 | K | 1 |  |  |  | ROZPOCET | 0 | 0 | 0 | 0 | 0 | 1 | 0 | 512 | -1207216130
| VV |  | 122,114*20 "Přepočtené koeficientem množství |  | 2442.28 | [12 empty] | VV | 1 | 2 | True | 1 | ROZPOCET
64 | K | 9909000100 | Poplatek za uložení suti nebo hmot na oficiální skládku Poznámka: 1. V cenách jsou započteny náklady na uložení stavebního odpadu na oficiální skládku. 2. Ceny jsou doporučené, je třeba zohlednit regionální rozdíly v cenách poplatků za uložení suti a odpadů. Tyto se mohou výrazně lišit s ohledem nejen na region, ale také na množství a druh ukládaného odpadu. | t | 171.118 |  | 0 | ÚOŽI 2025 01 |  | základní |  | 0 | 0 | 0 | 0 | 0 | 512 | K | 1 |  |  |  | ROZPOCET | 0 | 0 | 0 | 0 | 0 | 1 | 0 | 512 | -1037097327
| P |  | Poznámka k položce: Neoceňovat: odpady v rámci samostatného objektu SO 90-90 odpady | [14 empty] | P | 1
| VV |  | "Množství z položek (5915010010 + 5915010020)*koeficinet objemové hmotnosti" | [14 empty] | VV | 1 | 1 | True | 0 | ROZPOCET
| VV |  | (28,2+78,749)*1,6 |  | 171.118 | [12 empty] | VV | 1 | 2 | True | 0 | ROZPOCET
| VV |  | Součet |  | 171.118 | [12 empty] | VV | 1 | 4 | True | 1 | ROZPOCET

## SO 11-86-01 - Žst. Žulová...
{7178bc24-4dfa-4d06-ad18-480df36f4c22}
2
| KRYCÍ LIST SOUPISU PRACÍ | [7 empty] | v --- níže se nacházejí doplnkové a pomocné údaje k sestavám --- v | [8 empty] | False
Stavba:
Odstranění havarijního stavu po povodních 2024 - komplexní oprava trati v úseku Vápenná - Javorník ve Slezsku - PD
Objekt:
SO 11-86-01 - Žst. Žulová, osvětlení nástupiště
| KSO: |  |  |  |  | CC-CZ:
| Místo: |  |  |  |  | Datum: | 10. 4. 2025
| Zadavatel: |  |  |  |  | IČ: | 70994234
|  | Správa železnic, státní organizace |  |  |  | DIČ: | CZ70994234
| Účastník: |  |  |  |  | IČ: | Vyplň údaj
|  | Vyplň údaj |  |  |  | DIČ: | Vyplň údaj
| Projektant: |  |  |  |  | IČ: | 25292161
|  | Prodin a.s. |  |  |  | DIČ: | CZ25292161
| Zpracovatel: |  |  |  |  | IČ:
DIČ:
Poznámka:
| Cena bez DPH | [5 empty] | 0
|  |  | Základ daně |  |  | Sazba daně | Výše daně
| DPH | základní | 0 |  |  | 21% | 0
|  | snížená | 0 |  |  | 12% | 0
|  | zákl. přenesená | 0 |  |  | 21% | 0
|  | sníž. přenesená | 0 |  |  | 12% | 0
|  | nulová | 0 |  |  | 0% | 0
| Cena s DPH |  |  | v | CZK |  | 0
REKAPITULACE ČLENĚNÍ SOUPISU PRACÍ
Stavba:
Odstranění havarijního stavu po povodních 2024 - komplexní oprava trati v úseku Vápenná - Javorník ve Slezsku - PD
Objekt:
SO 11-86-01 - Žst. Žulová, osvětlení nástupiště
Místo: | [5 empty] | Datum: | 10. 4. 2025
Zadavatel: |  |  | Správa železnic, státní organizace |  |  | Projektant: | Prodin a.s.
Účastník: |  |  | Vyplň údaj |  |  | Zpracovatel:
Kód dílu - Popis | [6 empty] | Cena celkem [CZK]
Náklady stavby celkem | [6 empty] | 0 | [11 empty] | -1
| D1 - Elektromontáže | [5 empty] | 0
| 1244-1 - OCELOVÝ DRÁT POZINKOVANÝ | [5 empty] | 0
| 7002-492 - KABEL SILOVÝ,IZOLACE PVC | [5 empty] | 0
| 7004-10046 - UKONČENÍ VODIČŮ NA SVORKOVNICI | [5 empty] | 0
| 7004-22132 - SVORKA FeZn | [5 empty] | 0
| 9999-1280 - HODINOVE ZUCTOVACI SAZBY | [5 empty] | 0
| 9999-1292 - SPOLUPRACE S DODAVATELEM PRI | [5 empty] | 0
| 9999-1294 - KOORDINACE POSTUPU PRACI | [5 empty] | 0
| 9999-1297 - DLE CSN 331500 | [5 empty] | 0
| 9999-443 - UKONČENÍ VODIČŮ V ROZVADĚČÍCH | [5 empty] | 0
| D2 - KABELOVÉ CHRÁNIČKY | [5 empty] | 0
| D3 - kompletní, včetně stožárové výzbroje - ve tř.II | [5 empty] | 0
| D5 - nová svítidla budou typově shodná se stávajícími | [5 empty] | 0
| D6 - ZAJIŠTĚNÍ PRŮKAZU ZPŮSOBILOSTI | [5 empty] | 0
| D7 - Podružný materiál | [5 empty] | 0
| D9 - Zemní práce | [5 empty] | 0
| 9999-1067 - ZŘÍZENÍ KABELOVÉHO LOŽE | [5 empty] | 0
| 9999-1117 - FOLIE VÝSTRAŽNÁ Z PVC | [5 empty] | 0
| 9999-1175 - ZÁHOZ KABELOVÉ RÝHY | [5 empty] | 0
| 9999-1185 - ODVOZ ZEMINY | [5 empty] | 0
| 9999-1188 - ÚPRAVA POVRCHU | [5 empty] | 0
| 9999-878 - VYTÝČENÍ TRATI | [5 empty] | 0
| 9999-931 - VÝKOP JÁMY PRO STOŽÁR | [5 empty] | 0
| 9999-981 - POVRCHU | [5 empty] | 0
| 9999-987r - HUTNĚNÍ ZEMINY | [5 empty] | 0
| 9999-991 - HLOUBENÍ KABELOVÉ RÝHY | [5 empty] | 0
| D11 - (bude upřesněn podle konkrétně zvolených stožárů | [5 empty] | 0
| VRN - Vedlejší rozpočtové náklady | [5 empty] | 0
SOUPIS PRACÍ
Stavba:
Odstranění havarijního stavu po povodních 2024 - komplexní oprava trati v úseku Vápenná - Javorník ve Slezsku - PD
Objekt:
SO 11-86-01 - Žst. Žulová, osvětlení nástupiště
Místo: | [5 empty] | Datum: | 10. 4. 2025
Zadavatel: |  |  | Správa železnic, státní organizace |  |  | Projektant: | Prodin a.s.
Účastník: |  |  | Vyplň údaj |  |  | Zpracovatel:
PČ | Typ | Kód | Popis | MJ | Množství | J.cena [CZK] | Cena celkem [CZK] | Cenová soustava |  | DPH | J. Nh [h] | Nh celkem [h] | J. hmotnost [t] | Hmotnost celkem [t] | J. suť [t] | Suť Celkem [t]
Náklady soupisu celkem | [6 empty] | 0 |  |  |  |  | 0 |  | 0 |  | 0 |  | D | -1 | [7 empty] | 0
| D | D1 | Elektromontáže |  |  |  | 0 |  |  |  |  | 0 |  | 0 |  | 0 | 1 | D | 0 | ROZPOCET | [6 empty] | 0
| D | 1244-1 | OCELOVÝ DRÁT POZINKOVANÝ |  |  |  | 0 |  |  |  |  | 0 |  | 0 |  | 0 | 1 | D | 1 | ROZPOCET | [6 empty] | 0
7 | K | 1244-3 | Drát 10 drát ø 10mm(0,62kg/m), volně | m | 65 |  | 0 |  |  | základní |  | 0 | 0 | 0 | 0 | 0 | 4 | K | 2 | ROZPOCET | 0 | 0 | 0 | 0 | 0 | 1 | 0 | 4 | 2107111821
| D | 7002-492 | KABEL SILOVÝ,IZOLACE PVC |  |  |  | 0 |  |  |  |  | 0 |  | 0 |  | 0 | 1 | D | 1 | ROZPOCET | [6 empty] | 0
3 | K | 7002-494 | CYKY-O 2x2.5 | m | 20 |  | 0 |  |  | základní |  | 0 | 0 | 0 | 0 | 0 | 4 | K | 2 | ROZPOCET | 0 | 0 | 0 | 0 | 0 | 1 | 0 | 4 | -201060979
4 | K | 7002-503 | CYKY-O 4x4 | m | 115 |  | 0 |  |  | základní |  | 0 | 0 | 0 | 0 | 0 | 4 | K | 2 | ROZPOCET | 0 | 0 | 0 | 0 | 0 | 1 | 0 | 4 | -1254368586
| D | 7004-10046 | UKONČENÍ VODIČŮ NA SVORKOVNICI |  |  |  | 0 |  |  |  |  | 0 |  | 0 |  | 0 | 1 | D | 1 | ROZPOCET | [6 empty] | 0
6 | K | 7004-10047 | do 16 mm2 | ks | 26 |  | 0 |  |  | základní |  | 0 | 0 | 0 | 0 | 0 | 4 | K | 2 | ROZPOCET | 0 | 0 | 0 | 0 | 0 | 1 | 0 | 4 | 1997106738
| D | 7004-22132 | SVORKA FeZn |  |  |  | 0 |  |  |  |  | 0 |  | 0 |  | 0 | 1 | D | 1 | ROZPOCET | [6 empty] | 0
9 | K | 7004-22133 | SU univerzální | ks | 6 |  | 0 |  |  | základní |  | 0 | 0 | 0 | 0 | 0 | 4 | K | 2 | ROZPOCET | 0 | 0 | 0 | 0 | 0 | 1 | 0 | 4 | 973298259
8 | K | 7004-22138 | SP připojovací | ks | 3 |  | 0 |  |  | základní |  | 0 | 0 | 0 | 0 | 0 | 4 | K | 2 | ROZPOCET | 0 | 0 | 0 | 0 | 0 | 1 | 0 | 4 | -1168427982
| D | 9999-1280 | HODINOVE ZUCTOVACI SAZBY |  |  |  | 0 |  |  |  |  | 0 |  | 0 |  | 0 | 1 | D | 1 | ROZPOCET | [6 empty] | 0
13 | K | 9999-1286 | Napojeni na stavajici zarizeni | hod | 4 |  | 0 |  |  | základní |  | 0 | 0 | 0 | 0 | 0 | 4 | K | 2 | ROZPOCET | 0 | 0 | 0 | 0 | 0 | 1 | 0 | 4 | -204571086
14 | K | R-9999-1281a | Strojhodiny jeřábu | hod | 3 |  | 0 |  |  | základní |  | 0 | 0 | 0 | 0 | 0 | 4 | K | 2 | ROZPOCET | 0 | 0 | 0 | 0 | 0 | 1 | 0 | 4 | -1603439918
15 | K | R-9999-1281b | Strojhodiny montážní plošiny | hod | 3 |  | 0 |  |  | základní |  | 0 | 0 | 0 | 0 | 0 | 4 | K | 2 | ROZPOCET | 0 | 0 | 0 | 0 | 0 | 1 | 0 | 4 | -1480734556
| D | 9999-1292 | SPOLUPRACE S DODAVATELEM PRI |  |  |  | 0 |  |  |  |  | 0 |  | 0 |  | 0 | 1 | D | 1 | ROZPOCET | [6 empty] | 0
16 | K | 9999-1293 | zapojovani a zkouskach | hod | 6 |  | 0 |  |  | základní |  | 0 | 0 | 0 | 0 | 0 | 4 | K | 2 | ROZPOCET | 0 | 0 | 0 | 0 | 0 | 1 | 0 | 4 | -1687964022
| D | 9999-1294 | KOORDINACE POSTUPU PRACI |  |  |  | 0 |  |  |  |  | 0 |  | 0 |  | 0 | 1 | D | 1 | ROZPOCET | [6 empty] | 0
17 | K | 9999-1295 | S ostatnimi profesemi | hod | 6 |  | 0 |  |  | základní |  | 0 | 0 | 0 | 0 | 0 | 4 | K | 2 | ROZPOCET | 0 | 0 | 0 | 0 | 0 | 1 | 0 | 4 | 669684729
| D | 9999-1297 | DLE CSN 331500 |  |  |  | 0 |  |  |  |  | 0 |  | 0 |  | 0 | 1 | D | 1 | ROZPOCET | [6 empty] | 0
18 | K | 9999-1298 | Revizni technik | hod | 8 |  | 0 |  |  | základní |  | 0 | 0 | 0 | 0 | 0 | 4 | K | 2 | ROZPOCET | 0 | 0 | 0 | 0 | 0 | 1 | 0 | 4 | 1175799071
19 | K | 9999-1299 | Spoluprace s reviz.technikem | hod | 4 |  | 0 |  |  | základní |  | 0 | 0 | 0 | 0 | 0 | 4 | K | 2 | ROZPOCET | 0 | 0 | 0 | 0 | 0 | 1 | 0 | 4 | 1544752612
| D | 9999-443 | UKONČENÍ VODIČŮ V ROZVADĚČÍCH |  |  |  | 0 |  |  |  |  | 0 |  | 0 |  | 0 | 1 | D | 1 | ROZPOCET | [6 empty] | 0
5 | K | 9999-445 | Do 6 mm2 | ks | 4 |  | 0 |  |  | základní |  | 0 | 0 | 0 | 0 | 0 | 4 | K | 2 | ROZPOCET | 0 | 0 | 0 | 0 | 0 | 1 | 0 | 4 | 1342186825
| D | D2 | KABELOVÉ CHRÁNIČKY |  |  |  | 0 |  |  |  |  | 0 |  | 0 |  | 0 | 1 | D | 1 | ROZPOCET | [6 empty] | 0
1 | K | 1123-591 | KF 09040_BA TRUBKA KOPOFLEX 40 | m | 10 |  | 0 |  |  | základní |  | 0 | 0 | 0 | 0 | 0 | 4 | K | 2 | ROZPOCET | 0 | 0 | 0 | 0 | 0 | 1 | 0 | 4 | -1378931837
2 | K | 1123-594 | KF 09063_BA TRUBKA KOPOFLEX 63 | m | 65 |  | 0 |  |  | základní |  | 0 | 0 | 0 | 0 | 0 | 4 | K | 2 | ROZPOCET | 0 | 0 | 0 | 0 | 0 | 1 | 0 | 4 | 548855101
| D | D3 | kompletní, včetně stožárové výzbroje - ve tř.II |  |  |  | 0 |  |  |  |  | 0 |  | 0 |  | 0 | 1 | D | 1 | ROZPOCET | [6 empty] | 0
10 | K | 1048-253r1 | 5.5m, žárově zinkovaný | ks | 3 |  | 0 |  |  | základní |  | 0 | 0 | 0 | 0 | 0 | 4 | K | 2 | ROZPOCET | 0 | 0 | 0 | 0 | 0 | 1 | 0 | 4 | -529792447
| D | D5 | nová svítidla budou typově shodná se stávajícími |  |  |  | 0 |  |  |  |  | 0 |  | 0 |  | 0 | 1 | D | 1 | ROZPOCET | [6 empty] | 0
12 | K | Pol1 | příspěvek na recyklaci | ks | 3 |  | 0 |  |  | základní |  | 0 | 0 | 0 | 0 | 0 | 4 | K | 2 | ROZPOCET | 0 | 0 | 0 | 0 | 0 | 1 | 0 | 4 | -926406813
11 | K | R-1047-005a | A - LED, optika 140AM5, 3000K, 4000lm, IP66, IK10, tř.II | ks | 3 |  | 0 |  |  | základní |  | 0 | 0 | 0 | 0 | 0 | 4 | K | 2 | ROZPOCET | 0 | 0 | 0 | 0 | 0 | 1 | 0 | 4 | 289712064
| D | D6 | ZAJIŠTĚNÍ PRŮKAZU ZPŮSOBILOSTI |  |  |  | 0 |  |  |  |  | 0 |  | 0 |  | 0 | 1 | D | 1 | ROZPOCET | [6 empty] | 0
20 | K | Pol2 | zajištění průkazu UTZ ke kolaudaci | set | 1 |  | 0 |  |  | základní |  | 0 | 0 | 0 | 0 | 0 | 4 | K | 2 | ROZPOCET | 0 | 0 | 0 | 0 | 0 | 1 | 0 | 4 | -712535419
| P |  | Poznámka k položce: Podružný materiál | [14 empty] | P | 2
| D | D7 | Podružný materiál |  |  |  | 0 |  |  |  |  | 0 |  | 0 |  | 0 | 1 | D | 0 | ROZPOCET | [6 empty] | 0
21 | K | Pol2.1 | Podružný materiál | kpl | 1 |  | 0 |  |  | základní |  | 0 | 0 | 0 | 0 | 0 | 4 | K | 1 | ROZPOCET | 0 | 0 | 0 | 0 | 0 | 1 | 0 | 4 | 266682383
| D | D9 | Zemní práce |  |  |  | 0 |  |  |  |  | 0 |  | 0 |  | 0 | 1 | D | 0 | ROZPOCET | [6 empty] | 0
| D | 9999-1067 | ZŘÍZENÍ KABELOVÉHO LOŽE |  |  |  | 0 |  |  |  |  | 0 |  | 0 |  | 0 | 1 | D | 1 | ROZPOCET | [6 empty] | 0
29 | K | 9999-1073 | Z kopaného písku, bez zakrytí, šíře do 65cm,tloušťka 10cm | m | 90 |  | 0 |  |  | základní |  | 0 | 0 | 0 | 0 | 0 | 4 | K | 2 | ROZPOCET | 0 | 0 | 0 | 0 | 0 | 1 | 0 | 4 | -1243027487
| D | 9999-1117 | FOLIE VÝSTRAŽNÁ Z PVC |  |  |  | 0 |  |  |  |  | 0 |  | 0 |  | 0 | 1 | D | 1 | ROZPOCET | [6 empty] | 0
30 | K | 9999-1118 | Do šířky 20cm | m | 90 |  | 0 |  |  | základní |  | 0 | 0 | 0 | 0 | 0 | 4 | K | 2 | ROZPOCET | 0 | 0 | 0 | 0 | 0 | 1 | 0 | 4 | 1392293790
| D | 9999-1175 | ZÁHOZ KABELOVÉ RÝHY |  |  |  | 0 |  |  |  |  | 0 |  | 0 |  | 0 | 1 | D | 1 | ROZPOCET | [6 empty] | 0
31 | K | 9999-1180 | Zemina třídy 3, šíře 350mm,hloubka 500mm | m | 53 |  | 0 |  |  | základní |  | 0 | 0 | 0 | 0 | 0 | 4 | K | 2 | ROZPOCET | 0 | 0 | 0 | 0 | 0 | 1 | 0 | 4 | -1111151872
32 | K | 9999-1180.1 | Zemina třídy 3, šíře 350mm,hloubka 800mm | m | 29 |  | 0 |  |  | základní |  | 0 | 0 | 0 | 0 | 0 | 4 | K | 2 | ROZPOCET | 0 | 0 | 0 | 0 | 0 | 1 | 0 | 4 | 441904332
33 | K | 9999-1180.2 | Zemina třídy 3, šíře 650mm,hloubka 1300mm | m | 8 |  | 0 |  |  | základní |  | 0 | 0 | 0 | 0 | 0 | 4 | K | 2 | ROZPOCET | 0 | 0 | 0 | 0 | 0 | 1 | 0 | 4 | 528224941
| D | 9999-1185 | ODVOZ ZEMINY |  |  |  | 0 |  |  |  |  | 0 |  | 0 |  | 0 | 1 | D | 1 | ROZPOCET | [6 empty] | 0
35 | K | 9999-1186 | Do vzdálenosti 1 km | m3 | 6.9 |  | 0 |  |  | základní |  | 0 | 0 | 0 | 0 | 0 | 4 | K | 2 | ROZPOCET | 0 | 0 | 0 | 0 | 0 | 1 | 0 | 4 | -1998318889
| D | 9999-1188 | ÚPRAVA POVRCHU |  |  |  | 0 |  |  |  |  | 0 |  | 0 |  | 0 | 1 | D | 1 | ROZPOCET | [6 empty] | 0
36 | K | 9999-1195 | Provizorní úprava terénu v zemina třídy 3 | m2 | 21 |  | 0 |  |  | základní |  | 0 | 0 | 0 | 0 | 0 | 4 | K | 2 | ROZPOCET | 0 | 0 | 0 | 0 | 0 | 1 | 0 | 4 | 533337822
| D | 9999-878 | VYTÝČENÍ TRATI |  |  |  | 0 |  |  |  |  | 0 |  | 0 |  | 0 | 1 | D | 1 | ROZPOCET | [6 empty] | 0
22 | K | 9999-887 | Kabelové vedení v obvodu železniční stanice | km | 0.1 |  | 0 |  |  | základní |  | 0 | 0 | 0 | 0 | 0 | 4 | K | 2 | ROZPOCET | 0 | 0 | 0 | 0 | 0 | 1 | 0 | 4 | 1220017341
| D | 9999-931 | VÝKOP JÁMY PRO STOŽÁR |  |  |  | 0 |  |  |  |  | 0 |  | 0 |  | 0 | 1 | D | 1 | ROZPOCET | [6 empty] | 0
23 | K | 9999-934 | Zemina třídy 3-4,ručně | m3 | 0.9 |  | 0 |  |  | základní |  | 0 | 0 | 0 | 0 | 0 | 4 | K | 2 | ROZPOCET | 0 | 0 | 0 | 0 | 0 | 1 | 0 | 4 | 1997236378
| D | 9999-981 | POVRCHU |  |  |  | 0 |  |  |  |  | 0 |  | 0 |  | 0 | 1 | D | 1 | ROZPOCET | [6 empty] | 0
24 | K | 9999-983 | V zemine třídy 3-4 | m3 | 0.3 |  | 0 |  |  | základní |  | 0 | 0 | 0 | 0 | 0 | 4 | K | 2 | ROZPOCET | 0 | 0 | 0 | 0 | 0 | 1 | 0 | 4 | -1937802142
| D | 9999-987r | HUTNĚNÍ ZEMINY |  |  |  | 0 |  |  |  |  | 0 |  | 0 |  | 0 | 1 | D | 1 | ROZPOCET | [6 empty] | 0
34 | K | 9999-989r | hutnění zeminy třídy 3-4 | m3 | 17.5 |  | 0 |  |  | základní |  | 0 | 0 | 0 | 0 | 0 | 4 | K | 2 | ROZPOCET | 0 | 0 | 0 | 0 | 0 | 1 | 0 | 4 | -1151897826
| D | 9999-991 | HLOUBENÍ KABELOVÉ RÝHY |  |  |  | 0 |  |  |  |  | 0 |  | 0 |  | 0 | 1 | D | 1 | ROZPOCET | [6 empty] | 0
26 | K | 9999-999 | Zemina třídy 3, šíře 350mm,hloubka 500mm | m | 53 |  | 0 |  |  | základní |  | 0 | 0 | 0 | 0 | 0 | 4 | K | 2 | ROZPOCET | 0 | 0 | 0 | 0 | 0 | 1 | 0 | 4 | 1949218972
27 | K | 9999-999.1 | Zemina třídy 3, šíře 350mm,hloubka 800mm | m | 29 |  | 0 |  |  | základní |  | 0 | 0 | 0 | 0 | 0 | 4 | K | 2 | ROZPOCET | 0 | 0 | 0 | 0 | 0 | 1 | 0 | 4 | 1988468577
28 | K | 9999-999.2 | Zemina třídy 3, šíře 650mm,hloubka 1300mm | m | 8 |  | 0 |  |  | základní |  | 0 | 0 | 0 | 0 | 0 | 4 | K | 2 | ROZPOCET | 0 | 0 | 0 | 0 | 0 | 1 | 0 | 4 | 1200345719
| D | D11 | (bude upřesněn podle konkrétně zvolených stožárů |  |  |  | 0 |  |  |  |  | 0 |  | 0 |  | 0 | 1 | D | 1 | ROZPOCET | [6 empty] | 0
25 | K | Pol3 | pro 5,5m skl. stožár | ks | 3 |  | 0 |  |  | základní |  | 0 | 0 | 0 | 0 | 0 | 4 | K | 2 | ROZPOCET | 0 | 0 | 0 | 0 | 0 | 1 | 0 | 4 | -1023647961
| D | VRN | Vedlejší rozpočtové náklady |  |  |  | 0 |  |  |  |  | 0 |  | 0 |  | 0 | 5 | D | 0 | ROZPOCET | [6 empty] | 0
37 | K | VRN1 | Dodav. dokumentace | kpl | 1 |  | 0 |  |  | základní |  | 0 | 0 | 0 | 0 | 0 | 4 | K | 1 | ROZPOCET | 0 | 0 | 0 | 0 | 0 | 1 | 0 | 4 | 576315776
38 | K | VRN2 | Rizika a pojištění | kpl | 1 |  | 0 |  |  | základní |  | 0 | 0 | 0 | 0 | 0 | 4 | K | 1 | ROZPOCET | 0 | 0 | 0 | 0 | 0 | 1 | 0 | 4 | 1855522657
39 | K | VRN3 | Opravy v záruce | kpl | 1 |  | 0 |  |  | základní |  | 0 | 0 | 0 | 0 | 0 | 4 | K | 1 | ROZPOCET | 0 | 0 | 0 | 0 | 0 | 1 | 0 | 4 | -286767316
40 | K | VRN4 | GZS | kpl | 1 |  | 0 |  |  | základní |  | 0 | 0 | 0 | 0 | 0 | 4 | K | 1 | ROZPOCET | 0 | 0 | 0 | 0 | 0 | 1 | 0 | 4 | 1431728030
41 | K | VRN5 | Provozní vlivy | kpl | 1 |  | 0 |  |  | základní |  | 0 | 0 | 0 | 0 | 0 | 4 | K | 1 | ROZPOCET | 0 | 0 | 0 | 0 | 0 | 1 | 0 | 4 | 578261685

## SO 11-20-01 - Oprava most...
{7639f7d6-6ab1-41ad-ae98-17a17638bea8}
2
| KRYCÍ LIST SOUPISU PRACÍ | [7 empty] | v --- níže se nacházejí doplnkové a pomocné údaje k sestavám --- v | [8 empty] | False
Stavba:
Odstranění havarijního stavu po povodních 2024 - komplexní oprava trati v úseku Vápenná - Javorník ve Slezsku - PD
Objekt:
SO 11-20-01 - Oprava mostu, evid. km 13,279
| KSO: |  |  |  |  | CC-CZ:
| Místo: |  |  |  |  | Datum: | 10. 4. 2025
| Zadavatel: |  |  |  |  | IČ: | 70994234
|  | Správa železnic, státní organizace |  |  |  | DIČ: | CZ70994234
| Účastník: |  |  |  |  | IČ: | Vyplň údaj
|  | Vyplň údaj |  |  |  | DIČ: | Vyplň údaj
| Projektant: |  |  |  |  | IČ: | 25292161
|  | Prodin a.s. |  |  |  | DIČ: | CZ25292161
| Zpracovatel: |  |  |  |  | IČ:
DIČ:
Poznámka:
| Cena bez DPH | [5 empty] | 0
|  |  | Základ daně |  |  | Sazba daně | Výše daně
| DPH | základní | 0 |  |  | 21% | 0
|  | snížená | 0 |  |  | 12% | 0
|  | zákl. přenesená | 0 |  |  | 21% | 0
|  | sníž. přenesená | 0 |  |  | 12% | 0
|  | nulová | 0 |  |  | 0% | 0
| Cena s DPH |  |  | v | CZK |  | 0
REKAPITULACE ČLENĚNÍ SOUPISU PRACÍ
Stavba:
Odstranění havarijního stavu po povodních 2024 - komplexní oprava trati v úseku Vápenná - Javorník ve Slezsku - PD
Objekt:
SO 11-20-01 - Oprava mostu, evid. km 13,279
Místo: | [5 empty] | Datum: | 10. 4. 2025
Zadavatel: |  |  | Správa železnic, státní organizace |  |  | Projektant: | Prodin a.s.
Účastník: |  |  | Vyplň údaj |  |  | Zpracovatel:
Kód dílu - Popis | [6 empty] | Cena celkem [CZK]
Náklady stavby celkem | [6 empty] | 0 | [11 empty] | -1
| 0 - Všeobecné konstrukce a práce | [5 empty] | 0
| 1 - Zemní práce | [5 empty] | 0
| 2 - Základy | [5 empty] | 0
| 3 - Svislé konstrukce | [5 empty] | 0
| 4 - Vodorovné konstrukce | [5 empty] | 0
| 5 - Komunikace | [5 empty] | 0
| 6 - Úpravy povrchů, podlahy, výplně otvorů | [5 empty] | 0
| 7 - Přidružená stavební výroba | [5 empty] | 0
| 8 - Potrubí | [5 empty] | 0
| 9 - Ostatní konstrukce a práce | [5 empty] | 0
SOUPIS PRACÍ
Stavba:
Odstranění havarijního stavu po povodních 2024 - komplexní oprava trati v úseku Vápenná - Javorník ve Slezsku - PD
Objekt:
SO 11-20-01 - Oprava mostu, evid. km 13,279
Místo: | [5 empty] | Datum: | 10. 4. 2025
Zadavatel: |  |  | Správa železnic, státní organizace |  |  | Projektant: | Prodin a.s.
Účastník: |  |  | Vyplň údaj |  |  | Zpracovatel:
PČ | Typ | Kód | Popis | MJ | Množství | J.cena [CZK] | Cena celkem [CZK] | Cenová soustava |  | DPH | J. Nh [h] | Nh celkem [h] | J. hmotnost [t] | Hmotnost celkem [t] | J. suť [t] | Suť Celkem [t]
Náklady soupisu celkem | [6 empty] | 0 |  |  |  |  | 0 |  | 0 |  | 0 |  | D | -1 | [7 empty] | 0
| D | 0 | Všeobecné konstrukce a práce |  |  |  | 0 |  |  |  |  | 0 |  | 0 |  | 0 | 1 | D | 0 | ROZPOCET | [6 empty] | 0
1 | K | 02912 | OSTATNÍ POŽADAVKY - VYTYČOVACÍ BOD MIKROSÍTĚ | KUS | 2 |  | 0 | OTSKP 2025 |  | základní |  | 0 | 0 | 0 | 0 | 0 | 4 | K | 1 | ROZPOCET | 0 | 0 | 0 | 0 | 0 | 1 | 0 | 4 | 760712917
| P |  | Poznámka k položce: Položka zahrnuje: - vrt D 300-500mm - ocelovou zárubnici DN 180-300 mm - ochrannou plastovou trubku DN 220-350 mm, plastový uzávěr - čepovou nivelační značku z nerez oceli, kotvu se šroubem z nerez oceli - ochranný tyčový znak s tabulkou - betonovou skruž DN 1500mm výšky 0,5m, beton C30/37-XF4 - izolační pěnu - zaměření bodu včetně vyrovnání (velmi přesná nivelace) - dle projektu základní vytyčovací sítě, kde je hloubka určena geologem na základě dostupných průzkumů či dat Polžka nezahrnuje: - x | [14 empty] | P | 1
2 | K | 042903000 | Ostatní posudky - hlavní mostní prohlídka | KPL | 1 |  | 0 | ÚRS 2025 01 |  | základní |  | 0 | 0 | 0 | 0 | 0 | 4 | K | 1 | ROZPOCET | 0 | 0 | 0 | 0 | 0 | 1 | 0 | 4 | 522220473
| Online PSC |  | https://podminky.urs.cz/item/CS_URS_2025_01/042903000 | [14 empty] | Online PSC | 1
| P |  | Poznámka k položce: Inženýrská činnost posudky ostatní posudky | [14 empty] | P | 1
3 | K | 042903000.1 | Ostatní posudky - mostní list | KPL | 1 |  | 0 |  |  | základní |  | 0 | 0 | 0 | 0 | 0 | 4 | K | 1 | ROZPOCET | 0 | 0 | 0 | 0 | 0 | 1 | 0 | 4 | 720829663
| P |  | Poznámka k položce: Inženýrská činnost posudky ostatní posudky | [14 empty] | P | 1
4 | K | 094002000 | Ostatní náklady související s výstavbou | KUS | 2 |  | 0 | ÚRS 2025 01 |  | základní |  | 0 | 0 | 0 | 0 | 0 | 4 | K | 1 | ROZPOCET | 0 | 0 | 0 | 0 | 0 | 1 | 0 | 4 | 677887269
| Online PSC |  | https://podminky.urs.cz/item/CS_URS_2025_01/094002000 | [14 empty] | Online PSC | 1
| P |  | Poznámka k položce: Ostatní náklady související s výstavbou bez rozlišení | [14 empty] | P | 1
| D | 1 | Zemní práce |  |  |  | 0 |  |  |  |  | 0 |  | 0 |  | 0 | 1 | D | 0 | ROZPOCET | [6 empty] | 0
5 | K | 113151111 | Rozebrání zpevněných ploch ze silničních dílců | M2 | 300 |  | 0 | ÚRS 2025 01 |  | základní |  | 0 | 0 | 0 | 0 | 0 | 4 | K | 1 | ROZPOCET | 0 | 0 | 0 | 0 | 0 | 1 | 0 | 4 | 1516049819
| Online PSC |  | https://podminky.urs.cz/item/CS_URS_2025_01/113151111 | [14 empty] | Online PSC | 1
| P |  | Poznámka k položce: Rozebírání zpevněných ploch s přemístěním na skládku na vzdálenost do 20 m nebo s naložením na dopravní prostředek ze silničních panelů | [14 empty] | P | 1
6 | K | 113152111 | Odstranění podkladů zpevněných ploch z kameniva těženého | M3 | 45 |  | 0 | ÚRS 2025 01 |  | základní |  | 0 | 0 | 0 | 0 | 0 | 4 | K | 1 | ROZPOCET | 0 | 0 | 0 | 0 | 0 | 1 | 0 | 4 | -978301362
| Online PSC |  | https://podminky.urs.cz/item/CS_URS_2025_01/113152111 | [14 empty] | Online PSC | 1
| P |  | Poznámka k položce: Odstranění podkladů zpevněných ploch s přemístěním na skládku na vzdálenost do 20 m nebo s naložením na dopravní prostředek z kameniva těženého | [14 empty] | P | 1
7 | K | 115101202 | Čerpání vody na dopravní výšku do 10 m průměrný přítok přes 500 do 1 000 l/min | HOD | 1440 |  | 0 | ÚRS 2025 01 |  | základní |  | 0 | 0 | 0 | 0 | 0 | 4 | K | 1 | ROZPOCET | 0 | 0 | 0 | 0 | 0 | 1 | 0 | 4 | 1804576234
| Online PSC |  | https://podminky.urs.cz/item/CS_URS_2025_01/115101202 | [14 empty] | Online PSC | 1
| P |  | Poznámka k položce: Čerpání vody na dopravní výšku do 10 m s uvažovaným průměrným přítokem přes 500 do 1 000 l/min | [14 empty] | P | 1
8 | K | 115101302 | Pohotovost čerpací soupravy pro dopravní výšku do 10 m přítok přes 500 do 1 000 l/min | DEN | 60 |  | 0 | ÚRS 2025 01 |  | základní |  | 0 | 0 | 0 | 0 | 0 | 4 | K | 1 | ROZPOCET | 0 | 0 | 0 | 0 | 0 | 1 | 0 | 4 | 306414072
| Online PSC |  | https://podminky.urs.cz/item/CS_URS_2025_01/115101302 | [14 empty] | Online PSC | 1
| P |  | Poznámka k položce: Pohotovost záložní čerpací soupravy pro dopravní výšku do 10 m s uvažovaným průměrným přítokem přes 500 do 1 000 l/min | [14 empty] | P | 1
9 | K | 129153101 | Čištění otevřených koryt vodotečí šíře dna do 5 m hl do 2,5 m v hornině třídy těžitelnosti I skupiny 1 a 2 strojně | M3 | 187 |  | 0 | ÚRS 2025 01 |  | základní |  | 0 | 0 | 0 | 0 | 0 | 4 | K | 1 | ROZPOCET | 0 | 0 | 0 | 0 | 0 | 1 | 0 | 4 | -499916854
| Online PSC |  | https://podminky.urs.cz/item/CS_URS_2025_01/129153101 | [14 empty] | Online PSC | 1
| P |  | Poznámka k položce: Čištění otevřených koryt vodotečí strojně s přehozením rozpojeného nánosu do 3 m nebo s naložením na dopravní prostředek při šířce původního dna do 5 m a hloubce koryta do 2,5 m v hornině třídy těžitelnosti I skupiny 1 a 2 | [14 empty] | P | 1
10 | K | 13011016 | ocel profilová jakost S235JR (11 375) průřez IPE 360 | T | 15.017 |  | 0 | ÚRS 2025 01 |  | základní |  | 0 | 0 | 0 | 0 | 0 | 4 | K | 1 | ROZPOCET | 0 | 0 | 0 | 0 | 0 | 1 | 0 | 4 | -1934878416
| Online PSC |  | https://podminky.urs.cz/item/CS_URS_2025_01/13011016 | [14 empty] | Online PSC | 1
11 | K | 1302121R | Zemní kotva z předpínací výztuže 3xLp15,5/1770 | KUS | 14 |  | 0 |  |  | základní |  | 0 | 0 | 0 | 0 | 0 | 4 | K | 1 | ROZPOCET | 0 | 0 | 0 | 0 | 0 | 1 | 0 | 4 | -417208340
12 | K | 131251104 | Hloubení jam nezapažených v hornině třídy těžitelnosti I skupiny 3 objem do 500 m3 strojně | M3 | 3921 |  | 0 | ÚRS 2025 01 |  | základní |  | 0 | 0 | 0 | 0 | 0 | 4 | K | 1 | ROZPOCET | 0 | 0 | 0 | 0 | 0 | 1 | 0 | 4 | -867454992
| Online PSC |  | https://podminky.urs.cz/item/CS_URS_2025_01/131251104 | [14 empty] | Online PSC | 1
| P |  | Poznámka k položce: Hloubení nezapažených jam a zářezů strojně s urovnáním dna do předepsaného profilu a spádu v hornině třídy těžitelnosti I skupiny 3 přes 100 do 500 m3 | [14 empty] | P | 1
13 | K | 151301402 | Zřízení vzepření stěn při pažení hnaném hl přes 4 do 8 m | M2 | 298 |  | 0 | ÚRS 2025 01 |  | základní |  | 0 | 0 | 0 | 0 | 0 | 4 | K | 1 | ROZPOCET | 0 | 0 | 0 | 0 | 0 | 1 | 0 | 4 | -1769338086
| Online PSC |  | https://podminky.urs.cz/item/CS_URS_2025_01/151301402 | [14 empty] | Online PSC | 1
| P |  | Poznámka k položce: Zřízení vzepření zapažených stěn výkopů s potřebným přepažováním při pažení hnaném, hloubky přes 4 do 8 m | [14 empty] | P | 1
14 | K | 151301412 | Odstranění vzepření stěn při pažení hnaném hl přes 4 do 8 m | M2 | 298 |  | 0 | ÚRS 2025 01 |  | základní |  | 0 | 0 | 0 | 0 | 0 | 4 | K | 1 | ROZPOCET | 0 | 0 | 0 | 0 | 0 | 1 | 0 | 4 | 1320682821
| Online PSC |  | https://podminky.urs.cz/item/CS_URS_2025_01/151301412 | [14 empty] | Online PSC | 1
| P |  | Poznámka k položce: Odstranění vzepření stěn výkopů s uložením materiálu na vzdálenost do 3 m od kraje výkopu při pažení hnaném, hloubky přes 4 do 8 m | [14 empty] | P | 1
15 | K | 151711111 | Osazení zápor ocelových dl do 8 m | M | 263 |  | 0 | ÚRS 2025 01 |  | základní |  | 0 | 0 | 0 | 0 | 0 | 4 | K | 1 | ROZPOCET | 0 | 0 | 0 | 0 | 0 | 1 | 0 | 4 | 1112917299
| Online PSC |  | https://podminky.urs.cz/item/CS_URS_2025_01/151711111 | [14 empty] | Online PSC | 1
| P |  | Poznámka k položce: Osazení ocelových zápor pro pažení hloubených vykopávek do předem provedených vrtů se zabetonováním spodního konce, s případným obsypem zápory pískem délky od 0 do 8 m | [14 empty] | P | 1
16 | K | 151711131 | Vytažení zápor ocelových dl do 8 m | M | 263 |  | 0 | ÚRS 2025 01 |  | základní |  | 0 | 0 | 0 | 0 | 0 | 4 | K | 1 | ROZPOCET | 0 | 0 | 0 | 0 | 0 | 1 | 0 | 4 | -1488590848
| Online PSC |  | https://podminky.urs.cz/item/CS_URS_2025_01/151711131 | [14 empty] | Online PSC | 1
| P |  | Poznámka k položce: Vytažení ocelových zápor pro pažení délky od 0 do 8 m | [14 empty] | P | 1
17 | K | 151712111 | Převázka ocelová zdvojená pro kotvení záporového pažení | M | 32.2 |  | 0 | ÚRS 2025 01 |  | základní |  | 0 | 0 | 0 | 0 | 0 | 4 | K | 1 | ROZPOCET | 0 | 0 | 0 | 0 | 0 | 1 | 0 | 4 | 1230277828
| Online PSC |  | https://podminky.urs.cz/item/CS_URS_2025_01/151712111 | [14 empty] | Online PSC | 1
| P |  | Poznámka k položce: Převázka ocelová pro ukotvení záporového pažení pro jakoukoliv délku převázky zdvojená | [14 empty] | P | 1
18 | K | 151712121 | Odstranění ocelové převázky zdvojené pro kotvení záporového pažení | M | 32.2 |  | 0 | ÚRS 2025 01 |  | základní |  | 0 | 0 | 0 | 0 | 0 | 4 | K | 1 | ROZPOCET | 0 | 0 | 0 | 0 | 0 | 1 | 0 | 4 | -483161094
| Online PSC |  | https://podminky.urs.cz/item/CS_URS_2025_01/151712121 | [14 empty] | Online PSC | 1
| P |  | Poznámka k položce: Odstranění ocelové převázky pro ukotvení záporového pažení jakékoliv délky převázky zdvojené | [14 empty] | P | 1
19 | K | 153111115 | Podélné řezání ocelových zaberaněných štětovnic z terénu | M | 24 |  | 0 | ÚRS 2025 01 |  | základní |  | 0 | 0 | 0 | 0 | 0 | 4 | K | 1 | ROZPOCET | 0 | 0 | 0 | 0 | 0 | 1 | 0 | 4 | -1721641987
| Online PSC |  | https://podminky.urs.cz/item/CS_URS_2025_01/153111115 | [14 empty] | Online PSC | 1
| P |  | Poznámka k položce: Úprava ocelových štětovnic pro štětové stěny řezání z terénu, štětovnic zaberaněných podélné | [14 empty] | P | 1
20 | K | 153112132 | Zaberanění ocelových štětovnic na dl do 8 m ve stísněných podmínkách z terénu | M2 | 504 |  | 0 | ÚRS 2025 01 |  | základní |  | 0 | 0 | 0 | 0 | 0 | 4 | K | 1 | ROZPOCET | 0 | 0 | 0 | 0 | 0 | 1 | 0 | 4 | 514167784
| Online PSC |  | https://podminky.urs.cz/item/CS_URS_2025_01/153112132 | [14 empty] | Online PSC | 1
| P |  | Poznámka k položce: Zřízení beraněných stěn z ocelových štětovnic z terénu zaberanění štětovnic ve stísněných podmínkách, délky do 8 m | [14 empty] | P | 1
21 | K | 153113119 | Vytažení ocelových štětovnic dl do 12 m zaberaněných do hl 8 m z terénu ve stísněných podmínkách | M2 | 336 |  | 0 | ÚRS 2025 01 |  | základní |  | 0 | 0 | 0 | 0 | 0 | 4 | K | 1 | ROZPOCET | 0 | 0 | 0 | 0 | 0 | 1 | 0 | 4 | 1063331600
| Online PSC |  | https://podminky.urs.cz/item/CS_URS_2025_01/153113119 | [14 empty] | Online PSC | 1
| P |  | Poznámka k položce: Vytažení stěn z ocelových štětovnic zaberaněných z terénu délky do 12 m ve stísněných podmínkách, zaberaněných na hloubku do 8 m | [14 empty] | P | 1
22 | K | 153821112 | Osazení kotvy kabelové z pramenců nebo drátů pro nosnost přes 0,16 do 0,31 MN | M | 138 |  | 0 | ÚRS 2025 01 |  | základní |  | 0 | 0 | 0 | 0 | 0 | 4 | K | 1 | ROZPOCET | 0 | 0 | 0 | 0 | 0 | 1 | 0 | 4 | -700900191
| Online PSC |  | https://podminky.urs.cz/item/CS_URS_2025_01/153821112 | [14 empty] | Online PSC | 1
| P |  | Poznámka k položce: Osazení kotev kabelových z popouštěných pramenců nebo drátů pro nosnost přes 0,16 do 0,31 MN | [14 empty] | P | 1
23 | K | 153822112 | Napnutí kabelových kotev při únosnosti kotvy přes 0,16 do 0,31 MN | KUS | 14 |  | 0 | ÚRS 2025 01 |  | základní |  | 0 | 0 | 0 | 0 | 0 | 4 | K | 1 | ROZPOCET | 0 | 0 | 0 | 0 | 0 | 1 | 0 | 4 | 2074399117
| Online PSC |  | https://podminky.urs.cz/item/CS_URS_2025_01/153822112 | [14 empty] | Online PSC | 1
| P |  | Poznámka k položce: Napnutí kabelových kotev při únosnosti kotvy přes 0,16 do 0,31 MN | [14 empty] | P | 1
24 | K | 15920311R | štětovnice ocelová VL604 | T | 61.387 |  | 0 |  |  | základní |  | 0 | 0 | 0 | 0 | 0 | 4 | K | 1 | ROZPOCET | 0 | 0 | 0 | 0 | 0 | 1 | 0 | 4 | -914291106
| P |  | Poznámka k položce: Po dokončení stavby bude vytaženo 336 m2 larsen a ponecháno 168 m2 larsen. | [14 empty] | P | 1
25 | K | 162351103 | Vodorovné přemístění přes 50 do 500 m výkopku/sypaniny z horniny třídy těžitelnosti I skupiny 1 až 3 | M3 | 6116.04 |  | 0 | ÚRS 2025 01 |  | základní |  | 0 | 0 | 0 | 0 | 0 | 4 | K | 1 | ROZPOCET | 0 | 0 | 0 | 0 | 0 | 1 | 0 | 4 | 1807996858
| Online PSC |  | https://podminky.urs.cz/item/CS_URS_2025_01/162351103 | [14 empty] | Online PSC | 1
| P |  | Poznámka k položce: Vodorovné přemístění výkopku nebo sypaniny po suchu na obvyklém dopravním prostředku, bez naložení výkopku, avšak se složením bez rozhrnutí z horniny třídy těžitelnosti I skupiny 1 až 3 na vzdálenost přes 50 do 500 m | [14 empty] | P | 1
26 | K | 162751117 | Vodorovné přemístění přes 9 000 do 10000 m výkopku/sypaniny z horniny třídy těžitelnosti I skupiny 1 až 3 | M3 | 1240.75 |  | 0 | ÚRS 2025 01 |  | základní |  | 0 | 0 | 0 | 0 | 0 | 4 | K | 1 | ROZPOCET | 0 | 0 | 0 | 0 | 0 | 1 | 0 | 4 | 35906993
| Online PSC |  | https://podminky.urs.cz/item/CS_URS_2025_01/162751117 | [14 empty] | Online PSC | 1
| P |  | Poznámka k položce: Vodorovné přemístění výkopku nebo sypaniny po suchu na obvyklém dopravním prostředku, bez naložení výkopku, avšak se složením bez rozhrnutí z horniny třídy těžitelnosti I skupiny 1 až 3 na vzdálenost přes 9 000 do 10 000 m | [14 empty] | P | 1
27 | K | 162751119 | Příplatek k vodorovnému přemístění výkopku/sypaniny z horniny třídy těžitelnosti I skupiny 1 až 3 ZKD 1000 m přes 10000 m | M3 | 12407.5 |  | 0 | ÚRS 2025 01 |  | základní |  | 0 | 0 | 0 | 0 | 0 | 4 | K | 1 | ROZPOCET | 0 | 0 | 0 | 0 | 0 | 1 | 0 | 4 | 1706225732
| Online PSC |  | https://podminky.urs.cz/item/CS_URS_2025_01/162751119 | [14 empty] | Online PSC | 1
| P |  | Poznámka k položce: Vodorovné přemístění výkopku nebo sypaniny po suchu na obvyklém dopravním prostředku, bez naložení výkopku, avšak se složením bez rozhrnutí z horniny třídy těžitelnosti I skupiny 1 až 3 na vzdálenost Příplatek k ceně za každých dalších i započatých 1 000 m | [14 empty] | P | 1
28 | K | 167151101 | Nakládání výkopku z hornin třídy těžitelnosti I skupiny 1 až 3 do 100 m3 | M3 | 3058.02 |  | 0 | ÚRS 2025 01 |  | základní |  | 0 | 0 | 0 | 0 | 0 | 4 | K | 1 | ROZPOCET | 0 | 0 | 0 | 0 | 0 | 1 | 0 | 4 | 1406701341
| Online PSC |  | https://podminky.urs.cz/item/CS_URS_2025_01/167151101 | [14 empty] | Online PSC | 1
| P |  | Poznámka k položce: Nakládání, skládání a překládání neulehlého výkopku nebo sypaniny strojně nakládání, množství do 100 m3, z horniny třídy těžitelnosti I, skupiny 1 až 3 | [14 empty] | P | 1
29 | K | 171201231 | Poplatek za uložení zeminy a kamení na recyklační skládce (skládkovné) kód odpadu 17 05 04 | T | 2481.5 |  | 0 | ÚRS 2025 01 |  | základní |  | 0 | 0 | 0 | 0 | 0 | 4 | K | 1 | ROZPOCET | 0 | 0 | 0 | 0 | 0 | 1 | 0 | 4 | -1556513085
| Online PSC |  | https://podminky.urs.cz/item/CS_URS_2025_01/171201231 | [14 empty] | Online PSC | 1
| P |  | Poznámka k položce: Poplatek za uložení stavebního odpadu na recyklační skládce (skládkovné) zeminy a kamení zatříděného do Katalogu odpadů pod kódem 17 05 04 Evidenční položka. Neoceňovat v objektu SO/PS, položka se oceňuje pouze v SO 90-90 Evidenční položka. Neoceňovat v objektu SO/PS, položka se oceňuje pouze v SO 90-90 | [14 empty] | P | 1
30 | K | 171251201 | Uložení sypaniny na skládky nebo meziskládky | M3 | 4298.77 |  | 0 | ÚRS 2025 01 |  | základní |  | 0 | 0 | 0 | 0 | 0 | 4 | K | 1 | ROZPOCET | 0 | 0 | 0 | 0 | 0 | 1 | 0 | 4 | 2084013715
| Online PSC |  | https://podminky.urs.cz/item/CS_URS_2025_01/171251201 | [14 empty] | Online PSC | 1
| P |  | Poznámka k položce: Uložení sypaniny na skládky nebo meziskládky bez hutnění s upravením uložené sypaniny do předepsaného tvaru | [14 empty] | P | 1
31 | K | 174151101 | Zásyp jam, šachet rýh nebo kolem objektů sypaninou se zhutněním | M3 | 3058.02 |  | 0 | ÚRS 2025 01 |  | základní |  | 0 | 0 | 0 | 0 | 0 | 4 | K | 1 | ROZPOCET | 0 | 0 | 0 | 0 | 0 | 1 | 0 | 4 | -577333097
| Online PSC |  | https://podminky.urs.cz/item/CS_URS_2025_01/174151101 | [14 empty] | Online PSC | 1
| P |  | Poznámka k položce: Zásyp sypaninou z jakékoliv horniny strojně s uložením výkopku ve vrstvách se zhutněním jam, šachet, rýh nebo kolem objektů v těchto vykopávkách | [14 empty] | P | 1
32 | K | 174151101 | Zásyp jam, šachet rýh nebo kolem objektů sypaninou se zhutněním | M3 | 453.6 |  | 0 | ÚRS 2025 01 |  | základní |  | 0 | 0 | 0 | 0 | 0 | 4 | K | 1 | ROZPOCET | 0 | 0 | 0 | 0 | 0 | 1 | 0 | 4 | 557629320
| Online PSC |  | https://podminky.urs.cz/item/CS_URS_2025_01/174151101 | [14 empty] | Online PSC | 1
| P |  | Poznámka k položce: Zásyp sypaninou z jakékoliv horniny strojně s uložením výkopku ve vrstvách se zhutněním jam, šachet, rýh nebo kolem objektů v těchto vykopávkách | [14 empty] | P | 1
33 | K | 17780R | ZEMNÍ HRÁZKY Z NAKUPOVANÝCH MATERIÁLŮ | M3 | 192 |  | 0 |  |  | základní |  | 0 | 0 | 0 | 0 | 0 | 4 | K | 1 | ROZPOCET | 0 | 0 | 0 | 0 | 0 | 1 | 0 | 4 | -1410516543
| P |  | Poznámka k položce: Zřízení a odstranění včetně odvozu na skládku a poplatku za skládku Položka zahrnuje: - kompletní provedení zemní konstrukce včetně nákupu a dopravy materiálu dle zadávací dokumentace - úprava ukládaného materiálu vlhčením, tříděním, promícháním nebo vysoušením, příp. jiné úpravy za účelem zlepšení jeho mech. vlastností - hutnění i různé míry hutnění - ošetření úložiště po celou dobu práce v něm vč. klimatických opatření - ztížení v okolí vedení, konstrukcí a objektů a jejich dočasné zajištění - ztížení provádění vč. hutnění ve ztížených podmínkách a stísněných prostorech - ztížené ukládání sypaniny pod vodu - ukládání po vrstvách a po jiných nutných částech (figurách) vč. dosypávek - spouštění a nošení materiálu - výměna částí zemní konstrukce znehodnocené klimatickými vlivy - ruční hutnění a výplň jam a prohlubní v podloží - úprava, očištění, ochrana a zhutnění podloží - svahování, hutnění a uzavírání povrchů svahů - zřízení lavic na svazích - udržování úložiště a jeho ochrana proti vodě - odvedení nebo obvedení vody v okolí úložiště a v úložišti - veškeré pomocné konstrukce umožňující provedení zemní konstrukce (příjezdy, sjezdy, nájezdy, lešení, podpěrné konstrukce, přemostění, zpevněné plochy, zakrytí a pod.) Položka nezahrnuje: - x | [14 empty] | P | 1
34 | K | 181951112 | Úprava pláně v hornině třídy těžitelnosti I skupiny 1 až 3 se zhutněním strojně | M2 | 300 |  | 0 | ÚRS 2025 01 |  | základní |  | 0 | 0 | 0 | 0 | 0 | 4 | K | 1 | ROZPOCET | 0 | 0 | 0 | 0 | 0 | 1 | 0 | 4 | 902848503
| Online PSC |  | https://podminky.urs.cz/item/CS_URS_2025_01/181951112 | [14 empty] | Online PSC | 1
| P |  | Poznámka k položce: Úprava pláně vyrovnáním výškových rozdílů strojně v hornině třídy těžitelnosti I, skupiny 1 až 3 se zhutněním | [14 empty] | P | 1
35 | K | 58344171 | štěrkodrť frakce 0/32 | T | 1043.28 |  | 0 | ÚRS 2025 01 |  | základní |  | 0 | 0 | 0 | 0 | 0 | 4 | K | 1 | ROZPOCET | 0 | 0 | 0 | 0 | 0 | 1 | 0 | 4 | 415960671
| Online PSC |  | https://podminky.urs.cz/item/CS_URS_2025_01/58344171 | [14 empty] | Online PSC | 1
36 | K | 60511012 | řezivo jehličnaté deskové neopracované střed | M3 | 23.84 |  | 0 | ÚRS 2025 01 |  | základní |  | 0 | 0 | 0 | 0 | 0 | 4 | K | 1 | ROZPOCET | 0 | 0 | 0 | 0 | 0 | 1 | 0 | 4 | 1679875552
| Online PSC |  | https://podminky.urs.cz/item/CS_URS_2025_01/60511012 | [14 empty] | Online PSC | 1
| D | 2 | Základy |  |  |  | 0 |  |  |  |  | 0 |  | 0 |  | 0 | 1 | D | 0 | ROZPOCET | [6 empty] | 0
37 | K | 212755216 | Trativody z drenážních trubek plastových flexibilních D 160 mm bez lože | M | 49 |  | 0 | ÚRS 2025 01 |  | základní |  | 0 | 0 | 0 | 0 | 0 | 4 | K | 1 | ROZPOCET | 0 | 0 | 0 | 0 | 0 | 1 | 0 | 4 | 846467870
| Online PSC |  | https://podminky.urs.cz/item/CS_URS_2025_01/212755216 | [14 empty] | Online PSC | 1
| P |  | Poznámka k položce: Trativody bez lože z drenážních trubek plastových flexibilních D 160 mm | [14 empty] | P | 1
38 | K | 212755218 | Trativody z drenážních trubek plastových flexibilních D 200 mm bez lože | M | 52 |  | 0 | ÚRS 2025 01 |  | základní |  | 0 | 0 | 0 | 0 | 0 | 4 | K | 1 | ROZPOCET | 0 | 0 | 0 | 0 | 0 | 1 | 0 | 4 | 2110409267
| Online PSC |  | https://podminky.urs.cz/item/CS_URS_2025_01/212755218 | [14 empty] | Online PSC | 1
| P |  | Poznámka k položce: Trativody bez lože z drenážních trubek plastových flexibilních D 200 mm | [14 empty] | P | 1
39 | K | 224311114 | Vrty maloprofilové D přes 93 do 156 mm úklon do 45° hl 0 až 25 m hornina III a IV | M | 138 |  | 0 | ÚRS 2025 01 |  | základní |  | 0 | 0 | 0 | 0 | 0 | 4 | K | 1 | ROZPOCET | 0 | 0 | 0 | 0 | 0 | 1 | 0 | 4 | 1396594946
| Online PSC |  | https://podminky.urs.cz/item/CS_URS_2025_01/224311114 | [14 empty] | Online PSC | 1
| P |  | Poznámka k položce: Maloprofilové vrty průběžným sacím vrtáním průměru přes 93 do 156 mm do úklonu 45 st. v hl 0 až 25 m v hornině tř. III a IV | [14 empty] | P | 1
40 | K | 226211614 | Vrty velkoprofilové svislé zapažené D přes 450 do 550 mm hl od 0 do 30 m hornina IV | M | 263 |  | 0 | ÚRS 2025 01 |  | základní |  | 0 | 0 | 0 | 0 | 0 | 4 | K | 1 | ROZPOCET | 0 | 0 | 0 | 0 | 0 | 1 | 0 | 4 | -2040001166
| Online PSC |  | https://podminky.urs.cz/item/CS_URS_2025_01/226211614 | [14 empty] | Online PSC | 1
| P |  | Poznámka k položce: Velkoprofilové vrty náběrovým vrtáním svislé zapažené ocelovými pažnicemi průměru přes 450 do 550 mm, v hl od 0 do 10 m v hornině tř. IV | [14 empty] | P | 1
41 | K | 226213214 | Vrty velkoprofilové svislé zapažené D přes 850 do 1050 mm hl od 0 do 10 m hornina IV | M | 218.7 |  | 0 | ÚRS 2025 01 |  | základní |  | 0 | 0 | 0 | 0 | 0 | 4 | K | 1 | ROZPOCET | 0 | 0 | 0 | 0 | 0 | 1 | 0 | 4 | 1781983209
| Online PSC |  | https://podminky.urs.cz/item/CS_URS_2025_01/226213214 | [14 empty] | Online PSC | 1
| P |  | Poznámka k položce: Velkoprofilové vrty náběrovým vrtáním svislé zapažené ocelovými pažnicemi průměru přes 850 do 1050 mm, v hl od 0 do 10 m v hornině tř. IV | [14 empty] | P | 1
42 | K | 231212113 | Zřízení pilot svislých zapažených D přes 650 do 1250 mm hl od 0 do 10 m s vytažením pažnic z betonu železového | M | 218.7 |  | 0 | ÚRS 2025 01 |  | základní |  | 0 | 0 | 0 | 0 | 0 | 4 | K | 1 | ROZPOCET | 0 | 0 | 0 | 0 | 0 | 1 | 0 | 4 | -681952872
| Online PSC |  | https://podminky.urs.cz/item/CS_URS_2025_01/231212113 | [14 empty] | Online PSC | 1
| P |  | Poznámka k položce: Zřízení výplně pilot zapažených s vytažením pažnic z vrtu svislých z betonu železového, v hl od 0 do 10 m, při průměru piloty přes 650 do 1250 mm | [14 empty] | P | 1
43 | K | 231611114 | Výztuž pilot betonovaných do země ocel z betonářské oceli 10 505 | T | 9.332 |  | 0 | ÚRS 2025 01 |  | základní |  | 0 | 0 | 0 | 0 | 0 | 4 | K | 1 | ROZPOCET | 0 | 0 | 0 | 0 | 0 | 1 | 0 | 4 | 1466254937
| Online PSC |  | https://podminky.urs.cz/item/CS_URS_2025_01/231611114 | [14 empty] | Online PSC | 1
| P |  | Poznámka k položce: Výztuž pilot betonovaných do země z oceli 10 505 (R) | [14 empty] | P | 1
44 | K | 239111113 | Odbourání vrchní části znehodnocené výplně pilot D piloty přes 650 do 1250 mm | M | 10.8 |  | 0 | ÚRS 2025 01 |  | základní |  | 0 | 0 | 0 | 0 | 0 | 4 | K | 1 | ROZPOCET | 0 | 0 | 0 | 0 | 0 | 1 | 0 | 4 | 1653773982
| Online PSC |  | https://podminky.urs.cz/item/CS_URS_2025_01/239111113 | [14 empty] | Online PSC | 1
| P |  | Poznámka k položce: Odbourání vrchní znehodnocené části výplně betonových pilot při průměru piloty přes 650 do 1250 mm | [14 empty] | P | 1
45 | K | 242111111R | Čerpací jímka hloubky 1 m, DN 600 mm | KUS | 16 |  | 0 |  |  | základní |  | 0 | 0 | 0 | 0 | 0 | 4 | K | 1 | ROZPOCET | 0 | 0 | 0 | 0 | 0 | 1 | 0 | 4 | -702373867
| P |  | Poznámka k položce: Osazení pláště vodárenské kopané studny z betonových skruží na cementovou maltu MC 10 celokruhových, při vnitřním průměru studny 0,80 m | [14 empty] | P | 1
46 | K | 242111112R | Vsakovací jímky DN 1000, včetně uložení, hloubky 2 m | KUS | 1 |  | 0 |  |  | základní |  | 0 | 0 | 0 | 0 | 0 | 4 | K | 1 | ROZPOCET | 0 | 0 | 0 | 0 | 0 | 1 | 0 | 4 | -1621674098
| P |  | Poznámka k položce: Vsakovací jímky DN 1000, včetně uložení, hloubky 2 m Říční štěrk fr. 63/125 pro výplň vsakovacích jímek | [14 empty] | P | 1
47 | K | 26165 | VRTY PRO KOTVENÍ, INJEKTÁŽ A MIKROPILOTY NA POVRCHU TŘ. VI D DO 300MM | M | 2.7 |  | 0 | OTSKP 2025 |  | základní |  | 0 | 0 | 0 | 0 | 0 | 4 | K | 1 | ROZPOCET | 0 | 0 | 0 | 0 | 0 | 1 | 0 | 4 | -928922854
| P |  | Poznámka k položce: Položka zahrnuje: - přemístění, montáž a demontáž vrtných souprav - svislou dopravu zeminy z vrtu - vodorovnou dopravu zeminy bez uložení na skládku - případně nutné pažení dočasné (včetně odpažení) i trvalé Položka nezahrnuje: - x | [14 empty] | P | 1
48 | K | 271542211 | Podsyp pod základové konstrukce se zhutněním z netříděné štěrkodrtě | M3 | 92.5 |  | 0 | ÚRS 2025 01 |  | základní |  | 0 | 0 | 0 | 0 | 0 | 4 | K | 1 | ROZPOCET | 0 | 0 | 0 | 0 | 0 | 1 | 0 | 4 | 2125771461
| Online PSC |  | https://podminky.urs.cz/item/CS_URS_2025_01/271542211 | [14 empty] | Online PSC | 1
| P |  | Poznámka k položce: Podsyp pod základové konstrukce se zhutněním a urovnáním povrchu ze štěrkodrtě netříděné | [14 empty] | P | 1
49 | K | 273313611 | Základové desky z betonu tř. C 16/20 | M3 | 14.355 |  | 0 | ÚRS 2025 01 |  | základní |  | 0 | 0 | 0 | 0 | 0 | 4 | K | 1 | ROZPOCET | 0 | 0 | 0 | 0 | 0 | 1 | 0 | 4 | -1736537901
| Online PSC |  | https://podminky.urs.cz/item/CS_URS_2025_01/273313611 | [14 empty] | Online PSC | 1
| P |  | Poznámka k položce: Základy z betonu prostého desky z betonu kamenem neprokládaného tř. C 16/20 | [14 empty] | P | 1
50 | K | 273321117 | Základové desky mostních konstrukcí ze ŽB C 25/30 | M3 | 92.5 |  | 0 | ÚRS 2025 01 |  | základní |  | 0 | 0 | 0 | 0 | 0 | 4 | K | 1 | ROZPOCET | 0 | 0 | 0 | 0 | 0 | 1 | 0 | 4 | -699989150
| Online PSC |  | https://podminky.urs.cz/item/CS_URS_2025_01/273321117 | [14 empty] | Online PSC | 1
| P |  | Poznámka k položce: Základové konstrukce z betonu železového desky ve výkopu nebo na hlavách pilot C 25/30 | [14 empty] | P | 1
51 | K | 273361412 | Výztuž základových desek ze svařovaných sítí přes 3,5 do 6 kg/m2 | T | 2.897 |  | 0 | ÚRS 2025 01 |  | základní |  | 0 | 0 | 0 | 0 | 0 | 4 | K | 1 | ROZPOCET | 0 | 0 | 0 | 0 | 0 | 1 | 0 | 4 | 1323661008
| Online PSC |  | https://podminky.urs.cz/item/CS_URS_2025_01/273361412 | [14 empty] | Online PSC | 1
| P |  | Poznámka k položce: Výztuž základových konstrukcí desek ze svařovaných sítí, hmotnosti přes 3,5 do 6 kg/m2 | [14 empty] | P | 1
52 | K | 274211311 | Zdivo základových pásů opěrných zdí a valů z lomového kamene na maltu cementovou | M3 | 178.8 |  | 0 | ÚRS 2025 01 |  | základní |  | 0 | 0 | 0 | 0 | 0 | 4 | K | 1 | ROZPOCET | 0 | 0 | 0 | 0 | 0 | 1 | 0 | 4 | -1804592578
| Online PSC |  | https://podminky.urs.cz/item/CS_URS_2025_01/274211311 | [14 empty] | Online PSC | 1
| P |  | Poznámka k položce: Zdivo základových pásů pod zdmi a valy z lomového kamene nelícované na maltu cementovou | [14 empty] | P | 1
53 | K | 274211392 | Příplatek k základovým pásům opěrných zdí a valů z lomového kamene za jednostranné lícování zdiva | M3 | 178.8 |  | 0 | ÚRS 2025 01 |  | základní |  | 0 | 0 | 0 | 0 | 0 | 4 | K | 1 | ROZPOCET | 0 | 0 | 0 | 0 | 0 | 1 | 0 | 4 | -1995001827
| Online PSC |  | https://podminky.urs.cz/item/CS_URS_2025_01/274211392 | [14 empty] | Online PSC | 1
| P |  | Poznámka k položce: Zdivo základových pásů pod zdmi a valy z lomového kamene Příplatek k cenám za lícování zdiva jednostranné | [14 empty] | P | 1
54 | K | 274326131 | Základové pasy z ŽB se zvýšenými nároky na prostředí tř. C 30/37 | M3 | 291.86 |  | 0 | ÚRS 2025 01 |  | základní |  | 0 | 0 | 0 | 0 | 0 | 4 | K | 1 | ROZPOCET | 0 | 0 | 0 | 0 | 0 | 1 | 0 | 4 | 247803281
| Online PSC |  | https://podminky.urs.cz/item/CS_URS_2025_01/274326131 | [14 empty] | Online PSC | 1
| P |  | Poznámka k položce: Základy z betonu železového pasy z betonu se zvýšenými nároky na prostředí tř. C 30/37 | [14 empty] | P | 1
55 | K | 274354111 | Bednění základových pasů - zřízení | M2 | 182.138 |  | 0 | ÚRS 2025 01 |  | základní |  | 0 | 0 | 0 | 0 | 0 | 4 | K | 1 | ROZPOCET | 0 | 0 | 0 | 0 | 0 | 1 | 0 | 4 | 84251457
| Online PSC |  | https://podminky.urs.cz/item/CS_URS_2025_01/274354111 | [14 empty] | Online PSC | 1
| P |  | Poznámka k položce: Bednění základových konstrukcí pasů, prahů, věnců a ostruh zřízení | [14 empty] | P | 1
56 | K | 274354211 | Bednění základových pasů - odstranění | M2 | 182.138 |  | 0 | ÚRS 2025 01 |  | základní |  | 0 | 0 | 0 | 0 | 0 | 4 | K | 1 | ROZPOCET | 0 | 0 | 0 | 0 | 0 | 1 | 0 | 4 | 212777124
| Online PSC |  | https://podminky.urs.cz/item/CS_URS_2025_01/274354211 | [14 empty] | Online PSC | 1
| P |  | Poznámka k položce: Bednění základových konstrukcí pasů, prahů, věnců a ostruh odstranění bednění | [14 empty] | P | 1
57 | K | 274361116 | Výztuž základových pasů, prahů, věnců a ostruh z betonářské oceli 10 505 | T | 36.112 |  | 0 | ÚRS 2025 01 |  | základní |  | 0 | 0 | 0 | 0 | 0 | 4 | K | 1 | ROZPOCET | 0 | 0 | 0 | 0 | 0 | 1 | 0 | 4 | -1714379753
| Online PSC |  | https://podminky.urs.cz/item/CS_URS_2025_01/274361116 | [14 empty] | Online PSC | 1
| P |  | Poznámka k položce: Výztuž základových konstrukcí pasů, prahů, věnců a ostruh z betonářské oceli 10 505 (R) nebo BSt 500 | [14 empty] | P | 1
58 | K | 274361821 | Výztuž základových pasů betonářskou ocelí 10 505 (R) | T | 0.509 |  | 0 | ÚRS 2025 01 |  | základní |  | 0 | 0 | 0 | 0 | 0 | 4 | K | 1 | ROZPOCET | 0 | 0 | 0 | 0 | 0 | 1 | 0 | 4 | 1374509865
| Online PSC |  | https://podminky.urs.cz/item/CS_URS_2025_01/274361821 | [14 empty] | Online PSC | 1
| P |  | Poznámka k položce: Výztuž základů pasů z betonářské oceli 10 505 (R) nebo BSt 500 | [14 empty] | P | 1
59 | K | 281602111R | Injektování povrchové nízkotlaké s dvojitým obturátorem mikropilot a kotev tlakem do 0,6 MPa | M | 84 |  | 0 |  |  | základní |  | 0 | 0 | 0 | 0 | 0 | 4 | K | 1 | ROZPOCET | 0 | 0 | 0 | 0 | 0 | 1 | 0 | 4 | 738577441
| P |  | Poznámka k položce: Injektování povrchové s dvojitým obturátorem mikropilot nebo kotev tlakem do 0,60 MPa | [14 empty] | P | 1
60 | K | 291111112 | Podklad pro zpevněné plochy z mechanicky zpevněného kameniva MZK | M3 | 70 |  | 0 | ÚRS 2025 01 |  | základní |  | 0 | 0 | 0 | 0 | 0 | 4 | K | 1 | ROZPOCET | 0 | 0 | 0 | 0 | 0 | 1 | 0 | 4 | -320967759
| Online PSC |  | https://podminky.urs.cz/item/CS_URS_2025_01/291111112 | [14 empty] | Online PSC | 1
| P |  | Poznámka k položce: Podklad pro zpevněné plochy s rozprostřením a s hutněním z mechanicky zpevněného kameniva MZK | [14 empty] | P | 1
61 | K | 58932937 | beton C 25/30 X0,XC1-4,XD1-2,XA1-2,XF1 kamenivo frakce 0/22 | M3 | 127.11 |  | 0 | ÚRS 2025 01 |  | základní |  | 0 | 0 | 0 | 0 | 0 | 4 | K | 1 | ROZPOCET | 0 | 0 | 0 | 0 | 0 | 1 | 0 | 4 | 1235968479
| Online PSC |  | https://podminky.urs.cz/item/CS_URS_2025_01/58932937 | [14 empty] | Online PSC | 1
| D | 3 | Svislé konstrukce |  |  |  | 0 |  |  |  |  | 0 |  | 0 |  | 0 | 1 | D | 0 | ROZPOCET | [6 empty] | 0
62 | K | 317321118 | Mostní římsy ze ŽB C 30/37 | M3 | 40.51 |  | 0 | ÚRS 2025 01 |  | základní |  | 0 | 0 | 0 | 0 | 0 | 4 | K | 1 | ROZPOCET | 0 | 0 | 0 | 0 | 0 | 1 | 0 | 4 | -1126887228
| Online PSC |  | https://podminky.urs.cz/item/CS_URS_2025_01/317321118 | [14 empty] | Online PSC | 1
| P |  | Poznámka k položce: Římsy ze železového betonu C 30/37 - XC4, XF3(CZ,F.1.2) - Cl 04 - Dmax22 - S4 | [14 empty] | P | 1
63 | K | 317353121 | Bednění mostních říms všech tvarů - zřízení | M2 | 203.282 |  | 0 | ÚRS 2025 01 |  | základní |  | 0 | 0 | 0 | 0 | 0 | 4 | K | 1 | ROZPOCET | 0 | 0 | 0 | 0 | 0 | 1 | 0 | 4 | 591072971
| Online PSC |  | https://podminky.urs.cz/item/CS_URS_2025_01/317353121 | [14 empty] | Online PSC | 1
| P |  | Poznámka k položce: Bednění mostní římsy zřízení všech tvarů | [14 empty] | P | 1
64 | K | 317353221 | Bednění mostních říms všech tvarů - odstranění | M2 | 203.282 |  | 0 | ÚRS 2025 01 |  | základní |  | 0 | 0 | 0 | 0 | 0 | 4 | K | 1 | ROZPOCET | 0 | 0 | 0 | 0 | 0 | 1 | 0 | 4 | -1521084941
| Online PSC |  | https://podminky.urs.cz/item/CS_URS_2025_01/317353221 | [14 empty] | Online PSC | 1
| P |  | Poznámka k položce: Bednění mostní římsy odstranění všech tvarů | [14 empty] | P | 1
65 | K | 317361116 | Výztuž mostních říms z betonářské oceli 10 505 | T | 6.102 |  | 0 | ÚRS 2025 01 |  | základní |  | 0 | 0 | 0 | 0 | 0 | 4 | K | 1 | ROZPOCET | 0 | 0 | 0 | 0 | 0 | 1 | 0 | 4 | -590575191
| Online PSC |  | https://podminky.urs.cz/item/CS_URS_2025_01/317361116 | [14 empty] | Online PSC | 1
| P |  | Poznámka k položce: Výztuž mostních železobetonových říms z betonářské oceli 10 505 (R) nebo BSt 500 | [14 empty] | P | 1
66 | K | 327323128 | Opěrné zdi a valy ze ŽB tř. C 30/37 | M3 | 212.18 |  | 0 | ÚRS 2025 01 |  | základní |  | 0 | 0 | 0 | 0 | 0 | 4 | K | 1 | ROZPOCET | 0 | 0 | 0 | 0 | 0 | 1 | 0 | 4 | -1010897031
| Online PSC |  | https://podminky.urs.cz/item/CS_URS_2025_01/327323128 | [14 empty] | Online PSC | 1
| P |  | Poznámka k položce: Opěrné zdi a valy z betonu železového bez zvláštních nároků na vliv prostředí tř. C 30/37 | [14 empty] | P | 1
67 | K | 327351211 | Bednění opěrných zdí a valů svislých i skloněných zřízení | M2 | 749.98 |  | 0 | ÚRS 2025 01 |  | základní |  | 0 | 0 | 0 | 0 | 0 | 4 | K | 1 | ROZPOCET | 0 | 0 | 0 | 0 | 0 | 1 | 0 | 4 | -2068038601
| Online PSC |  | https://podminky.urs.cz/item/CS_URS_2025_01/327351211 | [14 empty] | Online PSC | 1
| P |  | Poznámka k položce: Bednění opěrných zdí a valů svislých i skloněných, výšky do 20 m zřízení | [14 empty] | P | 1
68 | K | 327351221 | Bednění opěrných zdí a valů svislých i skloněných odstranění | M2 | 749.98 |  | 0 | ÚRS 2025 01 |  | základní |  | 0 | 0 | 0 | 0 | 0 | 4 | K | 1 | ROZPOCET | 0 | 0 | 0 | 0 | 0 | 1 | 0 | 4 | 1328400772
| Online PSC |  | https://podminky.urs.cz/item/CS_URS_2025_01/327351221 | [14 empty] | Online PSC | 1
| P |  | Poznámka k položce: Bednění opěrných zdí a valů svislých i skloněných, výšky do 20 m odstranění | [14 empty] | P | 1
69 | K | 327361006 | Výztuž opěrných zdí a valů D 12 mm z betonářské oceli 10 505 | T | 26.253 |  | 0 | ÚRS 2025 01 |  | základní |  | 0 | 0 | 0 | 0 | 0 | 4 | K | 1 | ROZPOCET | 0 | 0 | 0 | 0 | 0 | 1 | 0 | 4 | 277204712
| Online PSC |  | https://podminky.urs.cz/item/CS_URS_2025_01/327361006 | [14 empty] | Online PSC | 1
| P |  | Poznámka k položce: Výztuž opěrných zdí a valů průměru do 12 mm, z oceli 10 505 (R) nebo BSt 500 | [14 empty] | P | 1
70 | K | 334213221 | Zdivo mostů z pravidelných kamenů na maltu, objem jednoho kamene přes 0,02 m3 | M3 | 6.2 |  | 0 | ÚRS 2025 01 |  | základní |  | 0 | 0 | 0 | 0 | 0 | 4 | K | 1 | ROZPOCET | 0 | 0 | 0 | 0 | 0 | 1 | 0 | 4 | 1359296475
| Online PSC |  | https://podminky.urs.cz/item/CS_URS_2025_01/334213221 | [14 empty] | Online PSC | 1
| P |  | Poznámka k položce: Zdivo pilířů, opěr a křídel mostů z lomového kamene štípaného nebo ručně vybíraného na maltu z pravidelných kamenů (na vazbu) objemu 1 kusu kamene přes 0,02 m3 | [14 empty] | P | 1
| D | 4 | Vodorovné konstrukce |  |  |  | 0 |  |  |  |  | 0 |  | 0 |  | 0 | 1 | D | 0 | ROZPOCET | [6 empty] | 0
71 | K | 451315136 | Podkladní nebo výplňová vrstva z betonu C 20/25 tl do 200 mm | M2 | 56.54 |  | 0 | ÚRS 2025 01 |  | základní |  | 0 | 0 | 0 | 0 | 0 | 4 | K | 1 | ROZPOCET | 0 | 0 | 0 | 0 | 0 | 1 | 0 | 4 | -792482557
| Online PSC |  | https://podminky.urs.cz/item/CS_URS_2025_01/451315136 | [14 empty] | Online PSC | 1
| P |  | Poznámka k položce: Podkladní a výplňové vrstvy z betonu prostého tloušťky do 200 mm, z betonu C 20/25 | [14 empty] | P | 1
72 | K | 451475121 | Podkladní vrstva plastbetonová samonivelační první vrstva tl 10 mm | M2 | 3.634 |  | 0 | ÚRS 2025 01 |  | základní |  | 0 | 0 | 0 | 0 | 0 | 4 | K | 1 | ROZPOCET | 0 | 0 | 0 | 0 | 0 | 1 | 0 | 4 | -1345997583
| Online PSC |  | https://podminky.urs.cz/item/CS_URS_2025_01/451475121 | [14 empty] | Online PSC | 1
| P |  | Poznámka k položce: Podkladní vrstva plastbetonová samonivelační, tloušťky do 10 mm první vrstva | [14 empty] | P | 1
73 | K | 451475122 | Podkladní vrstva plastbetonová samonivelační každá další vrstva tl 10 mm | M2 | 3.634 |  | 0 | ÚRS 2025 01 |  | základní |  | 0 | 0 | 0 | 0 | 0 | 4 | K | 1 | ROZPOCET | 0 | 0 | 0 | 0 | 0 | 1 | 0 | 4 | -1005457475
| Online PSC |  | https://podminky.urs.cz/item/CS_URS_2025_01/451475122 | [14 empty] | Online PSC | 1
| P |  | Poznámka k položce: Podkladní vrstva plastbetonová samonivelační, tloušťky do 10 mm každá další vrstva | [14 empty] | P | 1
74 | K | 451571222 | Podklad pod dlažbu ze štěrkopísku tl přes 100 do 150 mm | M2 | 56.5 |  | 0 | ÚRS 2025 01 |  | základní |  | 0 | 0 | 0 | 0 | 0 | 4 | K | 1 | ROZPOCET | 0 | 0 | 0 | 0 | 0 | 1 | 0 | 4 | -1945975701
| Online PSC |  | https://podminky.urs.cz/item/CS_URS_2025_01/451571222 | [14 empty] | Online PSC | 1
| P |  | Poznámka k položce: Podklad pod dlažbu ze štěrkopísku tl. přes 100 do 150 mm | [14 empty] | P | 1
75 | K | 451576121 | Podkladní a výplňová vrstva ze štěrkopísku tl do 200 mm | M2 | 291.9 |  | 0 | ÚRS 2025 01 |  | základní |  | 0 | 0 | 0 | 0 | 0 | 4 | K | 1 | ROZPOCET | 0 | 0 | 0 | 0 | 0 | 1 | 0 | 4 | 1806354524
| Online PSC |  | https://podminky.urs.cz/item/CS_URS_2025_01/451576121 | [14 empty] | Online PSC | 1
| P |  | Poznámka k položce: Podkladní a výplňová vrstva z kameniva tloušťky do 200 mm ze štěrkopísku | [14 empty] | P | 1
76 | K | 452368211 | Výztuž podkladních desek nebo bloků nebo pražců otevřený výkop ze svařovaných sítí Kari | T | 0.206 |  | 0 | ÚRS 2025 01 |  | základní |  | 0 | 0 | 0 | 0 | 0 | 4 | K | 1 | ROZPOCET | 0 | 0 | 0 | 0 | 0 | 1 | 0 | 4 | -1101359826
| Online PSC |  | https://podminky.urs.cz/item/CS_URS_2025_01/452368211 | [14 empty] | Online PSC | 1
| P |  | Poznámka k položce: Výztuž podkladních desek, bloků nebo pražců v otevřeném výkopu ze svařovaných sítí typu Kari | [14 empty] | P | 1
77 | K | 457451133R | Tvrdá ochrana tl.50 mm z betonu C25/30 vyztužená KARI sítí 4/100/100 | M2 | 26 |  | 0 |  |  | základní |  | 0 | 0 | 0 | 0 | 0 | 4 | K | 1 | ROZPOCET | 0 | 0 | 0 | 0 | 0 | 1 | 0 | 4 | 999397068
| P |  | Poznámka k položce: Ochranná betonová vrstva na izolaci tloušťky 50 mm s vyhlazením povrchu s výztuží ze sítí C 25/30 | [14 empty] | P | 1
78 | K | 457531111 | Filtrační vrstvy z hrubého drceného kameniva bez zhutnění frakce od 4 až 8 do 22 až 32 mm | M3 | 8.3 |  | 0 | ÚRS 2025 01 |  | základní |  | 0 | 0 | 0 | 0 | 0 | 4 | K | 1 | ROZPOCET | 0 | 0 | 0 | 0 | 0 | 1 | 0 | 4 | 505416676
| Online PSC |  | https://podminky.urs.cz/item/CS_URS_2025_01/457531111 | [14 empty] | Online PSC | 1
| P |  | Poznámka k položce: Filtrační vrstvy jakékoliv tloušťky a sklonu z hrubého drceného kameniva bez zhutnění, frakce od 4-8 do 22-32 mm | [14 empty] | P | 1
79 | K | 458591111 | Zřízení výplně těsnící vrstvy za opěrou z jílu | M3 | 94 |  | 0 | ÚRS 2025 01 |  | základní |  | 0 | 0 | 0 | 0 | 0 | 4 | K | 1 | ROZPOCET | 0 | 0 | 0 | 0 | 0 | 1 | 0 | 4 | -1998204894
| Online PSC |  | https://podminky.urs.cz/item/CS_URS_2025_01/458591111 | [14 empty] | Online PSC | 1
| P |  | Poznámka k položce: Zřízení výplně těsnící vrstvy za opěrou z jílu | [14 empty] | P | 1
80 | K | 463212111 | Rovnanina z lomového kamene upraveného s vyklínováním spár úlomky kamene | M3 | 74.46 |  | 0 | ÚRS 2025 01 |  | základní |  | 0 | 0 | 0 | 0 | 0 | 4 | K | 1 | ROZPOCET | 0 | 0 | 0 | 0 | 0 | 1 | 0 | 4 | -1710361813
| Online PSC |  | https://podminky.urs.cz/item/CS_URS_2025_01/463212111 | [14 empty] | Online PSC | 1
| P |  | Poznámka k položce: Rovnanina z lomového kamene upraveného, tříděného jakékoliv tloušťky rovnaniny s vyklínováním spár a dutin úlomky kamene | [14 empty] | P | 1
81 | K | 465513257 | Dlažba svahu u opěr z upraveného lomového žulového kamene tl 250 mm do lože C 25/30 pl přes 10 m2 | M2 | 56.54 |  | 0 | ÚRS 2025 01 |  | základní |  | 0 | 0 | 0 | 0 | 0 | 4 | K | 1 | ROZPOCET | 0 | 0 | 0 | 0 | 0 | 1 | 0 | 4 | -1347003373
| Online PSC |  | https://podminky.urs.cz/item/CS_URS_2025_01/465513257 | [14 empty] | Online PSC | 1
| P |  | Poznámka k položce: Dlažba svahu u mostních opěr z upraveného lomového žulového kamene s vyspárováním maltou MC 25, šíře spáry 15 mm do betonového lože C 25/30 tloušťky 250 mm, plochy přes 10 m2 | [14 empty] | P | 1
| D | 5 | Komunikace |  |  |  | 0 |  |  |  |  | 0 |  | 0 |  | 0 | 1 | D | 0 | ROZPOCET | [6 empty] | 0
82 | K | 564251011 | Podklad nebo podsyp ze štěrkopísku ŠP plochy do 100 m2 tl 150 mm | M2 | 300 |  | 0 | ÚRS 2025 01 |  | základní |  | 0 | 0 | 0 | 0 | 0 | 4 | K | 1 | ROZPOCET | 0 | 0 | 0 | 0 | 0 | 1 | 0 | 4 | 1752379638
| Online PSC |  | https://podminky.urs.cz/item/CS_URS_2025_01/564251011 | [14 empty] | Online PSC | 1
| P |  | Poznámka k položce: Podklad nebo podsyp ze štěrkopísku ŠP s rozprostřením, vlhčením a zhutněním plochy jednotlivě do 100 m2, po zhutnění tl. 150 mm | [14 empty] | P | 1
83 | K | 584121111 | Osazení silničních dílců z ŽB do lože z kameniva těženého tl 40 mm plochy do 200 m2 | M2 | 300 |  | 0 | ÚRS 2025 01 |  | základní |  | 0 | 0 | 0 | 0 | 0 | 4 | K | 1 | ROZPOCET | 0 | 0 | 0 | 0 | 0 | 1 | 0 | 4 | -328599398
| Online PSC |  | https://podminky.urs.cz/item/CS_URS_2025_01/584121111 | [14 empty] | Online PSC | 1
| P |  | Poznámka k položce: Osazení silničních dílců ze železového betonu s podkladem z kameniva těženého do tl. 40 mm jakéhokoliv druhu a velikosti, na plochu jednotlivě přes 50 do 200 m2 | [14 empty] | P | 1
84 | K | 59381006 | panel silniční 3,00x1,00x0,215m | KUS | 100 |  | 0 | ÚRS 2025 01 |  | základní |  | 0 | 0 | 0 | 0 | 0 | 4 | K | 1 | ROZPOCET | 0 | 0 | 0 | 0 | 0 | 1 | 0 | 4 | -2138356741
| Online PSC |  | https://podminky.urs.cz/item/CS_URS_2025_01/59381006 | [14 empty] | Online PSC | 1
| D | 6 | Úpravy povrchů, podlahy, výplně otvorů |  |  |  | 0 |  |  |  |  | 0 |  | 0 |  | 0 | 1 | D | 0 | ROZPOCET | [6 empty] | 0
85 | K | 62663 | INJEKTÁŽ TRHLIN SILOVĚ SPOJUJÍCÍ | M | 40 |  | 0 | OTSKP 2025 |  | základní |  | 0 | 0 | 0 | 0 | 0 | 4 | K | 1 | ROZPOCET | 0 | 0 | 0 | 0 | 0 | 1 | 0 | 4 | 1535289380
| P |  | Poznámka k položce: Výztuž do spár - helikální výztuž z austenitické nerezové oceli Položka zahrnuje: - dodávku veškerého materiálu potřebného pro předepsanou úpravu v předepsané kvalitě - vyčištění trhliny - provedení vlastní injektáže - potřebná lešení a podpěrné konstrukce Položka nezahrnuje: - x | [14 empty] | P | 1
86 | K | 628635552 | Vyplnění spár zdiva z lomového kamene maltou cementovou na hl přes 70 do 120 mm s vyspárováním | M2 | 168 |  | 0 | ÚRS 2025 01 |  | základní |  | 0 | 0 | 0 | 0 | 0 | 4 | K | 1 | ROZPOCET | 0 | 0 | 0 | 0 | 0 | 1 | 0 | 4 | 915855589
| Online PSC |  | https://podminky.urs.cz/item/CS_URS_2025_01/628635552 | [14 empty] | Online PSC | 1
| P |  | Poznámka k položce: Vyplnění spár dosavadních konstrukcí zdiva cementovou maltou s vyčištěním spár hloubky přes 70 do 120 mm, zdiva z lomového kamene s vyspárováním | [14 empty] | P | 1
| D | 7 | Přidružená stavební výroba |  |  |  | 0 |  |  |  |  | 0 |  | 0 |  | 0 | 1 | D | 0 | ROZPOCET | [6 empty] | 0
87 | K | 11163150 | lak penetrační asfaltový | T | 0.292 |  | 0 | ÚRS 2025 01 |  | základní |  | 0 | 0 | 0 | 0 | 0 | 4 | K | 1 | ROZPOCET | 0 | 0 | 0 | 0 | 0 | 1 | 0 | 4 | 1247649529
| Online PSC |  | https://podminky.urs.cz/item/CS_URS_2025_01/11163150 | [14 empty] | Online PSC | 1
88 | K | 11163152 | lak hydroizolační asfaltový | T | 0.269 |  | 0 | ÚRS 2025 01 |  | základní |  | 0 | 0 | 0 | 0 | 0 | 4 | K | 1 | ROZPOCET | 0 | 0 | 0 | 0 | 0 | 1 | 0 | 4 | -1677369534
| Online PSC |  | https://podminky.urs.cz/item/CS_URS_2025_01/11163152 | [14 empty] | Online PSC | 1
89 | K | 62855001R | pás asfaltový modifikovaný volně ložený | M2 | 868.73 |  | 0 |  |  | základní |  | 0 | 0 | 0 | 0 | 0 | 4 | K | 1 | ROZPOCET | 0 | 0 | 0 | 0 | 0 | 1 | 0 | 4 | -916628569
90 | K | 62855015 | pás asfaltový natavitelný modifikovaný SBS s vložkou z polyesterové rohože a hrubozrnným břidličným posypem na horním povrchu pro dopravní stavby tl 5,0mm | M2 | 776.28 |  | 0 | ÚRS 2025 01 |  | základní |  | 0 | 0 | 0 | 0 | 0 | 4 | K | 1 | ROZPOCET | 0 | 0 | 0 | 0 | 0 | 1 | 0 | 4 | -288500756
| Online PSC |  | https://podminky.urs.cz/item/CS_URS_2025_01/62855015 | [14 empty] | Online PSC | 1
91 | K | 69311068 | geotextilie netkaná separační, ochranná, filtrační, drenážní PP 300g/m2 | M2 | 45.195 |  | 0 | ÚRS 2025 01 |  | základní |  | 0 | 0 | 0 | 0 | 0 | 4 | K | 1 | ROZPOCET | 0 | 0 | 0 | 0 | 0 | 1 | 0 | 4 | 890337993
| Online PSC |  | https://podminky.urs.cz/item/CS_URS_2025_01/69311068 | [14 empty] | Online PSC | 1
92 | K | 69311082 | geotextilie netkaná separační, ochranná, filtrační, drenážní PP 500g/m2 | M2 | 174.57 |  | 0 | ÚRS 2025 01 |  | základní |  | 0 | 0 | 0 | 0 | 0 | 4 | K | 1 | ROZPOCET | 0 | 0 | 0 | 0 | 0 | 1 | 0 | 4 | -1726961924
| Online PSC |  | https://podminky.urs.cz/item/CS_URS_2025_01/69311082 | [14 empty] | Online PSC | 1
93 | K | 69311087 | geotextilie netkaná separační, ochranná, filtrační, drenážní PP 1200g/m2 | M2 | 2263.66 |  | 0 | ÚRS 2025 01 |  | základní |  | 0 | 0 | 0 | 0 | 0 | 4 | K | 1 | ROZPOCET | 0 | 0 | 0 | 0 | 0 | 1 | 0 | 4 | -266975702
| Online PSC |  | https://podminky.urs.cz/item/CS_URS_2025_01/69311087 | [14 empty] | Online PSC | 1
94 | K | 711112001 | Provedení izolace proti zemní vlhkosti svislé za studena nátěrem penetračním | M2 | 971.9 |  | 0 | ÚRS 2025 01 |  | základní |  | 0 | 0 | 0 | 0 | 0 | 4 | K | 1 | ROZPOCET | 0 | 0 | 0 | 0 | 0 | 1 | 0 | 4 | -486063284
| Online PSC |  | https://podminky.urs.cz/item/CS_URS_2025_01/711112001 | [14 empty] | Online PSC | 1
| P |  | Poznámka k položce: Provedení izolace proti zemní vlhkosti natěradly a tmely za studena na ploše svislé S nátěrem penetračním | [14 empty] | P | 1
95 | K | 711112002 | Provedení izolace proti zemní vlhkosti svislé za studena lakem asfaltovým | M2 | 767.5 |  | 0 | ÚRS 2025 01 |  | základní |  | 0 | 0 | 0 | 0 | 0 | 4 | K | 1 | ROZPOCET | 0 | 0 | 0 | 0 | 0 | 1 | 0 | 4 | -839758961
| Online PSC |  | https://podminky.urs.cz/item/CS_URS_2025_01/711112002 | [14 empty] | Online PSC | 1
| P |  | Poznámka k položce: Provedení izolace proti zemní vlhkosti natěradly a tmely za studena na ploše svislé S nátěrem lakem asfaltovým | [14 empty] | P | 1
96 | K | 711131101 | Provedení izolace proti zemní vlhkosti pásy na sucho vodorovné AIP nebo tkaninou | M2 | 756.3 |  | 0 | ÚRS 2025 01 |  | základní |  | 0 | 0 | 0 | 0 | 0 | 4 | K | 1 | ROZPOCET | 0 | 0 | 0 | 0 | 0 | 1 | 0 | 4 | -1184406475
| Online PSC |  | https://podminky.urs.cz/item/CS_URS_2025_01/711131101 | [14 empty] | Online PSC | 1
| P |  | Poznámka k položce: Provedení izolace proti zemní vlhkosti pásy na sucho AIP nebo tkaniny na ploše vodorovné V | [14 empty] | P | 1
97 | K | 711161383R | Izolace proti zemní vlhkosti fólií | M | 39.3 |  | 0 |  |  | základní |  | 0 | 0 | 0 | 0 | 0 | 4 | K | 1 | ROZPOCET | 0 | 0 | 0 | 0 | 0 | 1 | 0 | 4 | -511986469
| P |  | Poznámka k položce: Izolace proti zemní vlhkosti a beztlakové vodě nopovými fóliemi ostatní ukončení izolace lištou | [14 empty] | P | 1
98 | K | 711341564 | Provedení hydroizolace mostovek pásy přitavením NAIP | M2 | 646.9 |  | 0 | ÚRS 2025 01 |  | základní |  | 0 | 0 | 0 | 0 | 0 | 4 | K | 1 | ROZPOCET | 0 | 0 | 0 | 0 | 0 | 1 | 0 | 4 | -1010467079
| Online PSC |  | https://podminky.urs.cz/item/CS_URS_2025_01/711341564 | [14 empty] | Online PSC | 1
| P |  | Poznámka k položce: Provedení izolace mostovek pásy přitavením NAIP | [14 empty] | P | 1
99 | K | 711491272 | Provedení doplňků izolace proti vodě na ploše svislé z textilií vrstva ochranná | M2 | 2159.5 |  | 0 | ÚRS 2025 01 |  | základní |  | 0 | 0 | 0 | 0 | 0 | 4 | K | 1 | ROZPOCET | 0 | 0 | 0 | 0 | 0 | 1 | 0 | 4 | -127847041
| Online PSC |  | https://podminky.urs.cz/item/CS_URS_2025_01/711491272 | [14 empty] | Online PSC | 1
| P |  | Poznámka k položce: Provedení doplňků izolace proti vodě textilií na ploše svislé S vrstva ochranná | [14 empty] | P | 1
100 | K | 721173711 | Potrubí kanalizační z PE odpadní DN 250 | M | 2 |  | 0 | ÚRS 2025 01 |  | základní |  | 0 | 0 | 0 | 0 | 0 | 4 | K | 1 | ROZPOCET | 0 | 0 | 0 | 0 | 0 | 1 | 0 | 4 | 2099520564
| Online PSC |  | https://podminky.urs.cz/item/CS_URS_2025_01/721173711 | [14 empty] | Online PSC | 1
| P |  | Poznámka k položce: Potrubí z trub polyetylenových svařované odpadní (svislé) DN 250 | [14 empty] | P | 1
101 | K | 721173712 | Potrubí kanalizační z PE odpadní DN 300 | M | 2.7 |  | 0 | ÚRS 2025 01 |  | základní |  | 0 | 0 | 0 | 0 | 0 | 4 | K | 1 | ROZPOCET | 0 | 0 | 0 | 0 | 0 | 1 | 0 | 4 | 1499258178
| Online PSC |  | https://podminky.urs.cz/item/CS_URS_2025_01/721173712 | [14 empty] | Online PSC | 1
| P |  | Poznámka k položce: Potrubí z trub polyetylenových svařované odpadní (svislé) DN 300 | [14 empty] | P | 1
102 | K | 998711101 | Přesun hmot tonážní pro izolace proti vodě, vlhkosti a plynům v objektech v do 6 m | T | 15.801 |  | 0 | ÚRS 2025 01 |  | základní |  | 0 | 0 | 0 | 0 | 0 | 4 | K | 1 | ROZPOCET | 0 | 0 | 0 | 0 | 0 | 1 | 0 | 4 | 1897840000
| Online PSC |  | https://podminky.urs.cz/item/CS_URS_2025_01/998711101 | [14 empty] | Online PSC | 1
| P |  | Poznámka k položce: Přesun hmot pro izolace proti vodě, vlhkosti a plynům stanovený z hmotnosti přesunovaného materiálu vodorovná dopravní vzdálenost do 50 m základní v objektech výšky do 6 m | [14 empty] | P | 1
| D | 8 | Potrubí |  |  |  | 0 |  |  |  |  | 0 |  | 0 |  | 0 | 1 | D | 0 | ROZPOCET | [6 empty] | 0
103 | K | 89413 | ŠACHTY KANALIZAČNÍ Z BETON DÍLCŮ NA POTRUBÍ DN DO 200MM | KUS | 3 |  | 0 | OTSKP 2025 |  | základní |  | 0 | 0 | 0 | 0 | 0 | 4 | K | 1 | ROZPOCET | 0 | 0 | 0 | 0 | 0 | 1 | 0 | 4 | 16510669
| P |  | Poznámka k položce: Položka zahrnuje: - poklopy s rámem, mříže s rámem, stupadla, žebříky, stropy z bet. dílců a pod. - předepsané betonové skruže, prefabrikované nebo monolitické betonové dno - dodání dílce požadovaného tvaru a vlastností, jeho skladování, doprava a osazení do definitivní polohy, včetně komplexní technologie výroby a montáže dílců, ošetření a ochrana dílců, - u dílců železobetonových a předpjatých veškerá výztuž, případně i tuhé kovové prvky a závěsná oka, - úpravy a zařízení pro uložení a transport dílce, - veškeré požadované úpravy dílců, včetně doplňkových konstrukcí a vybavení, - sestavení dílce na stavbě včetně montážních zařízení, plošin a prahů a pod., - výplň, těsnění a tmelení spár a spojů, - očištění a ošetření úložných ploch, - zednické výpomoce pro montáž dílců, - označení dílce výrobním štítkem nebo jiným způsobem, - úpravy dílce pro dodržení požadované přesnosti jeho osazení, včetně případných měření, - veškerá zařízení pro zajištění stability v každém okamžiku - předepsané podkladní konstrukce Položka nezahrnuje: - x | [14 empty] | P | 1
| D | 9 | Ostatní konstrukce a práce |  |  |  | 0 |  |  |  |  | 0 |  | 0 |  | 0 | 1 | D | 0 | ROZPOCET | [6 empty] | 0
104 | K | 59217017 | obrubník betonový chodníkový 1000x100x250mm | M | 21.6 |  | 0 | ÚRS 2025 01 |  | základní |  | 0 | 0 | 0 | 0 | 0 | 4 | K | 1 | ROZPOCET | 0 | 0 | 0 | 0 | 0 | 1 | 0 | 4 | 267214850
| Online PSC |  | https://podminky.urs.cz/item/CS_URS_2025_01/59217017 | [14 empty] | Online PSC | 1
105 | K | 59227029 | žlabovka příkopová betonová 500x680x60mm | M | 44 |  | 0 | ÚRS 2025 01 |  | základní |  | 0 | 0 | 0 | 0 | 0 | 4 | K | 1 | ROZPOCET | 0 | 0 | 0 | 0 | 0 | 1 | 0 | 4 | 1202394848
| Online PSC |  | https://podminky.urs.cz/item/CS_URS_2025_01/59227029 | [14 empty] | Online PSC | 1
106 | K | 911121111 | Montáž zábradlí ocelového přichyceného vruty do betonového podkladu | M | 95 |  | 0 | ÚRS 2025 01 |  | základní |  | 0 | 0 | 0 | 0 | 0 | 4 | K | 1 | ROZPOCET | 0 | 0 | 0 | 0 | 0 | 1 | 0 | 4 | 1713016317
| Online PSC |  | https://podminky.urs.cz/item/CS_URS_2025_01/911121111 | [14 empty] | Online PSC | 1
| P |  | Poznámka k položce: Montáž zábradlí ocelového přichyceného vruty do betonového podkladu | [14 empty] | P | 1
107 | K | 911121211R | Výroba ocelového zábradlí | KG | 2317 |  | 0 |  |  | základní |  | 0 | 0 | 0 | 0 | 0 | 4 | K | 1 | ROZPOCET | 0 | 0 | 0 | 0 | 0 | 1 | 0 | 4 | -441340575
| P |  | Poznámka k položce: kompletní výroba zábradlí včetně PKO | [14 empty] | P | 1
108 | K | 916231213 | Osazení chodníkového obrubníku betonového stojatého s boční opěrou do lože z betonu prostého | M | 21.6 |  | 0 | ÚRS 2025 01 |  | základní |  | 0 | 0 | 0 | 0 | 0 | 4 | K | 1 | ROZPOCET | 0 | 0 | 0 | 0 | 0 | 1 | 0 | 4 | -1627619815
| Online PSC |  | https://podminky.urs.cz/item/CS_URS_2025_01/916231213 | [14 empty] | Online PSC | 1
| P |  | Poznámka k položce: Osazení chodníkového obrubníku betonového se zřízením lože, s vyplněním a zatřením spár cementovou maltou stojatého s boční opěrou z betonu prostého, do lože z betonu prostého | [14 empty] | P | 1
109 | K | 931991112 | Zřízení těsnění dilatační spáry gumovým nebo PVC pásem ve stěně | M | 14 |  | 0 | ÚRS 2025 01 |  | základní |  | 0 | 0 | 0 | 0 | 0 | 4 | K | 1 | ROZPOCET | 0 | 0 | 0 | 0 | 0 | 1 | 0 | 4 | 759849275
| Online PSC |  | https://podminky.urs.cz/item/CS_URS_2025_01/931991112 | [14 empty] | Online PSC | 1
| P |  | Poznámka k položce: Zřízení těsnění dilatační spáry pásem gumovým profilovým nebo z PVC ve stěně | [14 empty] | P | 1
110 | K | 931992121 | Výplň dilatačních spár z extrudovaného polystyrénu tl 20 mm | M2 | 79.2 |  | 0 | ÚRS 2025 01 |  | základní |  | 0 | 0 | 0 | 0 | 0 | 4 | K | 1 | ROZPOCET | 0 | 0 | 0 | 0 | 0 | 1 | 0 | 4 | -576218087
| Online PSC |  | https://podminky.urs.cz/item/CS_URS_2025_01/931992121 | [14 empty] | Online PSC | 1
| P |  | Poznámka k položce: Výplň dilatačních spár z polystyrenu extrudovaného, tloušťky 20 mm | [14 empty] | P | 1
111 | K | 931992124 | Výplň dilatačních spár z extrudovaného polystyrénu tl 50 mm | M2 | 138 |  | 0 | ÚRS 2025 01 |  | základní |  | 0 | 0 | 0 | 0 | 0 | 4 | K | 1 | ROZPOCET | 0 | 0 | 0 | 0 | 0 | 1 | 0 | 4 | 662509081
| Online PSC |  | https://podminky.urs.cz/item/CS_URS_2025_01/931992124 | [14 empty] | Online PSC | 1
| P |  | Poznámka k položce: Výplň dilatačních spár z polystyrenu extrudovaného, tloušťky 50 mm | [14 empty] | P | 1
112 | K | 931994142 | Těsnění dilatační spáry betonové konstrukce polyuretanovým tmelem do pl 4,0 cm2 | M | 47.05 |  | 0 | ÚRS 2025 01 |  | základní |  | 0 | 0 | 0 | 0 | 0 | 4 | K | 1 | ROZPOCET | 0 | 0 | 0 | 0 | 0 | 1 | 0 | 4 | 385139050
| Online PSC |  | https://podminky.urs.cz/item/CS_URS_2025_01/931994142 | [14 empty] | Online PSC | 1
| P |  | Poznámka k položce: Těsnění spáry betonové konstrukce pásy, profily, tmely tmelem polyuretanovým spáry dilatační do 4,0 cm2 | [14 empty] | P | 1
113 | K | 931994151 | Těsnění spáry betonové konstrukce spárovým profilem průřezu 20/20 mm | M | 47.05 |  | 0 | ÚRS 2025 01 |  | základní |  | 0 | 0 | 0 | 0 | 0 | 4 | K | 1 | ROZPOCET | 0 | 0 | 0 | 0 | 0 | 1 | 0 | 4 | -47428884
| Online PSC |  | https://podminky.urs.cz/item/CS_URS_2025_01/931994151 | [14 empty] | Online PSC | 1
| P |  | Poznámka k položce: Těsnění spáry betonové konstrukce pásy, profily, tmely spárovým profilem průřezu 20/20 mm | [14 empty] | P | 1
114 | K | 933431 | ZKOUŠKA INTEGRITY ULTRAZVUKEM V TRUBKÁCH PILOT NESYSTÉMOVÝCH | KUS | 6 |  | 0 | OTSKP 2025 |  | základní |  | 0 | 0 | 0 | 0 | 0 | 4 | K | 1 | ROZPOCET | 0 | 0 | 0 | 0 | 0 | 1 | 0 | 4 | -76679843
| P |  | Poznámka k položce: Položka zahrnuje: - kompletní dodávku se všemi pomocnými a doplňujícími pracemi a součástmi - veškeré potřebné mechanismy - podklady a dokumentaci zkoušky - případné stavební práce spojené s přípravou a provedením zkoušky - veškerá zkušební a měřící zařízení vč. opotřebení a nájmu - výpomoce při vlastní zkoušce - provedení vlastní zkoušky a její vyhodnocení, včetně všech měření a dalších potřebných činností - dodávka a montáž měřících trubek Položka nezahrnuje: - x | [14 empty] | P | 1
115 | K | 933433 | ZKOUŠKA INTEGRITY ULTRAZVUKEM ODRAZ METOD PIT PILOT NESYSTÉMOVÝCH | KUS | 27 |  | 0 | OTSKP 2025 |  | základní |  | 0 | 0 | 0 | 0 | 0 | 4 | K | 1 | ROZPOCET | 0 | 0 | 0 | 0 | 0 | 1 | 0 | 4 | -1997187776
| P |  | Poznámka k položce: Položka zahrnuje: - podklady a dokumentaci zkoušky - případné stavební práce spojené s přípravou a provedením zkoušky - veškerá zkušební a měřící zařízení vč. opotřebení a nájmu - výpomoce při vlastní zkoušce - provedení vlastní zkoušky a její vyhodnocení Položka nezahrnuje: - x | [14 empty] | P | 1
116 | K | 935112211 | Osazení příkopového žlabu do betonu tl 100 mm z betonových tvárnic š 800 mm | M | 44 |  | 0 | ÚRS 2025 01 |  | základní |  | 0 | 0 | 0 | 0 | 0 | 4 | K | 1 | ROZPOCET | 0 | 0 | 0 | 0 | 0 | 1 | 0 | 4 | 867218067
| Online PSC |  | https://podminky.urs.cz/item/CS_URS_2025_01/935112211 | [14 empty] | Online PSC | 1
| P |  | Poznámka k položce: Osazení betonového příkopového žlabu s vyplněním a zatřením spár cementovou maltou s ložem tl. 100 mm z betonu prostého z betonových příkopových tvárnic šířky přes 500 do 800 mm | [14 empty] | P | 1
117 | K | 936501 | DROBNÉ DOPLŇK KONSTR KOVOVÉ NEREZ | KG | 444.1 |  | 0 | OTSKP 2025 |  | základní |  | 0 | 0 | 0 | 0 | 0 | 4 | K | 1 | ROZPOCET | 0 | 0 | 0 | 0 | 0 | 1 | 0 | 4 | -1664631727
| P |  | Poznámka k položce: Položka zahrnuje: - dílenská dokumentace, včetně technologického předpisu spojování - dodání materiálu v požadované kvalitě a výroba konstrukce i dílenská (včetně pomůcek, přípravků a prostředků pro výrobu) bez ohledu na náročnost a její hmotnost, dílenská montáž - dodání spojovacího materiálu - zřízení montážních a dilatačních spojů, spar, včetně potřebných úprav, vložek, opracování, očištění a ošetření - podpěr. konstr. a lešení všech druhů pro montáž konstrukcí i doplňkových, včetně požadovaných otvorů, ochranných a bezpečnostních opatření a základů pro tyto konstrukce a lešení - jakákoliv doprava a manipulace dílců a montážních sestav, včetně dopravy konstrukce z výrobny na stavbu - montáž konstrukce na staveništi, včetně montážních prostředků a pomůcek a zednických výpomocí - výplň, těsnění a tmelení spar a spojů - čištění konstrukce a odstranění všech vrubů (vrypy, otlačeniny a pod.) - všechny druhy ocelového kotvení - dílenskou přejímku a montážní prohlídku, včetně požadovaných dokladů - zřízení kotevních otvorů nebo jam, nejsou-li částí jiné konstrukce, jejich úpravy, očištění a ošetření - osazení kotvení nebo přímo částí konstrukce do podpůrné konstrukce nebo do zeminy - výplň kotevních otvorů (příp. podlití patních desek) maltou, betonem nebo jinou speciální hmotou, vyplnění jam zeminou - předepsanou protikorozní ochranu a nátěry konstrukcí - osazení měřících zařízení a úpravy pro ně - ochranná opatření před účinky bludných proudů Položka nezahrnuje: - x | [14 empty] | P | 1
118 | K | 936942211 | Zhotovení tabulky s letopočtem opravy mostu vložením šablony do bednění | KUS | 2 |  | 0 | ÚRS 2025 01 |  | základní |  | 0 | 0 | 0 | 0 | 0 | 4 | K | 1 | ROZPOCET | 0 | 0 | 0 | 0 | 0 | 1 | 0 | 4 | 449795794
| Online PSC |  | https://podminky.urs.cz/item/CS_URS_2025_01/936942211 | [14 empty] | Online PSC | 1
| P |  | Poznámka k položce: Zhotovení tabulky s letopočtem opravy nebo větší údržby vložením šablony do bednění | [14 empty] | P | 1
119 | K | 941321121 | Montáž lešení řadového modulového těžkého zatížení do 300 kg/m2 š od 1,2 do 1,5 m v do 10 m | M2 | 165 |  | 0 | ÚRS 2025 01 |  | základní |  | 0 | 0 | 0 | 0 | 0 | 4 | K | 1 | ROZPOCET | 0 | 0 | 0 | 0 | 0 | 1 | 0 | 4 | 56643767
| Online PSC |  | https://podminky.urs.cz/item/CS_URS_2025_01/941321121 | [14 empty] | Online PSC | 1
| P |  | Poznámka k položce: Lešení řadové modulové těžké pracovní s podlahami s provozním zatížením tř. 4 do 300 kg/m2 šířky tř. SW12 od 1,2 do 1,5 m, výšky výšky do 10 m montáž | [14 empty] | P | 1
120 | K | 941321221 | Příplatek k lešení řadovému modulovému těžkému do 300 kg/m2 š od 1,2 do 1,5 m v do 10 m za každý den použití | M2 | 9900 |  | 0 | ÚRS 2025 01 |  | základní |  | 0 | 0 | 0 | 0 | 0 | 4 | K | 1 | ROZPOCET | 0 | 0 | 0 | 0 | 0 | 1 | 0 | 4 | -998522235
| Online PSC |  | https://podminky.urs.cz/item/CS_URS_2025_01/941321221 | [14 empty] | Online PSC | 1
| P |  | Poznámka k položce: Lešení řadové modulové těžké pracovní s podlahami s provozním zatížením tř. 4 do 300 kg/m2 šířky tř. SW12 od 1,2 do 1,5 m, výšky výšky do 10 m příplatek k ceně za každý den použití | [14 empty] | P | 1
121 | K | 941321821 | Demontáž lešení řadového modulového těžkého zatížení do 300 kg/m2 š od 1,2 do 1,5 m v do 10 m | M2 | 165 |  | 0 | ÚRS 2025 01 |  | základní |  | 0 | 0 | 0 | 0 | 0 | 4 | K | 1 | ROZPOCET | 0 | 0 | 0 | 0 | 0 | 1 | 0 | 4 | -1172953448
| Online PSC |  | https://podminky.urs.cz/item/CS_URS_2025_01/941321821 | [14 empty] | Online PSC | 1
| P |  | Poznámka k položce: Lešení řadové modulové těžké pracovní s podlahami s provozním zatížením tř. 4 do 300 kg/m2 šířky tř. SW12 od 1,2 do 1,5 m, výšky výšky do 10 m demontáž | [14 empty] | P | 1
122 | K | 943211111 | Montáž lešení prostorového rámového lehkého s podlahami zatížení do 200 kg/m2 v do 10 m | M3 | 616 |  | 0 | ÚRS 2025 01 |  | základní |  | 0 | 0 | 0 | 0 | 0 | 4 | K | 1 | ROZPOCET | 0 | 0 | 0 | 0 | 0 | 1 | 0 | 4 | 4343133
| Online PSC |  | https://podminky.urs.cz/item/CS_URS_2025_01/943211111 | [14 empty] | Online PSC | 1
| P |  | Poznámka k položce: Lešení prostorové rámové lehké pracovní s podlahami s provozním zatížením tř. 3 do 200 kg/m2 výšky do 10 m montáž | [14 empty] | P | 1
123 | K | 943211211 | Příplatek k lešení prostorovému rámovému lehkému s podlahami do 200 kg/m2 v do 10 m za každý den použití | M3 | 18480 |  | 0 | ÚRS 2025 01 |  | základní |  | 0 | 0 | 0 | 0 | 0 | 4 | K | 1 | ROZPOCET | 0 | 0 | 0 | 0 | 0 | 1 | 0 | 4 | 82864619
| Online PSC |  | https://podminky.urs.cz/item/CS_URS_2025_01/943211211 | [14 empty] | Online PSC | 1
| P |  | Poznámka k položce: Lešení prostorové rámové lehké pracovní s podlahami s provozním zatížením tř. 3 do 200 kg/m2 výšky do 10 m příplatek k ceně za každý den použití | [14 empty] | P | 1
124 | K | 943211811 | Demontáž lešení prostorového rámového lehkého s podlahami zatížení do 200 kg/m2 v do 10 m | M3 | 616 |  | 0 | ÚRS 2025 01 |  | základní |  | 0 | 0 | 0 | 0 | 0 | 4 | K | 1 | ROZPOCET | 0 | 0 | 0 | 0 | 0 | 1 | 0 | 4 | -1129994910
| Online PSC |  | https://podminky.urs.cz/item/CS_URS_2025_01/943211811 | [14 empty] | Online PSC | 1
| P |  | Poznámka k položce: Lešení prostorové rámové lehké pracovní s podlahami s provozním zatížením tř. 3 do 200 kg/m2 výšky do 10 m demontáž | [14 empty] | P | 1
125 | K | 946311131 | Montáž lešení zavěšeného řadového trubkového zatížení přes 150 do 200 kg/m2 v do 10 m | M2 | 37.65 |  | 0 | ÚRS 2025 01 |  | základní |  | 0 | 0 | 0 | 0 | 0 | 4 | K | 1 | ROZPOCET | 0 | 0 | 0 | 0 | 0 | 1 | 0 | 4 | -1807752165
| Online PSC |  | https://podminky.urs.cz/item/CS_URS_2025_01/946311131 | [14 empty] | Online PSC | 1
| P |  | Poznámka k položce: Lešení zavěšené řadové trubkové šíře do 1,5 m s provozním zatížením tř. 3 přes 150 do 200 kg/m2, umístěné ve výšce do 10 m montáž | [14 empty] | P | 1
126 | K | 946311231 | Příplatek k lešení zavěšenému řadovému trubkovému přes 150 do 200 kg/m2 v do 10 m za každý den použití | M2 | 1129.5 |  | 0 | ÚRS 2025 01 |  | základní |  | 0 | 0 | 0 | 0 | 0 | 4 | K | 1 | ROZPOCET | 0 | 0 | 0 | 0 | 0 | 1 | 0 | 4 | 1069638467
| Online PSC |  | https://podminky.urs.cz/item/CS_URS_2025_01/946311231 | [14 empty] | Online PSC | 1
| P |  | Poznámka k položce: Lešení zavěšené řadové trubkové šíře do 1,5 m s provozním zatížením tř. 3 přes 150 do 200 kg/m2, umístěné ve výšce do 10 m příplatek k ceně za každý den použití | [14 empty] | P | 1
127 | K | 946311831 | Demontáž lešení zavěšeného řadového trubkového zatížení přes 150 do 200 kg/m2 v do 10 m | M2 | 37.65 |  | 0 | ÚRS 2025 01 |  | základní |  | 0 | 0 | 0 | 0 | 0 | 4 | K | 1 | ROZPOCET | 0 | 0 | 0 | 0 | 0 | 1 | 0 | 4 | -1195143522
| Online PSC |  | https://podminky.urs.cz/item/CS_URS_2025_01/946311831 | [14 empty] | Online PSC | 1
| P |  | Poznámka k položce: Lešení zavěšené řadové trubkové šíře do 1,5 m s provozním zatížením tř. 3 přes 150 do 200 kg/m2, umístěné ve výšce do 10 m demontáž | [14 empty] | P | 1
128 | K | 953945144 | Kotva mechanická M 16 dl 260 mm pro střední zatížení do betonu, ŽB nebo kamene s vyvrtáním otvoru | KUS | 432 |  | 0 | ÚRS 2025 01 |  | základní |  | 0 | 0 | 0 | 0 | 0 | 4 | K | 1 | ROZPOCET | 0 | 0 | 0 | 0 | 0 | 1 | 0 | 4 | -505783853
| Online PSC |  | https://podminky.urs.cz/item/CS_URS_2025_01/953945144 | [14 empty] | Online PSC | 1
| P |  | Poznámka k položce: Kotva mechanická s vyvrtáním otvoru do betonu, železobetonu nebo tvrdého kamene pro střední zatížení průvleková, velikost M 16, délka 260 mm | [14 empty] | P | 1
129 | K | 963021112 | Bourání mostní nosné konstrukce z kamene | M3 | 38.1 |  | 0 | ÚRS 2025 01 |  | základní |  | 0 | 0 | 0 | 0 | 0 | 4 | K | 1 | ROZPOCET | 0 | 0 | 0 | 0 | 0 | 1 | 0 | 4 | -1264083985
| Online PSC |  | https://podminky.urs.cz/item/CS_URS_2025_01/963021112 | [14 empty] | Online PSC | 1
| P |  | Poznámka k položce: Bourání mostních konstrukcí nosných konstrukcí z kamene nebo cihel | [14 empty] | P | 1
130 | K | 985121122 | Tryskání degradovaného betonu stěn a rubu kleneb vodou pod tlakem přes 300 do 1250 barů | M2 | 560 |  | 0 | ÚRS 2025 01 |  | základní |  | 0 | 0 | 0 | 0 | 0 | 4 | K | 1 | ROZPOCET | 0 | 0 | 0 | 0 | 0 | 1 | 0 | 4 | -1861460841
| Online PSC |  | https://podminky.urs.cz/item/CS_URS_2025_01/985121122 | [14 empty] | Online PSC | 1
| P |  | Poznámka k položce: Tryskání degradovaného betonu stěn, rubu kleneb a podlah vodou pod tlakem přes 300 do 1 250 barů | [14 empty] | P | 1
131 | K | 997013631 | Poplatek za uložení na skládce (skládkovné) stavebního odpadu směsného kód odpadu 17 09 04 | T | 99.06 |  | 0 | ÚRS 2025 01 |  | základní |  | 0 | 0 | 0 | 0 | 0 | 4 | K | 1 | ROZPOCET | 0 | 0 | 0 | 0 | 0 | 1 | 0 | 4 | 2011194327
| Online PSC |  | https://podminky.urs.cz/item/CS_URS_2025_01/997013631 | [14 empty] | Online PSC | 1
| P |  | Poznámka k položce: Poplatek za uložení stavebního odpadu na skládce (skládkovné) směsného stavebního a demoličního zatříděného do Katalogu odpadů pod kódem 17 09 04 Evidenční položka. Neoceňovat v objektu SO/PS, položka se oceňuje pouze v SO 90-90 Evidenční položka. Neoceňovat v objektu SO/PS, položka se oceňuje pouze v SO 90-90 | [14 empty] | P | 1
132 | K | 997013873 | Poplatek za uložení stavebního odpadu na recyklační skládce (skládkovné) zeminy a kamení zatříděného do Katalogu odpadů pod kódem 17 05 04 | T | 90 |  | 0 | ÚRS 2025 01 |  | základní |  | 0 | 0 | 0 | 0 | 0 | 4 | K | 1 | ROZPOCET | 0 | 0 | 0 | 0 | 0 | 1 | 0 | 4 | -1637546386
| Online PSC |  | https://podminky.urs.cz/item/CS_URS_2025_01/997013873 | [14 empty] | Online PSC | 1
| P |  | Poznámka k položce: Poplatek za uložení stavebního odpadu na recyklační skládce (skládkovné) zeminy a kamení zatříděného do Katalogu odpadů pod kódem 17 05 04 Evidenční položka. Neoceňovat v objektu SO/PS, položka se oceňuje pouze v SO 90-90 Evidenční položka. Neoceňovat v objektu SO/PS, položka se oceňuje pouze v SO 90-90 | [14 empty] | P | 1
133 | K | 997211511 | Vodorovná doprava suti po suchu na vzdálenost do 1 km | T | 90 |  | 0 | ÚRS 2025 01 |  | základní |  | 0 | 0 | 0 | 0 | 0 | 4 | K | 1 | ROZPOCET | 0 | 0 | 0 | 0 | 0 | 1 | 0 | 4 | 217705031
| Online PSC |  | https://podminky.urs.cz/item/CS_URS_2025_01/997211511 | [14 empty] | Online PSC | 1
| P |  | Poznámka k položce: Vodorovná doprava suti nebo vybouraných hmot suti se složením a hrubým urovnáním, na vzdálenost do 1 km | [14 empty] | P | 1
134 | K | 997211519 | Příplatek ZKD 1 km u vodorovné dopravy suti | T | 1800 |  | 0 | ÚRS 2025 01 |  | základní |  | 0 | 0 | 0 | 0 | 0 | 4 | K | 1 | ROZPOCET | 0 | 0 | 0 | 0 | 0 | 1 | 0 | 4 | -948862087
| Online PSC |  | https://podminky.urs.cz/item/CS_URS_2025_01/997211519 | [14 empty] | Online PSC | 1
| P |  | Poznámka k položce: Vodorovná doprava suti nebo vybouraných hmot suti se složením a hrubým urovnáním, na vzdálenost Příplatek k ceně za každý další započatý 1 km přes 1 km | [14 empty] | P | 1
135 | K | 997211521 | Vodorovná doprava vybouraných hmot po suchu na vzdálenost do 1 km | T | 250.66 |  | 0 | ÚRS 2025 01 |  | základní |  | 0 | 0 | 0 | 0 | 0 | 4 | K | 1 | ROZPOCET | 0 | 0 | 0 | 0 | 0 | 1 | 0 | 4 | 945983555
| Online PSC |  | https://podminky.urs.cz/item/CS_URS_2025_01/997211521 | [14 empty] | Online PSC | 1
| P |  | Poznámka k položce: Vodorovná doprava suti nebo vybouraných hmot vybouraných hmot vzdálenost do 1 km | [14 empty] | P | 1
136 | K | 997211529 | Příplatek ZKD 1 km u vodorovné dopravy vybouraných hmot | T | 9462.14 |  | 0 | ÚRS 2025 01 |  | základní |  | 0 | 0 | 0 | 0 | 0 | 4 | K | 1 | ROZPOCET | 0 | 0 | 0 | 0 | 0 | 1 | 0 | 4 | -659278713
| Online PSC |  | https://podminky.urs.cz/item/CS_URS_2025_01/997211529 | [14 empty] | Online PSC | 1
| P |  | Poznámka k položce: Vodorovná doprava suti nebo vybouraných hmot vybouraných hmot vzdálenost Příplatek k ceně za každý další započatý 1 km přes 1 km | [14 empty] | P | 1
137 | K | 997211611 | Nakládání suti na dopravní prostředky pro vodorovnou dopravu | T | 90 |  | 0 | ÚRS 2025 01 |  | základní |  | 0 | 0 | 0 | 0 | 0 | 4 | K | 1 | ROZPOCET | 0 | 0 | 0 | 0 | 0 | 1 | 0 | 4 | 183479851
| Online PSC |  | https://podminky.urs.cz/item/CS_URS_2025_01/997211611 | [14 empty] | Online PSC | 1
| P |  | Poznámka k položce: Nakládání suti nebo vybouraných hmot na dopravní prostředky pro vodorovnou dopravu suti | [14 empty] | P | 1
138 | K | 997211612 | Nakládání vybouraných hmot na dopravní prostředky pro vodorovnou dopravu | T | 250.66 |  | 0 | ÚRS 2025 01 |  | základní |  | 0 | 0 | 0 | 0 | 0 | 4 | K | 1 | ROZPOCET | 0 | 0 | 0 | 0 | 0 | 1 | 0 | 4 | 1776648494
| Online PSC |  | https://podminky.urs.cz/item/CS_URS_2025_01/997211612 | [14 empty] | Online PSC | 1
| P |  | Poznámka k položce: Nakládání suti nebo vybouraných hmot na dopravní prostředky pro vodorovnou dopravu vybouraných hmot | [14 empty] | P | 1
139 | K | 998214111 | Přesun hmot pro mosty montované z dílců ŽB nebo předpjatých v do 20 m | T | 5538.337 |  | 0 | ÚRS 2025 01 |  | základní |  | 0 | 0 | 0 | 0 | 0 | 4 | K | 1 | ROZPOCET | 0 | 0 | 0 | 0 | 0 | 1 | 0 | 4 | 577465714
| Online PSC |  | https://podminky.urs.cz/item/CS_URS_2025_01/998214111 | [14 empty] | Online PSC | 1
| P |  | Poznámka k položce: Přesun hmot pro mosty montované z dílců železobetonových nebo předpjatých vodorovná dopravní vzdálenost do 100 m výška mostu do 20 m | [14 empty] | P | 1

## SO 11-21-01 - Obnova prop...
{f1adc47c-e999-4e2f-8ecb-a4d7273cd4f4}
2
| KRYCÍ LIST SOUPISU PRACÍ | [7 empty] | v --- níže se nacházejí doplnkové a pomocné údaje k sestavám --- v | [8 empty] | False
Stavba:
Odstranění havarijního stavu po povodních 2024 - komplexní oprava trati v úseku Vápenná - Javorník ve Slezsku - PD
Objekt:
SO 11-21-01 - Obnova propustku, evid.km 12,766
| KSO: |  |  |  |  | CC-CZ:
| Místo: |  |  |  |  | Datum: | 10. 4. 2025
| Zadavatel: |  |  |  |  | IČ: | 70994234
|  | Správa železnic, státní organizace |  |  |  | DIČ: | CZ70994234
| Účastník: |  |  |  |  | IČ: | Vyplň údaj
|  | Vyplň údaj |  |  |  | DIČ: | Vyplň údaj
| Projektant: |  |  |  |  | IČ: | 25292161
|  | Prodin a.s. |  |  |  | DIČ: | CZ25292161
| Zpracovatel: |  |  |  |  | IČ:
DIČ:
Poznámka:
| Cena bez DPH | [5 empty] | 0
|  |  | Základ daně |  |  | Sazba daně | Výše daně
| DPH | základní | 0 |  |  | 21% | 0
|  | snížená | 0 |  |  | 12% | 0
|  | zákl. přenesená | 0 |  |  | 21% | 0
|  | sníž. přenesená | 0 |  |  | 12% | 0
|  | nulová | 0 |  |  | 0% | 0
| Cena s DPH |  |  | v | CZK |  | 0
REKAPITULACE ČLENĚNÍ SOUPISU PRACÍ
Stavba:
Odstranění havarijního stavu po povodních 2024 - komplexní oprava trati v úseku Vápenná - Javorník ve Slezsku - PD
Objekt:
SO 11-21-01 - Obnova propustku, evid.km 12,766
Místo: | [5 empty] | Datum: | 10. 4. 2025
Zadavatel: |  |  | Správa železnic, státní organizace |  |  | Projektant: | Prodin a.s.
Účastník: |  |  | Vyplň údaj |  |  | Zpracovatel:
Kód dílu - Popis | [6 empty] | Cena celkem [CZK]
Náklady stavby celkem | [6 empty] | 0 | [11 empty] | -1
| HSV - Práce a dodávky HSV | [5 empty] | 0
| 1 - Zemní práce | [5 empty] | 0
| 2 - Zakládání | [5 empty] | 0
| 3 - Svislé a kompletní konstrukce | [5 empty] | 0
| 4 - Vodorovné konstrukce | [5 empty] | 0
| 6 - Úpravy povrchů, podlahy a osazování výplní | [5 empty] | 0
| 9 - Ostatní konstrukce a práce, bourání | [5 empty] | 0
| 997 - Přesun sutě | [5 empty] | 0
| 998 - Přesun hmot | [5 empty] | 0
| PSV - Práce a dodávky PSV | [5 empty] | 0
| 711 - Izolace proti vodě, vlhkosti a plynům | [5 empty] | 0
| VRN - Vedlejší rozpočtové náklady | [5 empty] | 0
| VRN4 - Inženýrská činnost | [5 empty] | 0
| VRN9 - Ostatní náklady | [5 empty] | 0
SOUPIS PRACÍ
Stavba:
Odstranění havarijního stavu po povodních 2024 - komplexní oprava trati v úseku Vápenná - Javorník ve Slezsku - PD
Objekt:
SO 11-21-01 - Obnova propustku, evid.km 12,766
Místo: | [5 empty] | Datum: | 10. 4. 2025
Zadavatel: |  |  | Správa železnic, státní organizace |  |  | Projektant: | Prodin a.s.
Účastník: |  |  | Vyplň údaj |  |  | Zpracovatel:
PČ | Typ | Kód | Popis | MJ | Množství | J.cena [CZK] | Cena celkem [CZK] | Cenová soustava |  | DPH | J. Nh [h] | Nh celkem [h] | J. hmotnost [t] | Hmotnost celkem [t] | J. suť [t] | Suť Celkem [t]
Náklady soupisu celkem | [6 empty] | 0 |  |  |  |  | 0 |  | 0 |  | 0 |  | D | -1 | [10 empty] | 0
| D | HSV | Práce a dodávky HSV |  |  |  | 0 |  |  |  |  | 0 |  | 0 |  | 0 | 1 | D | 0 |  |  |  | ROZPOCET | [6 empty] | 0
| D | 1 | Zemní práce |  |  |  | 0 |  |  |  |  | 0 |  | 0 |  | 0 | 1 | D | 1 |  |  |  | ROZPOCET | [6 empty] | 0
1 | K | 131251202 | Hloubení jam zapažených v hornině třídy těžitelnosti I skupiny 3 objem do 50 m3 strojně | m3 | 30.364 |  | 0 | CS ÚRS 2025 01 |  | základní |  | 0 | 0 | 0 | 0 | 0 | 4 | K | 2 |  |  |  | ROZPOCET | 0 | 0 | 0 | 0 | 0 | 1 | 0 | 4 | 782445998
| Online PSC |  | https://podminky.urs.cz/item/CS_URS_2025_01/131251202 | [14 empty] | Online PSC | 2
| VV |  | "Těžitelnost dle ČSN 73 6133 (sondy DPH-2A A DPH-2B) - I. třída" | [14 empty] | VV | 2 | 1 | True | 0 | ROZPOCET
| VV |  | "propustek je integrovaný do opěrné zdi SO 11-23-01. Kub.zákl.tvaru výkopu jsou součástí SO 11-23-01." | [14 empty] | VV | 2 | 1 | True | 0 | ROZPOCET
| VV |  | "Zde pouze prohloubení výkopu na vtoku-vizVýkopový plán" | [14 empty] | VV | 2 | 1 | True | 0 | ROZPOCET
| VV |  | "prohloubení výkopu ode dna stávajícího propustku"2,0*4,0 |  | 8 | [12 empty] | VV | 2 | 2 | True | 0 | ROZPOCET
| VV |  | "svahy stávajícího koryta"2*1,5*3,9 |  | 11.7 | [12 empty] | VV | 2 | 2 | True | 0 | ROZPOCET
| VV |  | "výkop pro šp podsyp" 0,8*2,5 |  | 2 | [12 empty] | VV | 2 | 2 | True | 0 | ROZPOCET
| VV |  | "rýhy pod základovým prahem"0,6*0,4*2,1 |  | 0.504 | [12 empty] | VV | 2 | 2 | True | 0 | ROZPOCET
| VV |  | "odláždění koryta + práh" 3,6*0,53*2,0 |  | 3.816 | [12 empty] | VV | 2 | 2 | True | 0 | ROZPOCET
| VV |  | "vytvoření kuželů" 2*1,1*1,1*0,5*2,4 |  | 2.904 | [12 empty] | VV | 2 | 2 | True | 0 | ROZPOCET
| VV |  | "výkop kamenného záhozu"0,4*3,6*1,0 |  | 1.44 | [12 empty] | VV | 2 | 2 | True | 0 | ROZPOCET
| VV |  | "včetně naložení na dopravní prostředek" | [14 empty] | VV | 2 | 1 | True | 0 | ROZPOCET
| VV |  | Součet |  | 30.364 | [12 empty] | VV | 2 | 4 | True | 1 | ROZPOCET
2 | K | 162751117 | Vodorovné přemístění přes 9 000 do 10000 m výkopku/sypaniny z horniny třídy těžitelnosti I skupiny 1 až 3 | m3 | 30.364 |  | 0 | CS ÚRS 2025 01 |  | základní |  | 0 | 0 | 0 | 0 | 0 | 4 | K | 2 |  |  |  | ROZPOCET | 0 | 0 | 0 | 0 | 0 | 1 | 0 | 4 | -1934108713
| Online PSC |  | https://podminky.urs.cz/item/CS_URS_2025_01/162751117 | [14 empty] | Online PSC | 2
| VV |  | 30,364 "odvoz na skládku-zemina nevhodná k zásypům" |  | 30.364 | [12 empty] | VV | 2 | 2 | True | 0 | ROZPOCET
| VV |  | Součet |  | 30.364 | [12 empty] | VV | 2 | 4 | True | 1 | ROZPOCET
3 | K | 162751119 | Příplatek k vodorovnému přemístění výkopku/sypaniny z horniny třídy těžitelnosti I skupiny 1 až 3 ZKD 1000 m přes 10000 m | m3 | 273.276 |  | 0 | CS ÚRS 2025 01 |  | základní |  | 0 | 0 | 0 | 0 | 0 | 4 | K | 2 |  |  |  | ROZPOCET | 0 | 0 | 0 | 0 | 0 | 1 | 0 | 4 | -889510729
| Online PSC |  | https://podminky.urs.cz/item/CS_URS_2025_01/162751119 | [14 empty] | Online PSC | 2
| VV |  | 9*30,364 |  | 273.276 | [12 empty] | VV | 2 | 2 | True | 0 | ROZPOCET
| VV |  | Součet |  | 273.276 | [12 empty] | VV | 2 | 4 | True | 1 | ROZPOCET
4 | K | 171201231 | Poplatek za uložení zeminy a kamení na recyklační skládce (skládkovné) kód odpadu 17 05 04 | t | 60.728 |  | 0 | CS ÚRS 2025 01 |  | základní |  | 0 | 0 | 0 | 0 | 0 | 4 | K | 2 |  |  |  | ROZPOCET | 0 | 0 | 0 | 0 | 0 | 1 | 0 | 4 | -1815669241
| Online PSC |  | https://podminky.urs.cz/item/CS_URS_2025_01/171201231 | [14 empty] | Online PSC | 2
| VV |  | "přebytečná zemina - nevhodná zemina k zásypům" 30,364*2,0 |  | 60.728 | [12 empty] | VV | 2 | 2 | True | 0 | ROZPOCET
| VV |  | Součet |  | 60.728 | [12 empty] | VV | 2 | 4 | True | 1 | ROZPOCET
5 | K | 171251201 | Uložení sypaniny na skládky nebo meziskládky | m3 | 30.364 |  | 0 | CS ÚRS 2025 01 |  | základní |  | 0 | 0 | 0 | 0 | 0 | 4 | K | 2 |  |  |  | ROZPOCET | 0 | 0 | 0 | 0 | 0 | 1 | 0 | 4 | -1308411511
| Online PSC |  | https://podminky.urs.cz/item/CS_URS_2025_01/171251201 | [14 empty] | Online PSC | 2
| D | 2 | Zakládání |  |  |  | 0 |  |  |  |  | 0 |  | 0 |  | 0 | 1 | D | 1 |  |  |  | ROZPOCET | [6 empty] | 0
6 | K | 213141111 | Zřízení vrstvy z geotextilie v rovině nebo ve sklonu do 1:5 š do 3 m | m2 | 24.409 |  | 0 | CS ÚRS 2025 01 |  | základní |  | 0 | 0 | 0 | 0 | 0 | 4 | K | 2 |  |  |  | ROZPOCET | 0 | 0 | 0 | 0 | 0 | 1 | 0 | 4 | -743732248
| Online PSC |  | https://podminky.urs.cz/item/CS_URS_2025_01/213141111 | [14 empty] | Online PSC | 2
| VV |  | "separační geotextilie pro zabalení šp podsypu " | [14 empty] | VV | 2 | 1 | True | 0 | ROZPOCET
| VV |  | "horní a dolním povrch-část pod zesíleným základem" 2*2,05*2,5 |  | 10.25 | [12 empty] | VV | 2 | 2 | True | 0 | ROZPOCET
| VV |  | "horní a dolní povrch - část pod normálním základem"2*1,9*2,1 |  | 7.98 | [12 empty] | VV | 2 | 2 | True | 0 | ROZPOCET
| VV |  | "boky" 0,3*13,2 |  | 3.96 | [12 empty] | VV | 2 | 2 | True | 0 | ROZPOCET
| VV |  | Mezisoučet |  | 22.19 | [12 empty] | VV | 2 | 3 | True | 0 | ROZPOCET
| VV |  | "překrytí 10% z celkové plochy" 0,1*22,19 |  | 2.219 | [12 empty] | VV | 2 | 2 | True | 0 | ROZPOCET
| VV |  | Součet |  | 24.409 | [12 empty] | VV | 2 | 4 | True | 1 | ROZPOCET
7 | M | 69311081 | geotextilie netkaná separační, ochranná, filtrační, drenážní PES 300g/m2 | m2 | 24.409 |  | 0 | CS ÚRS 2025 01 |  | základní |  | 0 | 0 | 0 | 0 | 0 | 8 | M | 2 |  |  |  | ROZPOCET | 0 | 0 | 0 | 0 | 0 | 1 | 0 | 4 | 1927948424
8 | K | 271572211 | Podsyp pod základové konstrukce se zhutněním z netříděného štěrkopísku | m3 | 2.735 |  | 0 | CS ÚRS 2025 01 |  | základní |  | 0 | 0 | 0 | 0 | 0 | 4 | K | 2 |  |  |  | ROZPOCET | 0 | 0 | 0 | 0 | 0 | 1 | 0 | 4 | -445879107
| Online PSC |  | https://podminky.urs.cz/item/CS_URS_2025_01/271572211 | [14 empty] | Online PSC | 2
| VV |  | "podsyp pod podkladním betonem pod propustkem"" | [14 empty] | VV | 2 | 1 | True | 0 | ROZPOCET
| VV |  | "část pod zesíleným základem"0,3*2,5*2,05 |  | 1.538 | [12 empty] | VV | 2 | 2 | True | 0 | ROZPOCET
| VV |  | "část pod normálním základem"0,3*2,1*1,9 |  | 1.197 | [12 empty] | VV | 2 | 2 | True | 0 | ROZPOCET
| VV |  | Součet |  | 2.735 | [12 empty] | VV | 2 | 4 | True | 1 | ROZPOCET
9 | K | 273321117 | Základové desky mostních konstrukcí ze ŽB C 25/30 | m3 | 7.688 |  | 0 | CS ÚRS 2025 01 |  | základní |  | 0 | 0 | 0 | 0 | 0 | 4 | K | 2 |  |  |  | ROZPOCET | 0 | 0 | 0 | 0 | 0 | 1 | 0 | 4 | 1346262403
| Online PSC |  | https://podminky.urs.cz/item/CS_URS_2025_01/273321117 | [14 empty] | Online PSC | 2
| VV |  | "základní tvar z příčného řezu"3,82*1,7 |  | 6.494 | [12 empty] | VV | 2 | 2 | True | 0 | ROZPOCET
| VV |  | "rozšíření desky a pasu o 200 mm"0,8*2*0,2 |  | 0.32 | [12 empty] | VV | 2 | 2 | True | 0 | ROZPOCET
| VV |  | "horní část zesílení (od pracovní spáry)"0,19*2*2,3 |  | 0.874 | [12 empty] | VV | 2 | 2 | True | 0 | ROZPOCET
| VV |  | Součet |  | 7.688 | [12 empty] | VV | 2 | 4 | True | 1 | ROZPOCET
10 | K | 273321191 | Příplatek k základovým deskám mostních konstrukcí ze ŽB za betonáž malého rozsahu do 25 m3 | m3 | 7.688 |  | 0 | CS ÚRS 2025 01 |  | základní |  | 0 | 0 | 0 | 0 | 0 | 4 | K | 2 |  |  |  | ROZPOCET | 0 | 0 | 0 | 0 | 0 | 1 | 0 | 4 | -1131249771
| Online PSC |  | https://podminky.urs.cz/item/CS_URS_2025_01/273321191 | [14 empty] | Online PSC | 2
11 | K | 273351121 | Zřízení bednění základových desek | m2 | 14.653 |  | 0 | CS ÚRS 2025 01 |  | základní |  | 0 | 0 | 0 | 0 | 0 | 4 | K | 2 |  |  |  | ROZPOCET | 0 | 0 | 0 | 0 | 0 | 1 | 0 | 4 | 1173684733
| Online PSC |  | https://podminky.urs.cz/item/CS_URS_2025_01/273351121 | [14 empty] | Online PSC | 2
| VV |  | "podkladní deska - boky - nad základem opěrné zdi"2*0,8*4,1 |  | 6.56 | [12 empty] | VV | 2 | 2 | True | 0 | ROZPOCET
| VV |  | "podkladní deska - boky - konstantní část"2*0,25*1,85 |  | 0.925 | [12 empty] | VV | 2 | 2 | True | 0 | ROZPOCET
| VV |  | "podkladní deska - boky - zesílený základ"2*0,67*2,25 |  | 3.015 | [12 empty] | VV | 2 | 2 | True | 0 | ROZPOCET
| VV |  | "podkladní deska - čelo"1,25*2,1 |  | 2.625 | [12 empty] | VV | 2 | 2 | True | 0 | ROZPOCET
| VV |  | "podkladní deska - rozšíření zesílený základ/konst. část"2*0,67*0,2 |  | 0.268 | [12 empty] | VV | 2 | 2 | True | 0 | ROZPOCET
| VV |  | "podkladní deska - rub pasu"0,6*2,1 |  | 1.26 | [12 empty] | VV | 2 | 2 | True | 0 | ROZPOCET
| VV |  | Součet |  | 14.653 | [12 empty] | VV | 2 | 4 | True | 1 | ROZPOCET
12 | K | 273351122 | Odstranění bednění základových desek | m2 | 14.653 |  | 0 | CS ÚRS 2025 01 |  | základní |  | 0 | 0 | 0 | 0 | 0 | 4 | K | 2 |  |  |  | ROZPOCET | 0 | 0 | 0 | 0 | 0 | 1 | 0 | 4 | -1816258505
| Online PSC |  | https://podminky.urs.cz/item/CS_URS_2025_01/273351122 | [14 empty] | Online PSC | 2
13 | K | 273361412 | Výztuž základových desek ze svařovaných sítí přes 3,5 do 6 kg/m2 | t | 0.244 |  | 0 | CS ÚRS 2025 01 |  | základní |  | 0 | 0 | 0 | 0 | 0 | 4 | K | 2 |  |  |  | ROZPOCET | 0 | 0 | 0 | 0 | 0 | 1 | 0 | 4 | -1505543006
| Online PSC |  | https://podminky.urs.cz/item/CS_URS_2025_01/273361412 | [14 empty] | Online PSC | 2
| VV |  | "KARI 8 / 150x150 mm-výztuž ŽB podkl.desky" 0,2442 |  | 0.244 | [12 empty] | VV | 2 | 2 | True | 0 | ROZPOCET
| VV |  | Součet |  | 0.244 | [12 empty] | VV | 2 | 4 | True | 1 | ROZPOCET
14 | K | 274311127 | Základové pasy, prahy, věnce a ostruhy z betonu prostého C 25/30 | m3 | 1.152 |  | 0 | CS ÚRS 2025 01 |  | základní |  | 0 | 0 | 0 | 0 | 0 | 4 | K | 2 |  |  |  | ROZPOCET | 0 | 0 | 0 | 0 | 0 | 1 | 0 | 4 | 1201823011
| Online PSC |  | https://podminky.urs.cz/item/CS_URS_2025_01/274311127 | [14 empty] | Online PSC | 2
| VV |  | "koncový příčný prah pod dlažbu-na vtoku" 0,8*0,4*3,6 |  | 1.152 | [12 empty] | VV | 2 | 2 | True | 0 | ROZPOCET
| VV |  | Součet |  | 1.152 | [12 empty] | VV | 2 | 4 | True | 1 | ROZPOCET
15 | K | 274311191 | Příplatek k základovým pasům, prahům a věncům za betonáž malého rozsahu do 25 m3 | m3 | 1.152 |  | 0 | CS ÚRS 2025 01 |  | základní |  | 0 | 0 | 0 | 0 | 0 | 4 | K | 2 |  |  |  | ROZPOCET | 0 | 0 | 0 | 0 | 0 | 1 | 0 | 4 | 1012870854
| Online PSC |  | https://podminky.urs.cz/item/CS_URS_2025_01/274311191 | [14 empty] | Online PSC | 2
16 | K | 274354111 | Bednění základových pasů - zřízení | m2 | 6.4 |  | 0 | CS ÚRS 2025 01 |  | základní |  | 0 | 0 | 0 | 0 | 0 | 4 | K | 2 |  |  |  | ROZPOCET | 0 | 0 | 0 | 0 | 0 | 1 | 0 | 4 | -316567249
| Online PSC |  | https://podminky.urs.cz/item/CS_URS_2025_01/274354111 | [14 empty] | Online PSC | 2
| VV |  | "koncový příčný prah pod dlažbu-na vtoku" 2*0,8*0,4+2*0,8*3,6 |  | 6.4 | [12 empty] | VV | 2 | 2 | True | 0 | ROZPOCET
| VV |  | Součet |  | 6.4 | [12 empty] | VV | 2 | 4 | True | 1 | ROZPOCET
17 | K | 274354211 | Bednění základových pasů - odstranění | m2 | 6.4 |  | 0 | CS ÚRS 2025 01 |  | základní |  | 0 | 0 | 0 | 0 | 0 | 4 | K | 2 |  |  |  | ROZPOCET | 0 | 0 | 0 | 0 | 0 | 1 | 0 | 4 | -344316344
| Online PSC |  | https://podminky.urs.cz/item/CS_URS_2025_01/274354211 | [14 empty] | Online PSC | 2
| D | 3 | Svislé a kompletní konstrukce |  |  |  | 0 |  |  |  |  | 0 |  | 0 |  | 0 | 1 | D | 1 |  |  |  | ROZPOCET | [6 empty] | 0
18 | K | 320101112 | Osazení betonových a železobetonových prefabrikátů hmotnosti přes 1000 do 5000 kg | m3 | 8.93 |  | 0 | CS ÚRS 2025 01 |  | základní |  | 0 | 0 | 0 | 0 | 0 | 4 | K | 2 |  |  |  | ROZPOCET | 0 | 0 | 0 | 0 | 0 | 1 | 0 | 4 | -316064079
| Online PSC |  | https://podminky.urs.cz/item/CS_URS_2025_01/320101112 | [14 empty] | Online PSC | 2
19 | M | 59222486 | trouba ŽB patková DN 1200 | m | 9 |  | 0 | CS ÚRS 2025 01 |  | základní |  | 0 | 0 | 0 | 0 | 0 | 8 | M | 2 |  |  |  | ROZPOCET | 0 | 0 | 0 | 0 | 0 | 1 | 0 | 4 | 2006949183
| D | 4 | Vodorovné konstrukce |  |  |  | 0 |  |  |  |  | 0 |  | 0 |  | 0 | 1 | D | 1 |  |  |  | ROZPOCET | [6 empty] | 0
20 | K | 451315126 | Podkladní nebo výplňová vrstva z betonu C 20/25 tl do 150 mm | m2 | 14.64 |  | 0 | CS ÚRS 2025 01 |  | základní |  | 0 | 0 | 0 | 0 | 0 | 4 | K | 2 |  |  |  | ROZPOCET | 0 | 0 | 0 | 0 | 0 | 1 | 0 | 4 | 860682390
| Online PSC |  | https://podminky.urs.cz/item/CS_URS_2025_01/451315126 | [14 empty] | Online PSC | 2
| VV |  | "podklad pod dlažbu" | [14 empty] | VV | 2 | 1 | True | 0 | ROZPOCET
| VV |  | "koryto na vtoku"1,6*4,2 "pozn.: v šířce je zahrnuto i koryto do U" |  | 6.72 | [12 empty] | VV | 2 | 2 | True | 0 | ROZPOCET
| VV |  | "čelo na vtoku"2,2*3,6 |  | 7.92 | [12 empty] | VV | 2 | 2 | True | 0 | ROZPOCET
| VV |  | Součet |  | 14.64 | [12 empty] | VV | 2 | 4 | True | 1 | ROZPOCET
21 | K | 452311131 | Podkladní desky z betonu prostého bez zvýšených nároků na prostředí tř. C 12/15 otevřený výkop | m3 | 0.965 |  | 0 | CS ÚRS 2025 01 |  | základní |  | 0 | 0 | 0 | 0 | 0 | 4 | K | 2 |  |  |  | ROZPOCET | 0 | 0 | 0 | 0 | 0 | 1 | 0 | 4 | 1607601015
| Online PSC |  | https://podminky.urs.cz/item/CS_URS_2025_01/452311131 | [14 empty] | Online PSC | 2
| VV |  | "pod ŽB podkladní deskou - část pod zesíleným základem"0,1*2,5*2,05 |  | 0.513 | [12 empty] | VV | 2 | 2 | True | 0 | ROZPOCET
| VV |  | "pod ŽB podkladní deskou - část pod normálním základem"0,1*2,1*1,75 |  | 0.368 | [12 empty] | VV | 2 | 2 | True | 0 | ROZPOCET
| VV |  | "pod základovým prahem v rýze"0,1*0,4*2,1 |  | 0.084 | [12 empty] | VV | 2 | 2 | True | 0 | ROZPOCET
| VV |  | Součet |  | 0.965 | [12 empty] | VV | 2 | 4 | True | 1 | ROZPOCET
22 | K | 452368211 | Výztuž podkladních desek nebo bloků nebo pražců otevřený výkop ze svařovaných sítí Kari | t | 0.044 |  | 0 | CS ÚRS 2025 01 |  | základní |  | 0 | 0 | 0 | 0 | 0 | 4 | K | 2 |  |  |  | ROZPOCET | 0 | 0 | 0 | 0 | 0 | 1 | 0 | 4 | 1438603257
| Online PSC |  | https://podminky.urs.cz/item/CS_URS_2025_01/452368211 | [14 empty] | Online PSC | 2
| VV |  | "KARI 6/150/150 - výztuž betonového lože dlažby" | [14 empty] | VV | 2 | 1 | True | 0 | ROZPOCET
| VV |  | "koryto na vtoku"4,2*1,6*3,03/1000 |  | 0.02 | [12 empty] | VV | 2 | 2 | True | 0 | ROZPOCET
| VV |  | "čelo na vtoku"3,6*2,2*3,03/1000 |  | 0.024 | [12 empty] | VV | 2 | 2 | True | 0 | ROZPOCET
| VV |  | Součet |  | 0.044 | [12 empty] | VV | 2 | 4 | True | 1 | ROZPOCET
23 | K | 462512270 | Zához z lomového kamene s proštěrkováním z terénu hmotnost do 200 kg | m3 | 1.44 |  | 0 | CS ÚRS 2025 01 |  | základní |  | 0 | 0 | 0 | 0 | 0 | 4 | K | 2 |  |  |  | ROZPOCET | 0 | 0 | 0 | 0 | 0 | 1 | 0 | 4 | 1877467132
| Online PSC |  | https://podminky.urs.cz/item/CS_URS_2025_01/462512270 | [14 empty] | Online PSC | 2
| VV |  | "v tl. min. 400 mm s hrubým urovnáním lícních ploch a s vyklínováním mezer menšími kameny" 0,4*3,6*1,0 |  | 1.44 | [12 empty] | VV | 2 | 2 | True | 0 | ROZPOCET
| VV |  | Součet |  | 1.44 | [12 empty] | VV | 2 | 4 | True | 1 | ROZPOCET
24 | K | 465512127 | Dlažba z lomového kamene na sucho se zalitím spár cementovou maltou tl 200 mm | m2 | 14.64 |  | 0 | CS ÚRS 2025 01 |  | základní |  | 0 | 0 | 0 | 0 | 0 | 4 | K | 2 |  |  |  | ROZPOCET | 0 | 0 | 0 | 0 | 0 | 1 | 0 | 4 | -1604349507
| Online PSC |  | https://podminky.urs.cz/item/CS_URS_2025_01/465512127 | [14 empty] | Online PSC | 2
| VV |  | "koryto na vtoku"1,6*4,2 "pozn.: v šířce je zahrnuto i koryto do U" |  | 6.72 | [12 empty] | VV | 2 | 2 | True | 0 | ROZPOCET
| VV |  | "čelo na vtoku"2,2*3,6 |  | 7.92 | [12 empty] | VV | 2 | 2 | True | 0 | ROZPOCET
| VV |  | Součet |  | 14.64 | [12 empty] | VV | 2 | 4 | True | 1 | ROZPOCET
| D | 6 | Úpravy povrchů, podlahy a osazování výplní |  |  |  | 0 |  |  |  |  | 0 |  | 0 |  | 0 | 1 | D | 1 |  |  |  | ROZPOCET | [6 empty] | 0
25 | K | 629992113 | Zatmelení spar mezi mostními prefabrikáty š do 30 mm PUR tmelem včetně výplně PUR pěnou | m | 40.745 |  | 0 | CS ÚRS 2025 01 |  | základní |  | 0 | 0 | 0 | 0 | 0 | 4 | K | 2 |  |  |  | ROZPOCET | 0 | 0 | 0 | 0 | 0 | 1 | 0 | 4 | 642910313
| Online PSC |  | https://podminky.urs.cz/item/CS_URS_2025_01/629992113 | [14 empty] | Online PSC | 2
| VV |  | "elastický tmel dle ČSN ISO 11600 (F-25-HM-M1p) - těsnění spáry mezi prefabrikáty" | [14 empty] | VV | 2 | 1 | True | 0 | ROZPOCET
| VV |  | "rub"5*4,38 |  | 21.9 | [12 empty] | VV | 2 | 2 | True | 0 | ROZPOCET
| VV |  | "líc"5*3,769 |  | 18.845 | [12 empty] | VV | 2 | 2 | True | 0 | ROZPOCET
| VV |  | Součet |  | 40.745 | [12 empty] | VV | 2 | 4 | True | 1 | ROZPOCET
| D | 9 | Ostatní konstrukce a práce, bourání |  |  |  | 0 |  |  |  |  | 0 |  | 0 |  | 0 | 1 | D | 1 |  |  |  | ROZPOCET | [6 empty] | 0
26 | K | 936942211 | Zhotovení tabulky s letopočtem opravy mostu vložením šablony do bednění | kus | 1 |  | 0 | CS ÚRS 2025 01 |  | základní |  | 0 | 0 | 0 | 0 | 0 | 4 | K | 2 |  |  |  | ROZPOCET | 0 | 0 | 0 | 0 | 0 | 1 | 0 | 4 | 2037313837
| Online PSC |  | https://podminky.urs.cz/item/CS_URS_2025_01/936942211 | [14 empty] | Online PSC | 2
27 | K | 981511113 | Demolice konstrukcí objektů z kamenného zdiva postupným rozebíráním | m3 | 44.995 |  | 0 | CS ÚRS 2025 01 |  | základní |  | 0 | 0 | 0 | 0 | 0 | 4 | K | 2 |  |  |  | ROZPOCET | 0 | 0 | 0 | 0 | 0 | 1 | 0 | 4 | 532320997
| Online PSC |  | https://podminky.urs.cz/item/CS_URS_2025_01/981511113 | [14 empty] | Online PSC | 2
| VV |  | "rozměry dle zaměření a fotodokumentace" | [14 empty] | VV | 2 | 1 | True | 0 | ROZPOCET
| VV |  | "opěry"2*1,3*1,0*9,6 |  | 24.96 | [12 empty] | VV | 2 | 2 | True | 0 | ROZPOCET
| VV |  | "čelo-vtok"2,4*0,5*4,18 |  | 5.016 | [12 empty] | VV | 2 | 2 | True | 0 | ROZPOCET
| VV |  | "čelo-výtok"1,6*0,5*2,2 |  | 1.76 | [12 empty] | VV | 2 | 2 | True | 0 | ROZPOCET
| VV |  | "nosná konstrukce"0,3*9,6*1,2 |  | 3.456 | [12 empty] | VV | 2 | 2 | True | 0 | ROZPOCET
| VV |  | "koryto"0,3*0,8*9,6 |  | 2.304 | [12 empty] | VV | 2 | 2 | True | 0 | ROZPOCET
| VV |  | "rezerva 20 %" 37,496*0,2 |  | 7.499 | [12 empty] | VV | 2 | 2 | True | 0 | ROZPOCET
| VV |  | Součet |  | 44.995 | [12 empty] | VV | 2 | 4 | True | 1 | ROZPOCET
28 | K | 981511116 | Demolice konstrukcí objektů z betonu prostého postupným rozebíráním | m3 | 0.627 |  | 0 | CS ÚRS 2025 01 |  | základní |  | 0 | 0 | 0 | 0 | 0 | 4 | K | 2 |  |  |  | ROZPOCET | 0 | 0 | 0 | 0 | 0 | 1 | 0 | 4 | -261954396
| Online PSC |  | https://podminky.urs.cz/item/CS_URS_2025_01/981511116 | [14 empty] | Online PSC | 2
| VV |  | "rozměry dle archivní dokumentace a zaměření, římsa se předpokládá z prostého betonu, případně slabě vyztužená" | [14 empty] | VV | 2 | 1 | True | 0 | ROZPOCET
| VV |  | "římsa na vtoku" 0,3*0,5*4,18 |  | 0.627 | [12 empty] | VV | 2 | 2 | True | 0 | ROZPOCET
| VV |  | Součet |  | 0.627 | [12 empty] | VV | 2 | 4 | True | 1 | ROZPOCET
| D | 997 | Přesun sutě |  |  |  | 0 |  |  |  |  | 0 |  | 0 |  | 0 | 1 | D | 1 |  |  |  | ROZPOCET | [6 empty] | 0
29 | K | 997211511 | Vodorovná doprava suti po suchu na vzdálenost do 1 km | t | 113.867 |  | 0 | CS ÚRS 2024 02 |  | základní |  | 0 | 0 | 0 | 0 | 0 | 4 | K | 2 |  |  |  | ROZPOCET | 0 | 0 | 0 | 0 | 0 | 1 | 0 | 4 | 776369746
| Online PSC |  | https://podminky.urs.cz/item/CS_URS_2024_02/997211511 | [14 empty] | Online PSC | 2
30 | K | 997211519 | Příplatek ZKD 1 km u vodorovné dopravy suti | t | 1024.803 |  | 0 | CS ÚRS 2024 02 |  | základní |  | 0 | 0 | 0 | 0 | 0 | 4 | K | 2 |  |  |  | ROZPOCET | 0 | 0 | 0 | 0 | 0 | 1 | 0 | 4 | 1034188127
| Online PSC |  | https://podminky.urs.cz/item/CS_URS_2024_02/997211519 | [14 empty] | Online PSC | 2
| VV |  | 113,867*9 "Přepočtené koeficientem množství |  | 1024.803 | [12 empty] | VV | 2 | 2 | True | 0 | ROZPOCET
| VV |  | Součet |  | 1024.803 | [12 empty] | VV | 2 | 4 | True | 1 | ROZPOCET
31 | K | 997211611 | Nakládání suti na dopravní prostředky pro vodorovnou dopravu | t | 113.867 |  | 0 | CS ÚRS 2024 02 |  | základní |  | 0 | 0 | 0 | 0 | 0 | 4 | K | 2 |  |  |  | ROZPOCET | 0 | 0 | 0 | 0 | 0 | 1 | 0 | 4 | 848834382
| Online PSC |  | https://podminky.urs.cz/item/CS_URS_2024_02/997211611 | [14 empty] | Online PSC | 2
| D | 998 | Přesun hmot |  |  |  | 0 |  |  |  |  | 0 |  | 0 |  | 0 | 1 | D | 1 |  |  |  | ROZPOCET | [6 empty] | 0
32 | K | 998214111 | Přesun hmot pro mosty montované z dílců ŽB nebo předpjatých v do 20 m | t | 37.767 |  | 0 | CS ÚRS 2025 01 |  | základní |  | 0 | 0 | 0 | 0 | 0 | 4 | K | 2 |  |  |  | ROZPOCET | 0 | 0 | 0 | 0 | 0 | 1 | 0 | 4 | -1942584578
| Online PSC |  | https://podminky.urs.cz/item/CS_URS_2025_01/998214111 | [14 empty] | Online PSC | 2
| D | PSV | Práce a dodávky PSV |  |  |  | 0 |  |  |  |  | 0 |  | 0 |  | 0 | 2 | D | 0 |  |  |  | ROZPOCET | [6 empty] | 0
| D | 711 | Izolace proti vodě, vlhkosti a plynům |  |  |  | 0 |  |  |  |  | 0 |  | 0 |  | 0 | 2 | D | 1 |  |  |  | ROZPOCET | [6 empty] | 0
33 | K | 711112001 | Provedení izolace proti zemní vlhkosti svislé za studena nátěrem penetračním | m2 | 39.72 |  | 0 | CS ÚRS 2025 01 |  | základní |  | 0 | 0 | 0 | 0 | 0 | 16 | K | 2 |  |  |  | ROZPOCET | 0 | 0 | 0 | 0 | 0 | 1 | 0 | 16 | 2101092573
| Online PSC |  | https://podminky.urs.cz/item/CS_URS_2025_01/711112001 | [14 empty] | Online PSC | 2
| VV |  | "Izolace - skladba SVI 1:" | [14 empty] | VV | 2 | 1 | True | 0 | ROZPOCET
| VV |  | "rub prefabrikátů - bez zesílení základu"4,38*6,050 |  | 26.499 | [12 empty] | VV | 2 | 2 | True | 0 | ROZPOCET
| VV |  | "rub prefabrikátů - zesílení základu"5,47*2,25 |  | 12.308 | [12 empty] | VV | 2 | 2 | True | 0 | ROZPOCET
| VV |  | "rub prefabrikátů - zesílení základu - čela"4*0,415*0,55 |  | 0.913 | [12 empty] | VV | 2 | 2 | True | 0 | ROZPOCET
| VV |  | Součet |  | 39.72 | [12 empty] | VV | 2 | 4 | True | 1 | ROZPOCET
34 | M | 11163150 | lak penetrační asfaltový | t | 0.012 |  | 0 | CS ÚRS 2025 01 |  | základní |  | 0 | 0 | 0 | 0 | 0 | 32 | M | 2 |  |  |  | ROZPOCET | 0 | 0 | 0 | 0 | 0 | 1 | 0 | 16 | -268283799
| VV |  | 39,72*0,0003 "Přepočtené koeficientem množství |  | 0.012 | [12 empty] | VV | 2 | 2 | True | 0 | ROZPOCET
| VV |  | Součet |  | 0.012 | [12 empty] | VV | 2 | 4 | True | 1 | ROZPOCET
35 | K | 711112002 | Provedení izolace proti zemní vlhkosti svislé za studena lakem asfaltovým | m2 | 79.439 |  | 0 | CS ÚRS 2025 01 |  | základní |  | 0 | 0 | 0 | 0 | 0 | 16 | K | 2 |  |  |  | ROZPOCET | 0 | 0 | 0 | 0 | 0 | 1 | 0 | 16 | 1602475703
| Online PSC |  | https://podminky.urs.cz/item/CS_URS_2025_01/711112002 | [14 empty] | Online PSC | 2
| VV |  | "Izolace - skladba SVI 1:" | [14 empty] | VV | 2 | 1 | True | 0 | ROZPOCET
| VV |  | "rub prefabrikátů - bez zesílení základu"4,38*6,050*2 |  | 52.998 | [12 empty] | VV | 2 | 2 | True | 0 | ROZPOCET
| VV |  | "rub prefabrikátů - zesílení základu"5,47*2,25*2 |  | 24.615 | [12 empty] | VV | 2 | 2 | True | 0 | ROZPOCET
| VV |  | "rub prefabrikátů - zesílení základu - čela"4*0,415*0,55*2 |  | 1.826 | [12 empty] | VV | 2 | 2 | True | 0 | ROZPOCET
| VV |  | Součet |  | 79.439 | [12 empty] | VV | 2 | 4 | True | 1 | ROZPOCET
36 | M | 11163152 | lak hydroizolační asfaltový ALN | t | 0.032 |  | 0 | CS ÚRS 2025 01 |  | základní |  | 0 | 0 | 0 | 0 | 0 | 32 | M | 2 |  |  |  | ROZPOCET | 0 | 0 | 0 | 0 | 0 | 1 | 0 | 16 | -1363111098
| VV |  | 79,439*0,0004 "Přepočtené koeficientem množství |  | 0.032 | [12 empty] | VV | 2 | 2 | True | 0 | ROZPOCET
| VV |  | Součet |  | 0.032 | [12 empty] | VV | 2 | 4 | True | 1 | ROZPOCET
37 | K | 711341564 | Provedení hydroizolace mostovek pásy přitavením NAIP | m2 | 3.066 |  | 0 | CS ÚRS 2025 01 |  | základní |  | 0 | 0 | 0 | 0 | 0 | 16 | K | 2 |  |  |  | ROZPOCET | 0 | 0 | 0 | 0 | 0 | 1 | 0 | 16 | 1458008313
| Online PSC |  | https://podminky.urs.cz/item/CS_URS_2025_01/711341564 | [14 empty] | Online PSC | 2
| VV |  | "Detail viz výkres Skladebný plán prefabrikátů" | [14 empty] | VV | 2 | 1 | True | 0 | ROZPOCET
| VV |  | "pozn.: horní vrstva na opěrné zdi je součástí výkazu výměr SO 11-23-01" | [14 empty] | VV | 2 | 1 | True | 0 | ROZPOCET
| VV |  | "spodní vrstva"0,4*4,38 |  | 1.752 | [12 empty] | VV | 2 | 2 | True | 0 | ROZPOCET
| VV |  | "horní vrstva"0,3*4,38 |  | 1.314 | [12 empty] | VV | 2 | 2 | True | 0 | ROZPOCET
| VV |  | Součet |  | 3.066 | [12 empty] | VV | 2 | 4 | True | 1 | ROZPOCET
38 | M | 62855015 | pás asfaltový natavitelný modifikovaný | m2 | 3.741 |  | 0 | CS ÚRS 2025 01 |  | základní |  | 0 | 0 | 0 | 0 | 0 | 32 | M | 2 |  |  |  | ROZPOCET | 0 | 0 | 0 | 0 | 0 | 1 | 0 | 16 | 1051974903
| VV |  | 3,06639344262295*1,22 "Přepočtené koeficientem množství |  | 3.741 | [12 empty] | VV | 2 | 2 | True | 0 | ROZPOCET
| VV |  | Součet |  | 3.741 | [12 empty] | VV | 2 | 4 | True | 1 | ROZPOCET
39 | K | 711491272 | Provedení doplňků izolace proti vodě na ploše svislé z textilií vrstva ochranná | m2 | 1.314 |  | 0 | CS ÚRS 2025 01 |  | základní |  | 0 | 0 | 0 | 0 | 0 | 16 | K | 2 |  |  |  | ROZPOCET | 0 | 0 | 0 | 0 | 0 | 1 | 0 | 16 | -465086051
| Online PSC |  | https://podminky.urs.cz/item/CS_URS_2025_01/711491272 | [14 empty] | Online PSC | 2
| VV |  | "ochrana izolace v místě napojení na opěrnou zedˇ-viz výkres Skladebný plán prefabrikátů" | [14 empty] | VV | 2 | 1 | True | 0 | ROZPOCET
| VV |  | "pozn.: vrstva na opěrné zdi je součástí výkazu výměr SO 11-23-01" | [14 empty] | VV | 2 | 1 | True | 0 | ROZPOCET
| VV |  | 0,3*4,38 |  | 1.314 | [12 empty] | VV | 2 | 2 | True | 0 | ROZPOCET
| VV |  | Součet |  | 1.314 | [12 empty] | VV | 2 | 4 | True | 1 | ROZPOCET
40 | M | 69311087 | geotextilie netkaná separační, ochranná, filtrační, drenážní PP 1200g/m2 | m2 | 1.314 |  | 0 | CS ÚRS 2025 01 |  | základní |  | 0 | 0 | 0 | 0 | 0 | 32 | M | 2 |  |  |  | ROZPOCET | 0 | 0 | 0 | 0 | 0 | 1 | 0 | 16 | -141179531
41 | K | 998711101 | Přesun hmot tonážní pro izolace proti vodě, vlhkosti a plynům v objektech v do 6 m | t | 0.071 |  | 0 | CS ÚRS 2025 01 |  | základní |  | 0 | 0 | 0 | 0 | 0 | 16 | K | 2 |  |  |  | ROZPOCET | 0 | 0 | 0 | 0 | 0 | 1 | 0 | 16 | -1300923359
| Online PSC |  | https://podminky.urs.cz/item/CS_URS_2025_01/998711101 | [14 empty] | Online PSC | 2
| D | VRN | Vedlejší rozpočtové náklady |  |  |  | 0 |  |  |  |  | 0 |  | 0 |  | 0 | 5 | D | 0 |  |  |  | ROZPOCET | [6 empty] | 0
| D | VRN4 | Inženýrská činnost |  |  |  | 0 |  |  |  |  | 0 |  | 0 |  | 0 | 5 | D | 1 |  |  |  | ROZPOCET | [6 empty] | 0
42 | K | 042002000 | Posudky - 1.hlavní mostní prohlídka | ks | 1 |  | 0 | CS ÚRS 2025 01 |  | základní |  | 0 | 0 | 0 | 0 | 0 | 4 | K | 2 |  |  |  | ROZPOCET | 0 | 0 | 0 | 0 | 0 | 1 | 0 | 4 | -1714939876
| Online PSC |  | https://podminky.urs.cz/item/CS_URS_2025_01/042002000 | [14 empty] | Online PSC | 2
43 | K | 042903000 | Vypracování mostního listu | ks | 1 |  | 0 | CS ÚRS 2025 01 |  | základní |  | 0 | 0 | 0 | 0 | 0 | 4 | K | 2 |  |  |  | ROZPOCET | 0 | 0 | 0 | 0 | 0 | 1 | 0 | 4 | -2005690867
| Online PSC |  | https://podminky.urs.cz/item/CS_URS_2025_01/042903000 | [14 empty] | Online PSC | 2
44 | K | 043103000 | Zkoušky | soubor | 1 |  | 0 | CS ÚRS 2025 01 |  | základní |  | 0 | 0 | 0 | 0 | 0 | 4 | K | 2 |  |  |  | ROZPOCET | 0 | 0 | 0 | 0 | 0 | 1 | 0 | 4 | 1638616139
| Online PSC |  | https://podminky.urs.cz/item/CS_URS_2025_01/043103000 | [14 empty] | Online PSC | 2
| VV |  | "kompletní soubor zkoušek pro provedení objektu"1 |  | 1 | [12 empty] | VV | 2 | 2 | True | 0 | ROZPOCET
| VV |  | Součet |  | 1 | [12 empty] | VV | 2 | 4 | True | 1 | ROZPOCET
| D | VRN9 | Ostatní náklady |  |  |  | 0 |  |  |  |  | 0 |  | 0 |  | 0 | 5 | D | 1 |  |  |  | ROZPOCET | [6 empty] | 0
45 | K | 094002000 | Ostatní náklady související s výstavbou | ks | 1 |  | 0 | CS ÚRS 2025 01 |  | základní |  | 0 | 0 | 0 | 0 | 0 | 4 | K | 2 |  |  |  | ROZPOCET | 0 | 0 | 0 | 0 | 0 | 1 | 0 | 4 | 633302713
| Online PSC |  | https://podminky.urs.cz/item/CS_URS_2025_01/094002000 | [14 empty] | Online PSC | 2
| VV |  | "body nucené centrace"1 |  | 1 | [12 empty] | VV | 2 | 2 | True | 0 | ROZPOCET
| VV |  | Součet |  | 1 | [12 empty] | VV | 2 | 4 | True | 1 | ROZPOCET

## SO 11-21-02 - Oprava prop...
{7d6cc5df-5e6f-4ec5-b20a-c87ecad7bdde}
2
| KRYCÍ LIST SOUPISU PRACÍ | [7 empty] | v --- níže se nacházejí doplnkové a pomocné údaje k sestavám --- v | [8 empty] | False
Stavba:
Odstranění havarijního stavu po povodních 2024 - komplexní oprava trati v úseku Vápenná - Javorník ve Slezsku - PD
Objekt:
SO 11-21-02 - Oprava propustku, evid. km 12,852
| KSO: |  |  |  |  | CC-CZ:
| Místo: |  |  |  |  | Datum: | 10. 4. 2025
| Zadavatel: |  |  |  |  | IČ: | 70994234
|  | Správa železnic, státní organizace |  |  |  | DIČ: | CZ70994234
| Účastník: |  |  |  |  | IČ: | Vyplň údaj
|  | Vyplň údaj |  |  |  | DIČ: | Vyplň údaj
| Projektant: |  |  |  |  | IČ: | 25292161
|  | Prodin a.s. |  |  |  | DIČ: | CZ25292161
| Zpracovatel: |  |  |  |  | IČ:
DIČ:
Poznámka:
| Cena bez DPH | [5 empty] | 0
|  |  | Základ daně |  |  | Sazba daně | Výše daně
| DPH | základní | 0 |  |  | 21% | 0
|  | snížená | 0 |  |  | 12% | 0
|  | zákl. přenesená | 0 |  |  | 21% | 0
|  | sníž. přenesená | 0 |  |  | 12% | 0
|  | nulová | 0 |  |  | 0% | 0
| Cena s DPH |  |  | v | CZK |  | 0
REKAPITULACE ČLENĚNÍ SOUPISU PRACÍ
Stavba:
Odstranění havarijního stavu po povodních 2024 - komplexní oprava trati v úseku Vápenná - Javorník ve Slezsku - PD
Objekt:
SO 11-21-02 - Oprava propustku, evid. km 12,852
Místo: | [5 empty] | Datum: | 10. 4. 2025
Zadavatel: |  |  | Správa železnic, státní organizace |  |  | Projektant: | Prodin a.s.
Účastník: |  |  | Vyplň údaj |  |  | Zpracovatel:
Kód dílu - Popis | [6 empty] | Cena celkem [CZK]
Náklady stavby celkem | [6 empty] | 0 | [11 empty] | -1
| 1 - Zemní práce | [5 empty] | 0
| 2 - Základy | [5 empty] | 0
| 4 - Vodorovné konstrukce | [5 empty] | 0
| 6 - Úpravy povrchů, podlahy, výplně otvorů | [5 empty] | 0
| 7 - Přidružená stavební výroba | [5 empty] | 0
| 9 - Ostatní konstrukce a práce | [5 empty] | 0
SOUPIS PRACÍ
Stavba:
Odstranění havarijního stavu po povodních 2024 - komplexní oprava trati v úseku Vápenná - Javorník ve Slezsku - PD
Objekt:
SO 11-21-02 - Oprava propustku, evid. km 12,852
Místo: | [5 empty] | Datum: | 10. 4. 2025
Zadavatel: |  |  | Správa železnic, státní organizace |  |  | Projektant: | Prodin a.s.
Účastník: |  |  | Vyplň údaj |  |  | Zpracovatel:
PČ | Typ | Kód | Popis | MJ | Množství | J.cena [CZK] | Cena celkem [CZK] | Cenová soustava |  | DPH | J. Nh [h] | Nh celkem [h] | J. hmotnost [t] | Hmotnost celkem [t] | J. suť [t] | Suť Celkem [t]
Náklady soupisu celkem | [6 empty] | 0 |  |  |  |  | 0 |  | 0 |  | 0 |  | D | -1 | [7 empty] | 0
| D | 1 | Zemní práce |  |  |  | 0 |  |  |  |  | 0 |  | 0 |  | 0 | 1 | D | 0 | ROZPOCET | [6 empty] | 0
1 | K | 129153101 | Čištění otevřených koryt vodotečí šíře dna do 5 m hl do 2,5 m v hornině třídy těžitelnosti I skupiny 1 a 2 strojně | M3 | 8 |  | 0 | ÚRS 2025 01 |  | základní |  | 0 | 0 | 0 | 0 | 0 | 4 | K | 1 | ROZPOCET | 0 | 0 | 0 | 0 | 0 | 1 | 0 | 4 | -1669341107
| Online PSC |  | https://podminky.urs.cz/item/CS_URS_2025_01/129153101 | [14 empty] | Online PSC | 1
| P |  | Poznámka k položce: Čištění otevřených koryt vodotečí strojně s přehozením rozpojeného nánosu do 3 m nebo s naložením na dopravní prostředek při šířce původního dna do 5 m a hloubce koryta do 2,5 m v hornině třídy těžitelnosti I skupiny 1 a 2 | [14 empty] | P | 1
2 | K | 162751117 | Vodorovné přemístění přes 9 000 do 10000 m výkopku/sypaniny z horniny třídy těžitelnosti I skupiny 1 až 3 | M3 | 8 |  | 0 | ÚRS 2025 01 |  | základní |  | 0 | 0 | 0 | 0 | 0 | 4 | K | 1 | ROZPOCET | 0 | 0 | 0 | 0 | 0 | 1 | 0 | 4 | -1776419043
| Online PSC |  | https://podminky.urs.cz/item/CS_URS_2025_01/162751117 | [14 empty] | Online PSC | 1
| P |  | Poznámka k položce: Vodorovné přemístění výkopku nebo sypaniny po suchu na obvyklém dopravním prostředku, bez naložení výkopku, avšak se složením bez rozhrnutí z horniny třídy těžitelnosti I skupiny 1 až 3 na vzdálenost přes 9 000 do 10 000 m | [14 empty] | P | 1
3 | K | 162751119 | Příplatek k vodorovnému přemístění výkopku/sypaniny z horniny třídy těžitelnosti I skupiny 1 až 3 ZKD 1000 m přes 10000 m | M3 | 80 |  | 0 | ÚRS 2025 01 |  | základní |  | 0 | 0 | 0 | 0 | 0 | 4 | K | 1 | ROZPOCET | 0 | 0 | 0 | 0 | 0 | 1 | 0 | 4 | -739890281
| Online PSC |  | https://podminky.urs.cz/item/CS_URS_2025_01/162751119 | [14 empty] | Online PSC | 1
| P |  | Poznámka k položce: Vodorovné přemístění výkopku nebo sypaniny po suchu na obvyklém dopravním prostředku, bez naložení výkopku, avšak se složením bez rozhrnutí z horniny třídy těžitelnosti I skupiny 1 až 3 na vzdálenost Příplatek k ceně za každých dalších i započatých 1 000 m | [14 empty] | P | 1
4 | K | 171201231 | Poplatek za uložení zeminy a kamení na recyklační skládce (skládkovné) kód odpadu 17 05 04 | T | 16 |  | 0 | ÚRS 2025 01 |  | základní |  | 0 | 0 | 0 | 0 | 0 | 4 | K | 1 | ROZPOCET | 0 | 0 | 0 | 0 | 0 | 1 | 0 | 4 | -545914395
| Online PSC |  | https://podminky.urs.cz/item/CS_URS_2025_01/171201231 | [14 empty] | Online PSC | 1
| P |  | Poznámka k položce: Poplatek za uložení stavebního odpadu na recyklační skládce (skládkovné) zeminy a kamení zatříděného do Katalogu odpadů pod kódem 17 05 04 Evidenční položka. Neoceňovat v objektu SO/PS, položka se oceňuje pouze v SO 90-90 Evidenční položka. Neoceňovat v objektu SO/PS, položka se oceňuje pouze v SO 90-90 | [14 empty] | P | 1
5 | K | 171251201 | Uložení sypaniny na skládky nebo meziskládky | M3 | 8 |  | 0 | ÚRS 2025 01 |  | základní |  | 0 | 0 | 0 | 0 | 0 | 4 | K | 1 | ROZPOCET | 0 | 0 | 0 | 0 | 0 | 1 | 0 | 4 | 1637734661
| Online PSC |  | https://podminky.urs.cz/item/CS_URS_2025_01/171251201 | [14 empty] | Online PSC | 1
| P |  | Poznámka k položce: Uložení sypaniny na skládky nebo meziskládky bez hutnění s upravením uložené sypaniny do předepsaného tvaru | [14 empty] | P | 1
| D | 2 | Základy |  |  |  | 0 |  |  |  |  | 0 |  | 0 |  | 0 | 1 | D | 0 | ROZPOCET | [6 empty] | 0
6 | K | 274311127 | Základové pasy, prahy, věnce a ostruhy z betonu prostého C 25/30 | M3 | 0.9 |  | 0 | ÚRS 2025 01 |  | základní |  | 0 | 0 | 0 | 0 | 0 | 4 | K | 1 | ROZPOCET | 0 | 0 | 0 | 0 | 0 | 1 | 0 | 4 | 605273061
| Online PSC |  | https://podminky.urs.cz/item/CS_URS_2025_01/274311127 | [14 empty] | Online PSC | 1
| P |  | Poznámka k položce: Základové konstrukce z betonu prostého pasy, prahy, věnce a ostruhy ve výkopu nebo na hlavách pilot C 25/30 | [14 empty] | P | 1
| D | 4 | Vodorovné konstrukce |  |  |  | 0 |  |  |  |  | 0 |  | 0 |  | 0 | 1 | D | 0 | ROZPOCET | [6 empty] | 0
7 | K | 451315137 | Podkladní nebo výplňová vrstva z betonu C 25/30 tl do 200 mm | M2 | 3.5 |  | 0 | ÚRS 2025 01 |  | základní |  | 0 | 0 | 0 | 0 | 0 | 4 | K | 1 | ROZPOCET | 0 | 0 | 0 | 0 | 0 | 1 | 0 | 4 | -822118779
| Online PSC |  | https://podminky.urs.cz/item/CS_URS_2025_01/451315137 | [14 empty] | Online PSC | 1
| P |  | Poznámka k položce: Podkladní a výplňové vrstvy z betonu prostého tloušťky do 200 mm, z betonu C 25/30 | [14 empty] | P | 1
8 | K | 451571222 | Podklad pod dlažbu ze štěrkopísku tl přes 100 do 150 mm | M2 | 3.5 |  | 0 | ÚRS 2025 01 |  | základní |  | 0 | 0 | 0 | 0 | 0 | 4 | K | 1 | ROZPOCET | 0 | 0 | 0 | 0 | 0 | 1 | 0 | 4 | -711765511
| Online PSC |  | https://podminky.urs.cz/item/CS_URS_2025_01/451571222 | [14 empty] | Online PSC | 1
| P |  | Poznámka k položce: Podklad pod dlažbu ze štěrkopísku tl. přes 100 do 150 mm | [14 empty] | P | 1
9 | K | 452368211 | Výztuž podkladních desek nebo bloků nebo pražců otevřený výkop ze svařovaných sítí Kari | T | 0.013 |  | 0 | ÚRS 2025 01 |  | základní |  | 0 | 0 | 0 | 0 | 0 | 4 | K | 1 | ROZPOCET | 0 | 0 | 0 | 0 | 0 | 1 | 0 | 4 | 399805965
| Online PSC |  | https://podminky.urs.cz/item/CS_URS_2025_01/452368211 | [14 empty] | Online PSC | 1
| P |  | Poznámka k položce: Výztuž podkladních desek, bloků nebo pražců v otevřeném výkopu ze svařovaných sítí typu Kari | [14 empty] | P | 1
10 | K | 463212111 | Rovnanina z lomového kamene upraveného s vyklínováním spár úlomky kamene | M3 | 6 |  | 0 | ÚRS 2025 01 |  | základní |  | 0 | 0 | 0 | 0 | 0 | 4 | K | 1 | ROZPOCET | 0 | 0 | 0 | 0 | 0 | 1 | 0 | 4 | -1253651255
| Online PSC |  | https://podminky.urs.cz/item/CS_URS_2025_01/463212111 | [14 empty] | Online PSC | 1
| P |  | Poznámka k položce: Rovnanina z lomového kamene upraveného, tříděného jakékoliv tloušťky rovnaniny s vyklínováním spár a dutin úlomky kamene | [14 empty] | P | 1
11 | K | 465513257 | Dlažba svahu u opěr z upraveného lomového žulového kamene tl 250 mm do lože C 25/30 pl přes 10 m2 | M2 | 3.5 |  | 0 | ÚRS 2025 01 |  | základní |  | 0 | 0 | 0 | 0 | 0 | 4 | K | 1 | ROZPOCET | 0 | 0 | 0 | 0 | 0 | 1 | 0 | 4 | 1601907249
| Online PSC |  | https://podminky.urs.cz/item/CS_URS_2025_01/465513257 | [14 empty] | Online PSC | 1
| P |  | Poznámka k položce: Dlažba svahu u mostních opěr z upraveného lomového žulového kamene s vyspárováním maltou MC 25, šíře spáry 15 mm do betonového lože C 25/30 tloušťky 250 mm, plochy přes 10 m2 | [14 empty] | P | 1
| D | 6 | Úpravy povrchů, podlahy, výplně otvorů |  |  |  | 0 |  |  |  |  | 0 |  | 0 |  | 0 | 1 | D | 0 | ROZPOCET | [6 empty] | 0
12 | K | 628613222 | Protikorozní ochrana OK mostu II.tř.- základní a podkladní epoxidový, vrchní PU nátěr bez metalizace | M2 | 8.091 |  | 0 | ÚRS 2025 01 |  | základní |  | 0 | 0 | 0 | 0 | 0 | 4 | K | 1 | ROZPOCET | 0 | 0 | 0 | 0 | 0 | 1 | 0 | 4 | -1543392937
| Online PSC |  | https://podminky.urs.cz/item/CS_URS_2025_01/628613222 | [14 empty] | Online PSC | 1
| P |  | Poznámka k položce: Protikorozní ochrana ocelových mostních konstrukcí včetně otryskání povrchu základní a podkladní epoxidový a vrchní polyuretanový nátěr bez metalizace II. třídy | [14 empty] | P | 1
13 | K | 628635552 | Vyplnění spár zdiva z lomového kamene maltou cementovou na hl přes 70 do 120 mm s vyspárováním | M2 | 7 |  | 0 | ÚRS 2025 01 |  | základní |  | 0 | 0 | 0 | 0 | 0 | 4 | K | 1 | ROZPOCET | 0 | 0 | 0 | 0 | 0 | 1 | 0 | 4 | 1847398184
| Online PSC |  | https://podminky.urs.cz/item/CS_URS_2025_01/628635552 | [14 empty] | Online PSC | 1
| P |  | Poznámka k položce: Vyplnění spár dosavadních konstrukcí zdiva cementovou maltou s vyčištěním spár hloubky přes 70 do 120 mm, zdiva z lomového kamene s vyspárováním | [14 empty] | P | 1
| D | 7 | Přidružená stavební výroba |  |  |  | 0 |  |  |  |  | 0 |  | 0 |  | 0 | 1 | D | 0 | ROZPOCET | [6 empty] | 0
14 | K | 789121152 | Čištění ručním nářadím ocelových konstrukcí třídy I stupeň přípravy St 2 stupeň zrezivění C | M2 | 8.091 |  | 0 | ÚRS 2025 01 |  | základní |  | 0 | 0 | 0 | 0 | 0 | 4 | K | 1 | ROZPOCET | 0 | 0 | 0 | 0 | 0 | 1 | 0 | 4 | 1965712776
| Online PSC |  | https://podminky.urs.cz/item/CS_URS_2025_01/789121152 | [14 empty] | Online PSC | 1
| P |  | Poznámka k položce: Úpravy povrchů pod nátěry ocelových konstrukcí třídy I odstranění rzi a nečistot pomocí ručního nářadí stupeň přípravy St 2, stupeň zrezivění C | [14 empty] | P | 1
| D | 9 | Ostatní konstrukce a práce |  |  |  | 0 |  |  |  |  | 0 |  | 0 |  | 0 | 1 | D | 0 | ROZPOCET | [6 empty] | 0
15 | K | 985121122 | Tryskání degradovaného betonu stěn a rubu kleneb vodou pod tlakem přes 300 do 1250 barů | M2 | 39 |  | 0 | ÚRS 2025 01 |  | základní |  | 0 | 0 | 0 | 0 | 0 | 4 | K | 1 | ROZPOCET | 0 | 0 | 0 | 0 | 0 | 1 | 0 | 4 | -518824287
| Online PSC |  | https://podminky.urs.cz/item/CS_URS_2025_01/985121122 | [14 empty] | Online PSC | 1
| P |  | Poznámka k položce: Tryskání degradovaného betonu stěn, rubu kleneb a podlah vodou pod tlakem přes 300 do 1 250 barů | [14 empty] | P | 1
16 | K | 985311111 | Reprofilace stěn cementovou sanační maltou tl do 10 mm | M2 | 3 |  | 0 | ÚRS 2025 01 |  | základní |  | 0 | 0 | 0 | 0 | 0 | 4 | K | 1 | ROZPOCET | 0 | 0 | 0 | 0 | 0 | 1 | 0 | 4 | 1348402727
| Online PSC |  | https://podminky.urs.cz/item/CS_URS_2025_01/985311111 | [14 empty] | Online PSC | 1
| P |  | Poznámka k položce: Reprofilace betonu sanačními maltami na cementové bázi ručně stěn, tloušťky do 10 mm | [14 empty] | P | 1
17 | K | 985323111 | Spojovací můstek reprofilovaného betonu na cementové bázi tl 1 mm | M2 | 3 |  | 0 | ÚRS 2025 01 |  | základní |  | 0 | 0 | 0 | 0 | 0 | 4 | K | 1 | ROZPOCET | 0 | 0 | 0 | 0 | 0 | 1 | 0 | 4 | 766691492
| Online PSC |  | https://podminky.urs.cz/item/CS_URS_2025_01/985323111 | [14 empty] | Online PSC | 1
| P |  | Poznámka k položce: Spojovací můstek reprofilovaného betonu na cementové bázi, tloušťky 1 mm | [14 empty] | P | 1
18 | K | 998214111 | Přesun hmot pro mosty montované z dílců ŽB nebo předpjatých v do 20 m | T | 20.328 |  | 0 | ÚRS 2025 01 |  | základní |  | 0 | 0 | 0 | 0 | 0 | 4 | K | 1 | ROZPOCET | 0 | 0 | 0 | 0 | 0 | 1 | 0 | 4 | -780301140
| Online PSC |  | https://podminky.urs.cz/item/CS_URS_2025_01/998214111 | [14 empty] | Online PSC | 1
| P |  | Poznámka k položce: Přesun hmot pro mosty montované z dílců železobetonových nebo předpjatých vodorovná dopravní vzdálenost do 100 m výška mostu do 20 m | [14 empty] | P | 1

## SO 11-23-01 - Obnova opěr...
{a71788b4-94cc-41fa-8f21-74d859dcdeb0}
2
| KRYCÍ LIST SOUPISU PRACÍ | [7 empty] | v --- níže se nacházejí doplnkové a pomocné údaje k sestavám --- v | [8 empty] | False
Stavba:
Odstranění havarijního stavu po povodních 2024 - komplexní oprava trati v úseku Vápenná - Javorník ve Slezsku - PD
Objekt:
SO 11-23-01 - Obnova opěrné zdi, km 12,600 - km 12,800
| KSO: |  |  |  |  | CC-CZ:
| Místo: |  |  |  |  | Datum: | 10. 4. 2025
| Zadavatel: |  |  |  |  | IČ: | 70994234
|  | Správa železnic, státní organizace |  |  |  | DIČ: | CZ70994234
| Účastník: |  |  |  |  | IČ: | Vyplň údaj
|  | Vyplň údaj |  |  |  | DIČ: | Vyplň údaj
| Projektant: |  |  |  |  | IČ: | 25292161
|  | Prodin a.s. |  |  |  | DIČ: | CZ25292161
| Zpracovatel: |  |  |  |  | IČ:
DIČ:
Poznámka:
| Cena bez DPH | [5 empty] | 0
|  |  | Základ daně |  |  | Sazba daně | Výše daně
| DPH | základní | 0 |  |  | 21% | 0
|  | snížená | 0 |  |  | 12% | 0
|  | zákl. přenesená | 0 |  |  | 21% | 0
|  | sníž. přenesená | 0 |  |  | 12% | 0
|  | nulová | 0 |  |  | 0% | 0
| Cena s DPH |  |  | v | CZK |  | 0
REKAPITULACE ČLENĚNÍ SOUPISU PRACÍ
Stavba:
Odstranění havarijního stavu po povodních 2024 - komplexní oprava trati v úseku Vápenná - Javorník ve Slezsku - PD
Objekt:
SO 11-23-01 - Obnova opěrné zdi, km 12,600 - km 12,800
Místo: | [5 empty] | Datum: | 10. 4. 2025
Zadavatel: |  |  | Správa železnic, státní organizace |  |  | Projektant: | Prodin a.s.
Účastník: |  |  | Vyplň údaj |  |  | Zpracovatel:
Kód dílu - Popis | [6 empty] | Cena celkem [CZK]
Náklady stavby celkem | [6 empty] | 0 | [11 empty] | -1
| HSV - Práce a dodávky HSV | [5 empty] | 0
| 1 - Zemní práce | [5 empty] | 0
| 2 - Zakládání | [5 empty] | 0
| 3 - Svislé a kompletní konstrukce | [5 empty] | 0
| 4 - Vodorovné konstrukce | [5 empty] | 0
| 5 - Komunikace pozemní | [5 empty] | 0
| 9 - Ostatní konstrukce a práce, bourání | [5 empty] | 0
| 997 - Doprava suti a vybouraných hmot | [5 empty] | 0
| 998 - Přesun hmot | [5 empty] | 0
| PSV - Práce a dodávky PSV | [5 empty] | 0
| 711 - Izolace proti vodě, vlhkosti a plynům | [5 empty] | 0
| 721 - Zdravotechnika - vnitřní kanalizace | [5 empty] | 0
SOUPIS PRACÍ
Stavba:
Odstranění havarijního stavu po povodních 2024 - komplexní oprava trati v úseku Vápenná - Javorník ve Slezsku - PD
Objekt:
SO 11-23-01 - Obnova opěrné zdi, km 12,600 - km 12,800
Místo: | [5 empty] | Datum: | 10. 4. 2025
Zadavatel: |  |  | Správa železnic, státní organizace |  |  | Projektant: | Prodin a.s.
Účastník: |  |  | Vyplň údaj |  |  | Zpracovatel:
PČ | Typ | Kód | Popis | MJ | Množství | J.cena [CZK] | Cena celkem [CZK] | Cenová soustava |  | DPH | J. Nh [h] | Nh celkem [h] | J. hmotnost [t] | Hmotnost celkem [t] | J. suť [t] | Suť Celkem [t]
Náklady soupisu celkem | [6 empty] | 0 |  |  |  |  | 0 |  | 0.010935 |  | 0 |  | D | -1 | [10 empty] | 0
| D | HSV | Práce a dodávky HSV |  |  |  | 0 |  |  |  |  | 0 |  | 0.010935 |  | 0 | 1 | D | 0 |  |  |  | ROZPOCET | [6 empty] | 0
| D | 1 | Zemní práce |  |  |  | 0 |  |  |  |  | 0 |  | 0 |  | 0 | 1 | D | 1 |  |  |  | ROZPOCET | [6 empty] | 0
1 | K | 113151111 | Rozebrání zpevněných ploch ze silničních dílců | m2 | 816 |  | 0 | CS ÚRS 2025 01 |  | základní |  | 0 | 0 | 0 | 0 | 0 | 4 | K | 2 |  |  |  | ROZPOCET | 0 | 0 | 0 | 0 | 0 | 1 | 0 | 4 | 2005488388
| Online PSC |  | https://podminky.urs.cz/item/CS_URS_2025_01/113151111 | [14 empty] | Online PSC | 2
| VV |  | "provizorní přístupová cesta"816,0 |  | 816 | [12 empty] | VV | 2 | 2 | True | 0 | ROZPOCET
| VV |  | Součet |  | 816 | [12 empty] | VV | 2 | 4 | True | 1 | ROZPOCET
2 | K | 113152111 | Odstranění podkladů zpevněných ploch z kameniva těženého | m3 | 266.1 |  | 0 | CS ÚRS 2025 01 |  | základní |  | 0 | 0 | 0 | 0 | 0 | 4 | K | 2 |  |  |  | ROZPOCET | 0 | 0 | 0 | 0 | 0 | 1 | 0 | 4 | 1755801237
| Online PSC |  | https://podminky.urs.cz/item/CS_URS_2025_01/113152111 | [14 empty] | Online PSC | 2
| VV |  | "provizorní přístupová cesta a obsyb rour" 266,1 |  | 266.1 | [12 empty] | VV | 2 | 2 | True | 0 | ROZPOCET
| VV |  | Součet |  | 266.1 | [12 empty] | VV | 2 | 4 | True | 1 | ROZPOCET
3 | K | 115001106 | Převedení vody potrubím DN přes 600 do 900 | m | 81 |  | 0 | CS ÚRS 2025 01 |  | základní |  | 0 | 0 | 0 | 0 | 0 | 4 | K | 2 |  |  |  | ROZPOCET | 0 | 0 | 0 | 0 | 0 | 1 | 0 | 4 | -670007294
| Online PSC |  | https://podminky.urs.cz/item/CS_URS_2025_01/115001106 | [14 empty] | Online PSC | 2
| VV |  | "přejezd toku DN 800-korugovaná trubka-montáž a demontáž"24,0+18,0+15,0+24,0 |  | 81 | [12 empty] | VV | 2 | 2 | True | 0 | ROZPOCET
| VV |  | Součet |  | 81 | [12 empty] | VV | 2 | 4 | True | 1 | ROZPOCET
4 | K | 115101201 | Čerpání vody na dopravní výšku do 10 m průměrný přítok do 500 l/min | hod | 21600 |  | 0 | CS ÚRS 2025 01 |  | základní |  | 0 | 0 | 0 | 0 | 0 | 4 | K | 2 |  |  |  | ROZPOCET | 0 | 0 | 0 | 0 | 0 | 1 | 0 | 4 | -1278106193
| Online PSC |  | https://podminky.urs.cz/item/CS_URS_2025_01/115101201 | [14 empty] | Online PSC | 2
| VV |  | "odhad 30 dní 1 DC" 30*30*24 |  | 21600 | [12 empty] | VV | 2 | 2 | True | 0 | ROZPOCET
| VV |  | Součet |  | 21600 | [12 empty] | VV | 2 | 4 | True | 1 | ROZPOCET
5 | K | 115101301 | Pohotovost čerpací soupravy pro dopravní výšku do 10 m přítok do 500 l/min | den | 120 |  | 0 | CS ÚRS 2025 01 |  | základní |  | 0 | 0 | 0 | 0 | 0 | 4 | K | 2 |  |  |  | ROZPOCET | 0 | 0 | 0 | 0 | 0 | 1 | 0 | 4 | -463278829
| Online PSC |  | https://podminky.urs.cz/item/CS_URS_2025_01/115101301 | [14 empty] | Online PSC | 2
6 | K | 121151113 | Sejmutí ornice plochy do 500 m2 tl vrstvy do 200 mm strojně | m2 | 391.95 |  | 0 | CS ÚRS 2025 01 |  | základní |  | 0 | 0 | 0 | 0 | 0 | 4 | K | 2 |  |  |  | ROZPOCET | 0 | 0 | 0 | 0 | 0 | 1 | 0 | 4 | -1215381832
| Online PSC |  | https://podminky.urs.cz/item/CS_URS_2025_01/121151113 | [14 empty] | Online PSC | 2
| VV |  | "alternativní nájezd" 81,45 |  | 81.45 | [12 empty] | VV | 2 | 2 | True | 0 | ROZPOCET
| VV |  | "sjezd z pláně"310,5 |  | 310.5 | [12 empty] | VV | 2 | 2 | True | 0 | ROZPOCET
| VV |  | Součet |  | 391.95 | [12 empty] | VV | 2 | 4 | True | 1 | ROZPOCET
7 | K | 122252205 | Odkopávky a prokopávky nezapažené pro silnice a dálnice v hornině třídy těžitelnosti I objem do 1000 m3 strojně | m3 | 697.83 |  | 0 | CS ÚRS 2025 01 |  | základní |  | 0 | 0 | 0 | 0 | 0 | 4 | K | 2 |  |  |  | ROZPOCET | 0 | 0 | 0 | 0 | 0 | 1 | 0 | 4 | -1671928131
| Online PSC |  | https://podminky.urs.cz/item/CS_URS_2025_01/122252205 | [14 empty] | Online PSC | 2
| VV |  | "odstranění násypů - viz pol. 171152101" 697,83 |  | 697.83 | [12 empty] | VV | 2 | 2 | True | 0 | ROZPOCET
| VV |  | Součet |  | 697.83 | [12 empty] | VV | 2 | 4 | True | 1 | ROZPOCET
8 | K | 129153101 | Čištění otevřených koryt vodotečí šíře dna do 5 m hl do 2,5 m v hornině třídy těžitelnosti I skupiny 1 a 2 strojně | m3 | 125 |  | 0 | CS ÚRS 2025 01 |  | základní |  | 0 | 0 | 0 | 0 | 0 | 4 | K | 2 |  |  |  | ROZPOCET | 0 | 0 | 0 | 0 | 0 | 1 | 0 | 4 | -798558398
| Online PSC |  | https://podminky.urs.cz/item/CS_URS_2025_01/129153101 | [14 empty] | Online PSC | 2
| VV |  | "pročištění koryta řeky- odtěžení náplav" 125,0 |  | 125 | [12 empty] | VV | 2 | 2 | True | 0 | ROZPOCET
| VV |  | Součet |  | 125 | [12 empty] | VV | 2 | 4 | True | 1 | ROZPOCET
9 | K | 131251107 | Hloubení jam nezapažených v hornině třídy těžitelnosti I skupiny 3 objem 5000 m3 strojně | m3 | 7722.95 |  | 0 | CS ÚRS 2025 01 |  | základní |  | 0 | 0 | 0 | 0 | 0 | 4 | K | 2 |  |  |  | ROZPOCET | 0 | 0 | 0 | 0 | 0 | 1 | 0 | 4 | 636615467
| Online PSC |  | https://podminky.urs.cz/item/CS_URS_2025_01/131251107 | [14 empty] | Online PSC | 2
| VV |  | "Použití zeminy v násypech, zbytek odvoz na skládku a deponii:" | [14 empty] | VV | 2 | 1 | True | 0 | ROZPOCET
| VV |  | "výkopy pro založení opěrné zdi a ochrany základů :" | [14 empty] | VV | 2 | 1 | True | 0 | ROZPOCET
| VV |  | "km 12,6-12,78:" 7360,08 |  | 7360.08 | [12 empty] | VV | 2 | 2 | True | 0 | ROZPOCET
| VV |  | "výkopy pro dočasnou staveništní cestu a sjezd z pláně : " | [14 empty] | VV | 2 | 1 | True | 0 | ROZPOCET
| VV |  | "km 12,72-12,80:" 115,57 |  | 115.57 | [12 empty] | VV | 2 | 2 | True | 0 | ROZPOCET
| VV |  | "výkopy pro dočasnou alter. staveništní cestu podél zdi s přejezdem toku, odkop P břehu :" | [14 empty] | VV | 2 | 1 | True | 0 | ROZPOCET
| VV |  | "km 12,6-12,73 :" 247,30 |  | 247.3 | [12 empty] | VV | 2 | 2 | True | 0 | ROZPOCET
| VV |  | Součet |  | 7722.95 | [12 empty] | VV | 2 | 4 | True | 1 | ROZPOCET
10 | K | 151301402 | Zřízení vzepření stěn při pažení hnaném hl přes 4 do 8 m | m2 | 624 |  | 0 | CS ÚRS 2025 01 |  | základní |  | 0 | 0 | 0 | 0 | 0 | 4 | K | 2 |  |  |  | ROZPOCET | 0 | 0 | 0 | 0 | 0 | 1 | 0 | 4 | 186666434
| Online PSC |  | https://podminky.urs.cz/item/CS_URS_2025_01/151301402 | [14 empty] | Online PSC | 2
| VV |  | "pažiny-dřevěné hranoly tl. 150 mm" 1,5*80*0,78/0,15 |  | 624 | [12 empty] | VV | 2 | 2 | True | 0 | ROZPOCET
| VV |  | Součet |  | 624 | [12 empty] | VV | 2 | 4 | True | 1 | ROZPOCET
11 | M | 60511012 | řezivo jehličnaté deskové neopracované střed | m3 | 93.6 |  | 0 | CS ÚRS 2025 01 |  | základní |  | 0 | 0 | 0 | 0 | 0 | 8 | M | 2 |  |  |  | ROZPOCET | 0 | 0 | 0 | 0 | 0 | 1 | 0 | 4 | 111188739
| VV |  | "pažiny-dřev.hranoly tl.150 mm:" 1,5*80*0,78 |  | 93.6 | [12 empty] | VV | 2 | 2 | True | 0 | ROZPOCET
| VV |  | Součet |  | 93.6 | [12 empty] | VV | 2 | 4 | True | 1 | ROZPOCET
12 | K | 151301412 | Odstranění vzepření stěn při pažení hnaném hl přes 4 do 8 m | m2 | 624 |  | 0 | CS ÚRS 2025 01 |  | základní |  | 0 | 0 | 0 | 0 | 0 | 4 | K | 2 |  |  |  | ROZPOCET | 0 | 0 | 0 | 0 | 0 | 1 | 0 | 4 | -988160806
| Online PSC |  | https://podminky.urs.cz/item/CS_URS_2025_01/151301412 | [14 empty] | Online PSC | 2
13 | K | 151711121 | Osazení zápor ocelových dl do 14 m | m | 729 |  | 0 | CS ÚRS 2025 01 |  | základní |  | 0 | 0 | 0 | 0 | 0 | 4 | K | 2 |  |  |  | ROZPOCET | 0 | 0 | 0 | 0 | 0 | 1 | 0 | 4 | -1669553832
| Online PSC |  | https://podminky.urs.cz/item/CS_URS_2025_01/151711121 | [14 empty] | Online PSC | 2
| VV |  | "zápory HEB 300 9,0m 81 ks" 9,0*81 |  | 729 | [12 empty] | VV | 2 | 2 | True | 0 | ROZPOCET
| VV |  | Součet |  | 729 | [12 empty] | VV | 2 | 4 | True | 1 | ROZPOCET
14 | M | 13010980 | ocel profilová jakost S235JR (11 375) průřez HEB 200 | t | 44.688 |  | 0 | CS ÚRS 2025 01 |  | základní |  | 0 | 0 | 0 | 0 | 0 | 8 | M | 2 |  |  |  | ROZPOCET | 0 | 0 | 0 | 0 | 0 | 1 | 0 | 4 | 53806072
| VV |  | 81*9,0*61,3/1000 |  | 44.688 | [12 empty] | VV | 2 | 2 | True | 0 | ROZPOCET
| VV |  | "opotřebení zápor dočasně zabudovaných se oceňuje ve specifikaci jako 0,5 násobek pořizovací ceny materiálu" | [14 empty] | VV | 2 | 1 | True | 0 | ROZPOCET
| VV |  | Součet |  | 44.688 | [12 empty] | VV | 2 | 4 | True | 1 | ROZPOCET
15 | K | 151711141 | Vytažení zápor ocelových dl do 14 m | m | 729 |  | 0 | CS ÚRS 2025 01 |  | základní |  | 0 | 0 | 0 | 0 | 0 | 4 | K | 2 |  |  |  | ROZPOCET | 0 | 0 | 0 | 0 | 0 | 1 | 0 | 4 | -108463715
| Online PSC |  | https://podminky.urs.cz/item/CS_URS_2025_01/151711141 | [14 empty] | Online PSC | 2
16 | K | 151712111 | Převázka ocelová zdvojená pro kotvení záporového pažení | m | 217.8 |  | 0 | CS ÚRS 2025 01 |  | základní |  | 0 | 0 | 0 | 0 | 0 | 4 | K | 2 |  |  |  | ROZPOCET | 0 | 0 | 0 | 0 | 0 | 1 | 0 | 4 | -1828097628
| Online PSC |  | https://podminky.urs.cz/item/CS_URS_2025_01/151712111 | [14 empty] | Online PSC | 2
| VV |  | 1,8*81,0 |  | 145.8 | [12 empty] | VV | 2 | 2 | True | 0 | ROZPOCET
| VV |  | 1,8*40 |  | 72 | [12 empty] | VV | 2 | 2 | True | 0 | ROZPOCET
| VV |  | Součet |  | 217.8 | [12 empty] | VV | 2 | 4 | True | 1 | ROZPOCET
17 | K | 151712121 | Odstranění ocelové převázky zdvojené pro kotvení záporového pažení | m | 217.8 |  | 0 | CS ÚRS 2025 01 |  | základní |  | 0 | 0 | 0 | 0 | 0 | 4 | K | 2 |  |  |  | ROZPOCET | 0 | 0 | 0 | 0 | 0 | 1 | 0 | 4 | 378930679
| Online PSC |  | https://podminky.urs.cz/item/CS_URS_2025_01/151712121 | [14 empty] | Online PSC | 2
18 | K | 153112121 | Zaberanění ocelových štětovnic na dl do 4 m ve standardních podmínkách z terénu | m2 | 763 |  | 0 | CS ÚRS 2025 01 |  | základní |  | 0 | 0 | 0 | 0 | 0 | 4 | K | 2 |  |  |  | ROZPOCET | 0 | 0 | 0 | 0 | 0 | 1 | 0 | 4 | 1351902901
| Online PSC |  | https://podminky.urs.cz/item/CS_URS_2025_01/153112121 | [14 empty] | Online PSC | 2
| VV |  | "dl. 3,5 m"(185-10-5+6+8+6+6+4+6+6+6)*3,5 "218,0m" |  | 763 | [12 empty] | VV | 2 | 2 | True | 0 | ROZPOCET
| VV |  | Součet |  | 763 | [12 empty] | VV | 2 | 4 | True | 1 | ROZPOCET
19 | M | 15920311R | štětovnice ocelová Larssen | t | 94.231 |  | 0 |  |  | základní |  | 0 | 0 | 0 | 0 | 0 | 8 | M | 2 |  |  |  | ROZPOCET | 0 | 0 | 0 | 0 | 0 | 1 | 0 | 4 | 493826973
| VV |  | "štětovnice dl. 3,5m, 763,0m2" 763,0*0,1235 |  | 94.231 | [12 empty] | VV | 2 | 2 | True | 0 | ROZPOCET
| VV |  | Součet |  | 94.231 | [12 empty] | VV | 2 | 4 | True | 1 | ROZPOCET
20 | K | 153112122 | Zaberanění ocelových štětovnic na dl do 8 m ve standardních podmínkách z terénu | m2 | 558 |  | 0 | CS ÚRS 2025 01 |  | základní |  | 0 | 0 | 0 | 0 | 0 | 4 | K | 2 |  |  |  | ROZPOCET | 0 | 0 | 0 | 0 | 0 | 1 | 0 | 4 | -745167550
| Online PSC |  | https://podminky.urs.cz/item/CS_URS_2025_01/153112122 | [14 empty] | Online PSC | 2
| VV |  | "štětovnice dl. 4,5 m" (72+3+10+5+11+4+11+3+5)*4,5 "124,0m" |  | 558 | [12 empty] | VV | 2 | 2 | True | 0 | ROZPOCET
| VV |  | Součet |  | 558 | [12 empty] | VV | 2 | 4 | True | 1 | ROZPOCET
21 | M | 15920311R | štětovnice ocelová Larssen | t | 68.913 |  | 0 |  |  | základní |  | 0 | 0 | 0 | 0 | 0 | 8 | M | 2 |  |  |  | ROZPOCET | 0 | 0 | 0 | 0 | 0 | 1 | 0 | 4 | -45327591
| VV |  | "štětovnice dl.4,5m, 558,0m2" 558,0*0,1235 |  | 68.913 | [12 empty] | VV | 2 | 2 | True | 0 | ROZPOCET
| VV |  | Součet |  | 68.913 | [12 empty] | VV | 2 | 4 | True | 1 | ROZPOCET
22 | K | 153113111 | Vytažení ocelových štětovnic dl do 12 m zaberaněných do hl 4 m z terénu ve standardnich podmínkách | m2 | 763 |  | 0 | CS ÚRS 2025 01 |  | základní |  | 0 | 0 | 0 | 0 | 0 | 4 | K | 2 |  |  |  | ROZPOCET | 0 | 0 | 0 | 0 | 0 | 1 | 0 | 4 | -2018512736
| Online PSC |  | https://podminky.urs.cz/item/CS_URS_2025_01/153113111 | [14 empty] | Online PSC | 2
23 | K | 153113112 | Vytažení ocelových štětovnic dl do 12 m zaberaněných do hl 8 m z terénu ve standardnich podmínkách | m2 | 558 |  | 0 | CS ÚRS 2025 01 |  | základní |  | 0 | 0 | 0 | 0 | 0 | 4 | K | 2 |  |  |  | ROZPOCET | 0 | 0 | 0 | 0 | 0 | 1 | 0 | 4 | -1460571270
| Online PSC |  | https://podminky.urs.cz/item/CS_URS_2025_01/153113112 | [14 empty] | Online PSC | 2
24 | K | 153811112 | Osazení kotvy tyčové dl přes 5 m D přes 28 do 32 mm | m | 1473 |  | 0 | CS ÚRS 2025 01 |  | základní |  | 0 | 0 | 0 | 0 | 0 | 4 | K | 2 |  |  |  | ROZPOCET | 0 | 0 | 0 | 0 | 0 | 1 | 0 | 4 | -1222232352
| Online PSC |  | https://podminky.urs.cz/item/CS_URS_2025_01/153811112 | [14 empty] | Online PSC | 2
| VV |  | "tyčová předpínací kotva" 13,0 "m"*81"ks" |  | 1053 | [12 empty] | VV | 2 | 2 | True | 0 | ROZPOCET
| VV |  | "tyčová předpínací kotva" 10,5 "m"*40"ks" |  | 420 | [12 empty] | VV | 2 | 2 | True | 0 | ROZPOCET
| VV |  | "přesah pro kotvení 0,5m" | [14 empty] | VV | 2 | 1 | True | 0 | ROZPOCET
| VV |  | Součet |  | 1473 | [12 empty] | VV | 2 | 4 | True | 1 | ROZPOCET
25 | M | 13021300 | tyč celozávitová předpínací D 32mm | m | 1473 |  | 0 | CS ÚRS 2025 01 |  | základní |  | 0 | 0 | 0 | 0 | 0 | 8 | M | 2 |  |  |  | ROZPOCET | 0 | 0 | 0 | 0 | 0 | 1 | 0 | 4 | -1859948835
26 | M | 58931966 | beton C 8/10 kamenivo frakce 0/16 | m3 | 38.783 |  | 0 | CS ÚRS 2025 01 |  | základní |  | 0 | 0 | 0 | 0 | 0 | 8 | M | 2 |  |  |  | ROZPOCET | 0 | 0 | 0 | 0 | 0 | 1 | 0 | 4 | 746716256
| VV |  | "zabetonování patek zápor" 3,8*0,126*81 |  | 38.783 | [12 empty] | VV | 2 | 2 | True | 0 | ROZPOCET
| VV |  | Součet |  | 38.783 | [12 empty] | VV | 2 | 4 | True | 1 | ROZPOCET
27 | K | 153811211 | Napnutí kotev tyčových únosnost kotvy do 0,45 MN | kus | 121 |  | 0 | CS ÚRS 2025 01 |  | základní |  | 0 | 0 | 0 | 0 | 0 | 4 | K | 2 |  |  |  | ROZPOCET | 0 | 0 | 0 | 0 | 0 | 1 | 0 | 4 | 1672977823
| Online PSC |  | https://podminky.urs.cz/item/CS_URS_2025_01/153811211 | [14 empty] | Online PSC | 2
| VV |  | 81+40 |  | 121 | [12 empty] | VV | 2 | 2 | True | 0 | ROZPOCET
| VV |  | Součet |  | 121 | [12 empty] | VV | 2 | 4 | True | 1 | ROZPOCET
28 | K | 153891311 | Opěrné desky do 30x30 cm tl do 30 mm | kus | 121 |  | 0 | CS ÚRS 2025 01 |  | základní |  | 0 | 0 | 0 | 0 | 0 | 4 | K | 2 |  |  |  | ROZPOCET | 0 | 0 | 0 | 0 | 0 | 1 | 0 | 4 | -1745907867
| Online PSC |  | https://podminky.urs.cz/item/CS_URS_2025_01/153891311 | [14 empty] | Online PSC | 2
| VV |  | 81+40 " 81*10,0kg+40*10,0kg=1210 kg" |  | 121 | [12 empty] | VV | 2 | 2 | True | 0 | ROZPOCET
| VV |  | Součet |  | 121 | [12 empty] | VV | 2 | 4 | True | 1 | ROZPOCET
29 | K | 162351103 | Vodorovné přemístění přes 50 do 500 m výkopku/sypaniny z horniny třídy těžitelnosti I skupiny 1 až 3 | m3 | 6789.26 |  | 0 | CS ÚRS 2025 01 |  | základní |  | 0 | 0 | 0 | 0 | 0 | 4 | K | 2 |  |  |  | ROZPOCET | 0 | 0 | 0 | 0 | 0 | 1 | 0 | 4 | 1673097513
| Online PSC |  | https://podminky.urs.cz/item/CS_URS_2025_01/162351103 | [14 empty] | Online PSC | 2
| VV |  | "zemina vhodná k zásypům - na mezideponii a zpět"3394,63*2 |  | 6789.26 | [12 empty] | VV | 2 | 2 | True | 0 | ROZPOCET
| VV |  | Součet |  | 6789.26 | [12 empty] | VV | 2 | 4 | True | 1 | ROZPOCET
30 | K | 162751117 | Vodorovné přemístění přes 9 000 do 10000 m výkopku/sypaniny z horniny třídy těžitelnosti I skupiny 1 až 3 | m3 | 4651.328 |  | 0 | CS ÚRS 2025 01 |  | základní |  | 0 | 0 | 0 | 0 | 0 | 4 | K | 2 |  |  |  | ROZPOCET | 0 | 0 | 0 | 0 | 0 | 1 | 0 | 4 | -727492433
| Online PSC |  | https://podminky.urs.cz/item/CS_URS_2025_01/162751117 | [14 empty] | Online PSC | 2
| VV |  | "přemístění nevhodné zeminy na skládku" 7722,95-3394,63 |  | 4328.32 | [12 empty] | VV | 2 | 2 | True | 0 | ROZPOCET
| VV |  | "zemina z pročištění koryta"125,0 |  | 125 | [12 empty] | VV | 2 | 2 | True | 0 | ROZPOCET
| VV |  | "výkopky z vrtů pro zápory" 729,0*3,14*0,04 |  | 91.562 | [12 empty] | VV | 2 | 2 | True | 0 | ROZPOCET
| VV |  | "výkopky z vrtů pro kotvy" 1412,5*3,14*0,024 |  | 106.446 | [12 empty] | VV | 2 | 2 | True | 0 | ROZPOCET
| VV |  | Součet |  | 4651.328 | [12 empty] | VV | 2 | 4 | True | 1 | ROZPOCET
31 | K | 162751119 | Příplatek k vodorovnému přemístění výkopku/sypaniny z horniny třídy těžitelnosti I skupiny 1 až 3 ZKD 1000 m přes 10000 m | m3 | 46513.28 |  | 0 | CS ÚRS 2025 01 |  | základní |  | 0 | 0 | 0 | 0 | 0 | 4 | K | 2 |  |  |  | ROZPOCET | 0 | 0 | 0 | 0 | 0 | 1 | 0 | 4 | 221748397
| Online PSC |  | https://podminky.urs.cz/item/CS_URS_2025_01/162751119 | [14 empty] | Online PSC | 2
| VV |  | "příplatek za 10 km"4651,328*10 |  | 46513.28 | [12 empty] | VV | 2 | 2 | True | 0 | ROZPOCET
| VV |  | Součet |  | 46513.28 | [12 empty] | VV | 2 | 4 | True | 1 | ROZPOCET
32 | K | 167151101 | Nakládání výkopku z hornin třídy těžitelnosti I skupiny 1 až 3 do 100 m3 | m3 | 3394.63 |  | 0 | CS ÚRS 2025 01 |  | základní |  | 0 | 0 | 0 | 0 | 0 | 4 | K | 2 |  |  |  | ROZPOCET | 0 | 0 | 0 | 0 | 0 | 1 | 0 | 4 | 796471234
| Online PSC |  | https://podminky.urs.cz/item/CS_URS_2025_01/167151101 | [14 empty] | Online PSC | 2
| VV |  | "naložení zeminy vhodné pro zásypy na mezideponii" | [14 empty] | VV | 2 | 1 | True | 0 | ROZPOCET
| VV |  | "viz pol. 171152101" 697,83 |  | 697.83 | [12 empty] | VV | 2 | 2 | True | 0 | ROZPOCET
| VV |  | "viz pol. 174111311" 2191,32+289,98+215,50 |  | 2696.8 | [12 empty] | VV | 2 | 2 | True | 0 | ROZPOCET
| VV |  | Součet |  | 3394.63 | [12 empty] | VV | 2 | 4 | True | 1 | ROZPOCET
33 | K | 171152101 | Uložení sypaniny z hornin soudržných do násypů zhutněných silnic a dálnic | m3 | 697.83 |  | 0 | CS ÚRS 2025 01 |  | základní |  | 0 | 0 | 0 | 0 | 0 | 4 | K | 2 |  |  |  | ROZPOCET | 0 | 0 | 0 | 0 | 0 | 1 | 0 | 4 | 632764067
| Online PSC |  | https://podminky.urs.cz/item/CS_URS_2025_01/171152101 | [14 empty] | Online PSC | 2
| VV |  | "násypy pro dočasnou staveništní cestu, sjezd z pláně"133,79 |  | 133.79 | [12 empty] | VV | 2 | 2 | True | 0 | ROZPOCET
| VV |  | "násyp pro dočasnou alter. staveništní cestu podél zdi s hrázkou pro štět."456,22 |  | 456.22 | [12 empty] | VV | 2 | 2 | True | 0 | ROZPOCET
| VV |  | "násyp pro hrázku podél štětovnic" 90,30 |  | 90.3 | [12 empty] | VV | 2 | 2 | True | 0 | ROZPOCET
| VV |  | "přejezd přes tok" 17,52 |  | 17.52 | [12 empty] | VV | 2 | 2 | True | 0 | ROZPOCET
| VV |  | Součet |  | 697.83 | [12 empty] | VV | 2 | 4 | True | 1 | ROZPOCET
34 | K | 171201231 | Poplatek za uložení zeminy a kamení na recyklační skládce (skládkovné) kód odpadu 17 05 04 | t | 9302.656 |  | 0 | CS ÚRS 2025 01 |  | základní |  | 0 | 0 | 0 | 0 | 0 | 4 | K | 2 |  |  |  | ROZPOCET | 0 | 0 | 0 | 0 | 0 | 1 | 0 | 4 | -1448460573
| Online PSC |  | https://podminky.urs.cz/item/CS_URS_2025_01/171201231 | [14 empty] | Online PSC | 2
| VV |  | "zemina viz pol.162751117" 4651,328*2,0 |  | 9302.656 | [12 empty] | VV | 2 | 2 | True | 0 | ROZPOCET
| VV |  | Součet |  | 9302.656 | [12 empty] | VV | 2 | 4 | True | 1 | ROZPOCET
35 | K | 171251201 | Uložení sypaniny na skládky nebo meziskládky | m3 | 8045.958 |  | 0 | CS ÚRS 2025 01 |  | základní |  | 0 | 0 | 0 | 0 | 0 | 4 | K | 2 |  |  |  | ROZPOCET | 0 | 0 | 0 | 0 | 0 | 1 | 0 | 4 | -591628446
| Online PSC |  | https://podminky.urs.cz/item/CS_URS_2025_01/171251201 | [14 empty] | Online PSC | 2
| VV |  | "zemina vhodná-meziskládka" 3394,63 |  | 3394.63 | [12 empty] | VV | 2 | 2 | True | 0 | ROZPOCET
| VV |  | "zemina nevhodná-skládka" 4328,32 |  | 4328.32 | [12 empty] | VV | 2 | 2 | True | 0 | ROZPOCET
| VV |  | "z čištění vodoteče-skládka" 125,0 |  | 125 | [12 empty] | VV | 2 | 2 | True | 0 | ROZPOCET
| VV |  | "z vrtů- skládka"91,562+106,446 |  | 198.008 | [12 empty] | VV | 2 | 2 | True | 0 | ROZPOCET
| VV |  | Součet |  | 8045.958 | [12 empty] | VV | 2 | 4 | True | 1 | ROZPOCET
36 | K | 174111311 | Zásyp sypaninou se zhutněním přes 3 m3 pro spodní stavbu železnic | m3 | 2696.8 |  | 0 | CS ÚRS 2025 01 |  | základní |  | 0 | 0 | 0 | 0 | 0 | 4 | K | 2 |  |  |  | ROZPOCET | 0 | 0 | 0 | 0 | 0 | 1 | 0 | 4 | 409903428
| Online PSC |  | https://podminky.urs.cz/item/CS_URS_2025_01/174111311 | [14 empty] | Online PSC | 2
| VV |  | "zásyp rubu pod drenáží-vhodná zemina, hutnění po vrstvách- km 12,6-12,78" 2191,32 |  | 2191.32 | [12 empty] | VV | 2 | 2 | True | 0 | ROZPOCET
| VV |  | "zásyp a násyp definitivního tělesa za rubem-km 12,72-12,78" 289,98 |  | 289.98 | [12 empty] | VV | 2 | 2 | True | 0 | ROZPOCET
| VV |  | "zásyp a násyp definitivního tělesa před lícem-km 12,6-12,61a12,77-12,78"215,50 |  | 215.5 | [12 empty] | VV | 2 | 2 | True | 0 | ROZPOCET
| VV |  | Součet |  | 2696.8 | [12 empty] | VV | 2 | 4 | True | 1 | ROZPOCET
37 | K | 174151101 | Zásyp jam, šachet rýh nebo kolem objektů sypaninou se zhutněním | m3 | 1129.9 |  | 0 | CS ÚRS 2025 01 |  | základní |  | 0 | 0 | 0 | 0 | 0 | 4 | K | 2 |  |  |  | ROZPOCET | 0 | 0 | 0 | 0 | 0 | 1 | 0 | 4 | -878559853
| Online PSC |  | https://podminky.urs.cz/item/CS_URS_2025_01/174151101 | [14 empty] | Online PSC | 2
| VV |  | "zásyp za rubem pažin štěrkem -tl. 100 mm" 1,5*0,52*80 |  | 62.4 | [12 empty] | VV | 2 | 2 | True | 0 | ROZPOCET
| VV |  | "zásyp rubu nad drenáží-ŠD, hutněný po vrstvách, nakup.materiál-km 12,6-12,78"1067,50 |  | 1067.5 | [12 empty] | VV | 2 | 2 | True | 0 | ROZPOCET
| VV |  | Součet |  | 1129.9 | [12 empty] | VV | 2 | 4 | True | 1 | ROZPOCET
38 | K | 181351103 | Rozprostření ornice tl vrstvy do 200 mm pl přes 100 do 500 m2 v rovině nebo ve svahu do 1:5 strojně | m2 | 391.95 |  | 0 | CS ÚRS 2025 01 |  | základní |  | 0 | 0 | 0 | 0 | 0 | 4 | K | 2 |  |  |  | ROZPOCET | 0 | 0 | 0 | 0 | 0 | 1 | 0 | 4 | -2069432672
| Online PSC |  | https://podminky.urs.cz/item/CS_URS_2025_01/181351103 | [14 empty] | Online PSC | 2
| VV |  | "alternativní nájezd" 81,45 |  | 81.45 | [12 empty] | VV | 2 | 2 | True | 0 | ROZPOCET
| VV |  | "sjezd z pláně"310,5 |  | 310.5 | [12 empty] | VV | 2 | 2 | True | 0 | ROZPOCET
| VV |  | Součet |  | 391.95 | [12 empty] | VV | 2 | 4 | True | 1 | ROZPOCET
39 | K | 183405211 | Výsev trávníku hydroosevem na ornici | m2 | 391.95 |  | 0 | CS ÚRS 2025 01 |  | základní |  | 0 | 0 | 0 | 0 | 0 | 4 | K | 2 |  |  |  | ROZPOCET | 0 | 0 | 0 | 0 | 0 | 1 | 0 | 4 | 1311847452
| Online PSC |  | https://podminky.urs.cz/item/CS_URS_2025_01/183405211 | [14 empty] | Online PSC | 2
40 | M | 00572470 | osivo směs travní univerzál | kg | 9.799 |  | 0 | CS ÚRS 2025 01 |  | základní |  | 0 | 0 | 0 | 0 | 0 | 8 | M | 2 |  |  |  | ROZPOCET | 0 | 0 | 0 | 0 | 0 | 1 | 0 | 4 | 1710422012
| VV |  | 391,95*0,025 "Přepočtené koeficientem množství |  | 9.799 | [12 empty] | VV | 2 | 2 | True | 0 | ROZPOCET
| VV |  | Součet |  | 9.799 | [12 empty] | VV | 2 | 4 | True | 1 | ROZPOCET
| D | 2 | Zakládání |  |  |  | 0 |  |  |  |  | 0 |  | 0.010935 |  | 0 | 1 | D | 1 |  |  |  | ROZPOCET | [6 empty] | 0
41 | K | 212755216 | Trativody z drenážních trubek plastových flexibilních D 160 mm bez lože | m | 180.6 |  | 0 | CS ÚRS 2025 01 |  | základní |  | 0 | 0 | 0 | 0 | 0 | 4 | K | 2 |  |  |  | ROZPOCET | 0 | 0 | 0 | 0 | 0 | 1 | 0 | 4 | 1976447229
| Online PSC |  | https://podminky.urs.cz/item/CS_URS_2025_01/212755216 | [14 empty] | Online PSC | 2
| VV |  | "drenážní trubka DN 150" | [14 empty] | VV | 2 | 1 | True | 0 | ROZPOCET
| VV |  | "DC1-DC30" 180,6 |  | 180.6 | [12 empty] | VV | 2 | 2 | True | 0 | ROZPOCET
| VV |  | Součet |  | 180.6 | [12 empty] | VV | 2 | 4 | True | 1 | ROZPOCET
42 | K | 219991116 | Položení chráničky z plastových trubek DN přes 200 mm | m | 15 |  | 0 | CS ÚRS 2025 01 |  | základní |  | 0 | 0 | 0 | 0 | 0 | 4 | K | 2 |  |  |  | ROZPOCET | 0 | 0 | 0 | 0 | 0 | 1 | 0 | 4 | -1236427576
| Online PSC |  | https://podminky.urs.cz/item/CS_URS_2025_01/219991116 | [14 empty] | Online PSC | 2
| VV |  | "prostup drenáže dříkem zdi-trubka PVC DN 250 dl. 500 mm osazená do bednění-DC1-DC30:"30*0,5 |  | 15 | [12 empty] | VV | 2 | 2 | True | 0 | ROZPOCET
| VV |  | Součet |  | 15 | [12 empty] | VV | 2 | 4 | True | 1 | ROZPOCET
43 | M | 28611140 | trubka kanalizační PVC DN 250x1000mm SN4 | m | 15.75 |  | 0 | CS ÚRS 2025 01 |  | základní |  | 0 | 0 | 0 | 0 | 0 | 8 | M | 2 |  |  |  | ROZPOCET | 0 | 0 | 0 | 0 | 0 | 1 | 0 | 4 | 1156260727
| VV |  | 15*1,05 "Přepočtené koeficientem množství |  | 15.75 | [12 empty] | VV | 2 | 2 | True | 0 | ROZPOCET
| VV |  | Součet |  | 15.75 | [12 empty] | VV | 2 | 4 | True | 1 | ROZPOCET
44 | K | 224311114 | Vrty maloprofilové D přes 93 do 156 mm úklon do 45° hl 0 až 25 m hornina III a IV | m | 1412.5 |  | 0 | CS ÚRS 2025 01 |  | základní |  | 0 | 0 | 0 | 0 | 0 | 4 | K | 2 |  |  |  | ROZPOCET | 0 | 0 | 0 | 0 | 0 | 1 | 0 | 4 | -503696840
| Online PSC |  | https://podminky.urs.cz/item/CS_URS_2025_01/224311114 | [14 empty] | Online PSC | 2
| VV |  | "vrty pro zemní kotvy" 12,5*81+10,0*40 |  | 1412.5 | [12 empty] | VV | 2 | 2 | True | 0 | ROZPOCET
| VV |  | Součet |  | 1412.5 | [12 empty] | VV | 2 | 4 | True | 1 | ROZPOCET
45 | K | 226111211 | Vrty velkoprofilové svislé nezapažené D přes 400 do 450 mm hl přes 5 m hornina I | m | 364.5 |  | 0 | CS ÚRS 2025 01 |  | základní |  | 0 | 0 | 0 | 0 | 0 | 4 | K | 2 |  |  |  | ROZPOCET | 0 | 0 | 0 | 0 | 0 | 1 | 0 | 4 | 1933888311
| Online PSC |  | https://podminky.urs.cz/item/CS_URS_2025_01/226111211 | [14 empty] | Online PSC | 2
| VV |  | "vrty pro zápory; upraveno na základě dotazu č.2" 81*9,0*0,5 |  | 364.5 | [12 empty] | VV | 2 | 2 | True | 0 | ROZPOCET
| VV |  | Součet |  | 364.5 | [12 empty] | VV | 2 | 4 | True | 1 | ROZPOCET
119 | K | 226111213 | Vrty velkoprofilové svislé nezapažené D přes 400 do 450 mm hl přes 5 m hornina III | m | 160.38 |  | 0 | CS ÚRS 2025 01 |  | základní |  | 0 | 3e-05 | 0.0048114 | 0 | 0 | 4 | K | 2 |  |  |  | ROZPOCET | 0 | 0 | 0 | 0 | 0 | 1 | 0 | 4 | -506302754
| Online PSC |  | https://podminky.urs.cz/item/CS_URS_2025_01/226111213 | [14 empty] | Online PSC | 2
| VV |  | "vrty pro zápory; položka doplněna na základě dotazu č.2" 81*9,0*0,22 |  | 160.38 | [12 empty] | VV | 2 | 2 | True | 1 | ROZPOCET
120 | K | 226111214 | Vrty velkoprofilové svislé nezapažené D přes 400 do 450 mm hl přes 5 m hornina IV | m | 204.12 |  | 0 | CS ÚRS 2025 01 |  | základní |  | 0 | 3e-05 | 0.0061236 | 0 | 0 | 4 | K | 2 |  |  |  | ROZPOCET | 0 | 0 | 0 | 0 | 0 | 1 | 0 | 4 | 1638129806
| Online PSC |  | https://podminky.urs.cz/item/CS_URS_2025_01/226111214 | [14 empty] | Online PSC | 2
| VV |  | "vrty pro zápory; položka doplněna na základě dotazu č.2" 81*9,0*0,28 |  | 204.12 | [12 empty] | VV | 2 | 2 | True | 1 | ROZPOCET
46 | K | 242111111R | Čerpací jímka hloubky 1 m, DN 600 mm | ks | 30 |  | 0 |  |  | základní |  | 0 | 0 | 0 | 0 | 0 | 4 | K | 2 |  |  |  | ROZPOCET | 0 | 0 | 0 | 0 | 0 | 1 | 0 | 4 | 197253828
| VV |  | "čerpací studna, skruže DN 600 dl.1,0m"30 |  | 30 | [12 empty] | VV | 2 | 2 | True | 0 | ROZPOCET
| VV |  | Součet |  | 30 | [12 empty] | VV | 2 | 4 | True | 1 | ROZPOCET
47 | K | 273321118 | Základové desky mostních konstrukcí ze ŽB C 30/37 | m3 | 636.84 |  | 0 | CS ÚRS 2025 01 |  | základní |  | 0 | 0 | 0 | 0 | 0 | 4 | K | 2 |  |  |  | ROZPOCET | 0 | 0 | 0 | 0 | 0 | 1 | 0 | 4 | 507007179
| Online PSC |  | https://podminky.urs.cz/item/CS_URS_2025_01/273321118 | [14 empty] | Online PSC | 2
| VV |  | "základ ŽB opěrné zdi" C30/37-XA1+XF3" | [14 empty] | VV | 2 | 1 | True | 0 | ROZPOCET
| VV |  | "DC1"6,0*3,538*1,0*1 |  | 21.228 | [12 empty] | VV | 2 | 2 | True | 0 | ROZPOCET
| VV |  | "DC2-DC29"6,0*3,538*1,0*28 |  | 594.384 | [12 empty] | VV | 2 | 2 | True | 0 | ROZPOCET
| VV |  | "DC30"6,0*3,538*1,0*1 |  | 21.228 | [12 empty] | VV | 2 | 2 | True | 0 | ROZPOCET
| VV |  | Součet |  | 636.84 | [12 empty] | VV | 2 | 4 | True | 1 | ROZPOCET
48 | K | 273354111 | Bednění základových desek - zřízení | m2 | 395.05 |  | 0 | CS ÚRS 2025 01 |  | základní |  | 0 | 0 | 0 | 0 | 0 | 4 | K | 2 |  |  |  | ROZPOCET | 0 | 0 | 0 | 0 | 0 | 1 | 0 | 4 | -1898712019
| Online PSC |  | https://podminky.urs.cz/item/CS_URS_2025_01/273354111 | [14 empty] | Online PSC | 2
| VV |  | "DC1"(3,5+3,5+5,2+4,4)*1 |  | 16.6 | [12 empty] | VV | 2 | 2 | True | 0 | ROZPOCET
| VV |  | "DC2-DC30"(3,54+5,12+4,39)*29 |  | 378.45 | [12 empty] | VV | 2 | 2 | True | 0 | ROZPOCET
| VV |  | Součet |  | 395.05 | [12 empty] | VV | 2 | 4 | True | 1 | ROZPOCET
49 | K | 273354211 | Bednění základových desek - odstranění | m2 | 395.05 |  | 0 | CS ÚRS 2025 01 |  | základní |  | 0 | 0 | 0 | 0 | 0 | 4 | K | 2 |  |  |  | ROZPOCET | 0 | 0 | 0 | 0 | 0 | 1 | 0 | 4 | 1526106922
| Online PSC |  | https://podminky.urs.cz/item/CS_URS_2025_01/273354211 | [14 empty] | Online PSC | 2
50 | K | 273361116 | Výztuž základových desek z betonářské oceli 10 505 | t | 95.5 |  | 0 | CS ÚRS 2025 01 |  | základní |  | 0 | 0 | 0 | 0 | 0 | 4 | K | 2 |  |  |  | ROZPOCET | 0 | 0 | 0 | 0 | 0 | 1 | 0 | 4 | -738039111
| Online PSC |  | https://podminky.urs.cz/item/CS_URS_2025_01/273361116 | [14 empty] | Online PSC | 2
51 | K | 274311127 | Základové pasy, prahy, věnce a ostruhy z betonu prostého C 25/30 | m3 | 7.896 |  | 0 | CS ÚRS 2025 01 |  | základní |  | 0 | 0 | 0 | 0 | 0 | 4 | K | 2 |  |  |  | ROZPOCET | 0 | 0 | 0 | 0 | 0 | 1 | 0 | 4 | 1477131285
| Online PSC |  | https://podminky.urs.cz/item/CS_URS_2025_01/274311127 | [14 empty] | Online PSC | 2
| VV |  | "betonový práh v patě zdi" | [14 empty] | VV | 2 | 1 | True | 0 | ROZPOCET
| VV |  | "začátek"11,4*0,47 |  | 5.358 | [12 empty] | VV | 2 | 2 | True | 0 | ROZPOCET
| VV |  | "konec"5,4*0,47 |  | 2.538 | [12 empty] | VV | 2 | 2 | True | 0 | ROZPOCET
| VV |  | Součet |  | 7.896 | [12 empty] | VV | 2 | 4 | True | 1 | ROZPOCET
52 | K | 274311191 | Příplatek k základovým pasům, prahům a věncům za betonáž malého rozsahu do 25 m3 | m3 | 7.896 |  | 0 | CS ÚRS 2025 01 |  | základní |  | 0 | 0 | 0 | 0 | 0 | 4 | K | 2 |  |  |  | ROZPOCET | 0 | 0 | 0 | 0 | 0 | 1 | 0 | 4 | -1352415863
| Online PSC |  | https://podminky.urs.cz/item/CS_URS_2025_01/274311191 | [14 empty] | Online PSC | 2
53 | K | 274354111 | Bednění základových pasů - zřízení | m2 | 33.6 |  | 0 | CS ÚRS 2025 01 |  | základní |  | 0 | 0 | 0 | 0 | 0 | 4 | K | 2 |  |  |  | ROZPOCET | 0 | 0 | 0 | 0 | 0 | 1 | 0 | 4 | -1075713566
| Online PSC |  | https://podminky.urs.cz/item/CS_URS_2025_01/274354111 | [14 empty] | Online PSC | 2
| VV |  | "bednění betonového prahu v patě zdi:" | [14 empty] | VV | 2 | 1 | True | 0 | ROZPOCET
| VV |  | "začátek"11,4*1,0*2 |  | 22.8 | [12 empty] | VV | 2 | 2 | True | 0 | ROZPOCET
| VV |  | "konec"5,4*1,0*2 |  | 10.8 | [12 empty] | VV | 2 | 2 | True | 0 | ROZPOCET
| VV |  | Součet |  | 33.6 | [12 empty] | VV | 2 | 4 | True | 1 | ROZPOCET
54 | K | 274354211 | Bednění základových pasů - odstranění | m2 | 33.6 |  | 0 | CS ÚRS 2025 01 |  | základní |  | 0 | 0 | 0 | 0 | 0 | 4 | K | 2 |  |  |  | ROZPOCET | 0 | 0 | 0 | 0 | 0 | 1 | 0 | 4 | 477079155
| Online PSC |  | https://podminky.urs.cz/item/CS_URS_2025_01/274354211 | [14 empty] | Online PSC | 2
55 | K | 281602111R | Injektování povrchové nízkotlaké s dvojitým obturátorem mikropilot a kotev tlakem do 0,6 MPa | m | 585 |  | 0 | CS ÚRS 2025 01 |  | základní |  | 0 | 0 | 0 | 0 | 0 | 4 | K | 2 |  |  |  | ROZPOCET | 0 | 0 | 0 | 0 | 0 | 1 | 0 | 4 | 1097351135
| Online PSC |  | https://podminky.urs.cz/item/CS_URS_2025_01/281602111R | [14 empty] | Online PSC | 2
| VV |  | "injektáž kořene kotev" | [14 empty] | VV | 2 | 1 | True | 0 | ROZPOCET
| VV |  | 5,0*81 |  | 405 | [12 empty] | VV | 2 | 2 | True | 0 | ROZPOCET
| VV |  | 4,5*40 |  | 180 | [12 empty] | VV | 2 | 2 | True | 0 | ROZPOCET
| VV |  | Součet |  | 585 | [12 empty] | VV | 2 | 4 | True | 1 | ROZPOCET
56 | M | 58521130 | cement portlandský | t | 53.643 |  | 0 | CS ÚRS 2025 01 |  | základní |  | 0 | 0 | 0 | 0 | 0 | 8 | M | 2 |  |  |  | ROZPOCET | 0 | 0 | 0 | 0 | 0 | 1 | 0 | 4 | -376030579
| VV |  | "směs cement a voda" 585,0*0,156*0,156*3,14*1,2 |  | 53.643 | [12 empty] | VV | 2 | 2 | True | 0 | ROZPOCET
| VV |  | Součet |  | 53.643 | [12 empty] | VV | 2 | 4 | True | 1 | ROZPOCET
| D | 3 | Svislé a kompletní konstrukce |  |  |  | 0 |  |  |  |  | 0 |  | 0 |  | 0 | 1 | D | 1 |  |  |  | ROZPOCET | [6 empty] | 0
57 | K | 317321018 | Římsy opěrných zdí a valů ze ŽB tř. C 30/37 | m3 | 49.051 |  | 0 | CS ÚRS 2025 01 |  | základní |  | 0 | 0 | 0 | 0 | 0 | 4 | K | 2 |  |  |  | ROZPOCET | 0 | 0 | 0 | 0 | 0 | 1 | 0 | 4 | -1373515787
| Online PSC |  | https://podminky.urs.cz/item/CS_URS_2025_01/317321018 | [14 empty] | Online PSC | 2
| VV |  | "C30/37-XC4+XF3" | [14 empty] | VV | 2 | 1 | True | 0 | ROZPOCET
| VV |  | "DC1"6,03*0,2724*1 |  | 1.643 | [12 empty] | VV | 2 | 2 | True | 0 | ROZPOCET
| VV |  | "DC2-DC29"6,00*0,2724*28 |  | 45.763 | [12 empty] | VV | 2 | 2 | True | 0 | ROZPOCET
| VV |  | "DC30"6,04*0,2724*1 |  | 1.645 | [12 empty] | VV | 2 | 2 | True | 0 | ROZPOCET
| VV |  | Součet |  | 49.051 | [12 empty] | VV | 2 | 4 | True | 1 | ROZPOCET
58 | K | 317353111 | Bednění říms opěrných zdí a valů přímých, zalomených nebo zakřivených zřízení | m2 | 314.49 |  | 0 | CS ÚRS 2025 01 |  | základní |  | 0 | 0 | 0 | 0 | 0 | 4 | K | 2 |  |  |  | ROZPOCET | 0 | 0 | 0 | 0 | 0 | 1 | 0 | 4 | -1232526355
| Online PSC |  | https://podminky.urs.cz/item/CS_URS_2025_01/317353111 | [14 empty] | Online PSC | 2
| VV |  | "DC1"10,79 |  | 10.79 | [12 empty] | VV | 2 | 2 | True | 0 | ROZPOCET
| VV |  | "DC2-DC29"28*10,47 |  | 293.16 | [12 empty] | VV | 2 | 2 | True | 0 | ROZPOCET
| VV |  | "DC30"10,54 |  | 10.54 | [12 empty] | VV | 2 | 2 | True | 0 | ROZPOCET
| VV |  | Součet |  | 314.49 | [12 empty] | VV | 2 | 4 | True | 1 | ROZPOCET
59 | K | 317353112 | Bednění říms opěrných zdí a valů přímých, zalomených nebo zakřivených odstranění | m2 | 314.49 |  | 0 | CS ÚRS 2025 01 |  | základní |  | 0 | 0 | 0 | 0 | 0 | 4 | K | 2 |  |  |  | ROZPOCET | 0 | 0 | 0 | 0 | 0 | 1 | 0 | 4 | 705530264
| Online PSC |  | https://podminky.urs.cz/item/CS_URS_2025_01/317353112 | [14 empty] | Online PSC | 2
60 | K | 317361016 | Výztuž říms opěrných zdí a valů z betonářské oceli 10 505 | t | 7.35 |  | 0 | CS ÚRS 2025 01 |  | základní |  | 0 | 0 | 0 | 0 | 0 | 4 | K | 2 |  |  |  | ROZPOCET | 0 | 0 | 0 | 0 | 0 | 1 | 0 | 4 | 1678985372
| Online PSC |  | https://podminky.urs.cz/item/CS_URS_2025_01/317361016 | [14 empty] | Online PSC | 2
61 | K | 327213114 | Zdění zdiva opěrných zdí z nepravidelných kamenů na maltu obj kamene do 0,02 m3 š spáry přes 20 do 50 mm | m3 | 192.4 |  | 0 | CS ÚRS 2025 01 |  | základní |  | 0 | 0 | 0 | 0 | 0 | 4 | K | 2 |  |  |  | ROZPOCET | 0 | 0 | 0 | 0 | 0 | 1 | 0 | 4 | 615181795
| Online PSC |  | https://podminky.urs.cz/item/CS_URS_2025_01/327213114 | [14 empty] | Online PSC | 2
| VV |  | "podél zdi-opevnění základu-kamenné kvádry tl. min. 350 mm"1,04*185,0 |  | 192.4 | [12 empty] | VV | 2 | 2 | True | 0 | ROZPOCET
| VV |  | Součet |  | 192.4 | [12 empty] | VV | 2 | 4 | True | 1 | ROZPOCET
62 | M | 58380651 | kámen lomový netříděný žula odval | t | 481 |  | 0 | CS ÚRS 2025 01 |  | základní |  | 0 | 0 | 0 | 0 | 0 | 8 | M | 2 |  |  |  | ROZPOCET | 0 | 0 | 0 | 0 | 0 | 1 | 0 | 4 | 101610972
63 | K | 327323128 | Opěrné zdi a valy ze ŽB tř. C 30/37 | m3 | 327.913 |  | 0 | CS ÚRS 2025 01 |  | základní |  | 0 | 0 | 0 | 0 | 0 | 4 | K | 2 |  |  |  | ROZPOCET | 0 | 0 | 0 | 0 | 0 | 1 | 0 | 4 | 1382786471
| Online PSC |  | https://podminky.urs.cz/item/CS_URS_2025_01/327323128 | [14 empty] | Online PSC | 2
| VV |  | "ŽB opěrná zeď- C30/37-XC4+XF1" | [14 empty] | VV | 2 | 1 | True | 0 | ROZPOCET
| VV |  | "DC1"11,235*1 |  | 11.235 | [12 empty] | VV | 2 | 2 | True | 0 | ROZPOCET
| VV |  | "DC2 - DC5"12,354*4 |  | 49.416 | [12 empty] | VV | 2 | 2 | True | 0 | ROZPOCET
| VV |  | "DC6"12,127*1 |  | 12.127 | [12 empty] | VV | 2 | 2 | True | 0 | ROZPOCET
| VV |  | "DC7"11,674*1 |  | 11.674 | [12 empty] | VV | 2 | 2 | True | 0 | ROZPOCET
| VV |  | "DC8"11,221*1 |  | 11.221 | [12 empty] | VV | 2 | 2 | True | 0 | ROZPOCET
| VV |  | "DC9 - DC22"10,995*14 |  | 153.93 | [12 empty] | VV | 2 | 2 | True | 0 | ROZPOCET
| VV |  | "DC23"10,836*1 |  | 10.836 | [12 empty] | VV | 2 | 2 | True | 0 | ROZPOCET
| VV |  | "DC24"10,518*1 |  | 10.518 | [12 empty] | VV | 2 | 2 | True | 0 | ROZPOCET
| VV |  | "DC25"10,200*1 |  | 10.2 | [12 empty] | VV | 2 | 2 | True | 0 | ROZPOCET
| VV |  | "DC26"9,882*1 |  | 9.882 | [12 empty] | VV | 2 | 2 | True | 0 | ROZPOCET
| VV |  | "DC27"9,562*1 |  | 9.562 | [12 empty] | VV | 2 | 2 | True | 0 | ROZPOCET
| VV |  | "DC28 - DC29"9,402*2 |  | 18.804 | [12 empty] | VV | 2 | 2 | True | 0 | ROZPOCET
| VV |  | "DC30"8,508*1 |  | 8.508 | [12 empty] | VV | 2 | 2 | True | 0 | ROZPOCET
| VV |  | Součet |  | 327.913 | [12 empty] | VV | 2 | 4 | True | 1 | ROZPOCET
64 | K | 327351211 | Bednění opěrných zdí a valů svislých i skloněných zřízení | m2 | 1251.74 |  | 0 | CS ÚRS 2025 01 |  | základní |  | 0 | 0 | 0 | 0 | 0 | 4 | K | 2 |  |  |  | ROZPOCET | 0 | 0 | 0 | 0 | 0 | 1 | 0 | 4 | -815466786
| Online PSC |  | https://podminky.urs.cz/item/CS_URS_2025_01/327351211 | [14 empty] | Online PSC | 2
| VV |  | "DC1"44,8 |  | 44.8 | [12 empty] | VV | 2 | 2 | True | 0 | ROZPOCET
| VV |  | "DC2 - DC5"4*47,615 |  | 190.46 | [12 empty] | VV | 2 | 2 | True | 0 | ROZPOCET
| VV |  | "DC6"46,67 |  | 46.67 | [12 empty] | VV | 2 | 2 | True | 0 | ROZPOCET
| VV |  | "DC7"44,77 |  | 44.77 | [12 empty] | VV | 2 | 2 | True | 0 | ROZPOCET
| VV |  | "DC8"42,88 |  | 42.88 | [12 empty] | VV | 2 | 2 | True | 0 | ROZPOCET
| VV |  | "DC9 - DC22"14*41,93 |  | 587.02 | [12 empty] | VV | 2 | 2 | True | 0 | ROZPOCET
| VV |  | "DC23"41,27 |  | 41.27 | [12 empty] | VV | 2 | 2 | True | 0 | ROZPOCET
| VV |  | "DC24"39,94 |  | 39.94 | [12 empty] | VV | 2 | 2 | True | 0 | ROZPOCET
| VV |  | "DC25"38,61 |  | 38.61 | [12 empty] | VV | 2 | 2 | True | 0 | ROZPOCET
| VV |  | "DC26"37,28 |  | 37.28 | [12 empty] | VV | 2 | 2 | True | 0 | ROZPOCET
| VV |  | "DC27"35,95 |  | 35.95 | [12 empty] | VV | 2 | 2 | True | 0 | ROZPOCET
| VV |  | "DC28 - DC29"35,275*2 |  | 70.55 | [12 empty] | VV | 2 | 2 | True | 0 | ROZPOCET
| VV |  | "DC30"31,54 |  | 31.54 | [12 empty] | VV | 2 | 2 | True | 0 | ROZPOCET
| VV |  | Součet |  | 1251.74 | [12 empty] | VV | 2 | 4 | True | 1 | ROZPOCET
65 | K | 327351221 | Bednění opěrných zdí a valů svislých i skloněných odstranění | m2 | 1251.74 |  | 0 | CS ÚRS 2025 01 |  | základní |  | 0 | 0 | 0 | 0 | 0 | 4 | K | 2 |  |  |  | ROZPOCET | 0 | 0 | 0 | 0 | 0 | 1 | 0 | 4 | 859649547
| Online PSC |  | https://podminky.urs.cz/item/CS_URS_2025_01/327351221 | [14 empty] | Online PSC | 2
66 | K | 327361006 | Výztuž opěrných zdí a valů D 12 mm z betonářské oceli 10 505 | t | 26.2 |  | 0 | CS ÚRS 2025 01 |  | základní |  | 0 | 0 | 0 | 0 | 0 | 4 | K | 2 |  |  |  | ROZPOCET | 0 | 0 | 0 | 0 | 0 | 1 | 0 | 4 | -1730674191
| Online PSC |  | https://podminky.urs.cz/item/CS_URS_2025_01/327361006 | [14 empty] | Online PSC | 2
| D | 4 | Vodorovné konstrukce |  |  |  | 0 |  |  |  |  | 0 |  | 0 |  | 0 | 1 | D | 1 |  |  |  | ROZPOCET | [6 empty] | 0
67 | K | 451315126 | Podkladní nebo výplňová vrstva z betonu C 20/25 tl do 150 mm | m2 | 150.1 |  | 0 | CS ÚRS 2025 01 |  | základní |  | 0 | 0 | 0 | 0 | 0 | 4 | K | 2 |  |  |  | ROZPOCET | 0 | 0 | 0 | 0 | 0 | 1 | 0 | 4 | -1037962252
| Online PSC |  | https://podminky.urs.cz/item/CS_URS_2025_01/451315126 | [14 empty] | Online PSC | 2
| VV |  | "beton pod dlažbu" | [14 empty] | VV | 2 | 1 | True | 0 | ROZPOCET
| VV |  | "začátek"97,9 |  | 97.9 | [12 empty] | VV | 2 | 2 | True | 0 | ROZPOCET
| VV |  | "konec"52,2 |  | 52.2 | [12 empty] | VV | 2 | 2 | True | 0 | ROZPOCET
| VV |  | Součet |  | 150.1 | [12 empty] | VV | 2 | 4 | True | 1 | ROZPOCET
68 | K | 451475121 | Podkladní vrstva plastbetonová samonivelační první vrstva tl 10 mm | m2 | 4.8 |  | 0 | CS ÚRS 2025 01 |  | základní |  | 0 | 0 | 0 | 0 | 0 | 4 | K | 2 |  |  |  | ROZPOCET | 0 | 0 | 0 | 0 | 0 | 1 | 0 | 4 | -191682252
| Online PSC |  | https://podminky.urs.cz/item/CS_URS_2025_01/451475121 | [14 empty] | Online PSC | 2
| VV |  | "Pod patní desku zábradlí -30dílů á 4 ks" 0,2*0,2*30*4 |  | 4.8 | [12 empty] | VV | 2 | 2 | True | 0 | ROZPOCET
| VV |  | Součet |  | 4.8 | [12 empty] | VV | 2 | 4 | True | 1 | ROZPOCET
69 | K | 451475122 | Podkladní vrstva plastbetonová samonivelační každá další vrstva tl 10 mm | m2 | 4.8 |  | 0 | CS ÚRS 2025 01 |  | základní |  | 0 | 0 | 0 | 0 | 0 | 4 | K | 2 |  |  |  | ROZPOCET | 0 | 0 | 0 | 0 | 0 | 1 | 0 | 4 | -1706613217
| Online PSC |  | https://podminky.urs.cz/item/CS_URS_2025_01/451475122 | [14 empty] | Online PSC | 2
70 | K | 451576121 | Podkladní a výplňová vrstva ze štěrkopísku tl do 200 mm | m2 | 1011.36 |  | 0 | CS ÚRS 2025 01 |  | základní |  | 0 | 0 | 0 | 0 | 0 | 4 | K | 2 |  |  |  | ROZPOCET | 0 | 0 | 0 | 0 | 0 | 1 | 0 | 4 | 886661776
| Online PSC |  | https://podminky.urs.cz/item/CS_URS_2025_01/451576121 | [14 empty] | Online PSC | 2
| VV |  | "podsyp i zásyp těsnící fólie v celkové mocnosti 2x10 cm= 20 cm" 180,6*5,6 |  | 1011.36 | [12 empty] | VV | 2 | 2 | True | 0 | ROZPOCET
| VV |  | Součet |  | 1011.36 | [12 empty] | VV | 2 | 4 | True | 1 | ROZPOCET
71 | K | 452311131 | Podkladní desky z betonu prostého bez zvýšených nároků na prostředí tř. C 12/15 otevřený výkop | m3 | 224.44 |  | 0 | CS ÚRS 2025 01 |  | základní |  | 0 | 0 | 0 | 0 | 0 | 4 | K | 2 |  |  |  | ROZPOCET | 0 | 0 | 0 | 0 | 0 | 1 | 0 | 4 | -122572849
| Online PSC |  | https://podminky.urs.cz/item/CS_URS_2025_01/452311131 | [14 empty] | Online PSC | 2
| VV |  | "PB základů pod žb opěrnou zdí-C12/15-X0" | [14 empty] | VV | 2 | 1 | True | 0 | ROZPOCET
| VV |  | "DC1"6,22*0,2*6,2*1 |  | 7.713 | [12 empty] | VV | 2 | 2 | True | 0 | ROZPOCET
| VV |  | "DC2-DC29"6,02*0,2*6,2*28 |  | 209.014 | [12 empty] | VV | 2 | 2 | True | 0 | ROZPOCET
| VV |  | "DC30"6,22*0,2*6,2*1 |  | 7.713 | [12 empty] | VV | 2 | 2 | True | 0 | ROZPOCET
| VV |  | Součet |  | 224.44 | [12 empty] | VV | 2 | 4 | True | 1 | ROZPOCET
72 | K | 452311151 | Podkladní desky z betonu prostého bez zvýšených nároků na prostředí tř. C 20/25 otevřený výkop | m3 | 162.8 |  | 0 | CS ÚRS 2025 01 |  | základní |  | 0 | 0 | 0 | 0 | 0 | 4 | K | 2 |  |  |  | ROZPOCET | 0 | 0 | 0 | 0 | 0 | 1 | 0 | 4 | -753324727
| Online PSC |  | https://podminky.urs.cz/item/CS_URS_2025_01/452311151 | [14 empty] | Online PSC | 2
| VV |  | "beton pod dlažbu opevnění zdi" 185,0*0,88 |  | 162.8 | [12 empty] | VV | 2 | 2 | True | 0 | ROZPOCET
| VV |  | Mezisoučet |  | 162.8 | [12 empty] | VV | 2 | 3 | True | 0 | ROZPOCET
| VV |  | Součet |  | 162.8 | [12 empty] | VV | 2 | 4 | True | 1 | ROZPOCET
73 | K | 452313131 | Podkladní bloky z betonu prostého bez zvýšených nároků na prostředí tř. C 12/15 otevřený výkop | m3 | 27.09 |  | 0 | CS ÚRS 2025 01 |  | základní |  | 0 | 0 | 0 | 0 | 0 | 4 | K | 2 |  |  |  | ROZPOCET | 0 | 0 | 0 | 0 | 0 | 1 | 0 | 4 | -2051687623
| Online PSC |  | https://podminky.urs.cz/item/CS_URS_2025_01/452313131 | [14 empty] | Online PSC | 2
| VV |  | "pod drenáž DC1-DC30:" 180,6*0,5*0,3 |  | 27.09 | [12 empty] | VV | 2 | 2 | True | 0 | ROZPOCET
| VV |  | Součet |  | 27.09 | [12 empty] | VV | 2 | 4 | True | 1 | ROZPOCET
74 | K | 452351111 | Bednění podkladních desek nebo sedlového lože pod potrubí, stoky a drobné objekty otevřený výkop zřízení | m2 | 12.384 |  | 0 | CS ÚRS 2025 01 |  | základní |  | 0 | 0 | 0 | 0 | 0 | 4 | K | 2 |  |  |  | ROZPOCET | 0 | 0 | 0 | 0 | 0 | 1 | 0 | 4 | 1105865429
| Online PSC |  | https://podminky.urs.cz/item/CS_URS_2025_01/452351111 | [14 empty] | Online PSC | 2
| VV |  | "podkladní betony:" | [14 empty] | VV | 2 | 1 | True | 0 | ROZPOCET
| VV |  | "DC1"(6,2+6,2+6,22+6,22)*0,2 |  | 4.968 | [12 empty] | VV | 2 | 2 | True | 0 | ROZPOCET
| VV |  | "DC2-DC29"(6,2+6,02+6,22)*0,2 |  | 3.688 | [12 empty] | VV | 2 | 2 | True | 0 | ROZPOCET
| VV |  | "DC30"(6,2+6,22+6,22)*0,2 |  | 3.728 | [12 empty] | VV | 2 | 2 | True | 0 | ROZPOCET
| VV |  | Součet |  | 12.384 | [12 empty] | VV | 2 | 4 | True | 1 | ROZPOCET
75 | K | 452351112 | Bednění podkladních desek nebo sedlového lože pod potrubí, stoky a drobné objekty otevřený výkop odstranění | m2 | 12.384 |  | 0 | CS ÚRS 2025 01 |  | základní |  | 0 | 0 | 0 | 0 | 0 | 4 | K | 2 |  |  |  | ROZPOCET | 0 | 0 | 0 | 0 | 0 | 1 | 0 | 4 | -400066407
| Online PSC |  | https://podminky.urs.cz/item/CS_URS_2025_01/452351112 | [14 empty] | Online PSC | 2
76 | K | 452368211 | Výztuž podkladních desek nebo bloků nebo pražců otevřený výkop ze svařovaných sítí Kari | t | 1.52 |  | 0 | CS ÚRS 2025 01 |  | základní |  | 0 | 0 | 0 | 0 | 0 | 4 | K | 2 |  |  |  | ROZPOCET | 0 | 0 | 0 | 0 | 0 | 1 | 0 | 4 | -1723416857
| Online PSC |  | https://podminky.urs.cz/item/CS_URS_2025_01/452368211 | [14 empty] | Online PSC | 2
| VV |  | "Kari síť f6 150/150-zpevnění svahu na zač. a konci zdi" | [14 empty] | VV | 2 | 1 | True | 0 | ROZPOCET
| VV |  | "začátek"3,03*97,9/1000 |  | 0.297 | [12 empty] | VV | 2 | 2 | True | 0 | ROZPOCET
| VV |  | "konec"3,03*52,2/1000 |  | 0.158 | [12 empty] | VV | 2 | 2 | True | 0 | ROZPOCET
| VV |  | Mezisoučet |  | 0.455 | [12 empty] | VV | 2 | 3 | True | 0 | ROZPOCET
| VV |  | "Kari síť f6 150/150-opevnění základ před zdí"1,9*185*3,03/1000 |  | 1.065 | [12 empty] | VV | 2 | 2 | True | 0 | ROZPOCET
| VV |  | Mezisoučet |  | 1.065 | [12 empty] | VV | 2 | 3 | True | 0 | ROZPOCET
| VV |  | Součet |  | 1.52 | [12 empty] | VV | 2 | 4 | True | 1 | ROZPOCET
77 | K | 457531111 | Filtrační vrstvy z hrubého drceného kameniva bez zhutnění frakce od 4 až 8 do 22 až 32 mm | m3 | 16.254 |  | 0 | CS ÚRS 2025 01 |  | základní |  | 0 | 0 | 0 | 0 | 0 | 4 | K | 2 |  |  |  | ROZPOCET | 0 | 0 | 0 | 0 | 0 | 1 | 0 | 4 | 2069435543
| Online PSC |  | https://podminky.urs.cz/item/CS_URS_2025_01/457531111 | [14 empty] | Online PSC | 2
| VV |  | "Obsyp dranážní trubky štěrkem frakce 16/32 mm"180,6*0,3*0,3 |  | 16.254 | [12 empty] | VV | 2 | 2 | True | 0 | ROZPOCET
| VV |  | Součet |  | 16.254 | [12 empty] | VV | 2 | 4 | True | 1 | ROZPOCET
78 | K | 462512270 | Zához z lomového kamene s proštěrkováním z terénu hmotnost do 200 kg | m3 | 304 |  | 0 | CS ÚRS 2025 01 |  | základní |  | 0 | 0 | 0 | 0 | 0 | 4 | K | 2 |  |  |  | ROZPOCET | 0 | 0 | 0 | 0 | 0 | 1 | 0 | 4 | 9471018
| Online PSC |  | https://podminky.urs.cz/item/CS_URS_2025_01/462512270 | [14 empty] | Online PSC | 2
| VV |  | "těžký kamenný zához před zdí" 190,0*1,6 |  | 304 | [12 empty] | VV | 2 | 2 | True | 0 | ROZPOCET
| VV |  | Součet |  | 304 | [12 empty] | VV | 2 | 4 | True | 1 | ROZPOCET
79 | K | 465513157 | Dlažba svahu u opěr z upraveného lomového žulového kamene tl 200 mm do lože C 25/30 pl přes 10 m2 | m2 | 150.1 |  | 0 | CS ÚRS 2025 01 |  | základní |  | 0 | 0 | 0 | 0 | 0 | 4 | K | 2 |  |  |  | ROZPOCET | 0 | 0 | 0 | 0 | 0 | 1 | 0 | 4 | -1379975453
| Online PSC |  | https://podminky.urs.cz/item/CS_URS_2025_01/465513157 | [14 empty] | Online PSC | 2
| VV |  | "kámen dlažba do betonu" | [14 empty] | VV | 2 | 1 | True | 0 | ROZPOCET
| VV |  | "začátek" 97,9 |  | 97.9 | [12 empty] | VV | 2 | 2 | True | 0 | ROZPOCET
| VV |  | "konec"52,2 |  | 52.2 | [12 empty] | VV | 2 | 2 | True | 0 | ROZPOCET
| VV |  | Součet |  | 150.1 | [12 empty] | VV | 2 | 4 | True | 1 | ROZPOCET
| D | 5 | Komunikace pozemní |  |  |  | 0 |  |  |  |  | 0 |  | 0 |  | 0 | 1 | D | 1 |  |  |  | ROZPOCET | [6 empty] | 0
80 | K | 564261011 | Podklad nebo podsyp ze štěrkopísku ŠP plochy do 100 m2 tl 200 mm | m2 | 89.95 |  | 0 | CS ÚRS 2025 01 |  | základní |  | 0 | 0 | 0 | 0 | 0 | 4 | K | 2 |  |  |  | ROZPOCET | 0 | 0 | 0 | 0 | 0 | 1 | 0 | 4 | 302446568
| Online PSC |  | https://podminky.urs.cz/item/CS_URS_2025_01/564261011 | [14 empty] | Online PSC | 2
| VV |  | "ŠP vrstva pod panely:" | [14 empty] | VV | 2 | 1 | True | 0 | ROZPOCET
| VV |  | "sjezd z pláně-tl. 200 mm"0,69 |  | 0.69 | [12 empty] | VV | 2 | 2 | True | 0 | ROZPOCET
| VV |  | "alternativní cesta" 0,71 |  | 0.71 | [12 empty] | VV | 2 | 2 | True | 0 | ROZPOCET
| VV |  | "nájezd k přejezdu" 81,45 |  | 81.45 | [12 empty] | VV | 2 | 2 | True | 0 | ROZPOCET
| VV |  | "přejezd a obsyp rour"1,4 |  | 1.4 | [12 empty] | VV | 2 | 2 | True | 0 | ROZPOCET
| VV |  | "přejezd a obsyp rour"1,3 |  | 1.3 | [12 empty] | VV | 2 | 2 | True | 0 | ROZPOCET
| VV |  | "přejezd a obsyp rour"1,4 |  | 1.4 | [12 empty] | VV | 2 | 2 | True | 0 | ROZPOCET
| VV |  | "přejezd a obsyp rour"1,5 |  | 1.5 | [12 empty] | VV | 2 | 2 | True | 0 | ROZPOCET
| VV |  | "přejezd a obsyp rour"1,5 |  | 1.5 | [12 empty] | VV | 2 | 2 | True | 0 | ROZPOCET
| VV |  | "celkem 266,1 m3" | [14 empty] | VV | 2 | 1 | True | 0 | ROZPOCET
| VV |  | Součet |  | 89.95 | [12 empty] | VV | 2 | 4 | True | 1 | ROZPOCET
81 | K | 584121112 | Osazení silničních dílců z ŽB do lože z kameniva těženého tl 40 mm plochy přes 200 m2 | m2 | 816 |  | 0 | CS ÚRS 2025 01 |  | základní |  | 0 | 0 | 0 | 0 | 0 | 4 | K | 2 |  |  |  | ROZPOCET | 0 | 0 | 0 | 0 | 0 | 1 | 0 | 4 | 429293639
| Online PSC |  | https://podminky.urs.cz/item/CS_URS_2025_01/584121112 | [14 empty] | Online PSC | 2
| VV |  | "sjezd z pláně"94,0*3,0 |  | 282 | [12 empty] | VV | 2 | 2 | True | 0 | ROZPOCET
| VV |  | "alternativní cesta"131,0*3,0 |  | 393 | [12 empty] | VV | 2 | 2 | True | 0 | ROZPOCET
| VV |  | "nájezd a přejezd přes tok"141,0 |  | 141 | [12 empty] | VV | 2 | 2 | True | 0 | ROZPOCET
| VV |  | Součet |  | 816 | [12 empty] | VV | 2 | 4 | True | 1 | ROZPOCET
82 | M | 59381006 | panel silniční 3,00x1,00x0,215m | kus | 272 |  | 0 | CS ÚRS 2025 01 |  | základní |  | 0 | 0 | 0 | 0 | 0 | 8 | M | 2 |  |  |  | ROZPOCET | 0 | 0 | 0 | 0 | 0 | 1 | 0 | 4 | -728592824
| VV |  | "indexová cena=uvažovaná obrátkovost panelů" | [14 empty] | VV | 2 | 1 | True | 0 | ROZPOCET
| VV |  | 94+131+47 |  | 272 | [12 empty] | VV | 2 | 2 | True | 0 | ROZPOCET
| VV |  | Součet |  | 272 | [12 empty] | VV | 2 | 4 | True | 1 | ROZPOCET
| D | 9 | Ostatní konstrukce a práce, bourání |  |  |  | 0 |  |  |  |  | 0 |  | 0 |  | 0 | 1 | D | 1 |  |  |  | ROZPOCET | [6 empty] | 0
83 | K | 911121111 | Montáž zábradlí ocelového přichyceného vruty do betonového podkladu | m | 180.6 |  | 0 | CS ÚRS 2025 01 |  | základní |  | 0 | 0 | 0 | 0 | 0 | 4 | K | 2 |  |  |  | ROZPOCET | 0 | 0 | 0 | 0 | 0 | 1 | 0 | 4 | -698765574
| Online PSC |  | https://podminky.urs.cz/item/CS_URS_2025_01/911121111 | [14 empty] | Online PSC | 2
| VV |  | 180,6 |  | 180.6 | [12 empty] | VV | 2 | 2 | True | 0 | ROZPOCET
| VV |  | Součet |  | 180.6 | [12 empty] | VV | 2 | 4 | True | 1 | ROZPOCET
84 | K | 911121211R | Výroba ocelového zábradlí | kg | 4337.67 |  | 0 |  |  | základní |  | 0 | 0 | 0 | 0 | 0 | 4 | K | 2 |  |  |  | ROZPOCET | 0 | 0 | 0 | 0 | 0 | 1 | 0 | 4 | -1541981986
| VV |  | "kompletní výroba zábradlí - výška 1,1m, včetně PKO" 4337,67 |  | 4337.67 | [12 empty] | VV | 2 | 2 | True | 0 | ROZPOCET
| VV |  | Součet |  | 4337.67 | [12 empty] | VV | 2 | 4 | True | 1 | ROZPOCET
85 | K | 931626212 | Úprava dilatační spáry těžkými asfaltovými pásy | m2 | 312.89 |  | 0 | CS ÚRS 2025 01 |  | základní |  | 0 | 0 | 0 | 0 | 0 | 4 | K | 2 |  |  |  | ROZPOCET | 0 | 0 | 0 | 0 | 0 | 1 | 0 | 4 | -1953987285
| Online PSC |  | https://podminky.urs.cz/item/CS_URS_2025_01/931626212 | [14 empty] | Online PSC | 2
86 | K | 931991112 | Zřízení těsnění dilatační spáry gumovým nebo PVC pásem ve stěně | m | 24.65 |  | 0 | CS ÚRS 2025 01 |  | základní |  | 0 | 0 | 0 | 0 | 0 | 4 | K | 2 |  |  |  | ROZPOCET | 0 | 0 | 0 | 0 | 0 | 1 | 0 | 4 | -1837360930
| Online PSC |  | https://podminky.urs.cz/item/CS_URS_2025_01/931991112 | [14 empty] | Online PSC | 2
| VV |  | "dilatační spára říms - rub - DC1-DC30"0,85*29 |  | 24.65 | [12 empty] | VV | 2 | 2 | True | 0 | ROZPOCET
| VV |  | Součet |  | 24.65 | [12 empty] | VV | 2 | 4 | True | 1 | ROZPOCET
87 | K | 931992121 | Výplň dilatačních spár z extrudovaného polystyrénu tl 20 mm | m2 | 163.91 |  | 0 | CS ÚRS 2025 01 |  | základní |  | 0 | 0 | 0 | 0 | 0 | 4 | K | 2 |  |  |  | ROZPOCET | 0 | 0 | 0 | 0 | 0 | 1 | 0 | 4 | -1597046155
| Online PSC |  | https://podminky.urs.cz/item/CS_URS_2025_01/931992121 | [14 empty] | Online PSC | 2
| VV |  | "Dilatační spáry mezi DC" | [14 empty] | VV | 2 | 1 | True | 0 | ROZPOCET
| VV |  | "DC1"5,88 |  | 5.88 | [12 empty] | VV | 2 | 2 | True | 0 | ROZPOCET
| VV |  | "DC2 - DC5"4*5,88 |  | 23.52 | [12 empty] | VV | 2 | 2 | True | 0 | ROZPOCET
| VV |  | "DC6"5,80 |  | 5.8 | [12 empty] | VV | 2 | 2 | True | 0 | ROZPOCET
| VV |  | "DC7"5,73 |  | 5.73 | [12 empty] | VV | 2 | 2 | True | 0 | ROZPOCET
| VV |  | "DC8"5,65 |  | 5.65 | [12 empty] | VV | 2 | 2 | True | 0 | ROZPOCET
| VV |  | "DC9 - DC22"14*5,65 |  | 79.1 | [12 empty] | VV | 2 | 2 | True | 0 | ROZPOCET
| VV |  | "DC23"5,59 |  | 5.59 | [12 empty] | VV | 2 | 2 | True | 0 | ROZPOCET
| VV |  | "DC24"5,54 |  | 5.54 | [12 empty] | VV | 2 | 2 | True | 0 | ROZPOCET
| VV |  | "DC25"5,49 |  | 5.49 | [12 empty] | VV | 2 | 2 | True | 0 | ROZPOCET
| VV |  | "DC26"5,44 |  | 5.44 | [12 empty] | VV | 2 | 2 | True | 0 | ROZPOCET
| VV |  | "DC27"5,39 |  | 5.39 | [12 empty] | VV | 2 | 2 | True | 0 | ROZPOCET
| VV |  | "DC28 - DC29"2*5,39 |  | 10.78 | [12 empty] | VV | 2 | 2 | True | 0 | ROZPOCET
| VV |  | "DC30"0 |  | 0 | [12 empty] | VV | 2 | 2 | True | 0 | ROZPOCET
| VV |  | Součet |  | 163.91 | [12 empty] | VV | 2 | 4 | True | 1 | ROZPOCET
88 | K | 931992124 | Výplň dilatačních spár z extrudovaného polystyrénu tl 50 mm | m2 | 361.2 |  | 0 | CS ÚRS 2025 01 |  | základní |  | 0 | 0 | 0 | 0 | 0 | 4 | K | 2 |  |  |  | ROZPOCET | 0 | 0 | 0 | 0 | 0 | 1 | 0 | 4 | 890876756
| Online PSC |  | https://podminky.urs.cz/item/CS_URS_2025_01/931992124 | [14 empty] | Online PSC | 2
| VV |  | "Tvrzený extrudovaný polystyren tl. 50 mm-izolace nad drenáží-SVI 1a"180,6*2,0 |  | 361.2 | [12 empty] | VV | 2 | 2 | True | 0 | ROZPOCET
| VV |  | Součet |  | 361.2 | [12 empty] | VV | 2 | 4 | True | 1 | ROZPOCET
89 | K | 931994132 | Těsnění dilatační spáry betonové konstrukce silikonovým tmelem do pl 4,0 cm2 | m | 138.68 |  | 0 | CS ÚRS 2025 01 |  | základní |  | 0 | 0 | 0 | 0 | 0 | 4 | K | 2 |  |  |  | ROZPOCET | 0 | 0 | 0 | 0 | 0 | 1 | 0 | 4 | 619995217
| Online PSC |  | https://podminky.urs.cz/item/CS_URS_2025_01/931994132 | [14 empty] | Online PSC | 2
| VV |  | "těsnící elastický tmel-zatmelení dilatačních spar-z líce" | [14 empty] | VV | 2 | 1 | True | 0 | ROZPOCET
| VV |  | "DC1"5,23 |  | 5.23 | [12 empty] | VV | 2 | 2 | True | 0 | ROZPOCET
| VV |  | "DC2 - DC5"20,93 |  | 20.93 | [12 empty] | VV | 2 | 2 | True | 0 | ROZPOCET
| VV |  | "DC6"5,08 |  | 5.08 | [12 empty] | VV | 2 | 2 | True | 0 | ROZPOCET
| VV |  | "DC7"4,93 |  | 4.93 | [12 empty] | VV | 2 | 2 | True | 0 | ROZPOCET
| VV |  | "DC8"4,78 |  | 4.78 | [12 empty] | VV | 2 | 2 | True | 0 | ROZPOCET
| VV |  | "DC9 - DC22"66,92 |  | 66.92 | [12 empty] | VV | 2 | 2 | True | 0 | ROZPOCET
| VV |  | "DC23"4,67 |  | 4.67 | [12 empty] | VV | 2 | 2 | True | 0 | ROZPOCET
| VV |  | "DC24"4,57 |  | 4.57 | [12 empty] | VV | 2 | 2 | True | 0 | ROZPOCET
| VV |  | "DC25"4,46 |  | 4.46 | [12 empty] | VV | 2 | 2 | True | 0 | ROZPOCET
| VV |  | "DC26"4,36 |  | 4.36 | [12 empty] | VV | 2 | 2 | True | 0 | ROZPOCET
| VV |  | "DC27"4,25 |  | 4.25 | [12 empty] | VV | 2 | 2 | True | 0 | ROZPOCET
| VV |  | "DC28 - DC29"8,5 |  | 8.5 | [12 empty] | VV | 2 | 2 | True | 0 | ROZPOCET
| VV |  | "DC30"0 |  | 0 | [12 empty] | VV | 2 | 2 | True | 0 | ROZPOCET
| VV |  | Součet |  | 138.68 | [12 empty] | VV | 2 | 4 | True | 1 | ROZPOCET
90 | K | 931994151 | Těsnění spáry betonové konstrukce spárovým profilem průřezu 20/20 mm | m | 138.69 |  | 0 | CS ÚRS 2025 01 |  | základní |  | 0 | 0 | 0 | 0 | 0 | 4 | K | 2 |  |  |  | ROZPOCET | 0 | 0 | 0 | 0 | 0 | 1 | 0 | 4 | -399899359
| Online PSC |  | https://podminky.urs.cz/item/CS_URS_2025_01/931994151 | [14 empty] | Online PSC | 2
| VV |  | "předtěsnění dilatačních spar - líc dřík+římsa"138,69 |  | 138.69 | [12 empty] | VV | 2 | 2 | True | 0 | ROZPOCET
| VV |  | Součet |  | 138.69 | [12 empty] | VV | 2 | 4 | True | 1 | ROZPOCET
91 | K | 936500001R | Drobné doplňkové konstrukce kovové nerez-vyústění drenáže | m | 21 |  | 0 |  |  | základní |  | 0 | 0 | 0 | 0 | 0 | 4 | K | 2 |  |  |  | ROZPOCET | 0 | 0 | 0 | 0 | 0 | 1 | 0 | 4 | -871374066
| VV |  | "vyústění drenáže-nerezová trubka s límcem DN 200 dl. 700 mm" 30*0,7 |  | 21 | [12 empty] | VV | 2 | 2 | True | 0 | ROZPOCET
| VV |  | Součet |  | 21 | [12 empty] | VV | 2 | 4 | True | 1 | ROZPOCET
92 | K | 936500000R | Drobné doplňkové konstrukce nerez-lišta | kg | 282.6 |  | 0 |  |  | základní |  | 0 | 0 | 0 | 0 | 0 | 4 | K | 2 |  |  |  | ROZPOCET | 0 | 0 | 0 | 0 | 0 | 1 | 0 | 4 | 1607699625
| VV |  | "Nerezová přítlačná lišta (včetně kotvení dle SVI) PL 40x5, dl. 30X6,0=180m, vč. vrtání po 30 cm-izolace nad drenáží"180*1,57 |  | 282.6 | [12 empty] | VV | 2 | 2 | True | 0 | ROZPOCET
| VV |  | Součet |  | 282.6 | [12 empty] | VV | 2 | 4 | True | 1 | ROZPOCET
93 | K | 936942211 | Zhotovení tabulky s letopočtem opravy mostu vložením šablony do bednění | kus | 2 |  | 0 | CS ÚRS 2025 01 |  | základní |  | 0 | 0 | 0 | 0 | 0 | 4 | K | 2 |  |  |  | ROZPOCET | 0 | 0 | 0 | 0 | 0 | 1 | 0 | 4 | 123616852
| Online PSC |  | https://podminky.urs.cz/item/CS_URS_2025_01/936942211 | [14 empty] | Online PSC | 2
94 | K | 953241113 | Osazení smykových dilatačních trnů D 25 mm pro nižší zatížení nerez nebo pozink bez pouzdra | kus | 145 |  | 0 | CS ÚRS 2025 01 |  | základní |  | 0 | 0 | 0 | 0 | 0 | 4 | K | 2 |  |  |  | ROZPOCET | 0 | 0 | 0 | 0 | 0 | 1 | 0 | 4 | -2012144126
| Online PSC |  | https://podminky.urs.cz/item/CS_URS_2025_01/953241113 | [14 empty] | Online PSC | 2
| VV |  | "dl.500mm DC1-DC30" 5*29 |  | 145 | [12 empty] | VV | 2 | 2 | True | 0 | ROZPOCET
| VV |  | Součet |  | 145 | [12 empty] | VV | 2 | 4 | True | 1 | ROZPOCET
95 | M | 54879800 | trn kluzný do dilatačních spár komunikací povlakovaný D 25mm dl 500mm | kus | 145 |  | 0 | CS ÚRS 2025 01 |  | základní |  | 0 | 0 | 0 | 0 | 0 | 8 | M | 2 |  |  |  | ROZPOCET | 0 | 0 | 0 | 0 | 0 | 1 | 0 | 4 | -1189797922
96 | K | 953945143 | Kotva mechanická M 16 pro střední zatížení do betonu, ŽB nebo kamene s vyvrtáním otvoru | kus | 480 |  | 0 | CS ÚRS 2025 01 |  | základní |  | 0 | 0 | 0 | 0 | 0 | 4 | K | 2 |  |  |  | ROZPOCET | 0 | 0 | 0 | 0 | 0 | 1 | 0 | 4 | -1829550973
| Online PSC |  | https://podminky.urs.cz/item/CS_URS_2025_01/953945143 | [14 empty] | Online PSC | 2
| VV |  | 30*16 "kotva zábradlí M16 vlepená do vrtu pr. 20mm" |  | 480 | [12 empty] | VV | 2 | 2 | True | 0 | ROZPOCET
| VV |  | Součet |  | 480 | [12 empty] | VV | 2 | 4 | True | 1 | ROZPOCET
97 | K | 977141114 | Vrty pro kotvy do betonu průměru 14 mm hloubky 70 mm | kus | 600 |  | 0 | CS ÚRS 2025 01 |  | základní |  | 0 | 0 | 0 | 0 | 0 | 4 | K | 2 |  |  |  | ROZPOCET | 0 | 0 | 0 | 0 | 0 | 1 | 0 | 4 | -258545931
| Online PSC |  | https://podminky.urs.cz/item/CS_URS_2025_01/977141114 | [14 empty] | Online PSC | 2
| VV |  | "vrty do betonu f14 hl.70mm pro vruty-izolace nad drenáží" 600 |  | 600 | [12 empty] | VV | 2 | 2 | True | 0 | ROZPOCET
| VV |  | Součet |  | 600 | [12 empty] | VV | 2 | 4 | True | 1 | ROZPOCET
98 | K | 977141125 | Vrty pro kotvy do betonu průměru 20 mm hloubky 170 mm s vyplněním epoxidovým tmelem | kus | 480 |  | 0 | CS ÚRS 2025 01 |  | základní |  | 0 | 0 | 0 | 0 | 0 | 4 | K | 2 |  |  |  | ROZPOCET | 0 | 0 | 0 | 0 | 0 | 1 | 0 | 4 | -439646069
| Online PSC |  | https://podminky.urs.cz/item/CS_URS_2025_01/977141125 | [14 empty] | Online PSC | 2
| VV |  | "vrty pro kotvení zábradlí pr. 20 mm dl. 170 mm"480 |  | 480 | [12 empty] | VV | 2 | 2 | True | 0 | ROZPOCET
| VV |  | Součet |  | 480 | [12 empty] | VV | 2 | 4 | True | 1 | ROZPOCET
99 | K | 981511113 | Demolice konstrukcí objektů z kamenného zdiva postupným rozebíráním | m3 | 112.5 |  | 0 | CS ÚRS 2025 01 |  | základní |  | 0 | 0 | 0 | 0 | 0 | 4 | K | 2 |  |  |  | ROZPOCET | 0 | 0 | 0 | 0 | 0 | 1 | 0 | 4 | -1111595836
| Online PSC |  | https://podminky.urs.cz/item/CS_URS_2025_01/981511113 | [14 empty] | Online PSC | 2
| VV |  | "bourání stáv.kamenné zdi podél břehu"90,0*0,5*2,5 |  | 112.5 | [12 empty] | VV | 2 | 2 | True | 0 | ROZPOCET
| VV |  | Součet |  | 112.5 | [12 empty] | VV | 2 | 4 | True | 1 | ROZPOCET
| D | 997 | Doprava suti a vybouraných hmot |  |  |  | 0 |  |  |  |  | 0 |  | 0 |  | 0 | 1 | D | 1 |  |  |  | ROZPOCET | [6 empty] | 0
100 | K | 997211521 | Vodorovná doprava vybouraných hmot po suchu na vzdálenost do 1 km | t | 1103.13 |  | 0 | CS ÚRS 2025 01 |  | základní |  | 0 | 0 | 0 | 0 | 0 | 4 | K | 2 |  |  |  | ROZPOCET | 0 | 0 | 0 | 0 | 0 | 1 | 0 | 4 | -838170973
| Online PSC |  | https://podminky.urs.cz/item/CS_URS_2025_01/997211521 | [14 empty] | Online PSC | 2
101 | K | 997211529 | Příplatek ZKD 1 km u vodorovné dopravy vybouraných hmot | t | 9928.17 |  | 0 | CS ÚRS 2025 01 |  | základní |  | 0 | 0 | 0 | 0 | 0 | 4 | K | 2 |  |  |  | ROZPOCET | 0 | 0 | 0 | 0 | 0 | 1 | 0 | 4 | -1317647209
| Online PSC |  | https://podminky.urs.cz/item/CS_URS_2025_01/997211529 | [14 empty] | Online PSC | 2
| VV |  | 1103,13*9 "Přepočtené koeficientem množství |  | 9928.17 | [12 empty] | VV | 2 | 2 | True | 0 | ROZPOCET
| VV |  | Součet |  | 9928.17 | [12 empty] | VV | 2 | 4 | True | 1 | ROZPOCET
102 | K | 997211612 | Nakládání vybouraných hmot na dopravní prostředky pro vodorovnou dopravu | t | 1103.13 |  | 0 | CS ÚRS 2025 01 |  | základní |  | 0 | 0 | 0 | 0 | 0 | 4 | K | 2 |  |  |  | ROZPOCET | 0 | 0 | 0 | 0 | 0 | 1 | 0 | 4 | -2041727401
| Online PSC |  | https://podminky.urs.cz/item/CS_URS_2025_01/997211612 | [14 empty] | Online PSC | 2
| D | 998 | Přesun hmot |  |  |  | 0 |  |  |  |  | 0 |  | 0 |  | 0 | 1 | D | 1 |  |  |  | ROZPOCET | [6 empty] | 0
103 | K | 998153131 | Přesun hmot pro samostatné zdi a valy zděné z cihel, kamene, tvárnic nebo monolitické v do 12 m----do 50m | t | 3136.074 |  | 0 | CS ÚRS 2025 01 |  | základní |  | 0 | 0 | 0 | 0 | 0 | 4 | K | 2 |  |  |  | ROZPOCET | 0 | 0 | 0 | 0 | 0 | 1 | 0 | 4 | 2017165178
| Online PSC |  | https://podminky.urs.cz/item/CS_URS_2025_01/998153131 | [14 empty] | Online PSC | 2
104 | K | 998153135 | Příplatek k přesunu hmot pro zděné a monolitické zdi a valy za zvětšený přesun do 5000 m | t | 3136.074 |  | 0 | CS ÚRS 2025 01 |  | základní |  | 0 | 0 | 0 | 0 | 0 | 4 | K | 2 |  |  |  | ROZPOCET | 0 | 0 | 0 | 0 | 0 | 1 | 0 | 4 | 981681188
| Online PSC |  | https://podminky.urs.cz/item/CS_URS_2025_01/998153135 | [14 empty] | Online PSC | 2
| D | PSV | Práce a dodávky PSV |  |  |  | 0 |  |  |  |  | 0 |  | 0 |  | 0 | 2 | D | 0 |  |  |  | ROZPOCET | [6 empty] | 0
| D | 711 | Izolace proti vodě, vlhkosti a plynům |  |  |  | 0 |  |  |  |  | 0 |  | 0 |  | 0 | 2 | D | 1 |  |  |  | ROZPOCET | [6 empty] | 0
105 | K | 711112001 | Provedení izolace proti zemní vlhkosti svislé za studena nátěrem penetračním | m2 | 1578.954 |  | 0 | CS ÚRS 2025 01 |  | základní |  | 0 | 0 | 0 | 0 | 0 | 16 | K | 2 |  |  |  | ROZPOCET | 0 | 0 | 0 | 0 | 0 | 1 | 0 | 16 | -1452680836
| Online PSC |  | https://podminky.urs.cz/item/CS_URS_2025_01/711112001 | [14 empty] | Online PSC | 2
| VV |  | "Penetračně adhezní nátěr na bázi asfaltu - 1x Alp" | [14 empty] | VV | 2 | 1 | True | 0 | ROZPOCET
| VV |  | "SV2 :" | [14 empty] | VV | 2 | 1 | True | 0 | ROZPOCET
| VV |  | 180,6*(3,04+2,35) |  | 973.434 | [12 empty] | VV | 2 | 2 | True | 0 | ROZPOCET
| VV |  | "čelo 1" 5,50 |  | 5.5 | [12 empty] | VV | 2 | 2 | True | 0 | ROZPOCET
| VV |  | "čelo 2" 5,08 |  | 5.08 | [12 empty] | VV | 2 | 2 | True | 0 | ROZPOCET
| VV |  | Mezisoučet |  | 984.014 | [12 empty] | VV | 2 | 3 | True | 0 | ROZPOCET
| VV |  | "SVI 1b :" | [14 empty] | VV | 2 | 1 | True | 0 | ROZPOCET
| VV |  | "Izolace pod drenáží" | [14 empty] | VV | 2 | 1 | True | 0 | ROZPOCET
| VV |  | "DC1-DC30" 233,74 |  | 233.74 | [12 empty] | VV | 2 | 2 | True | 0 | ROZPOCET
| VV |  | Mezisoučet |  | 233.74 | [12 empty] | VV | 2 | 3 | True | 0 | ROZPOCET
| VV |  | "SVI 1a - Izolace nad drenáží" 180,6*2,0 |  | 361.2 | [12 empty] | VV | 2 | 2 | True | 0 | ROZPOCET
| VV |  | Mezisoučet |  | 361.2 | [12 empty] | VV | 2 | 3 | True | 0 | ROZPOCET
| VV |  | Součet |  | 1578.954 | [12 empty] | VV | 2 | 4 | True | 1 | ROZPOCET
106 | M | 11163150 | lak penetrační asfaltový | t | 0.474 |  | 0 | CS ÚRS 2025 01 |  | základní |  | 0 | 0 | 0 | 0 | 0 | 32 | M | 2 |  |  |  | ROZPOCET | 0 | 0 | 0 | 0 | 0 | 1 | 0 | 16 | -675733318
| VV |  | 1578,954*0,0003 "Přepočtené koeficientem množství |  | 0.474 | [12 empty] | VV | 2 | 2 | True | 0 | ROZPOCET
| VV |  | Součet |  | 0.474 | [12 empty] | VV | 2 | 4 | True | 1 | ROZPOCET
107 | K | 711112002 | Provedení izolace proti zemní vlhkosti svislé za studena lakem asfaltovým | m2 | 1968.028 |  | 0 | CS ÚRS 2025 01 |  | základní |  | 0 | 0 | 0 | 0 | 0 | 16 | K | 2 |  |  |  | ROZPOCET | 0 | 0 | 0 | 0 | 0 | 1 | 0 | 16 | 1739518547
| Online PSC |  | https://podminky.urs.cz/item/CS_URS_2025_01/711112002 | [14 empty] | Online PSC | 2
| VV |  | "Izolační nátěr na bázi asfaltu - 2x Aln" | [14 empty] | VV | 2 | 1 | True | 0 | ROZPOCET
| VV |  | "2x plocha : " 2*984,014 |  | 1968.028 | [12 empty] | VV | 2 | 2 | True | 0 | ROZPOCET
| VV |  | Součet |  | 1968.028 | [12 empty] | VV | 2 | 4 | True | 1 | ROZPOCET
108 | M | 11163152 | lak hydroizolační asfaltový ALN | t | 0.787 |  | 0 | CS ÚRS 2025 01 |  | základní |  | 0 | 0 | 0 | 0 | 0 | 32 | M | 2 |  |  |  | ROZPOCET | 0 | 0 | 0 | 0 | 0 | 1 | 0 | 16 | 256418742
| VV |  | 1968,028*0,0004 "Přepočtené koeficientem množství |  | 0.787 | [12 empty] | VV | 2 | 2 | True | 0 | ROZPOCET
| VV |  | Součet |  | 0.787 | [12 empty] | VV | 2 | 4 | True | 1 | ROZPOCET
109 | K | 711341564 | Provedení hydroizolace mostovek pásy přitavením NAIP | m2 | 1606.3 |  | 0 | CS ÚRS 2025 01 |  | základní |  | 0 | 0 | 0 | 0 | 0 | 16 | K | 2 |  |  |  | ROZPOCET | 0 | 0 | 0 | 0 | 0 | 1 | 0 | 16 | -1694114522
| Online PSC |  | https://podminky.urs.cz/item/CS_URS_2025_01/711341564 | [14 empty] | Online PSC | 2
| VV |  | "Asfaltová modifikovaná izolace proti stékající vodě NAIP" | [14 empty] | VV | 2 | 1 | True | 0 | ROZPOCET
| VV |  | "SVI 1b -pod drenáží :" 233,74 |  | 233.74 | [12 empty] | VV | 2 | 2 | True | 0 | ROZPOCET
| VV |  | "SVI 1a -nad drenáží :" 180,6*2,0 |  | 361.2 | [12 empty] | VV | 2 | 2 | True | 0 | ROZPOCET
| VV |  | "těsnící vrstva SVI 3" 180,6*5,6 |  | 1011.36 | [12 empty] | VV | 2 | 2 | True | 0 | ROZPOCET
| VV |  | Součet |  | 1606.3 | [12 empty] | VV | 2 | 4 | True | 1 | ROZPOCET
110 | M | 62855015 | pás asfaltový natavitelný modifikovaný | m2 | 1606.3 |  | 0 | CS ÚRS 2025 01 |  | základní |  | 0 | 0 | 0 | 0 | 0 | 32 | M | 2 |  |  |  | ROZPOCET | 0 | 0 | 0 | 0 | 0 | 1 | 0 | 16 | 191125046
111 | M | 31140120 | vrut ocelový se šestihrannou hlavou ZB 10x70mm | 100 kus | 6.02 |  | 0 | CS ÚRS 2025 01 |  | základní |  | 0 | 0 | 0 | 0 | 0 | 32 | M | 2 |  |  |  | ROZPOCET | 0 | 0 | 0 | 0 | 0 | 1 | 0 | 16 | -338399676
| VV |  | 180,6/0,3/100 "Vrut nerez 10/70 se šestihrannou hlavou do plastové hmoždinky-izolace nad drenáží" |  | 6.02 | [12 empty] | VV | 2 | 2 | True | 0 | ROZPOCET
| VV |  | Součet |  | 6.02 | [12 empty] | VV | 2 | 4 | True | 1 | ROZPOCET
112 | K | 711491172 | Provedení doplňků izolace proti vodě na vodorovné ploše z textilií vrstva ochranná | m2 | 939.12 |  | 0 | CS ÚRS 2025 01 |  | základní |  | 0 | 0 | 0 | 0 | 0 | 16 | K | 2 |  |  |  | ROZPOCET | 0 | 0 | 0 | 0 | 0 | 1 | 0 | 16 | 633911488
| Online PSC |  | https://podminky.urs.cz/item/CS_URS_2025_01/711491172 | [14 empty] | Online PSC | 2
| VV |  | "ochrana těsnící vrstvy SVI 3"180,6*5,2 |  | 939.12 | [12 empty] | VV | 2 | 2 | True | 0 | ROZPOCET
| VV |  | Součet |  | 939.12 | [12 empty] | VV | 2 | 4 | True | 1 | ROZPOCET
113 | M | 69311090 | geotextilie netkaná separační, ochranná, filtrační, drenážní PES 800g/m2 | m2 | 939.12 |  | 0 | CS ÚRS 2025 01 |  | základní |  | 0 | 0 | 0 | 0 | 0 | 32 | M | 2 |  |  |  | ROZPOCET | 0 | 0 | 0 | 0 | 0 | 1 | 0 | 16 | 747234004
114 | K | 711491272 | Provedení doplňků izolace proti vodě na ploše svislé z textilií vrstva ochranná | m2 | 594.94 |  | 0 | CS ÚRS 2025 01 |  | základní |  | 0 | 0 | 0 | 0 | 0 | 16 | K | 2 |  |  |  | ROZPOCET | 0 | 0 | 0 | 0 | 0 | 1 | 0 | 16 | 1791244522
| Online PSC |  | https://podminky.urs.cz/item/CS_URS_2025_01/711491272 | [14 empty] | Online PSC | 2
| VV |  | "Izolace pod drenáží - SVI 1b- 1200g/m2" 233,74 |  | 233.74 | [12 empty] | VV | 2 | 2 | True | 0 | ROZPOCET
| VV |  | "Izolace nad drenáží - SVI 1a- 800g/m2" 180,6*2,0 |  | 361.2 | [12 empty] | VV | 2 | 2 | True | 0 | ROZPOCET
| VV |  | Součet |  | 594.94 | [12 empty] | VV | 2 | 4 | True | 1 | ROZPOCET
115 | M | 69311090 | geotextilie netkaná separační, ochranná, filtrační, drenážní PES 800g/m2 | m2 | 361.2 |  | 0 | CS ÚRS 2025 01 |  | základní |  | 0 | 0 | 0 | 0 | 0 | 32 | M | 2 |  |  |  | ROZPOCET | 0 | 0 | 0 | 0 | 0 | 1 | 0 | 16 | -85114173
| VV |  | "Izolace nadd drenáží - SVI 1a- 800g/m2" 180,6*2,0 |  | 361.2 | [12 empty] | VV | 2 | 2 | True | 0 | ROZPOCET
| VV |  | Součet |  | 361.2 | [12 empty] | VV | 2 | 4 | True | 1 | ROZPOCET
116 | M | 69311087 | geotextilie netkaná separační, ochranná, filtrační, drenážní PP 1200g/m2 | m2 | 233.74 |  | 0 | CS ÚRS 2025 01 |  | základní |  | 0 | 0 | 0 | 0 | 0 | 32 | M | 2 |  |  |  | ROZPOCET | 0 | 0 | 0 | 0 | 0 | 1 | 0 | 16 | -710189183
| VV |  | "Izolace pod drenáží - SVI 1b- 1200g/m2" 233,74 |  | 233.74 | [12 empty] | VV | 2 | 2 | True | 0 | ROZPOCET
| VV |  | Součet |  | 233.74 | [12 empty] | VV | 2 | 4 | True | 1 | ROZPOCET
117 | K | 998711101 | Přesun hmot tonážní pro izolace proti vodě, vlhkosti a plynům v objektech v do 6 m | t | 12.312 |  | 0 | CS ÚRS 2025 01 |  | základní |  | 0 | 0 | 0 | 0 | 0 | 16 | K | 2 |  |  |  | ROZPOCET | 0 | 0 | 0 | 0 | 0 | 1 | 0 | 16 | -30832527
| Online PSC |  | https://podminky.urs.cz/item/CS_URS_2025_01/998711101 | [14 empty] | Online PSC | 2
| D | 721 | Zdravotechnika - vnitřní kanalizace |  |  |  | 0 |  |  |  |  | 0 |  | 0 |  | 0 | 2 | D | 1 |  |  |  | ROZPOCET | [6 empty] | 0
118 | K | 721173711 | Potrubí kanalizační z PE odpadní DN 250 | m | 15 |  | 0 | CS ÚRS 2025 01 |  | základní |  | 0 | 0 | 0 | 0 | 0 | 16 | K | 2 |  |  |  | ROZPOCET | 0 | 0 | 0 | 0 | 0 | 1 | 0 | 16 | 2087977319
| Online PSC |  | https://podminky.urs.cz/item/CS_URS_2025_01/721173711 | [14 empty] | Online PSC | 2
| VV |  | "chránička do bednění DN250 dl. 500 mm-30 ks-prostup drenáže"30*0,5 |  | 15 | [12 empty] | VV | 2 | 2 | True | 0 | ROZPOCET
| VV |  | Součet |  | 15 | [12 empty] | VV | 2 | 4 | True | 1 | ROZPOCET

## SO 12-10-01 - Propracován...
{a24dfe7e-cc91-47d7-a738-7da0223ed88f}
2
| KRYCÍ LIST SOUPISU PRACÍ | [7 empty] | v --- níže se nacházejí doplnkové a pomocné údaje k sestavám --- v | [8 empty] | False
Stavba:
Odstranění havarijního stavu po povodních 2024 - komplexní oprava trati v úseku Vápenná - Javorník ve Slezsku - PD
Objekt:
SO 12-10-01 - Propracování koleje, km 13,400 - km 17,850 - ŽSv, ŽSp
| KSO: |  |  |  |  | CC-CZ:
| Místo: |  |  |  |  | Datum: | 10. 4. 2025
| Zadavatel: |  |  |  |  | IČ: | 70994234
|  | Správa železnic, státní organizace |  |  |  | DIČ: | CZ70994234
| Účastník: |  |  |  |  | IČ: | Vyplň údaj
|  | Vyplň údaj |  |  |  | DIČ: | Vyplň údaj
| Projektant: |  |  |  |  | IČ: | 25292161
|  | Prodin a.s. |  |  |  | DIČ: | CZ25292161
| Zpracovatel: |  |  |  |  | IČ:
DIČ:
Poznámka:
| Cena bez DPH | [5 empty] | 0
|  |  | Základ daně |  |  | Sazba daně | Výše daně
| DPH | základní | 0 |  |  | 21% | 0
|  | snížená | 0 |  |  | 12% | 0
|  | zákl. přenesená | 0 |  |  | 21% | 0
|  | sníž. přenesená | 0 |  |  | 12% | 0
|  | nulová | 0 |  |  | 0% | 0
| Cena s DPH |  |  | v | CZK |  | 0
REKAPITULACE ČLENĚNÍ SOUPISU PRACÍ
Stavba:
Odstranění havarijního stavu po povodních 2024 - komplexní oprava trati v úseku Vápenná - Javorník ve Slezsku - PD
Objekt:
SO 12-10-01 - Propracování koleje, km 13,400 - km 17,850 - ŽSv, ŽSp
Místo: | [5 empty] | Datum: | 10. 4. 2025
Zadavatel: |  |  | Správa železnic, státní organizace |  |  | Projektant: | Prodin a.s.
Účastník: |  |  | Vyplň údaj |  |  | Zpracovatel:
Kód dílu - Popis | [6 empty] | Cena celkem [CZK]
Náklady stavby celkem | [6 empty] | 0 | [11 empty] | -1
| HSV - Práce a dodávky HSV | [5 empty] | 0
| 5 - Komunikace pozemní | [5 empty] | 0
| OST - Ostatní | [5 empty] | 0
SOUPIS PRACÍ
Stavba:
Odstranění havarijního stavu po povodních 2024 - komplexní oprava trati v úseku Vápenná - Javorník ve Slezsku - PD
Objekt:
SO 12-10-01 - Propracování koleje, km 13,400 - km 17,850 - ŽSv, ŽSp
Místo: | [5 empty] | Datum: | 10. 4. 2025
Zadavatel: |  |  | Správa železnic, státní organizace |  |  | Projektant: | Prodin a.s.
Účastník: |  |  | Vyplň údaj |  |  | Zpracovatel:
PČ | Typ | Kód | Popis | MJ | Množství | J.cena [CZK] | Cena celkem [CZK] | Cenová soustava |  | DPH | J. Nh [h] | Nh celkem [h] | J. hmotnost [t] | Hmotnost celkem [t] | J. suť [t] | Suť Celkem [t]
Náklady soupisu celkem | [6 empty] | 0 |  |  |  |  | 0 |  | 1999.6167 |  | 0 |  | D | -1 | [10 empty] | 0
| D | HSV | Práce a dodávky HSV |  |  |  | 0 |  |  |  |  | 0 |  | 1999.6167 |  | 0 | 1 | D | 0 |  |  |  | ROZPOCET | [6 empty] | 0
| D | 5 | Komunikace pozemní |  |  |  | 0 |  |  |  |  | 0 |  | 1999.6167 |  | 0 | 1 | D | 1 |  |  |  | ROZPOCET | [6 empty] | 0
1 | K | 5907050120 | Dělení kolejnic kyslíkem, soustavy S49 nebo T Poznámka: 1. V cenách jsou započteny náklady na manipulaci, podložení, označení a provedení řezu kolejnice. | kus | 414 |  | 0 | ÚOŽI 2025 01 |  | základní |  | 0 | 0 | 0 | 0 | 0 | 4 | K | 2 |  |  |  | ROZPOCET | 0 | 0 | 0 | 0 | 0 | 1 | 0 | 4 | -1245534816
| VV |  | "Kolejová pole o délkách 25m" | [14 empty] | VV | 2 | 1 | True | 0 | ROZPOCET
| VV |  | (124,131/25)*2 |  | 9.93 | [12 empty] | VV | 2 | 2 | True | 0 | ROZPOCET
| VV |  | "Zaokrouhlení" | [14 empty] | VV | 2 | 1 | True | 0 | ROZPOCET
| VV |  | +0,435 |  | 0.435 | [12 empty] | VV | 2 | 2 | True | 0 | ROZPOCET
| VV |  | "Vyřezání stávajících svarů při posunech + Doměry" | [14 empty] | VV | 2 | 1 | True | 0 | ROZPOCET
| VV |  | (4327,253/23,8)*2+40 |  | 403.635 | [12 empty] | VV | 2 | 2 | True | 0 | ROZPOCET
| VV |  | Součet |  | 414 | [12 empty] | VV | 2 | 4 | True | 1 | ROZPOCET
2 | K | 5999010020 | Vyjmutí a snesení konstrukcí nebo dílů hmotnosti přes 10 do 20 t Poznámka: 1. V cenách jsou započteny náklady na manipulaci vyjmutí a snesení zdvihacím prostředkem, naložení, složení, přeprava v místě technologické manipulace. Položka obsahuje náklady na práce v blízkosti trakčního vedení. | t | 74.29 |  | 0 | ÚOŽI 2025 01 |  | základní |  | 0 | 0 | 0 | 0 | 0 | 4 | K | 2 |  |  |  | ROZPOCET | 0 | 0 | 0 | 0 | 0 | 1 | 0 | 4 | 1112023323
| VV |  | "Techcnická zpráva, situace, řezy" | [14 empty] | VV | 2 | 1 | True | 0 | ROZPOCET
| VV |  | "Kolejová pole SB8/S49 délka koleje*váha 1m KR." | [14 empty] | VV | 2 | 1 | True | 0 | ROZPOCET
| VV |  | "S49, SB8, "c"(13,730255-13,606124)" | [14 empty] | VV | 2 | 1 | True | 0 | ROZPOCET
| VV |  | 124,131*0,550 |  | 68.272 | [12 empty] | VV | 2 | 2 | True | 0 | ROZPOCET
| VV |  | "Kolejová pole dřevo/S49 délka koleje*váha 1m KR." | [14 empty] | VV | 2 | 1 | True | 0 | ROZPOCET
| VV |  | "před a za mostem evid. km 16,335" | [14 empty] | VV | 2 | 1 | True | 0 | ROZPOCET
| VV |  | 20,400*0,295 |  | 6.018 | [12 empty] | VV | 2 | 2 | True | 0 | ROZPOCET
| VV |  | Součet |  | 74.29 | [12 empty] | VV | 2 | 4 | True | 1 | ROZPOCET
3 | K | 5906135155 | Demontáž kolejového roštu koleje na úložišti pražce betonové, tvar S49, T, 49E1 Poznámka: 1. V cenách jsou započteny náklady na demontáž a rozebrání kolejového roštu do součástí, manipulaci, naložení výzisku na dopravní prostředek a uložení na úložišti. 2. V cenách nejsou obsaženy náklady na dopravu a vytřídění. | km | 0.124 |  | 0 | ÚOŽI 2025 01 |  | základní |  | 0 | 0 | 0 | 0 | 0 | 4 | K | 2 |  |  |  | ROZPOCET | 0 | 0 | 0 | 0 | 0 | 1 | 0 | 4 | -467004562
| VV |  | "Techcnická zpráva, situace, řezy" | [14 empty] | VV | 2 | 1 | True | 0 | ROZPOCET
| VV |  | "Kolejová pole beton, S49 délka koleje" | [14 empty] | VV | 2 | 1 | True | 0 | ROZPOCET
| VV |  | 0,124 |  | 0.124 | [12 empty] | VV | 2 | 2 | True | 1 | ROZPOCET
4 | K | 5905055010 | Odstranění stávajícího kolejového lože odtěžením v koleji Poznámka: 1. V cenách jsou započteny náklady na odstranění KL, úpravu pláně a rozprostření výzisku na terén nebo jeho naložení na dopravní prostředek. 2. V cenách nejsou obsaženy náklady na dopravu výzisku na skládku a skládkovné. | m3 | 238.32 |  | 0 | ÚOŽI 2025 01 |  | základní |  | 0 | 0 | 0 | 0 | 0 | 4 | K | 2 |  |  |  | ROZPOCET | 0 | 0 | 0 | 0 | 0 | 1 | 0 | 4 | -188540021
| VV |  | "Dle kubaturového listu projektanta" | [14 empty] | VV | 2 | 1 | True | 0 | ROZPOCET
| VV |  | "49E1, B91, "u"(13,730255-13,606124)" | [14 empty] | VV | 2 | 1 | True | 0 | ROZPOCET
| VV |  | 124,131*1,56 |  | 193.644 | [12 empty] | VV | 2 | 2 | True | 0 | ROZPOCET
| VV |  | "S49, dř, "d",: (10,2+10,2)" | [14 empty] | VV | 2 | 1 | True | 0 | ROZPOCET
| VV |  | (10,2+10,2)*2,19 |  | 44.676 | [12 empty] | VV | 2 | 2 | True | 0 | ROZPOCET
| VV |  | Součet |  | 238.32 | [12 empty] | VV | 2 | 4 | True | 1 | ROZPOCET
5 | K | 5906015020 | Výměna pražce malou těžící mechanizací v KL otevřeném i zapuštěném pražec dřevěný příčný vystrojený Poznámka: 1. V cenách jsou započteny náklady na výměnu pražce za použití malé těžící mechanizace, demontáž upevňovadel, odstranění KL a části stezky, vysunutí a výměna pražce, montáž upevňovadel, přehození kameniva, podbití pražce, úprava KL a části stezky, případné snížení KL pod patou kolejnice. Ošetření součástí mazivem a naložení výzisku na dopravní prostředek. U nevystrojených a výhybkových pražců dřevěných vrtání otvorů pro vrtule, impregnaci otvorů včetně impregnačního materiálu. 2. V cenách nejsou obsaženy náklady na dodávku materiálu, dopravu výzisku na skládku a skládkovné. | kus | 43 |  | 0 | ÚOŽI 2025 01 |  | základní |  | 0 | 0 | 0 | 0 | 0 | 4 | K | 2 |  |  |  | ROZPOCET | 0 | 0 | 0 | 0 | 0 | 1 | 0 | 4 | 669201299
| VV |  | "Lokální výměna dřevěných pražců" | [14 empty] | VV | 2 | 1 | True | 0 | ROZPOCET
| VV |  | 43 |  | 43 | [12 empty] | VV | 2 | 2 | True | 1 | ROZPOCET
6 | K | 5906135035 | Demontáž kolejového roštu koleje na úložišti pražce dřevěné, tvar S49, T, 49E1 Poznámka: 1. V cenách jsou započteny náklady na demontáž a rozebrání kolejového roštu do součástí, manipulaci, naložení výzisku na dopravní prostředek a uložení na úložišti. 2. V cenách nejsou obsaženy náklady na dopravu a vytřídění. | km | 0.02 |  | 0 | ÚOŽI 2025 01 |  | základní |  | 0 | 0 | 0 | 0 | 0 | 4 | K | 2 |  |  |  | ROZPOCET | 0 | 0 | 0 | 0 | 0 | 1 | 0 | 4 | -643863760
| VV |  | "Kolejová pole před a za mostem evid. km 16,335" | [14 empty] | VV | 2 | 1 | True | 0 | ROZPOCET
| VV |  | 0,0204 |  | 0.02 | [12 empty] | VV | 2 | 2 | True | 1 | ROZPOCET
7 | K | 5905060010 | Zřízení nového kolejového lože v koleji Poznámka: 1. V cenách jsou započteny náklady na zřízení KL, rozprostření vrstvy kameniva, zřízení homogenizované vrstvy kameniva a úprava KL do profilu. 2. V cenách nejsou obsaženy náklady na položení KR, úpravu směrového a výškového uspořádání, dodávku kameniva a snížení KL pod patou kolejnice. | m3 | 329.663 |  | 0 | ÚOŽI 2025 01 |  | základní |  | 0 | 0 | 0 | 0 | 0 | 4 | K | 2 |  |  |  | ROZPOCET | 0 | 0 | 0 | 0 | 0 | 1 | 0 | 4 | 994663184
| VV |  | "Technická zpráva, situace, řezy" | [14 empty] | VV | 2 | 1 | True | 0 | ROZPOCET
| VV |  | "Betonové pražce rozdělení "u" | [14 empty] | VV | 2 | 1 | True | 0 | ROZPOCET
| VV |  | 124,131*2,19 |  | 271.847 | [12 empty] | VV | 2 | 2 | True | 0 | ROZPOCET
| VV |  | "VPS pražce rozdělení "u" | [14 empty] | VV | 2 | 1 | True | 0 | ROZPOCET
| VV |  | (6+10,2+10,2)*2,19 |  | 57.816 | [12 empty] | VV | 2 | 2 | True | 0 | ROZPOCET
| VV |  | Součet |  | 329.663 | [12 empty] | VV | 2 | 4 | True | 1 | ROZPOCET
8 | K | 5905105030 | Doplnění KL kamenivem souvisle strojně v koleji Poznámka: 1. V cenách jsou započteny náklady na doplnění kameniva ojediněle ručně vidlemi a/nebo souvisle strojně z výsypných vozů případně nakladačem. 2. V cenách nejsou obsaženy náklady na dodávku kameniva. | m3 | 755.073 |  | 0 | ÚOŽI 2025 01 |  | základní |  | 0 | 0 | 0 | 0 | 0 | 4 | K | 2 |  |  |  | ROZPOCET | 0 | 0 | 0 | 0 | 0 | 1 | 0 | 4 | 100287767
| VV |  | "Průměrný zdvih 50mm" | [14 empty] | VV | 2 | 1 | True | 0 | ROZPOCET
| VV |  | "stáv. S49, SB8, BK: (1000*((17,850-13,606124)+(13,504440-13,398616))-8-27)*0,050*3,5" | [14 empty] | VV | 2 | 1 | True | 0 | ROZPOCET
| VV |  | 755,073 |  | 755.073 | [12 empty] | VV | 2 | 2 | True | 0 | ROZPOCET
| VV |  | Součet |  | 755.073 | [12 empty] | VV | 2 | 4 | True | 1 | ROZPOCET
9 | M | 5955101005 | Kamenivo drcené štěrk frakce 31,5/63 (32/63) třídy min. BII | t | 1952.525 |  | 0 | ÚOŽI 2025 01 |  | základní |  | 0 | 1 | 1952.525 | 0 | 0 | 8 | M | 2 |  |  |  | ROZPOCET | 0 | 0 | 0 | 0 | 0 | 1 | 0 | 4 | -1941942837
| VV |  | (329,663+755,073)*1,8 |  | 1952.525 | [12 empty] | VV | 2 | 2 | True | 0 | ROZPOCET
| VV |  | Součet |  | 1952.525 | [12 empty] | VV | 2 | 4 | True | 1 | ROZPOCET
10 | K | 5906110020 | Oprava rozdělení pražců příčných betonových posun přes 10 cm Poznámka: 1. V cenách jsou započteny náklady na uvolnění upevňovadel a ošetření součástí mazivem, odstranění kameniva v míře dostatečné pro posun pražce, jeho posunutí, dotažení upevňovadel, dohození a úprava KL. 2. V cenách nejsou obsaženy náklady na podbití pražce, doplnění a dodávku kameniva. | kus | 626.367 |  | 0 | ÚOŽI 2025 01 |  | základní |  | 0 | 0 | 0 | 0 | 0 | 4 | K | 2 |  |  |  | ROZPOCET | 0 | 0 | 0 | 0 | 0 | 1 | 0 | 4 | -287652533
| VV |  | "Užitý materiál" | [14 empty] | VV | 2 | 1 | True | 0 | ROZPOCET
| VV |  | 314,889/0,611 |  | 515.367 | [12 empty] | VV | 2 | 2 | True | 0 | ROZPOCET
| VV |  | "Rozposunování Dvojitých pražců" | [14 empty] | VV | 2 | 1 | True | 0 | ROZPOCET
| VV |  | 17+32+26+9+27 |  | 111 | [12 empty] | VV | 2 | 2 | True | 0 | ROZPOCET
| VV |  | Součet |  | 626.367 | [12 empty] | VV | 2 | 4 | True | 1 | ROZPOCET
11 | K | 5906130235 | Montáž kolejového roštu v ose koleje pražce betonové nevystrojené, tvar S49, 49E1 Poznámka: 1. V cenách jsou započteny náklady na manipulaci a montáž KR, u pražců dřevěných nevystrojených i na vrtání pražců. 2. V cenách nejsou obsaženy náklady na dodávku materiálu. | km | 0.144 |  | 0 | ÚOŽI 2025 01 |  | základní |  | 0 | 0 | 0 | 0 | 0 | 4 | K | 2 |  |  |  | ROZPOCET | 0 | 0 | 0 | 0 | 0 | 1 | 0 | 4 | -974588480
| VV |  | "Montáž KR." | [14 empty] | VV | 2 | 1 | True | 0 | ROZPOCET
| VV |  | "49E1, B91, "u", BK: 1000*(13,730255-13,606124)" | [14 empty] | VV | 2 | 1 | True | 0 | ROZPOCET
| VV |  | 0,124 |  | 0.124 | [12 empty] | VV | 2 | 2 | True | 0 | ROZPOCET
| VV |  | "49E1, VPS, "u", BK: 6+6" | [14 empty] | VV | 2 | 1 | True | 0 | ROZPOCET
| VV |  | 0,012 |  | 0.012 | [12 empty] | VV | 2 | 2 | True | 0 | ROZPOCET
| VV |  | "KMDZ 49E1, VPS, "u", BK: 4,2+4,2" | [14 empty] | VV | 2 | 1 | True | 0 | ROZPOCET
| VV |  | 0,008 |  | 0.008 | [12 empty] | VV | 2 | 2 | True | 0 | ROZPOCET
| VV |  | Součet |  | 0.144 | [12 empty] | VV | 2 | 4 | True | 1 | ROZPOCET
13 | M | 5956149001R | Pražec betonový neutrální vystrojený | ks | 34 |  | 0 |  |  | základní |  | 0 | 0.16 | 5.44 | 0 | 0 | 8 | M | 2 |  |  |  | ROZPOCET | 0 | 0 | 0 | 0 | 0 | 1 | 0 | 4 | 410156751
| P |  | Poznámka k položce: Včetně úpravy pojistných úhelníku na mostech | [14 empty] | P | 2
| VV |  | "Lokální výměna pražců" | [14 empty] | VV | 2 | 1 | True | 0 | ROZPOCET
| VV |  | 10 |  | 10 | [12 empty] | VV | 2 | 2 | True | 0 | ROZPOCET
| VV |  | "Pražce pro dilatační zařízení" | [14 empty] | VV | 2 | 1 | True | 0 | ROZPOCET
| VV |  | (4,2*2)/0,6 |  | 14 | [12 empty] | VV | 2 | 2 | True | 0 | ROZPOCET
| VV |  | "Výběhý dilatačního zařízení" | [14 empty] | VV | 2 | 1 | True | 0 | ROZPOCET
| VV |  | 10 |  | 10 | [12 empty] | VV | 2 | 2 | True | 0 | ROZPOCET
| VV |  | Součet |  | 34 | [12 empty] | VV | 2 | 4 | True | 1 | ROZPOCET
15 | M | 5961179110 | Kolejové dilatační zařízení malé S49-d-1:20-dl.4200 (bez pražců, tuhé upevnění) | kus | 1 |  | 0 | ÚOŽI 2025 01 |  | základní |  | 0 | 1.59 | 1.59 | 0 | 0 | 512 | M | 2 |  |  |  | ROZPOCET | 0 | 0 | 0 | 0 | 0 | 1 | 0 | 512 | -1833215350
| P |  | Poznámka k položce: s pohyblivými kolenovými kolejnicemi, druhé dilatační zařízení dodá TO Jeseník | [14 empty] | P | 2
| VV |  | "před a za mostem evid. km 16,335" | [14 empty] | VV | 2 | 1 | True | 0 | ROZPOCET
| VV |  | 1 |  | 1 | [12 empty] | VV | 2 | 2 | True | 0 | ROZPOCET
| VV |  | Součet |  | 1 | [12 empty] | VV | 2 | 4 | True | 1 | ROZPOCET
16 | K | 5907025016 | Výměna kolejnicových pásů stávající upevnění, tvar S49, T, 49E1 Poznámka: 1. V cenách jsou započteny náklady na demontáž upevňovadel, výměnu kolejnicových pásů, dílů a součástí, montáž upevňovadel, úpravu dilatačních spár, pryžových podložek, zřízení nebo demontáž prozatímních styků a ošetření součástí mazivem. 2. V cenách nejsou započteny náklady na dělení kolejnic, zřízení svaru, demontáž nebo montáž styků. | m | 415.2 |  | 0 | ÚOŽI 2025 01 |  | základní |  | 0 | 0 | 0 | 0 | 0 | 4 | K | 2 |  |  |  | ROZPOCET | 0 | 0 | 0 | 0 | 0 | 1 | 0 | 4 | -2013918150
| VV |  | "stáv. S49, SB8((17,850-13,730255)+(13,606124-13,398616))" | [14 empty] | VV | 2 | 1 | True | 0 | ROZPOCET
| VV |  | "Vložení kolejnic při posunech" | [14 empty] | VV | 2 | 1 | True | 0 | ROZPOCET
| VV |  | 415,2 |  | 415.2 | [12 empty] | VV | 2 | 2 | True | 0 | ROZPOCET
| VV |  | Součet |  | 415.2 | [12 empty] | VV | 2 | 4 | True | 1 | ROZPOCET
17 | K | 5907040031 | Posun kolejnic před svařováním tvar kolejnic S49, T, 49E1 Poznámka: 1. V cenách jsou započteny náklady na přizdvižení a posun kolejnice. Položka se použije v případě krácení deformovaných konců kolejnic před svařováním. 2. V cenách nejsou obsaženy náklady na demontáž a montáž upevňovadel. Položku nelze použít pro posun z důvodu úpravy dilatačních spár před svařováním. | m | 8654.46 |  | 0 | ÚOŽI 2025 01 |  | základní |  | 0 | 0 | 0 | 0 | 0 | 4 | K | 2 |  |  |  | ROZPOCET | 0 | 0 | 0 | 0 | 0 | 1 | 0 | 4 | -1029883507
| VV |  | "stáv. S49, SB8((17,850-13,730255)+(13,606124-13,398616))" | [14 empty] | VV | 2 | 1 | True | 0 | ROZPOCET
| VV |  | 4327,23*2 |  | 8654.46 | [12 empty] | VV | 2 | 2 | True | 0 | ROZPOCET
| VV |  | Součet |  | 8654.46 | [12 empty] | VV | 2 | 4 | True | 1 | ROZPOCET
18 | K | 5908050010 | Výměna upevnění podkladnicového komplety a pryžová podložka Poznámka: 1. V cenách jsou započteny náklady na demontáž, výměnu a montáž, ošetření součástí mazivem a naložení výzisku na dopravní prostředek. 2. V cenách nejsou obsaženy náklady na vrtání pražce a dodávku materiálu. | úl.pl. | 12860 |  | 0 | ÚOŽI 2025 01 |  | základní |  | 0 | 0 | 0 | 0 | 0 | 4 | K | 2 |  |  |  | ROZPOCET | 0 | 0 | 0 | 0 | 0 | 1 | 0 | 4 | -2145643675
| VV |  | "S49, SB8, "c", BK: 1000*((13,606124-13,398616)+(15,185088-13,730255)+(17,850-15,499977))-38,4-25" | [14 empty] | VV | 2 | 1 | True | 0 | ROZPOCET
| VV |  | (3948,964/0,675)*2 |  | 11700.634 | [12 empty] | VV | 2 | 2 | True | 0 | ROZPOCET
| VV |  | "S49, SB8, "d", BK: 1000*(15,499977-15,185088)" | [14 empty] | VV | 2 | 1 | True | 0 | ROZPOCET
| VV |  | (314,889/0,611)*2 |  | 1030.733 | [12 empty] | VV | 2 | 2 | True | 0 | ROZPOCET
| VV |  | "P4353 - P4358, "u", BK: 8,4+7,2+8,4+7,2+7,2" | [14 empty] | VV | 2 | 1 | True | 0 | ROZPOCET
| VV |  | (38,400/0,6)*2 |  | 128 | [12 empty] | VV | 2 | 2 | True | 0 | ROZPOCET
| VV |  | Mezisoučet |  | 12859.367 | [12 empty] | VV | 2 | 3 | True | 0 | ROZPOCET
| VV |  | "Zaokrouhlení" | [14 empty] | VV | 2 | 1 | True | 0 | ROZPOCET
| VV |  | +0,633 |  | 0.633 | [12 empty] | VV | 2 | 2 | True | 0 | ROZPOCET
| VV |  | Součet |  | 12860 | [12 empty] | VV | 2 | 4 | True | 1 | ROZPOCET
19 | M | 5958158005 | Podložka pryžová pod patu kolejnice S49 183/126/6 | kus | 12860 |  | 0 | ÚOŽI 2025 01 |  | základní |  | 0 | 0.00018 | 2.3148 | 0 | 0 | 8 | M | 2 |  |  |  | ROZPOCET | 0 | 0 | 0 | 0 | 0 | 1 | 0 | 4 | -1011855816
20 | M | 5958128005 | Komplety Skl 24 (šroub RS 0, matice M 22, podložka Uls 6) | kus | 25464 |  | 0 | ÚOŽI 2025 01 |  | základní |  | 0 | 0.00111 | 28.265 | 0 | 0 | 8 | M | 2 |  |  |  | ROZPOCET | 0 | 0 | 0 | 0 | 0 | 1 | 0 | 4 | -1806697945
| VV |  | (12860*2)-(38,400/0,6)*4 |  | 25464 | [12 empty] | VV | 2 | 2 | True | 0 | ROZPOCET
| VV |  | Součet |  | 25464 | [12 empty] | VV | 2 | 4 | True | 1 | ROZPOCET
21 | M | 5958125010 | Komplety s antikorozní úpravou ŽS 4 (svěrka ŽS4, šroub RS 1, matice M24, dvojitý pružný kroužek Fe6) | kus | 256 |  | 0 | ÚOŽI 2025 01 |  | základní |  | 0 | 0.00123 | 0.31488 | 0 | 0 | 8 | M | 2 |  |  |  | ROZPOCET | 0 | 0 | 0 | 0 | 0 | 1 | 0 | 4 | -288391463
22 | K | 5909032020 | Přesná úprava GPK koleje směrové a výškové uspořádání pražce betonové Poznámka: 1. V cenách jsou započteny náklady na úpravu směrového a výškového uspořádání strojní linkou ASP do projektované polohy s následným přesným kontrolním zaměřením prostorové polohy po ukončení prací (včetně případných technologických měření prostorové polohy koleje v průběhu prací),úpravu KL pluhem a měření mezních stavebních odchylek dle ČSN, měření technologických veličin a předání tištěných výstupů objednateli. 2. V cenách nejsou obsaženy náklady na zaměření prostorové polohy koleje před zahájením prací, doplnění a dodávku kameniva a snížení KL pod patou kolejnice. | km | 4.416 |  | 0 | ÚOŽI 2025 01 |  | základní |  | 0 | 0 | 0 | 0 | 0 | 4 | K | 2 |  |  |  | ROZPOCET | 0 | 0 | 0 | 0 | 0 | 1 | 0 | 4 | -348793690
| VV |  | "ASP: 1000*(17,850-13,398616)-8-27" | [14 empty] | VV | 2 | 1 | True | 0 | ROZPOCET
| VV |  | 4,416 |  | 4.416 | [12 empty] | VV | 2 | 2 | True | 1 | ROZPOCET
23 | K | 5909050010 | Stabilizace kolejového lože koleje nově zřízeného nebo čistého Poznámka: 1. V cenách jsou započteny náklady na stabilizaci v režimu s řízeným (konstantním) poklesem včetně měření a předání tištěných výstupů. | km | 4.416 |  | 0 | ÚOŽI 2025 01 |  | základní |  | 0 | 0 | 0 | 0 | 0 | 4 | K | 2 |  |  |  | ROZPOCET | 0 | 0 | 0 | 0 | 0 | 1 | 0 | 4 | -43228298
| VV |  | "Stabilizace (17,850-13,398616)-8-27" | [14 empty] | VV | 2 | 1 | True | 0 | ROZPOCET
| VV |  | 4,416 |  | 4.416 | [12 empty] | VV | 2 | 2 | True | 1 | ROZPOCET
24 | K | 5910020030 | Svařování kolejnic termitem plný předehřev standardní spára svar sériový tv. S49 Poznámka: 1. V cenách jsou započteny náklady na vybrání kameniva z mezipražcového prostoru, demontáž upevňovadel, směrové a výškové vyrovnání kolejnic, provedení svaru, montáž upevňovadel, vizuální kontrola, měření geometrie svaru. 2. V cenách nejsou obsaženy náklady na kontrolu svaru ultrazvukem, podbití pražců a demontáž styku. | svar | 392 |  | 0 | ÚOŽI 2025 01 |  | základní |  | 0 | 0 | 0 | 0 | 0 | 4 | K | 2 |  |  |  | ROZPOCET | 0 | 0 | 0 | 0 | 0 | 1 | 0 | 4 | 815155966
| VV |  | "Nový rošt" | [14 empty] | VV | 2 | 1 | True | 0 | ROZPOCET
| VV |  | (144/25)*2 |  | 11.52 | [12 empty] | VV | 2 | 2 | True | 0 | ROZPOCET
| VV |  | "Zaokrouhelní" | [14 empty] | VV | 2 | 1 | True | 0 | ROZPOCET
| VV |  | +0,237 |  | 0.237 | [12 empty] | VV | 2 | 2 | True | 0 | ROZPOCET
| VV |  | "Posuny kolejnic v km koleje (17,850-13,730255)+(13,606124-13,398616)) + vložení nových kolejnic" | [14 empty] | VV | 2 | 1 | True | 0 | ROZPOCET
| VV |  | (4327,253/23,8)*2 + (415,2/25) |  | 380.243 | [12 empty] | VV | 2 | 2 | True | 0 | ROZPOCET
| VV |  | Součet |  | 392 | [12 empty] | VV | 2 | 4 | True | 1 | ROZPOCET
25 | K | 5910035030 | Dosažení dovolené upínací teploty v BK prodloužením kolejnicového pásu v koleji tv. S49 Poznámka: 1. V cenách jsou započteny náklady na montáž a demontáž napínacího zařízení nebo ohřevu kolejnic a udržování potřebného prodloužení kolejnicového pásu. 2. V cenách nejsou obsaženy náklady na demontáž upevňovadel a kolejnicových spojek. | svar | 10 |  | 0 | ÚOŽI 2025 01 |  | základní |  | 0 | 0 | 0 | 0 | 0 | 4 | K | 2 |  |  |  | ROZPOCET | 0 | 0 | 0 | 0 | 0 | 1 | 0 | 4 | 268932393
26 | K | 5910040315 | Umožnění volné dilatace kolejnice demontáž upevňovadel s osazením kluzných podložek Poznámka: 1. V cenách jsou započteny náklady na uvolnění, demontáž a rovnoměrné prodloužení nebo zkrácení kolejnice, vyznačení značek a vedení dokumentace. 2. V cenách nejsou obsaženy náklady na demontáž kolejnicových spojek. | m | 9357.706 |  | 0 | ÚOŽI 2025 01 |  | základní |  | 0 | 0 | 0 | 0 | 0 | 4 | K | 2 |  |  |  | ROZPOCET | 0 | 0 | 0 | 0 | 0 | 1 | 0 | 4 | 1838975775
| VV |  | "Nový rošt" | [14 empty] | VV | 2 | 1 | True | 0 | ROZPOCET
| VV |  | 144*2 |  | 288 | [12 empty] | VV | 2 | 2 | True | 0 | ROZPOCET
| VV |  | "Posuny kolejnic + vložení nových kolejnic" | [14 empty] | VV | 2 | 1 | True | 0 | ROZPOCET
| VV |  | 4327,253*2 + 415,2 |  | 9069.706 | [12 empty] | VV | 2 | 2 | True | 0 | ROZPOCET
| VV |  | Součet |  | 9357.706 | [12 empty] | VV | 2 | 4 | True | 1 | ROZPOCET
27 | K | 5910040415 | Umožnění volné dilatace kolejnice montáž upevňovadel s odstraněním kluzných podložek Poznámka: 1. V cenách jsou započteny náklady na uvolnění, demontáž a rovnoměrné prodloužení nebo zkrácení kolejnice, vyznačení značek a vedení dokumentace. 2. V cenách nejsou obsaženy náklady na demontáž kolejnicových spojek. | m | 9357.706 |  | 0 | ÚOŽI 2025 01 |  | základní |  | 0 | 0 | 0 | 0 | 0 | 4 | K | 2 |  |  |  | ROZPOCET | 0 | 0 | 0 | 0 | 0 | 1 | 0 | 4 | 324548696
| VV |  | "Nový rošt" | [14 empty] | VV | 2 | 1 | True | 0 | ROZPOCET
| VV |  | 144*2 |  | 288 | [12 empty] | VV | 2 | 2 | True | 0 | ROZPOCET
| VV |  | "Posuny kolejnic + vložení nových kolejnic" | [14 empty] | VV | 2 | 1 | True | 0 | ROZPOCET
| VV |  | 4327,253*2 + 415,2 |  | 9069.706 | [12 empty] | VV | 2 | 2 | True | 0 | ROZPOCET
| VV |  | Součet |  | 9357.706 | [12 empty] | VV | 2 | 4 | True | 1 | ROZPOCET
28 | K | 5910063020 | Opravné souvislé broušení kolejnic R260 head checking, povrchové vady, příčný a podélný profil hloubky přes 2 mm do 4 mm Poznámka: 1. V cenách jsou započteny náklady na kontinuální odstranění nebo úpravu převalků, skluzových vln a povrchových vad, optimalizaci příčného a podélného profilu hlavy kolejnice souvisle velkým brousícím, frézovacím nebo hoblovacím strojem včetně dokumentace měření záznamu podélného a příčného profilu hlavy kolejnice a hloubky povrchových trhlin, zajištění požární bezpečnosti a bezpečnosti v místech veřejnosti přístupných podle platných předpisů a požadavku objednatele, likvidaci odpadu po broušení a přepravu stroje. 2. Metr koleje=m | m | 4327.253 |  | 0 | ÚOŽI 2025 01 |  | základní |  | 0 | 0 | 0 | 0 | 0 | 4 | K | 2 |  |  |  | ROZPOCET | 0 | 0 | 0 | 0 | 0 | 1 | 0 | 4 | -353260550
| VV |  | "stáv. S49, SB8((17,850-13,730255)+(13,606124-13,398616))" | [14 empty] | VV | 2 | 1 | True | 0 | ROZPOCET
| VV |  | 4327,253 |  | 4327.253 | [12 empty] | VV | 2 | 2 | True | 0 | ROZPOCET
| VV |  | Součet |  | 4327.253 | [12 empty] | VV | 2 | 4 | True | 1 | ROZPOCET
29 | K | 5910137010 | Kontrola pražcové kotvy v koleji Poznámka: 1. V cenách jsou započteny náklady na odstranění kameniva, očištění, kontrolu šroubů, dotažení matic, ošetření součástí mazivem a úpravu kameniva. 2. V cenách nejsou obsaženy náklady na dodávku materiálu. | kus | 1564 |  | 0 | ÚOŽI 2025 01 |  | základní |  | 0 | 0 | 0 | 0 | 0 | 4 | K | 2 |  |  |  | ROZPOCET | 0 | 0 | 0 | 0 | 0 | 1 | 0 | 4 | -784185119
| VV |  | "SB8, "c", na každém pražci: 82,9+234,1+108,4+123,3" | [14 empty] | VV | 2 | 1 | True | 0 | ROZPOCET
| VV |  | 548,700/0,675 |  | 812.889 | [12 empty] | VV | 2 | 2 | True | 0 | ROZPOCET
| VV |  | "SB8, "c", na každém 2. pražci: 112,1+79,8+122,9+244,2+151,1" | [14 empty] | VV | 2 | 1 | True | 0 | ROZPOCET
| VV |  | (710,100/0,675)/2 |  | 526 | [12 empty] | VV | 2 | 2 | True | 0 | ROZPOCET
| VV |  | "SB8, "c", na každém 3. pražci: 51,4+35,2+237,2+87,6" | [14 empty] | VV | 2 | 1 | True | 0 | ROZPOCET
| VV |  | (411,400/0,611)/3 |  | 224.441 | [12 empty] | VV | 2 | 2 | True | 0 | ROZPOCET
| VV |  | Mezisoučet |  | 1563.33 | [12 empty] | VV | 2 | 3 | True | 0 | ROZPOCET
| VV |  | "Zaokrouhlení" | [14 empty] | VV | 2 | 1 | True | 0 | ROZPOCET
| VV |  | 0,670 |  | 0.67 | [12 empty] | VV | 2 | 2 | True | 0 | ROZPOCET
| VV |  | Součet |  | 1564 | [12 empty] | VV | 2 | 4 | True | 1 | ROZPOCET
30 | M | 5958134115 | Nové samojistné matice | kus | 3128 |  | 0 | ÚOŽI 2025 01 |  | základní |  | 0 | 0.00015 | 0.4692 | 0 | 0 | 8 | M | 2 |  |  |  | ROZPOCET | 0 | 0 | 0 | 0 | 0 | 1 | 0 | 4 | 174882584
| VV |  | 1564*2 "Přepočtené koeficientem množství |  | 3128 | [12 empty] | VV | 2 | 2 | True | 1 | ROZPOCET
31 | K | 5910136010 | Montáž pražcové kotvy v koleji Poznámka: 1. V cenách jsou započteny náklady na odstranění kameniva, montáž, ošetření součásti mazivem a úpravu kameniva. 2. V cenách nejsou obsaženy náklady na dodávku materiálu. | kus | 865 |  | 0 | ÚOŽI 2025 01 |  | základní |  | 0 | 0 | 0 | 0 | 0 | 4 | K | 2 |  |  |  | ROZPOCET | 0 | 0 | 0 | 0 | 0 | 1 | 0 | 4 | -1579674618
| VV |  | "B91, "u", na každém pražci: (13,730255-13,606124)" | [14 empty] | VV | 2 | 1 | True | 0 | ROZPOCET
| VV |  | 124,131/0,6 |  | 206.885 | [12 empty] | VV | 2 | 2 | True | 0 | ROZPOCET
| VV |  | "Zaokrouhlení" | [14 empty] | VV | 2 | 1 | True | 0 | ROZPOCET
| VV |  | 0,115 |  | 0.115 | [12 empty] | VV | 2 | 2 | True | 0 | ROZPOCET
| VV |  | Mezisoučet |  | 207 | [12 empty] | VV | 2 | 3 | True | 0 | ROZPOCET
| VV |  | "SB8, "c", na každém pražci: (15,011363-14,915819)" | [14 empty] | VV | 2 | 1 | True | 0 | ROZPOCET
| VV |  | (95,544/0,675) |  | 141.547 | [12 empty] | VV | 2 | 2 | True | 0 | ROZPOCET
| VV |  | "Zaokrouhlení" | [14 empty] | VV | 2 | 1 | True | 0 | ROZPOCET
| VV |  | 0,453 |  | 0.453 | [12 empty] | VV | 2 | 2 | True | 0 | ROZPOCET
| VV |  | Mezisoučet |  | 142 | [12 empty] | VV | 2 | 3 | True | 0 | ROZPOCET
| VV |  | "SB8, "d", na každém pražci: (15,499977-15,185088)" | [14 empty] | VV | 2 | 1 | True | 0 | ROZPOCET
| VV |  | (314,889/0,611) |  | 515.367 | [12 empty] | VV | 2 | 2 | True | 0 | ROZPOCET
| VV |  | "Zaokrouhlení" | [14 empty] | VV | 2 | 1 | True | 0 | ROZPOCET
| VV |  | +0,633 |  | 0.633 | [12 empty] | VV | 2 | 2 | True | 0 | ROZPOCET
| VV |  | Mezisoučet |  | 516 | [12 empty] | VV | 2 | 3 | True | 0 | ROZPOCET
| VV |  | Součet |  | 865 | [12 empty] | VV | 2 | 4 | True | 1 | ROZPOCET
32 | M | 5960101000 | Pražcové kotvy TDHB pro pražec betonový B 91S/1, B 91S/2, B 91P | kus | 207 |  | 0 | ÚOŽI 2025 01 |  | základní |  | 0 | 0.01004 | 2.0783 | 0 | 0 | 8 | M | 2 |  |  |  | ROZPOCET | 0 | 0 | 0 | 0 | 0 | 1 | 0 | 4 | -13611586
33 | M | 5960101005 | Pražcové kotvy TDHB pro pražec betonový SB 8, SB 8P | kus | 658 |  | 0 | ÚOŽI 2025 01 |  | základní |  | 0 | 0.01006 | 6.6195 | 0 | 0 | 8 | M | 2 |  |  |  | ROZPOCET | 0 | 0 | 0 | 0 | 0 | 1 | 0 | 4 | 1617992881
34 | K | 5914005040 | Rozšíření stezky zemního tělesa dle VL Ž2 použitými železobetonovými pražci Poznámka: 1. V cenách jsou započteny i náklady na uložení výzisku na terén nebo naložení na dopravní prostředek. 2. V cenách nejsou obsaženy náklady na dodávku materiálu, odtěžení zemního tělesa, dopravu a skládkovné. | m2 | 91.45 |  | 0 | ÚOŽI 2025 01 |  | základní |  | 0 | 0 | 0 | 0 | 0 | 4 | K | 2 |  |  |  | ROZPOCET | 0 | 0 | 0 | 0 | 0 | 1 | 0 | 4 | 1213553286
| VV |  | "pražcová rovnanina, pražce dodá OŘ." | [14 empty] | VV | 2 | 1 | True | 0 | ROZPOCET
| VV |  | 2x2 pražců: ((13,720-13,684)+(13,7225-13,6785)) | [14 empty] | VV | 2 | 1 | True | 0 | ROZPOCET
| VV |  | 80*0,62 |  | 49.6 | [12 empty] | VV | 2 | 2 | True | 0 | ROZPOCET
| VV |  | "2x3 pražců: (2*(14,923-14,913)+(15,235-15,210))" | [14 empty] | VV | 2 | 1 | True | 0 | ROZPOCET
| VV |  | 45*0,93 |  | 41.85 | [12 empty] | VV | 2 | 2 | True | 0 | ROZPOCET
| VV |  | Součet |  | 91.45 | [12 empty] | VV | 2 | 4 | True | 1 | ROZPOCET
| D | OST | Ostatní |  |  |  | 0 |  |  |  |  | 0 |  | 0 |  | 0 | 4 | D | 0 |  |  |  | ROZPOCET | [6 empty] | 0
35 | K | 9902100100 | Doprava materiálu těžkou mechanizací nosnosti přes 3,5 t sypanin (kameniva, písku, suti, dlažebních kostek, atd.) do 10 km Poznámka: 1. Ceny jsou určeny pro dopravu silničními i kolejovými vozidly. 2. V cenách dopravy jsou započteny náklady na přepravu materiálu na místo určení včetně složení a poplatku za použití dopravní cesty. 3. Měrnou jednotkou je tuna přepravovaného materiálu. | t | 1952.525 |  | 0 | ÚOŽI 2025 01 |  | základní |  | 0 | 0 | 0 | 0 | 0 | 512 | K | 1 |  |  |  | ROZPOCET | 0 | 0 | 0 | 0 | 0 | 1 | 0 | 512 | -807835539
| VV |  | "Nové kamenivo frakce 32/63 BII" | [14 empty] | VV | 1 | 1 | True | 0 | ROZPOCET
| VV |  | 1952,525 |  | 1952.525 | [12 empty] | VV | 1 | 2 | True | 1 | ROZPOCET
36 | K | 9902109200 | Doprava materiálu těžkou mechanizací nosnosti přes 3,5 t sypanin (kameniva, písku, suti, dlažebních kostek, atd.) příplatek za každých dalších 10 km Poznámka: 1. Ceny jsou určeny pro dopravu silničními i kolejovými vozidly. 2. V cenách dopravy jsou započteny náklady na přepravu materiálu na místo určení včetně složení a poplatku za použití dopravní cesty. 3. Měrnou jednotkou je tuna přepravovaného materiálu. | t | 15620.2 |  | 0 | ÚOŽI 2025 01 |  | základní |  | 0 | 0 | 0 | 0 | 0 | 512 | K | 1 |  |  |  | ROZPOCET | 0 | 0 | 0 | 0 | 0 | 1 | 0 | 512 | 1694849175
| VV |  | 1952,525*8 "Přepočtené koeficientem množství |  | 15620.2 | [12 empty] | VV | 1 | 2 | True | 1 | ROZPOCET
37 | K | 9902200100 | Doprava materiálu těžkou mechanizací nosnosti přes 3,5 t objemnějšího kusového materiálu (prefabrikátů, stožárů, výhybek, rozvaděčů, vybouraných hmot atd.) do 10 km Poznámka: 1. Ceny jsou určeny pro dopravu silničními i kolejovými vozidly. 2. V cenách dopravy jsou započteny náklady na přepravu materiálu na místo určení včetně složení a poplatku za použití dopravní cesty. 3. Měrnou jednotkou je tuna přepravovaného materiálu. | t | 39.705 |  | 0 | ÚOŽI 2025 01 |  | základní |  | 0 | 0 | 0 | 0 | 0 | 512 | K | 1 |  |  |  | ROZPOCET | 0 | 0 | 0 | 0 | 0 | 1 | 0 | 512 | 1818132755
| VV |  | "Drobné kolejivo, pražcové kotvy" | [14 empty] | VV | 1 | 1 | True | 0 | ROZPOCET
| VV |  | 31,008+8,697 |  | 39.705 | [12 empty] | VV | 1 | 2 | True | 0 | ROZPOCET
| VV |  | Součet |  | 39.705 | [12 empty] | VV | 1 | 4 | True | 1 | ROZPOCET
38 | K | 9902209200 | Doprava materiálu těžkou mechanizací nosnosti přes 3,5 t objemnějšího kusového materiálu (prefabrikátů, stožárů, výhybek, rozvaděčů, vybouraných hmot atd.) příplatek za každých dalších 10 km Poznámka: 1. Ceny jsou určeny pro dopravu silničními i kolejovými vozidly. 2. V cenách dopravy jsou započteny náklady na přepravu materiálu na místo určení včetně složení a poplatku za použití dopravní cesty. 3. Měrnou jednotkou je tuna přepravovaného materiálu. | t | 595.575 |  | 0 | ÚOŽI 2025 01 |  | základní |  | 0 | 0 | 0 | 0 | 0 | 512 | K | 1 |  |  |  | ROZPOCET | 0 | 0 | 0 | 0 | 0 | 1 | 0 | 512 | -1504343236
| VV |  | 39,705*15 "Přepočtené koeficientem množství |  | 595.575 | [12 empty] | VV | 1 | 2 | True | 1 | ROZPOCET
39 | K | 9902200100 | Doprava materiálu těžkou mechanizací nosnosti přes 3,5 t objemnějšího kusového materiálu (prefabrikátů, stožárů, výhybek, rozvaděčů, vybouraných hmot atd.) do 10 km Poznámka: 1. Ceny jsou určeny pro dopravu silničními i kolejovými vozidly. 2. V cenách dopravy jsou započteny náklady na přepravu materiálu na místo určení včetně složení a poplatku za použití dopravní cesty. 3. Měrnou jednotkou je tuna přepravovaného materiálu. | t | 62.312 |  | 0 | ÚOŽI 2025 01 |  | základní |  | 0 | 0 | 0 | 0 | 0 | 512 | K | 1 |  |  |  | ROZPOCET | 0 | 0 | 0 | 0 | 0 | 1 | 0 | 512 | -75005609
| VV |  | "Pražce na rozšíření drážní stezky" | [14 empty] | VV | 1 | 1 | True | 0 | ROZPOCET
| VV |  | 62,312 |  | 62.312 | [12 empty] | VV | 1 | 2 | True | 1 | ROZPOCET
40 | K | 9902100100 | Doprava materiálu těžkou mechanizací nosnosti přes 3,5 t sypanin (kameniva, písku, suti, dlažebních kostek, atd.) do 10 km Poznámka: 1. Ceny jsou určeny pro dopravu silničními i kolejovými vozidly. 2. V cenách dopravy jsou započteny náklady na přepravu materiálu na místo určení včetně složení a poplatku za použití dopravní cesty. 3. Měrnou jednotkou je tuna přepravovaného materiálu. | t | 381.312 |  | 0 | ÚOŽI 2025 01 |  | základní |  | 0 | 0 | 0 | 0 | 0 | 512 | K | 1 |  |  |  | ROZPOCET | 0 | 0 | 0 | 0 | 0 | 1 | 0 | 512 | -1098156291
| VV |  | "Odvoz vytěženého materiálu na skládku" | [14 empty] | VV | 1 | 1 | True | 0 | ROZPOCET
| VV |  | 381,312 |  | 381.312 | [12 empty] | VV | 1 | 2 | True | 1 | ROZPOCET
41 | K | 9902109200 | Doprava materiálu těžkou mechanizací nosnosti přes 3,5 t sypanin (kameniva, písku, suti, dlažebních kostek, atd.) příplatek za každých dalších 10 km Poznámka: 1. Ceny jsou určeny pro dopravu silničními i kolejovými vozidly. 2. V cenách dopravy jsou započteny náklady na přepravu materiálu na místo určení včetně složení a poplatku za použití dopravní cesty. 3. Měrnou jednotkou je tuna přepravovaného materiálu. | t | 381.312 |  | 0 | ÚOŽI 2025 01 |  | základní |  | 0 | 0 | 0 | 0 | 0 | 512 | K | 1 |  |  |  | ROZPOCET | 0 | 0 | 0 | 0 | 0 | 1 | 0 | 512 | 170000602
42 | K | 9902200100 | Doprava materiálu těžkou mechanizací nosnosti přes 3,5 t objemnějšího kusového materiálu (prefabrikátů, stožárů, výhybek, rozvaděčů, vybouraných hmot atd.) do 10 km Poznámka: 1. Ceny jsou určeny pro dopravu silničními i kolejovými vozidly. 2. V cenách dopravy jsou započteny náklady na přepravu materiálu na místo určení včetně složení a poplatku za použití dopravní cesty. 3. Měrnou jednotkou je tuna přepravovaného materiálu. | t | 2.64 |  | 0 | ÚOŽI 2025 01 |  | základní |  | 0 | 0 | 0 | 0 | 0 | 512 | K | 1 |  |  |  | ROZPOCET | 0 | 0 | 0 | 0 | 0 | 1 | 0 | 512 | 1015380811
| VV |  | "dřevené pražce na likvidaci" | [14 empty] | VV | 1 | 1 | True | 0 | ROZPOCET
| VV |  | 2,640 |  | 2.64 | [12 empty] | VV | 1 | 2 | True | 1 | ROZPOCET
43 | K | 9902209200 | Doprava materiálu těžkou mechanizací nosnosti přes 3,5 t objemnějšího kusového materiálu (prefabrikátů, stožárů, výhybek, rozvaděčů, vybouraných hmot atd.) příplatek za každých dalších 10 km Poznámka: 1. Ceny jsou určeny pro dopravu silničními i kolejovými vozidly. 2. V cenách dopravy jsou započteny náklady na přepravu materiálu na místo určení včetně složení a poplatku za použití dopravní cesty. 3. Měrnou jednotkou je tuna přepravovaného materiálu. | t | 13.2 |  | 0 | ÚOŽI 2025 01 |  | základní |  | 0 | 0 | 0 | 0 | 0 | 512 | K | 1 |  |  |  | ROZPOCET | 0 | 0 | 0 | 0 | 0 | 1 | 0 | 512 | 112391460
| VV |  | 2,64*5 "Přepočtené koeficientem množství |  | 13.2 | [12 empty] | VV | 1 | 2 | True | 1 | ROZPOCET
47 | K | 9902200100 | Doprava materiálu těžkou mechanizací nosnosti přes 3,5 t objemnějšího kusového materiálu (prefabrikátů, stožárů, výhybek, rozvaděčů, vybouraných hmot atd.) do 10 km Poznámka: 1. Ceny jsou určeny pro dopravu silničními i kolejovými vozidly. 2. V cenách dopravy jsou započteny náklady na přepravu materiálu na místo určení včetně složení a poplatku za použití dopravní cesty. 3. Měrnou jednotkou je tuna přepravovaného materiálu. | t | 33.338 |  | 0 | ÚOŽI 2025 01 |  | základní |  | 0 | 0 | 0 | 0 | 0 | 512 | K | 1 |  |  |  | ROZPOCET | 0 | 0 | 0 | 0 | 0 | 1 | 0 | 512 | 422172875
| VV |  | "Dodávka materiálu objednatele: kolejnice" | [14 empty] | VV | 1 | 1 | True | 0 | ROZPOCET
| VV |  | 33,338 |  | 33.338 | [12 empty] | VV | 1 | 2 | True | 1 | ROZPOCET
46 | K | 9902900400 | Složení objemnějšího kusového materiálu, vybouraných hmot Poznámka: 1. Ceny jsou určeny pro skládání materiálu z vlastních zásob objednatele. | t | 67.689 |  | 0 | ÚOŽI 2025 01 |  | základní |  | 0 | 0 | 0 | 0 | 0 | 512 | K | 1 |  |  |  | ROZPOCET | 0 | 0 | 0 | 0 | 0 | 1 | 0 | 512 | 63107762
| VV |  | "Materiál objednatele: pražce B91" | [14 empty] | VV | 1 | 1 | True | 0 | ROZPOCET
| VV |  | 67,689 |  | 67.689 | [12 empty] | VV | 1 | 2 | True | 1 | ROZPOCET
44 | K | 9909000100 | Poplatek za uložení suti nebo hmot na oficiální skládku Poznámka: 1. V cenách jsou započteny náklady na uložení stavebního odpadu na oficiální skládku. 2. Ceny jsou doporučené, je třeba zohlednit regionální rozdíly v cenách poplatků za uložení suti a odpadů. Tyto se mohou výrazně lišit s ohledem nejen na region, ale také na množství a druh ukládaného odpadu. | t | 381.312 |  | 0 | ÚOŽI 2025 01 |  | základní |  | 0 | 0 | 0 | 0 | 0 | 512 | K | 1 |  |  |  | ROZPOCET | 0 | 0 | 0 | 0 | 0 | 1 | 0 | 512 | 1359351135
| P |  | Poznámka k položce: Neoceňovat: odpady v rámci samostatného objektu SO 90-90 odpady | [14 empty] | P | 1
| VV |  | "Odtěžené kolejové lože" | [14 empty] | VV | 1 | 1 | True | 0 | ROZPOCET
| VV |  | 238,320*1,6 |  | 381.312 | [12 empty] | VV | 1 | 2 | True | 0 | ROZPOCET
| VV |  | Součet |  | 381.312 | [12 empty] | VV | 1 | 4 | True | 1 | ROZPOCET
45 | K | 9909000300 | Poplatek za likvidaci dřevěných kolejnicových podpor Poznámka: 1. V cenách jsou započteny náklady na uložení stavebního odpadu na oficiální skládku. 2. Ceny jsou doporučené, je třeba zohlednit regionální rozdíly v cenách poplatků za uložení suti a odpadů. Tyto se mohou výrazně lišit s ohledem nejen na region, ale také na množství a druh ukládaného odpadu. | t | 2.64 |  | 0 | ÚOŽI 2025 01 |  | základní |  | 0 | 0 | 0 | 0 | 0 | 512 | K | 1 |  |  |  | ROZPOCET | 0 | 0 | 0 | 0 | 0 | 1 | 0 | 512 | 742190375
| P |  | Poznámka k položce: Neoceňovat: odpady v rámci samostatného objektu SO 90-90 odpady | [14 empty] | P | 1
| VV |  | "Dřevěné pražce na skládku" | [14 empty] | VV | 1 | 1 | True | 0 | ROZPOCET
| VV |  | 2,64 |  | 2.64 | [12 empty] | VV | 1 | 2 | True | 1 | ROZPOCET

## SO 12-10-01.1 - Propracov...
{e8d4a4d5-53ca-428d-9610-d59e2a9ee819}
2
| KRYCÍ LIST SOUPISU PRACÍ | [7 empty] | v --- níže se nacházejí doplnkové a pomocné údaje k sestavám --- v | [8 empty] | False
Stavba:
Odstranění havarijního stavu po povodních 2024 - komplexní oprava trati v úseku Vápenná - Javorník ve Slezsku - PD
Objekt:
SO 12-10-01.1 - Propracování koleje, km 13,400 - km 17,850 - nástupiště Tomíkovice
| KSO: |  |  |  |  | CC-CZ:
| Místo: |  |  |  |  | Datum: | 10. 4. 2025
| Zadavatel: |  |  |  |  | IČ: | 70994234
|  | Správa železnic, státní organizace |  |  |  | DIČ: | CZ70994234
| Účastník: |  |  |  |  | IČ: | Vyplň údaj
|  | Vyplň údaj |  |  |  | DIČ: | Vyplň údaj
| Projektant: |  |  |  |  | IČ: | 25292161
|  | Prodin a.s. |  |  |  | DIČ: | CZ25292161
| Zpracovatel: |  |  |  |  | IČ:
DIČ:
Poznámka:
| Cena bez DPH | [5 empty] | 0
|  |  | Základ daně |  |  | Sazba daně | Výše daně
| DPH | základní | 0 |  |  | 21% | 0
|  | snížená | 0 |  |  | 12% | 0
|  | zákl. přenesená | 0 |  |  | 21% | 0
|  | sníž. přenesená | 0 |  |  | 12% | 0
|  | nulová | 0 |  |  | 0% | 0
| Cena s DPH |  |  | v | CZK |  | 0
REKAPITULACE ČLENĚNÍ SOUPISU PRACÍ
Stavba:
Odstranění havarijního stavu po povodních 2024 - komplexní oprava trati v úseku Vápenná - Javorník ve Slezsku - PD
Objekt:
SO 12-10-01.1 - Propracování koleje, km 13,400 - km 17,850 - nástupiště Tomíkovice
Místo: | [5 empty] | Datum: | 10. 4. 2025
Zadavatel: |  |  | Správa železnic, státní organizace |  |  | Projektant: | Prodin a.s.
Účastník: |  |  | Vyplň údaj |  |  | Zpracovatel:
Kód dílu - Popis | [6 empty] | Cena celkem [CZK]
Náklady stavby celkem | [6 empty] | 0 | [11 empty] | -1
| HSV - Práce a dodávky HSV | [5 empty] | 0
| 5 - Komunikace pozemní | [5 empty] | 0
| OST - Ostatní | [5 empty] | 0
SOUPIS PRACÍ
Stavba:
Odstranění havarijního stavu po povodních 2024 - komplexní oprava trati v úseku Vápenná - Javorník ve Slezsku - PD
Objekt:
SO 12-10-01.1 - Propracování koleje, km 13,400 - km 17,850 - nástupiště Tomíkovice
Místo: | [5 empty] | Datum: | 10. 4. 2025
Zadavatel: |  |  | Správa železnic, státní organizace |  |  | Projektant: | Prodin a.s.
Účastník: |  |  | Vyplň údaj |  |  | Zpracovatel:
PČ | Typ | Kód | Popis | MJ | Množství | J.cena [CZK] | Cena celkem [CZK] | Cenová soustava |  | DPH | J. Nh [h] | Nh celkem [h] | J. hmotnost [t] | Hmotnost celkem [t] | J. suť [t] | Suť Celkem [t]
Náklady soupisu celkem | [6 empty] | 0 |  |  |  |  | 0 |  | 293.5999 |  | 0 |  | D | -1 | [10 empty] | 0
| D | HSV | Práce a dodávky HSV |  |  |  | 0 |  |  |  |  | 0 |  | 293.5999 |  | 0 | 1 | D | 0 |  |  |  | ROZPOCET | [6 empty] | 0
| D | 5 | Komunikace pozemní |  |  |  | 0 |  |  |  |  | 0 |  | 293.5999 |  | 0 | 1 | D | 1 |  |  |  | ROZPOCET | [6 empty] | 0
1 | K | 5914120080 | Demontáž nástupiště úrovňového Sudop K 230 Poznámka: 1. V cenách jsou započteny náklady na snesení dílů i zásypu a jejich uložení na plochu nebo naložení na dopravní prostředek a uložení na úložišti. | m | 57 |  | 0 | ÚOŽI 2025 01 |  | základní |  | 0 | 0 | 0 | 0 | 0 | 4 | K | 2 |  |  |  | ROZPOCET | 0 | 0 | 0 | 0 | 0 | 1 | 0 | 4 | 335429677
| VV |  | "Technická zpráva, situace, řezy" | [14 empty] | VV | 2 | 1 | True | 0 | ROZPOCET
| VV |  | "Délka nástupiště" | [14 empty] | VV | 2 | 1 | True | 0 | ROZPOCET
| VV |  | 57 |  | 57 | [12 empty] | VV | 2 | 2 | True | 0 | ROZPOCET
| VV |  | Součet |  | 57 | [12 empty] | VV | 2 | 4 | True | 1 | ROZPOCET
2 | K | 5915010010 | Těžení zeminy nebo horniny železničního spodku třídy těžitelnosti I skupiny 2 Poznámka: 1. V cenách jsou započteny náklady na těžení a uložení výzisku na terén nebo naložení na dopravní prostředek a uložení na úložišti. | m3 | 7.02 |  | 0 |  |  | základní |  | 0 | 0 | 0 | 0 | 0 | 4 | K | 2 |  |  |  | ROZPOCET | 0 | 0 | 0 | 0 | 0 | 1 | 0 | 4 | 1573560342
| VV |  | "Odstranění nezpevněné plochy před čekárnou" | [14 empty] | VV | 2 | 1 | True | 0 | ROZPOCET
| VV |  | 17,7*0,3 |  | 5.31 | [12 empty] | VV | 2 | 2 | True | 0 | ROZPOCET
| VV |  | 5,7*0,3 |  | 1.71 | [12 empty] | VV | 2 | 2 | True | 0 | ROZPOCET
| VV |  | Součet |  | 7.02 | [12 empty] | VV | 2 | 4 | True | 1 | ROZPOCET
3 | K | 5915010020 | Těžení zeminy nebo horniny železničního spodku třídy těžitelnosti I skupiny 2 Poznámka: 1. V cenách jsou započteny náklady na těžení a uložení výzisku na terén nebo naložení na dopravní prostředek a uložení na úložišti. | m3 | 99.6 |  | 0 | ÚOŽI 2025 01 |  | základní |  | 0 | 0 | 0 | 0 | 0 | 4 | K | 2 |  |  |  | ROZPOCET | 0 | 0 | 0 | 0 | 0 | 1 | 0 | 4 | 574619195
| VV |  | "Hloubení rýh pro L prefabrikáty" | [14 empty] | VV | 2 | 1 | True | 0 | ROZPOCET
| VV |  | "U koleje" | [14 empty] | VV | 2 | 1 | True | 0 | ROZPOCET
| VV |  | (57-4-2)*1,6 |  | 81.6 | [12 empty] | VV | 2 | 2 | True | 0 | ROZPOCET
| VV |  | "Ukončení nástupiště Žulová" | [14 empty] | VV | 2 | 1 | True | 0 | ROZPOCET
| VV |  | 4*3,0 |  | 12 | [12 empty] | VV | 2 | 2 | True | 0 | ROZPOCET
| VV |  | "Ukončení nástupiště Velká Kraš" | [14 empty] | VV | 2 | 1 | True | 0 | ROZPOCET
| VV |  | 2*3,0 |  | 6 | [12 empty] | VV | 2 | 2 | True | 0 | ROZPOCET
| VV |  | Součet |  | 99.6 | [12 empty] | VV | 2 | 4 | True | 1 | ROZPOCET
4 | K | 5915007020 | Zásyp jam nebo rýh sypaninou na železničním spodku se zhutněním Poznámka: 1. Ceny zásypu jam a rýh se zhutněním jsou určeny pro jakoukoliv míru zhutnění. | m3 | 72.93 |  | 0 | ÚOŽI 2025 01 |  | základní |  | 0 | 0 | 0 | 0 | 0 | 4 | K | 2 |  |  |  | ROZPOCET | 0 | 0 | 0 | 0 | 0 | 1 | 0 | 4 | -439866520
| VV |  | "Technická zpráva, situace, řezy" | [14 empty] | VV | 2 | 1 | True | 0 | ROZPOCET
| VV |  | "Skladba povrchu nástupiště za použizí výzisku z kolejového lože" | [14 empty] | VV | 2 | 1 | True | 0 | ROZPOCET
| VV |  | 1,7*(4+2)+1,1*51+0,15*44,2 |  | 72.93 | [12 empty] | VV | 2 | 2 | True | 0 | ROZPOCET
| VV |  | Součet |  | 72.93 | [12 empty] | VV | 2 | 4 | True | 1 | ROZPOCET
5 | K | 5914130240R | Montáž nástupištní hrany. | m | 57 |  | 0 |  |  | základní |  | 0 | 0 | 0 | 0 | 0 | 4 | K | 2 |  |  |  | ROZPOCET | 0 | 0 | 0 | 0 | 0 | 1 | 0 | 4 | 2016250907
| P |  | Poznámka k položce: Položka obsahuje: natření vnitřních stěn asfaltovým penetračním lakem. | [14 empty] | P | 2
| VV |  | "Situace, podélné profily, řezy" | [14 empty] | VV | 2 | 1 | True | 0 | ROZPOCET
| VV |  | "Délka nástupiště" | [14 empty] | VV | 2 | 1 | True | 0 | ROZPOCET
| VV |  | 57,0 |  | 57 | [12 empty] | VV | 2 | 2 | True | 0 | ROZPOCET
| VV |  | Součet |  | 57 | [12 empty] | VV | 2 | 4 | True | 1 | ROZPOCET
6 | K | 5914130080R | Montáž Atypických prefakbrikátu pro ukončení nástupiště. | m | 10.6 |  | 0 |  |  | základní |  | 0 | 0 | 0 | 0 | 0 | 4 | K | 2 |  |  |  | ROZPOCET | 0 | 0 | 0 | 0 | 0 | 1 | 0 | 4 | 1110353354
| P |  | Poznámka k položce: Položka obsahuje: natření vnitřních stěn penetračním asfaltovám lakem. | [14 empty] | P | 2
| VV |  | "Technická zpráva, situace, řezy" | [14 empty] | VV | 2 | 1 | True | 0 | ROZPOCET
| VV |  | "Ukončení nástupiše" | [14 empty] | VV | 2 | 1 | True | 0 | ROZPOCET
| VV |  | 2,3+2,3+4+2 |  | 10.6 | [12 empty] | VV | 2 | 2 | True | 0 | ROZPOCET
| VV |  | Součet |  | 10.6 | [12 empty] | VV | 2 | 4 | True | 1 | ROZPOCET
7 | K | 5914075020R | Zřízení konstrukční vrstvy pražcového podloží bez geomateriálu tl. 0,20 m Poznámka: 1. V cenách nejsou obsaženy náklady na dodávku materiálu a odtěžení zeminy. | m2 | 349.956 |  | 0 |  |  | základní |  | 0 | 0 | 0 | 0 | 0 | 4 | K | 2 |  |  |  | ROZPOCET | 0 | 0 | 0 | 0 | 0 | 1 | 0 | 4 | -116377697
| VV |  | "Technická zprava, řezy" | [14 empty] | VV | 2 | 1 | True | 0 | ROZPOCET
| VV |  | "Podkldní vrstva pod L prefabrikáty" | [14 empty] | VV | 2 | 1 | True | 0 | ROZPOCET
| VV |  | 1,05*(57+0,86+4+0,86+2) |  | 67.956 | [12 empty] | VV | 2 | 2 | True | 0 | ROZPOCET
| VV |  | "Skladba povrchu nástupiště" | [14 empty] | VV | 2 | 1 | True | 0 | ROZPOCET
| VV |  | 2*131,5 |  | 263 | [12 empty] | VV | 2 | 2 | True | 0 | ROZPOCET
| VV |  | "Přístupová komunikace" | [14 empty] | VV | 2 | 1 | True | 0 | ROZPOCET
| VV |  | 2,1+16,9 |  | 19 | [12 empty] | VV | 2 | 2 | True | 0 | ROZPOCET
| VV |  | Součet |  | 349.956 | [12 empty] | VV | 2 | 4 | True | 1 | ROZPOCET
8 | K | 5914035510 | Zřízení otevřených odvodňovacích zařízení silničního žlabu s mřížkou Poznámka: 1. V cenách jsou započteny náklady na zřízení podkladní vrstvy a uložení zařízení podle vzorového listu a rozprostření výzisku na terén nebo naložení na dopravní prostředek. 2. V cenách nejsou obsaženy náklady na provedení výkopku, ruční dočištění a dodávku materiálu. | m | 2 |  | 0 | ÚOŽI 2025 01 |  | základní |  | 0 | 0 | 0 | 0 | 0 | 4 | K | 2 |  |  |  | ROZPOCET | 0 | 0 | 0 | 0 | 0 | 1 | 0 | 4 | 1884634857
| VV |  | "Přístupová komunikace" | [14 empty] | VV | 2 | 1 | True | 0 | ROZPOCET
| VV |  | 2 |  | 2 | [12 empty] | VV | 2 | 2 | True | 1 | ROZPOCET
9 | M | 5964123000 | Odvodňovací žlab s mříží | kus | 2 |  | 0 | ÚOŽI 2025 01 |  | základní |  | 0 | 0 | 0 | 0 | 0 | 8 | M | 2 |  |  |  | ROZPOCET | 0 | 0 | 0 | 0 | 0 | 1 | 0 | 4 | -1260373723
10 | K | 5914130060R | Schody (dodávka + montáž) | ks | 3 |  | 0 |  |  | základní |  | 0 | 0 | 0 | 0 | 0 | 4 | K | 2 |  |  |  | ROZPOCET | 0 | 0 | 0 | 0 | 0 | 1 | 0 | 4 | 1109253596
| P |  | Poznámka k položce: Položka obsahuje: dodávku + montáž schodů dle PD. | [14 empty] | P | 2
| VV |  | "Technická zpráva, situace, řezy" | [14 empty] | VV | 2 | 1 | True | 0 | ROZPOCET
| VV |  | 3 |  | 3 | [12 empty] | VV | 2 | 2 | True | 0 | ROZPOCET
| VV |  | Součet |  | 3 | [12 empty] | VV | 2 | 4 | True | 1 | ROZPOCET
11 | K | 5915020010R | Ohumusování tl.150 mm | m2 | 53 |  | 0 |  |  | základní |  | 0 | 0 | 0 | 0 | 0 | 4 | K | 2 |  |  |  | ROZPOCET | 0 | 0 | 0 | 0 | 0 | 1 | 0 | 4 | -1481885058
| P |  | Poznámka k položce: Včetně dodání materiálu ornice. | [14 empty] | P | 2
| VV |  | "Úpravy podél nástupiště" | [14 empty] | VV | 2 | 1 | True | 0 | ROZPOCET
| VV |  | 1,0*(37+10+3+3) |  | 53 | [12 empty] | VV | 2 | 2 | True | 0 | ROZPOCET
| VV |  | Součet |  | 53 | [12 empty] | VV | 2 | 4 | True | 1 | ROZPOCET
12 | K | 5904055010R | Osetí trávníku | m2 | 53 |  | 0 |  |  | základní |  | 0 | 0 | 0 | 0 | 0 | 4 | K | 2 |  |  |  | ROZPOCET | 0 | 0 | 0 | 0 | 0 | 1 | 0 | 4 | -109036923
| P |  | Poznámka k položce: Včetně dodávky travního semene. | [14 empty] | P | 2
| VV |  | "Úpravy podél nástupiště" | [14 empty] | VV | 2 | 1 | True | 0 | ROZPOCET
| VV |  | 1,0*(37+10+3+3) |  | 53 | [12 empty] | VV | 2 | 2 | True | 0 | ROZPOCET
| VV |  | Součet |  | 53 | [12 empty] | VV | 2 | 4 | True | 1 | ROZPOCET
13 | K | 5914055010 | Zřízení krytých odvodňovacích zařízení potrubí trativodu Poznámka: 1. V cenách jsou započteny náklady na zřízení podkladní vrstvy, uložení, obsypání a zásyp zařízení podle vzorového listu a rozprostření výzisku na terén nebo naložení na dopravní prostředek. 2. V cenách nejsou obsaženy náklady na provedení výkopku, ruční dočištění a dodávku materiálu. | m | 40 |  | 0 | ÚOŽI 2025 01 |  | základní |  | 0 | 0 | 0 | 0 | 0 | 4 | K | 2 |  |  |  | ROZPOCET | 0 | 0 | 0 | 0 | 0 | 1 | 0 | 4 | -1496101810
| VV |  | "Délka trativodu" | [14 empty] | VV | 2 | 1 | True | 0 | ROZPOCET
| VV |  | 40 |  | 40 | [12 empty] | VV | 2 | 2 | True | 0 | ROZPOCET
| VV |  | Součet |  | 40 | [12 empty] | VV | 2 | 4 | True | 1 | ROZPOCET
14 | M | 5955101012 | Kamenivo drcené štěrk frakce 16/32 | t | 28.8 |  | 0 | ÚOŽI 2025 01 |  | základní |  | 0 | 1 | 28.8 | 0 | 0 | 8 | M | 2 |  |  |  | ROZPOCET | 0 | 0 | 0 | 0 | 0 | 1 | 0 | 4 | -1657959668
15 | M | 5964147130 | Nástupištní díly hrana H 130 | kus | 28 |  | 0 | ÚOŽI 2025 01 |  | základní |  | 0 | 1.438 | 40.264 | 0 | 0 | 8 | M | 2 |  |  |  | ROZPOCET | 0 | 0 | 0 | 0 | 0 | 1 | 0 | 4 | 946550397
| VV |  | "Technická zpráva, situace, řezy" | [14 empty] | VV | 2 | 1 | True | 0 | ROZPOCET
| VV |  | "délka prefabrikátu 2m" | [14 empty] | VV | 2 | 1 | True | 0 | ROZPOCET
| VV |  | 57/2 |  | 28.5 | [12 empty] | VV | 2 | 2 | True | 0 | ROZPOCET
| VV |  | "Zaokrouhlení" | [14 empty] | VV | 2 | 1 | True | 0 | ROZPOCET
| VV |  | -0,5 |  | -0.5 | [12 empty] | VV | 2 | 2 | True | 0 | ROZPOCET
| VV |  | Součet |  | 28 | [12 empty] | VV | 2 | 4 | True | 1 | ROZPOCET
16 | M | 5964147293 | Nástupištní díly rohový díl H/L 130 levý | kus | 2 |  | 0 | ÚOŽI 2025 01 |  | základní |  | 0 | 1.148 | 2.296 | 0 | 0 | 8 | M | 2 |  |  |  | ROZPOCET | 0 | 0 | 0 | 0 | 0 | 1 | 0 | 4 | 525009318
17 | M | 5964147294 | Nástupištní díly rohový díl H/L 130 pravý | kus | 2 |  | 0 | ÚOŽI 2025 01 |  | základní |  | 0 | 1.148 | 2.296 | 0 | 0 | 8 | M | 2 |  |  |  | ROZPOCET | 0 | 0 | 0 | 0 | 0 | 1 | 0 | 4 | -355676083
18 | M | 5955101022 | Kamenivo drcené štěrkodrť frakce 0/32 | t | 140.902 |  | 0 | ÚOŽI 2025 01 |  | základní |  | 0 | 1 | 140.902 | 0 | 0 | 8 | M | 2 |  |  |  | ROZPOCET | 0 | 0 | 0 | 0 | 0 | 1 | 0 | 4 | 1960500131
| VV |  | "Konstrukční vrstvy: nástupiště, přístupové komunikace" | [14 empty] | VV | 2 | 1 | True | 0 | ROZPOCET
| VV |  | 140,902 |  | 140.902 | [12 empty] | VV | 2 | 2 | True | 0 | ROZPOCET
| VV |  | Součet |  | 140.902 | [12 empty] | VV | 2 | 4 | True | 1 | ROZPOCET
19 | K | 5912035090R | Montáž návěstidla | kus | 1 |  | 0 |  |  | základní |  | 0 | 0 | 0 | 0 | 0 | 4 | K | 2 |  |  |  | ROZPOCET | 0 | 0 | 0 | 0 | 0 | 1 | 0 | 4 | -1879478792
| VV |  | "Technická zpráva, situace orientačního systému" | [14 empty] | VV | 2 | 1 | True | 0 | ROZPOCET
| VV |  | 1 |  | 1 | [12 empty] | VV | 2 | 2 | True | 0 | ROZPOCET
| VV |  | Součet |  | 1 | [12 empty] | VV | 2 | 4 | True | 1 | ROZPOCET
20 | K | 5912040120 | Montáž návěstidla včetně sloupku místa zastavení Poznámka: 1. V cenách jsou započteny náklady na montáž sloupku a návěstidla. 2. V cenách nejsou obsaženy náklady na dodávku materiálu. | kus | 3 |  | 0 | ÚOŽI 2025 01 |  | základní |  | 0 | 0 | 0 | 0 | 0 | 4 | K | 2 |  |  |  | ROZPOCET | 0 | 0 | 0 | 0 | 0 | 1 | 0 | 4 | 1156477577
| VV |  | "Technická zpráva, situace orientačního systému" | [14 empty] | VV | 2 | 1 | True | 0 | ROZPOCET
| VV |  | 3 |  | 3 | [12 empty] | VV | 2 | 2 | True | 1 | ROZPOCET
21 | K | 5912040100R | Montáž návěstidla včetně sloupku | kus | 1 |  | 0 |  |  | základní |  | 0 | 0 | 0 | 0 | 0 | 4 | K | 2 |  |  |  | ROZPOCET | 0 | 0 | 0 | 0 | 0 | 1 | 0 | 4 | -790916360
| VV |  | "Technická zpráva, situace orientačního systému" | [14 empty] | VV | 2 | 1 | True | 0 | ROZPOCET
| VV |  | 1 |  | 1 | [12 empty] | VV | 2 | 2 | True | 0 | ROZPOCET
| VV |  | Součet |  | 1 | [12 empty] | VV | 2 | 4 | True | 1 | ROZPOCET
22 | M | 5962110000 | Značení zastávek tabule s názvem | m2 | 3.348 |  | 0 | ÚOŽI 2025 01 |  | základní |  | 0 | 0 | 0 | 0 | 0 | 8 | M | 2 |  |  |  | ROZPOCET | 0 | 0 | 0 | 0 | 0 | 1 | 0 | 4 | 213716314
| VV |  | "Technická zpráva, situace orientačního systému" | [14 empty] | VV | 2 | 1 | True | 0 | ROZPOCET
| VV |  | "Tabule oboustranná: název zastávky" | [14 empty] | VV | 2 | 1 | True | 0 | ROZPOCET
| VV |  | (1,86*0,6)*3 |  | 3.348 | [12 empty] | VV | 2 | 2 | True | 1 | ROZPOCET
23 | M | 5962101035R | Návěstidlo reflexní posun zakázán | kus | 1 |  | 0 |  |  | základní |  | 0 | 0.0031 | 0.0031 | 0 | 0 | 8 | M | 2 |  |  |  | ROZPOCET | 0 | 0 | 0 | 0 | 0 | 1 | 0 | 4 | -1594756015
| VV |  | "Technická zpráva, situace orientačního systému" | [14 empty] | VV | 2 | 1 | True | 0 | ROZPOCET
| VV |  | "Tabule oboustranná: dopravní směry" | [14 empty] | VV | 2 | 1 | True | 0 | ROZPOCET
| VV |  | 1 |  | 1 | [12 empty] | VV | 2 | 2 | True | 1 | ROZPOCET
24 | M | 5962101030R | Návěstidlo tabulka dodatková lokomotiva | kus | 1 |  | 0 |  |  | základní |  | 0 | 0.0015 | 0.0015 | 0 | 0 | 8 | M | 2 |  |  |  | ROZPOCET | 0 | 0 | 0 | 0 | 0 | 1 | 0 | 4 | 943304028
| VV |  | "Technická zpráva, situace orientačního systému" | [14 empty] | VV | 2 | 1 | True | 0 | ROZPOCET
| VV |  | "Tabule oboustranná: tabule s ozanačením čísla koleje" | [14 empty] | VV | 2 | 1 | True | 0 | ROZPOCET
| VV |  | 1 |  | 1 | [12 empty] | VV | 2 | 2 | True | 0 | ROZPOCET
| VV |  | Součet |  | 1 | [12 empty] | VV | 2 | 4 | True | 1 | ROZPOCET
25 | M | 5962113005 | Sloupek ocelový pozinkovaný 60 mm | m | 40 |  | 0 | ÚOŽI 2025 01 |  | základní |  | 0 | 0.00265 | 0.106 | 0 | 0 | 8 | M | 2 |  |  |  | ROZPOCET | 0 | 0 | 0 | 0 | 0 | 1 | 0 | 4 | 692339206
| VV |  | "Technická zpráva, situace orientačního systému" | [14 empty] | VV | 2 | 1 | True | 0 | ROZPOCET
| VV |  | 10*4 |  | 40 | [12 empty] | VV | 2 | 2 | True | 0 | ROZPOCET
| VV |  | Součet |  | 40 | [12 empty] | VV | 2 | 4 | True | 1 | ROZPOCET
26 | M | 5962114000 | Výstroj sloupku objímka 50 až 100 mm kompletní | kus | 16 |  | 0 | ÚOŽI 2025 01 |  | základní |  | 0 | 0.00015 | 0.0024 | 0 | 0 | 8 | M | 2 |  |  |  | ROZPOCET | 0 | 0 | 0 | 0 | 0 | 1 | 0 | 4 | -1650002243
| VV |  | "Technická zpráva, situace orientačního systému" | [14 empty] | VV | 2 | 1 | True | 0 | ROZPOCET
| VV |  | 16 |  | 16 | [12 empty] | VV | 2 | 2 | True | 0 | ROZPOCET
| VV |  | Součet |  | 16 | [12 empty] | VV | 2 | 4 | True | 1 | ROZPOCET
27 | M | 5962114020 | Výstroj sloupku víčko plast 60 mm | kus | 10 |  | 0 | ÚOŽI 2025 01 |  | základní |  | 0 | 0 | 0 | 0 | 0 | 8 | M | 2 |  |  |  | ROZPOCET | 0 | 0 | 0 | 0 | 0 | 1 | 0 | 4 | -57745644
| VV |  | "Technická zpráva, situace orientačního systému" | [14 empty] | VV | 2 | 1 | True | 0 | ROZPOCET
| VV |  | 10 |  | 10 | [12 empty] | VV | 2 | 2 | True | 1 | ROZPOCET
28 | K | 5913255010 | Zřízení konstrukce vozovky asfaltobetonové s obrusnou vrstvou tloušťky do 5 cm Poznámka: 1. V cenách jsou započteny náklady na zřízení vozovky s živičným na podkladu ze stmelených vrstev a na manipulaci. 2. V cenách nejsou obsaženy náklady na dodávku materiálu. | m2 | 150.5 |  | 0 | ÚOŽI 2025 01 |  | základní |  | 0 | 0 | 0 | 0 | 0 | 4 | K | 2 |  |  |  | ROZPOCET | 0 | 0 | 0 | 0 | 0 | 1 | 0 | 4 | 2081715532
| VV |  | "Technická zpráva, situace, řezy" | [14 empty] | VV | 2 | 1 | True | 0 | ROZPOCET
| VV |  | "Skladba povrchu nástupiště" | [14 empty] | VV | 2 | 1 | True | 0 | ROZPOCET
| VV |  | 131,5 |  | 131.5 | [12 empty] | VV | 2 | 2 | True | 0 | ROZPOCET
| VV |  | "Přístupová komunikace" | [14 empty] | VV | 2 | 1 | True | 0 | ROZPOCET
| VV |  | 2,1+16,9 |  | 19 | [12 empty] | VV | 2 | 2 | True | 0 | ROZPOCET
| VV |  | Součet |  | 150.5 | [12 empty] | VV | 2 | 4 | True | 1 | ROZPOCET
29 | M | 5963146005 | Živičné přejezdové vozovky ACO 8 50/70 jemnozrnný-obrusná vrstva | t | 22.855 |  | 0 | ÚOŽI 2025 01 |  | základní |  | 0 | 1 | 22.855 | 0 | 0 | 8 | M | 2 |  |  |  | ROZPOCET | 0 | 0 | 0 | 0 | 0 | 1 | 0 | 4 | 1574542761
30 | K | 5913265020R | Zřízení konstrukce vozovky z asfaltového recyklátu tl. 70 mm. | m2 | 150.5 |  | 0 |  |  | základní |  | 0 | 0 | 0 | 0 | 0 | 4 | K | 2 |  |  |  | ROZPOCET | 0 | 0 | 0 | 0 | 0 | 1 | 0 | 4 | 266665365
| VV |  | "Technická zpráva, situace, řezy" | [14 empty] | VV | 2 | 1 | True | 0 | ROZPOCET
| VV |  | "Skladba povrchu nástupiště" | [14 empty] | VV | 2 | 1 | True | 0 | ROZPOCET
| VV |  | 131,5 |  | 131.5 | [12 empty] | VV | 2 | 2 | True | 0 | ROZPOCET
| VV |  | "Přístupová komunikace" | [14 empty] | VV | 2 | 1 | True | 0 | ROZPOCET
| VV |  | 2,1+16,9 |  | 19 | [12 empty] | VV | 2 | 2 | True | 0 | ROZPOCET
| VV |  | Součet |  | 150.5 | [12 empty] | VV | 2 | 4 | True | 1 | ROZPOCET
31 | M | 5963149000R | Asfalt litý jemnozrnný (LAJ) | t | 18.231 |  | 0 |  |  | základní |  | 0 | 1 | 18.231 | 0 | 0 | 8 | M | 2 |  |  |  | ROZPOCET | 0 | 0 | 0 | 0 | 0 | 1 | 0 | 4 | 1593267762
| VV |  | "Konstrukční vrstvy: nástupiště, přístupové komunikace" | [14 empty] | VV | 2 | 1 | True | 0 | ROZPOCET
| VV |  | 18,231 |  | 18.231 | [12 empty] | VV | 2 | 2 | True | 0 | ROZPOCET
| VV |  | Součet |  | 18.231 | [12 empty] | VV | 2 | 4 | True | 1 | ROZPOCET
32 | K | 5913285210 | Montáž dílů komunikace obrubníku uložení v betonu Poznámka: 1. V cenách jsou započteny náklady na osazení dlažby nebo obrubníku. 2. V cenách nejsou obsaženy náklady na dodávku materiálu. | m | 68.9 |  | 0 | ÚOŽI 2025 01 |  | základní |  | 0 | 0 | 0 | 0 | 0 | 4 | K | 2 |  |  |  | ROZPOCET | 0 | 0 | 0 | 0 | 0 | 1 | 0 | 4 | -89797894
| VV |  | "Technická zpráva, situace, řezy" | [14 empty] | VV | 2 | 1 | True | 0 | ROZPOCET
| VV |  | "obrubníky přístupové komunikace + nástupiště " | [14 empty] | VV | 2 | 1 | True | 0 | ROZPOCET
| VV |  | (0,95*2+4,3+5,4+2,9+1,5+5)+(37,1+10,8) |  | 68.9 | [12 empty] | VV | 2 | 2 | True | 0 | ROZPOCET
| VV |  | Součet |  | 68.9 | [12 empty] | VV | 2 | 4 | True | 1 | ROZPOCET
33 | M | 5964133015 | Geotextilie filtrační | m2 | 80 |  | 0 | ÚOŽI 2025 01 |  | základní |  | 0 | 0 | 0 | 0 | 0 | 8 | M | 2 |  |  |  | ROZPOCET | 0 | 0 | 0 | 0 | 0 | 1 | 0 | 4 | -1884840060
| VV |  | "Zřízení trativodu" | [14 empty] | VV | 2 | 1 | True | 0 | ROZPOCET
| VV |  | 80 |  | 80 | [12 empty] | VV | 2 | 2 | True | 0 | ROZPOCET
| VV |  | Součet |  | 80 | [12 empty] | VV | 2 | 4 | True | 1 | ROZPOCET
34 | M | 5964143000 | Fólie hydroizolační | m2 | 14.5 |  | 0 | ÚOŽI 2025 01 |  | základní |  | 0 | 0.00191 | 0.027695 | 0 | 0 | 8 | M | 2 |  |  |  | ROZPOCET | 0 | 0 | 0 | 0 | 0 | 1 | 0 | 4 | -448990114
| VV |  | "Nopová folie" | [14 empty] | VV | 2 | 1 | True | 0 | ROZPOCET
| VV |  | 14,5 |  | 14.5 | [12 empty] | VV | 2 | 2 | True | 1 | ROZPOCET
35 | M | 5964103020 | Drenážní plastové díly trubka s částečnou perforací DN 100 mm | m | 40 |  | 0 | ÚOŽI 2025 01 |  | základní |  | 0 | 0 | 0 | 0 | 0 | 8 | M | 2 |  |  |  | ROZPOCET | 0 | 0 | 0 | 0 | 0 | 1 | 0 | 4 | 1085843993
| VV |  | "Trativodní roura" | [14 empty] | VV | 2 | 1 | True | 0 | ROZPOCET
| VV |  | 40 |  | 40 | [12 empty] | VV | 2 | 2 | True | 0 | ROZPOCET
| VV |  | Součet |  | 40 | [12 empty] | VV | 2 | 4 | True | 1 | ROZPOCET
36 | M | 5964159000 | Obrubník krajový | kus | 69 |  | 0 | ÚOŽI 2025 01 |  | základní |  | 0 | 0.0686 | 4.7334 | 0 | 0 | 8 | M | 2 |  |  |  | ROZPOCET | 0 | 0 | 0 | 0 | 0 | 1 | 0 | 4 | -1779197502
| VV |  | "Přístupová komunikace + nástupiště" | [14 empty] | VV | 2 | 1 | True | 0 | ROZPOCET
| VV |  | 68,9 |  | 68.9 | [12 empty] | VV | 2 | 2 | True | 0 | ROZPOCET
| VV |  | "Zaokrouhlení" | [14 empty] | VV | 2 | 1 | True | 0 | ROZPOCET
| VV |  | +0,1 |  | 0.1 | [12 empty] | VV | 2 | 2 | True | 0 | ROZPOCET
| VV |  | Součet |  | 69 | [12 empty] | VV | 2 | 4 | True | 1 | ROZPOCET
37 | M | 5964161010 | Beton lehce zhutnitelný C 20/25;X0 F5 2 285 2 765 | m3 | 5.985 |  | 0 | ÚOŽI 2025 01 |  | základní |  | 0 | 2.429 | 14.5376 | 0 | 0 | 8 | M | 2 |  |  |  | ROZPOCET | 0 | 0 | 0 | 0 | 0 | 1 | 0 | 4 | 410228831
| VV |  | "Lože pod obrubníky" | [14 empty] | VV | 2 | 1 | True | 0 | ROZPOCET
| VV |  | 0,05*(37,1+10,8)+0,05*(0,95*2+4,3+5,4+2,9+1,5+5) |  | 3.445 | [12 empty] | VV | 2 | 2 | True | 0 | ROZPOCET
| VV |  | "Betonová základ pro zábradlí" | [14 empty] | VV | 2 | 1 | True | 0 | ROZPOCET
| VV |  | 0,06*14 |  | 0.84 | [12 empty] | VV | 2 | 2 | True | 0 | ROZPOCET
| VV |  | "Betonový základ pro orientační systém" | [14 empty] | VV | 2 | 1 | True | 0 | ROZPOCET
| VV |  | 0,06*10 |  | 0.6 | [12 empty] | VV | 2 | 2 | True | 0 | ROZPOCET
| VV |  | "Betonový základ C20/25" | [14 empty] | VV | 2 | 1 | True | 0 | ROZPOCET
| VV |  | 0,5*2,2 |  | 1.1 | [12 empty] | VV | 2 | 2 | True | 0 | ROZPOCET
| VV |  | Součet |  | 5.985 | [12 empty] | VV | 2 | 4 | True | 1 | ROZPOCET
38 | K | 5913315030R | Montáž zábradlí | m | 16.81 |  | 0 |  |  | základní |  | 0 | 0 | 0 | 0 | 0 | 4 | K | 2 |  |  |  | ROZPOCET | 0 | 0 | 0 | 0 | 0 | 1 | 0 | 4 | -760685004
| P |  | Poznámka k položce: Včetně mondtáže madel pro vozíčkáře viz PD.+ zřízení betonového základu třídy C20/25 | [14 empty] | P | 2
| VV |  | "Technická zpráva, situace, řezy" | [14 empty] | VV | 2 | 1 | True | 0 | ROZPOCET
| VV |  | "Zábradlí: typ A výšky 0,9" | [14 empty] | VV | 2 | 1 | True | 0 | ROZPOCET
| VV |  | 16,810 |  | 16.81 | [12 empty] | VV | 2 | 2 | True | 1 | ROZPOCET
39 | M | 5963143010R | Zábradlí Typ A výšky 0,9m | m | 16.81 |  | 0 |  |  | základní |  | 0 | 0.2 | 3.362 | 0 | 0 | 8 | M | 2 |  |  |  | ROZPOCET | 0 | 0 | 0 | 0 | 0 | 1 | 0 | 4 | 1621225518
| P |  | Poznámka k položce: Včetně dodávky madel pro vozičkáře viz PD. | [14 empty] | P | 2
| VV |  | 16,810 |  | 16.81 | [12 empty] | VV | 2 | 2 | True | 1 | ROZPOCET
40 | K | 5913440040R | Vodící linie lepená | m2 | 25.3 |  | 0 |  |  | základní |  | 0 | 0 | 0 | 0 | 0 | 4 | K | 2 |  |  |  | ROZPOCET | 0 | 0 | 0 | 0 | 0 | 1 | 0 | 4 | 1777079513
| VV |  | "Prvky pro nevídomé" | [14 empty] | VV | 2 | 1 | True | 0 | ROZPOCET
| VV |  | "Voidící linie lepená" | [14 empty] | VV | 2 | 1 | True | 0 | ROZPOCET
| VV |  | 57*0,4 |  | 22.8 | [12 empty] | VV | 2 | 2 | True | 0 | ROZPOCET
| VV |  | "signální pás lepený" | [14 empty] | VV | 2 | 1 | True | 0 | ROZPOCET
| VV |  | 0,9+0,9 |  | 1.8 | [12 empty] | VV | 2 | 2 | True | 0 | ROZPOCET
| VV |  | "varovný pás lepený" | [14 empty] | VV | 2 | 1 | True | 0 | ROZPOCET
| VV |  | 0,7 |  | 0.7 | [12 empty] | VV | 2 | 2 | True | 0 | ROZPOCET
| VV |  | Součet |  | 25.3 | [12 empty] | VV | 2 | 4 | True | 1 | ROZPOCET
41 | M | 5963157000R | Nátěr hmota nátěrová vodou ředitelná základní | m2 | 25.3 |  | 0 |  |  | základní |  | 0 | 0 | 0 | 0 | 0 | 8 | M | 2 |  |  |  | ROZPOCET | 0 | 0 | 0 | 0 | 0 | 1 | 0 | 4 | -1414407982
| VV |  | "Prvky pro nevídomé" | [14 empty] | VV | 2 | 1 | True | 0 | ROZPOCET
| VV |  | "Voidící linie lepená" | [14 empty] | VV | 2 | 1 | True | 0 | ROZPOCET
| VV |  | 57*0,4 |  | 22.8 | [12 empty] | VV | 2 | 2 | True | 0 | ROZPOCET
| VV |  | "signální pás lepený" | [14 empty] | VV | 2 | 1 | True | 0 | ROZPOCET
| VV |  | 0,9+0,9 |  | 1.8 | [12 empty] | VV | 2 | 2 | True | 0 | ROZPOCET
| VV |  | "varovný pás lepený" | [14 empty] | VV | 2 | 1 | True | 0 | ROZPOCET
| VV |  | 0,7 |  | 0.7 | [12 empty] | VV | 2 | 2 | True | 0 | ROZPOCET
| VV |  | Součet |  | 25.3 | [12 empty] | VV | 2 | 4 | True | 1 | ROZPOCET
42 | K | 5914075410R | Zřízení konstrukční vrstvy pražcového podloží podle konstrukce typ 4 Poznámka: 1. V cenách nejsou obsaženy náklady na dodávku materiálu a odtěžení zeminy. | m3 | 6.796 |  | 0 |  |  | základní |  | 0 | 0 | 0 | 0 | 0 | 4 | K | 2 |  |  |  | ROZPOCET | 0 | 0 | 0 | 0 | 0 | 1 | 0 | 4 | 2069235536
| VV |  | "Technická zpráva, situace, řezy" | [14 empty] | VV | 2 | 1 | True | 0 | ROZPOCET
| VV |  | "Pod L prefabrikáty" | [14 empty] | VV | 2 | 1 | True | 0 | ROZPOCET
| VV |  | 0,1*1,05*(57+0,86+4+0,86+2) |  | 6.796 | [12 empty] | VV | 2 | 2 | True | 0 | ROZPOCET
| VV |  | Součet |  | 6.796 | [12 empty] | VV | 2 | 4 | True | 1 | ROZPOCET
43 | M | 5964161000 | Beton lehce zhutnitelný C 12/15;X0 F5 2 080 2 517 | m3 | 6.796 |  | 0 | ÚOŽI 2025 01 |  | základní |  | 0 | 2.234 | 15.1823 | 0 | 0 | 8 | M | 2 |  |  |  | ROZPOCET | 0 | 0 | 0 | 0 | 0 | 1 | 0 | 4 | 1355867754
| VV |  | "Technická zpráva, situace, řezy" | [14 empty] | VV | 2 | 1 | True | 0 | ROZPOCET
| VV |  | "Pod L prefabrikáty" | [14 empty] | VV | 2 | 1 | True | 0 | ROZPOCET
| VV |  | 0,1*1,05*(57+0,86+4+0,86+2) |  | 6.796 | [12 empty] | VV | 2 | 2 | True | 0 | ROZPOCET
| VV |  | Součet |  | 6.796 | [12 empty] | VV | 2 | 4 | True | 1 | ROZPOCET
| D | OST | Ostatní |  |  |  | 0 |  |  |  |  | 0 |  | 0 |  | 0 | 4 | D | 0 |  |  |  | ROZPOCET | [6 empty] | 0
44 | K | 9902100100 | Doprava materiálu těžkou mechanizací nosnosti přes 3,5 t sypanin (kameniva, písku, suti, dlažebních kostek, atd.) do 10 km Poznámka: 1. Ceny jsou určeny pro dopravu silničními i kolejovými vozidly. 2. V cenách dopravy jsou započteny náklady na přepravu materiálu na místo určení včetně složení a poplatku za použití dopravní cesty. 3. Měrnou jednotkou je tuna přepravovaného materiálu. | t | 40.186 |  | 0 | ÚOŽI 2025 01 |  | základní |  | 0 | 0 | 0 | 0 | 0 | 512 | K | 1 |  |  |  | ROZPOCET | 0 | 0 | 0 | 0 | 0 | 1 | 0 | 512 | 28863542
| VV |  | "Doprava asfaltové směsi + asfaltového recyklátu" | [14 empty] | VV | 1 | 1 | True | 0 | ROZPOCET
| VV |  | 22,455+17,731 |  | 40.186 | [12 empty] | VV | 1 | 2 | True | 0 | ROZPOCET
| VV |  | Součet |  | 40.186 | [12 empty] | VV | 1 | 4 | True | 1 | ROZPOCET
45 | K | 9902109200 | Doprava materiálu těžkou mechanizací nosnosti přes 3,5 t sypanin (kameniva, písku, suti, dlažebních kostek, atd.) příplatek za každých dalších 10 km Poznámka: 1. Ceny jsou určeny pro dopravu silničními i kolejovými vozidly. 2. V cenách dopravy jsou započteny náklady na přepravu materiálu na místo určení včetně složení a poplatku za použití dopravní cesty. 3. Měrnou jednotkou je tuna přepravovaného materiálu. | t | 241.116 |  | 0 | ÚOŽI 2025 01 |  | základní |  | 0 | 0 | 0 | 0 | 0 | 512 | K | 1 |  |  |  | ROZPOCET | 0 | 0 | 0 | 0 | 0 | 1 | 0 | 512 | -612226320
| VV |  | 40,186*6 "Přepočtené koeficientem množství |  | 241.116 | [12 empty] | VV | 1 | 2 | True | 1 | ROZPOCET
46 | K | 9902100100 | Doprava materiálu těžkou mechanizací nosnosti přes 3,5 t sypanin (kameniva, písku, suti, dlažebních kostek, atd.) do 10 km Poznámka: 1. Ceny jsou určeny pro dopravu silničními i kolejovými vozidly. 2. V cenách dopravy jsou započteny náklady na přepravu materiálu na místo určení včetně složení a poplatku za použití dopravní cesty. 3. Měrnou jednotkou je tuna přepravovaného materiálu. | t | 198.717 |  | 0 | ÚOŽI 2025 01 |  | základní |  | 0 | 0 | 0 | 0 | 0 | 512 | K | 1 |  |  |  | ROZPOCET | 0 | 0 | 0 | 0 | 0 | 1 | 0 | 512 | -880927277
| VV |  | "Doprava kameniva frakce 0/32, 16/32 + betonové směsi" | [14 empty] | VV | 1 | 1 | True | 0 | ROZPOCET
| VV |  | 140,502 + 33,015+25,2 |  | 198.717 | [12 empty] | VV | 1 | 2 | True | 0 | ROZPOCET
| VV |  | Součet |  | 198.717 | [12 empty] | VV | 1 | 4 | True | 1 | ROZPOCET
47 | K | 9902109200 | Doprava materiálu těžkou mechanizací nosnosti přes 3,5 t sypanin (kameniva, písku, suti, dlažebních kostek, atd.) příplatek za každých dalších 10 km Poznámka: 1. Ceny jsou určeny pro dopravu silničními i kolejovými vozidly. 2. V cenách dopravy jsou započteny náklady na přepravu materiálu na místo určení včetně složení a poplatku za použití dopravní cesty. 3. Měrnou jednotkou je tuna přepravovaného materiálu. | t | 198.717 |  | 0 | ÚOŽI 2025 01 |  | základní |  | 0 | 0 | 0 | 0 | 0 | 512 | K | 1 |  |  |  | ROZPOCET | 0 | 0 | 0 | 0 | 0 | 1 | 0 | 512 | -84168273
48 | K | 9902100100 | Doprava materiálu těžkou mechanizací nosnosti přes 3,5 t sypanin (kameniva, písku, suti, dlažebních kostek, atd.) do 10 km Poznámka: 1. Ceny jsou určeny pro dopravu silničními i kolejovými vozidly. 2. V cenách dopravy jsou započteny náklady na přepravu materiálu na místo určení včetně složení a poplatku za použití dopravní cesty. 3. Měrnou jednotkou je tuna přepravovaného materiálu. | t | 170.592 |  | 0 | ÚOŽI 2025 01 |  | základní |  | 0 | 0 | 0 | 0 | 0 | 512 | K | 1 |  |  |  | ROZPOCET | 0 | 0 | 0 | 0 | 0 | 1 | 0 | 512 | 1886627505
| VV |  | "Doprava vytěženého materiálu na skládku" | [14 empty] | VV | 1 | 1 | True | 0 | ROZPOCET
| VV |  | 170,592 |  | 170.592 | [12 empty] | VV | 1 | 2 | True | 0 | ROZPOCET
| VV |  | Součet |  | 170.592 | [12 empty] | VV | 1 | 4 | True | 1 | ROZPOCET
49 | K | 9902109200 | Doprava materiálu těžkou mechanizací nosnosti přes 3,5 t sypanin (kameniva, písku, suti, dlažebních kostek, atd.) příplatek za každých dalších 10 km Poznámka: 1. Ceny jsou určeny pro dopravu silničními i kolejovými vozidly. 2. V cenách dopravy jsou započteny náklady na přepravu materiálu na místo určení včetně složení a poplatku za použití dopravní cesty. 3. Měrnou jednotkou je tuna přepravovaného materiálu. | t | 170.592 |  | 0 | ÚOŽI 2025 01 |  | základní |  | 0 | 0 | 0 | 0 | 0 | 512 | K | 1 |  |  |  | ROZPOCET | 0 | 0 | 0 | 0 | 0 | 1 | 0 | 512 | -1700059507
50 | K | 9902200100 | Doprava materiálu těžkou mechanizací nosnosti přes 3,5 t objemnějšího kusového materiálu (prefabrikátů, stožárů, výhybek, rozvaděčů, vybouraných hmot atd.) do 10 km Poznámka: 1. Ceny jsou určeny pro dopravu silničními i kolejovými vozidly. 2. V cenách dopravy jsou započteny náklady na přepravu materiálu na místo určení včetně složení a poplatku za použití dopravní cesty. 3. Měrnou jednotkou je tuna přepravovaného materiálu. | t | 53.279 |  | 0 | ÚOŽI 2025 01 |  | základní |  | 0 | 0 | 0 | 0 | 0 | 512 | K | 1 |  |  |  | ROZPOCET | 0 | 0 | 0 | 0 | 0 | 1 | 0 | 512 | -34443626
| VV |  | "Nástupištní prefabrikáty, obrubníky, zábradlí, Orientační systém" | [14 empty] | VV | 1 | 1 | True | 0 | ROZPOCET
| VV |  | 44,856+4,528+3,580+0,315 |  | 53.279 | [12 empty] | VV | 1 | 2 | True | 1 | ROZPOCET
51 | K | 9902209200 | Doprava materiálu těžkou mechanizací nosnosti přes 3,5 t objemnějšího kusového materiálu (prefabrikátů, stožárů, výhybek, rozvaděčů, vybouraných hmot atd.) příplatek za každých dalších 10 km Poznámka: 1. Ceny jsou určeny pro dopravu silničními i kolejovými vozidly. 2. V cenách dopravy jsou započteny náklady na přepravu materiálu na místo určení včetně složení a poplatku za použití dopravní cesty. 3. Měrnou jednotkou je tuna přepravovaného materiálu. | t | 1065.58 |  | 0 | ÚOŽI 2025 01 |  | základní |  | 0 | 0 | 0 | 0 | 0 | 512 | K | 1 |  |  |  | ROZPOCET | 0 | 0 | 0 | 0 | 0 | 1 | 0 | 512 | 1807069810
| VV |  | 53,279*20 "Přepočtené koeficientem množství |  | 1065.58 | [12 empty] | VV | 1 | 2 | True | 1 | ROZPOCET
52 | K | 9902100100 | Doprava materiálu těžkou mechanizací nosnosti přes 3,5 t sypanin (kameniva, písku, suti, dlažebních kostek, atd.) do 10 km Poznámka: 1. Ceny jsou určeny pro dopravu silničními i kolejovými vozidly. 2. V cenách dopravy jsou započteny náklady na přepravu materiálu na místo určení včetně složení a poplatku za použití dopravní cesty. 3. Měrnou jednotkou je tuna přepravovaného materiálu. | t | 118.608 |  | 0 | ÚOŽI 2025 01 |  | základní |  | 0 | 0 | 0 | 0 | 0 | 512 | K | 1 |  |  |  | ROZPOCET | 0 | 0 | 0 | 0 | 0 | 1 | 0 | 512 | -1955606628
| VV |  | "Doprava výziku pro těleso nástupiště" | [14 empty] | VV | 1 | 1 | True | 0 | ROZPOCET
| VV |  | 118,608 |  | 118.608 | [12 empty] | VV | 1 | 2 | True | 0 | ROZPOCET
| VV |  | Součet |  | 118.608 | [12 empty] | VV | 1 | 4 | True | 1 | ROZPOCET
53 | K | 9909000100 | Poplatek za uložení suti nebo hmot na oficiální skládku Poznámka: 1. V cenách jsou započteny náklady na uložení stavebního odpadu na oficiální skládku. 2. Ceny jsou doporučené, je třeba zohlednit regionální rozdíly v cenách poplatků za uložení suti a odpadů. Tyto se mohou výrazně lišit s ohledem nejen na region, ale také na množství a druh ukládaného odpadu. | t | 170.592 |  | 0 | ÚOŽI 2025 01 |  | základní |  | 0 | 0 | 0 | 0 | 0 | 512 | K | 1 |  |  |  | ROZPOCET | 0 | 0 | 0 | 0 | 0 | 1 | 0 | 512 | -1052146479
| P |  | Poznámka k položce: Neoceňovat: odpady v rámci samostatného objektu SO 90-90 odpady | [14 empty] | P | 1
| VV |  | "Množství z položek odkopů*koeficient objemové hmotnosti" | [14 empty] | VV | 1 | 1 | True | 0 | ROZPOCET
| VV |  | (99,6+7,020)*1,6 |  | 170.592 | [12 empty] | VV | 1 | 2 | True | 0 | ROZPOCET
| VV |  | Součet |  | 170.592 | [12 empty] | VV | 1 | 4 | True | 1 | ROZPOCET

## SO 12-10-01.2 - Propracov...
{0cb8cc6e-0a2c-4d66-9575-79df952147da}
2
| KRYCÍ LIST SOUPISU PRACÍ | [7 empty] | v --- níže se nacházejí doplnkové a pomocné údaje k sestavám --- v | [8 empty] | False
Stavba:
Odstranění havarijního stavu po povodních 2024 - komplexní oprava trati v úseku Vápenná - Javorník ve Slezsku - PD
Objekt:
SO 12-10-01.2 - Propracování koleje, km 13,400 - km 17,850 - nástupiště Kobylá nad Vidnávkou
| KSO: |  |  |  |  | CC-CZ:
| Místo: |  |  |  |  | Datum: | 10. 4. 2025
| Zadavatel: |  |  |  |  | IČ: | 70994234
|  | Správa železnic, státní organizace |  |  |  | DIČ: | CZ70994234
| Účastník: |  |  |  |  | IČ: | Vyplň údaj
|  | Vyplň údaj |  |  |  | DIČ: | Vyplň údaj
| Projektant: |  |  |  |  | IČ: | 25292161
|  | Prodin a.s. |  |  |  | DIČ: | CZ25292161
| Zpracovatel: |  |  |  |  | IČ:
DIČ:
Poznámka:
| Cena bez DPH | [5 empty] | 0
|  |  | Základ daně |  |  | Sazba daně | Výše daně
| DPH | základní | 0 |  |  | 21% | 0
|  | snížená | 0 |  |  | 12% | 0
|  | zákl. přenesená | 0 |  |  | 21% | 0
|  | sníž. přenesená | 0 |  |  | 12% | 0
|  | nulová | 0 |  |  | 0% | 0
| Cena s DPH |  |  | v | CZK |  | 0
REKAPITULACE ČLENĚNÍ SOUPISU PRACÍ
Stavba:
Odstranění havarijního stavu po povodních 2024 - komplexní oprava trati v úseku Vápenná - Javorník ve Slezsku - PD
Objekt:
SO 12-10-01.2 - Propracování koleje, km 13,400 - km 17,850 - nástupiště Kobylá nad Vidnávkou
Místo: | [5 empty] | Datum: | 10. 4. 2025
Zadavatel: |  |  | Správa železnic, státní organizace |  |  | Projektant: | Prodin a.s.
Účastník: |  |  | Vyplň údaj |  |  | Zpracovatel:
Kód dílu - Popis | [6 empty] | Cena celkem [CZK]
Náklady stavby celkem | [6 empty] | 0 | [11 empty] | -1
| HSV - Práce a dodávky HSV | [5 empty] | 0
| 5 - Komunikace pozemní | [5 empty] | 0
| OST - Ostatní | [5 empty] | 0
SOUPIS PRACÍ
Stavba:
Odstranění havarijního stavu po povodních 2024 - komplexní oprava trati v úseku Vápenná - Javorník ve Slezsku - PD
Objekt:
SO 12-10-01.2 - Propracování koleje, km 13,400 - km 17,850 - nástupiště Kobylá nad Vidnávkou
Místo: | [5 empty] | Datum: | 10. 4. 2025
Zadavatel: |  |  | Správa železnic, státní organizace |  |  | Projektant: | Prodin a.s.
Účastník: |  |  | Vyplň údaj |  |  | Zpracovatel:
PČ | Typ | Kód | Popis | MJ | Množství | J.cena [CZK] | Cena celkem [CZK] | Cenová soustava |  | DPH | J. Nh [h] | Nh celkem [h] | J. hmotnost [t] | Hmotnost celkem [t] | J. suť [t] | Suť Celkem [t]
Náklady soupisu celkem | [6 empty] | 0 |  |  |  |  | 0 |  | 302.9746 |  | 0 |  | D | -1 | [10 empty] | 0
| D | HSV | Práce a dodávky HSV |  |  |  | 0 |  |  |  |  | 0 |  | 302.9746 |  | 0 | 1 | D | 0 |  |  |  | ROZPOCET | [6 empty] | 0
| D | 5 | Komunikace pozemní |  |  |  | 0 |  |  |  |  | 0 |  | 302.9746 |  | 0 | 1 | D | 1 |  |  |  | ROZPOCET | [6 empty] | 0
1 | K | 5914120080 | Demontáž nástupiště úrovňového Sudop K 230 Poznámka: 1. V cenách jsou započteny náklady na snesení dílů i zásypu a jejich uložení na plochu nebo naložení na dopravní prostředek a uložení na úložišti. | m | 60 |  | 0 | ÚOŽI 2025 01 |  | základní |  | 0 | 0 | 0 | 0 | 0 | 4 | K | 2 |  |  |  | ROZPOCET | 0 | 0 | 0 | 0 | 0 | 1 | 0 | 4 | 369297925
| VV |  | "Technická zpráva, situace, řezy" | [14 empty] | VV | 2 | 1 | True | 0 | ROZPOCET
| VV |  | "Délka nástupiště" | [14 empty] | VV | 2 | 1 | True | 0 | ROZPOCET
| VV |  | 60 |  | 60 | [12 empty] | VV | 2 | 2 | True | 0 | ROZPOCET
| VV |  | Součet |  | 60 | [12 empty] | VV | 2 | 4 | True | 1 | ROZPOCET
2 | K | 5915007010 | Zásyp jam nebo rýh sypaninou na železničním spodku bez zhutnění Poznámka: 1. Ceny zásypu jam a rýh se zhutněním jsou určeny pro jakoukoliv míru zhutnění. | m3 | 1.08 |  | 0 | ÚOŽI 2025 01 |  | základní |  | 0 | 0 | 0 | 0 | 0 | 4 | K | 2 |  |  |  | ROZPOCET | 0 | 0 | 0 | 0 | 0 | 1 | 0 | 4 | -1605265869
| VV |  | "zásyp k budově" | [14 empty] | VV | 2 | 1 | True | 0 | ROZPOCET
| VV |  | 9*0,2*0,6 |  | 1.08 | [12 empty] | VV | 2 | 2 | True | 1 | ROZPOCET
3 | K | 5915010010 | Těžení zeminy nebo horniny železničního spodku třídy těžitelnosti I skupiny 2 Poznámka: 1. V cenách jsou započteny náklady na těžení a uložení výzisku na terén nebo naložení na dopravní prostředek a uložení na úložišti. | m3 | 7.6 |  | 0 | ÚOŽI 2025 01 |  | základní |  | 0 | 0 | 0 | 0 | 0 | 4 | K | 2 |  |  |  | ROZPOCET | 0 | 0 | 0 | 0 | 0 | 1 | 0 | 4 | 1801941626
| VV |  | "Odstranění nezpevněné plochy pro přístupový chodník" | [14 empty] | VV | 2 | 1 | True | 0 | ROZPOCET
| VV |  | 1,8*4*0,3+1,6*17*0,2 |  | 7.6 | [12 empty] | VV | 2 | 2 | True | 0 | ROZPOCET
| VV |  | Součet |  | 7.6 | [12 empty] | VV | 2 | 4 | True | 1 | ROZPOCET
4 | K | 5915010020 | Těžení zeminy nebo horniny železničního spodku třídy těžitelnosti I skupiny 2 Poznámka: 1. V cenách jsou započteny náklady na těžení a uložení výzisku na terén nebo naložení na dopravní prostředek a uložení na úložišti. | m3 | 96 |  | 0 | ÚOŽI 2025 01 |  | základní |  | 0 | 0 | 0 | 0 | 0 | 4 | K | 2 |  |  |  | ROZPOCET | 0 | 0 | 0 | 0 | 0 | 1 | 0 | 4 | -1452251710
| VV |  | "Hloubení rýh pro L prefabrikáty" | [14 empty] | VV | 2 | 1 | True | 0 | ROZPOCET
| VV |  | (60+2+2)*1,5 |  | 96 | [12 empty] | VV | 2 | 2 | True | 0 | ROZPOCET
| VV |  | Součet |  | 96 | [12 empty] | VV | 2 | 4 | True | 1 | ROZPOCET
5 | K | 5914130240R | Montáž nástupištní hrany. | m | 60 |  | 0 |  |  | základní |  | 0 | 0 | 0 | 0 | 0 | 4 | K | 2 |  |  |  | ROZPOCET | 0 | 0 | 0 | 0 | 0 | 1 | 0 | 4 | -1543953280
| P |  | Poznámka k položce: Položka obsahuje: natření vnitřních stěn asfaltovým penetračním lakem. | [14 empty] | P | 2
| VV |  | "Situace, podélné profily, řezy" | [14 empty] | VV | 2 | 1 | True | 0 | ROZPOCET
| VV |  | "Délka nástupiště" | [14 empty] | VV | 2 | 1 | True | 0 | ROZPOCET
| VV |  | 60 |  | 60 | [12 empty] | VV | 2 | 2 | True | 0 | ROZPOCET
| VV |  | Součet |  | 60 | [12 empty] | VV | 2 | 4 | True | 1 | ROZPOCET
6 | K | 5914130080R | Montáž Atypických prefakbrikátu pro ukončení nástupiště. | m | 4 |  | 0 |  |  | základní |  | 0 | 0 | 0 | 0 | 0 | 4 | K | 2 |  |  |  | ROZPOCET | 0 | 0 | 0 | 0 | 0 | 1 | 0 | 4 | 1948289489
| P |  | Poznámka k položce: Položka obsahuje: natření vnitřních stěn penetračním asfaltovám lakem. | [14 empty] | P | 2
| VV |  | "Technická zpráva, situace, řezy" | [14 empty] | VV | 2 | 1 | True | 0 | ROZPOCET
| VV |  | "Ukončení nástupiše" | [14 empty] | VV | 2 | 1 | True | 0 | ROZPOCET
| VV |  | 2+2 |  | 4 | [12 empty] | VV | 2 | 2 | True | 0 | ROZPOCET
| VV |  | Součet |  | 4 | [12 empty] | VV | 2 | 4 | True | 1 | ROZPOCET
7 | M | 5964147130 | Nástupištní díly hrana H 130 | kus | 30 |  | 0 | ÚOŽI 2025 01 |  | základní |  | 0 | 1.438 | 43.14 | 0 | 0 | 8 | M | 2 |  |  |  | ROZPOCET | 0 | 0 | 0 | 0 | 0 | 1 | 0 | 4 | 913138974
| VV |  | "Technická zpráva, situace, řezy" | [14 empty] | VV | 2 | 1 | True | 0 | ROZPOCET
| VV |  | "délka prefabrikátu 2m" | [14 empty] | VV | 2 | 1 | True | 0 | ROZPOCET
| VV |  | 60/2 |  | 30 | [12 empty] | VV | 2 | 2 | True | 0 | ROZPOCET
| VV |  | Součet |  | 30 | [12 empty] | VV | 2 | 4 | True | 1 | ROZPOCET
8 | M | 5964147293 | Nástupištní díly rohový díl H/L 130 levý | kus | 1 |  | 0 | ÚOŽI 2025 01 |  | základní |  | 0 | 1.148 | 1.148 | 0 | 0 | 8 | M | 2 |  |  |  | ROZPOCET | 0 | 0 | 0 | 0 | 0 | 1 | 0 | 4 | 1874739372
9 | M | 5964147294 | Nástupištní díly rohový díl H/L 130 pravý | kus | 1 |  | 0 | ÚOŽI 2025 01 |  | základní |  | 0 | 1.148 | 1.148 | 0 | 0 | 8 | M | 2 |  |  |  | ROZPOCET | 0 | 0 | 0 | 0 | 0 | 1 | 0 | 4 | -942323081
10 | K | 5915007020 | Zásyp jam nebo rýh sypaninou na železničním spodku se zhutněním Poznámka: 1. Ceny zásypu jam a rýh se zhutněním jsou určeny pro jakoukoliv míru zhutnění. | m3 | 100.32 |  | 0 | ÚOŽI 2025 01 |  | základní |  | 0 | 0 | 0 | 0 | 0 | 4 | K | 2 |  |  |  | ROZPOCET | 0 | 0 | 0 | 0 | 0 | 1 | 0 | 4 | -1945903463
| VV |  | "Technická zpráva, situace, řezy" | [14 empty] | VV | 2 | 1 | True | 0 | ROZPOCET
| VV |  | "Skladba povrchu nástupiště za použití výzisku z kolejového lože" | [14 empty] | VV | 2 | 1 | True | 0 | ROZPOCET
| VV |  | 64*1,1 |  | 70.4 | [12 empty] | VV | 2 | 2 | True | 0 | ROZPOCET
| VV |  | "Zásyp za obrubníky výziskem z kolejového lože" | [14 empty] | VV | 2 | 1 | True | 0 | ROZPOCET
| VV |  | (64-1,8)*0,3 + (21+7,5)*0,15 |  | 22.935 | [12 empty] | VV | 2 | 2 | True | 0 | ROZPOCET
| VV |  | "Skladba přístupové komunikace: výzisk z kolejového lože" | [14 empty] | VV | 2 | 1 | True | 0 | ROZPOCET
| VV |  | 2,2*12,7*0,25 |  | 6.985 | [12 empty] | VV | 2 | 2 | True | 0 | ROZPOCET
| VV |  | Součet |  | 100.32 | [12 empty] | VV | 2 | 4 | True | 1 | ROZPOCET
11 | K | 5915020010R | Ohumusování tl.150 mm | m2 | 140.4 |  | 0 |  |  | základní |  | 0 | 0 | 0 | 0 | 0 | 4 | K | 2 |  |  |  | ROZPOCET | 0 | 0 | 0 | 0 | 0 | 1 | 0 | 4 | 490262052
| P |  | Poznámka k položce: Včetně dodání materiálu ornice. | [14 empty] | P | 2
| VV |  | "Nástupiště + Přístupová komunikace" | [14 empty] | VV | 2 | 1 | True | 0 | ROZPOCET
| VV |  | 1,0*(64-1,8)+30*2,3+2*2*2,3 |  | 140.4 | [12 empty] | VV | 2 | 2 | True | 0 | ROZPOCET
| VV |  | Součet |  | 140.4 | [12 empty] | VV | 2 | 4 | False | 1 | ROZPOCET
12 | K | 5904055010R | Osetí trávníku | m2 | 140.4 |  | 0 |  |  | základní |  | 0 | 0 | 0 | 0 | 0 | 4 | K | 2 |  |  |  | ROZPOCET | 0 | 0 | 0 | 0 | 0 | 1 | 0 | 4 | -1973286471
| P |  | Poznámka k položce: Včetně dodávky travního semene. | [14 empty] | P | 2
| VV |  | "Nástupiště + Přístupová komunikace" | [14 empty] | VV | 2 | 1 | True | 0 | ROZPOCET
| VV |  | 1,0*(64-1,8)+30*2,3+2*2*2,3 |  | 140.4 | [12 empty] | VV | 2 | 2 | True | 1 | ROZPOCET
13 | K | 5912040120 | Montáž návěstidla včetně sloupku místa zastavení Poznámka: 1. V cenách jsou započteny náklady na montáž sloupku a návěstidla. 2. V cenách nejsou obsaženy náklady na dodávku materiálu. | kus | 4 |  | 0 | ÚOŽI 2025 01 |  | základní |  | 0 | 0 | 0 | 0 | 0 | 4 | K | 2 |  |  |  | ROZPOCET | 0 | 0 | 0 | 0 | 0 | 1 | 0 | 4 | -1296416445
| VV |  | "Technická zpráva, situace orientačního systému" | [14 empty] | VV | 2 | 1 | True | 0 | ROZPOCET
| VV |  | 4 |  | 4 | [12 empty] | VV | 2 | 2 | True | 1 | ROZPOCET
14 | K | 5912035090R | Montáž návěstidla | kus | 2 |  | 0 |  |  | základní |  | 0 | 0 | 0 | 0 | 0 | 4 | K | 2 |  |  |  | ROZPOCET | 0 | 0 | 0 | 0 | 0 | 1 | 0 | 4 | -1111645528
15 | K | 5912040100R | Montáž návěstidla včetně sloupku | kus | 2 |  | 0 |  |  | základní |  | 0 | 0 | 0 | 0 | 0 | 4 | K | 2 |  |  |  | ROZPOCET | 0 | 0 | 0 | 0 | 0 | 1 | 0 | 4 | -1153762864
16 | M | 5962110000 | Značení zastávek tabule s názvem | m2 | 4.464 |  | 0 | ÚOŽI 2025 01 |  | základní |  | 0 | 0 | 0 | 0 | 0 | 8 | M | 2 |  |  |  | ROZPOCET | 0 | 0 | 0 | 0 | 0 | 1 | 0 | 4 | 297309873
| VV |  | "Technická zpráva, situace orientačního systému" | [14 empty] | VV | 2 | 1 | True | 0 | ROZPOCET
| VV |  | "Tabule oboustranná: název zastávky" | [14 empty] | VV | 2 | 1 | True | 0 | ROZPOCET
| VV |  | (1,86*0,6)*4 |  | 4.464 | [12 empty] | VV | 2 | 2 | True | 0 | ROZPOCET
| VV |  | Součet |  | 4.464 | [12 empty] | VV | 2 | 4 | True | 1 | ROZPOCET
17 | M | 5962101035R | Návěstidlo reflexní posun zakázán | kus | 2 |  | 0 |  |  | základní |  | 0 | 0.0031 | 0.0062 | 0 | 0 | 8 | M | 2 |  |  |  | ROZPOCET | 0 | 0 | 0 | 0 | 0 | 1 | 0 | 4 | 469834756
18 | M | 5962101030R | Návěstidlo tabulka dodatková lokomotiva | kus | 2 |  | 0 |  |  | základní |  | 0 | 0.0015 | 0.003 | 0 | 0 | 8 | M | 2 |  |  |  | ROZPOCET | 0 | 0 | 0 | 0 | 0 | 1 | 0 | 4 | 2093222413
19 | M | 5962113005 | Sloupek ocelový pozinkovaný 60 mm | m | 64 |  | 0 | ÚOŽI 2025 01 |  | základní |  | 0 | 0.00265 | 0.1696 | 0 | 0 | 8 | M | 2 |  |  |  | ROZPOCET | 0 | 0 | 0 | 0 | 0 | 1 | 0 | 4 | 762666549
| VV |  | "Technická zpráva, situace orientačního systému" | [14 empty] | VV | 2 | 1 | True | 0 | ROZPOCET
| VV |  | 16*4 |  | 64 | [12 empty] | VV | 2 | 2 | True | 0 | ROZPOCET
| VV |  | Součet |  | 64 | [12 empty] | VV | 2 | 4 | True | 1 | ROZPOCET
20 | M | 5962114000 | Výstroj sloupku objímka 50 až 100 mm kompletní | kus | 20 |  | 0 | ÚOŽI 2025 01 |  | základní |  | 0 | 0.00015 | 0.003 | 0 | 0 | 8 | M | 2 |  |  |  | ROZPOCET | 0 | 0 | 0 | 0 | 0 | 1 | 0 | 4 | 1659696959
21 | M | 5962114020 | Výstroj sloupku víčko plast 60 mm | kus | 12 |  | 0 | ÚOŽI 2025 01 |  | základní |  | 0 | 0 | 0 | 0 | 0 | 8 | M | 2 |  |  |  | ROZPOCET | 0 | 0 | 0 | 0 | 0 | 1 | 0 | 4 | 399687349
22 | K | 5913255010 | Zřízení konstrukce vozovky asfaltobetonové s obrusnou vrstvou tloušťky do 5 cm Poznámka: 1. V cenách jsou započteny náklady na zřízení vozovky s živičným na podkladu ze stmelených vrstev a na manipulaci. 2. V cenách nejsou obsaženy náklady na dodávku materiálu. | m2 | 193 |  | 0 | ÚOŽI 2025 01 |  | základní |  | 0 | 0 | 0 | 0 | 0 | 4 | K | 2 |  |  |  | ROZPOCET | 0 | 0 | 0 | 0 | 0 | 1 | 0 | 4 | -144078344
| VV |  | "Technická zpráva, situace, řezy" | [14 empty] | VV | 2 | 1 | True | 0 | ROZPOCET
| VV |  | "Skladba povrchu nástupiště" | [14 empty] | VV | 2 | 1 | True | 0 | ROZPOCET
| VV |  | 150,6 |  | 150.6 | [12 empty] | VV | 2 | 2 | True | 0 | ROZPOCET
| VV |  | "Přístupová komunikace" | [14 empty] | VV | 2 | 1 | True | 0 | ROZPOCET
| VV |  | 42,4 |  | 42.4 | [12 empty] | VV | 2 | 2 | True | 0 | ROZPOCET
| VV |  | Součet |  | 193 | [12 empty] | VV | 2 | 4 | True | 1 | ROZPOCET
23 | M | 5963146005 | Živičné přejezdové vozovky ACO 8 50/70 jemnozrnný-obrusná vrstva | t | 28.95 |  | 0 | ÚOŽI 2025 01 |  | základní |  | 0 | 1 | 28.95 | 0 | 0 | 8 | M | 2 |  |  |  | ROZPOCET | 0 | 0 | 0 | 0 | 0 | 1 | 0 | 4 | -602044786
| VV |  | "Konstrukční vrstvy: nástupiště, přístupové komunikace" | [14 empty] | VV | 2 | 1 | True | 0 | ROZPOCET
| VV |  | 28,95 |  | 28.95 | [12 empty] | VV | 2 | 2 | True | 0 | ROZPOCET
| VV |  | Součet |  | 28.95 | [12 empty] | VV | 2 | 4 | True | 1 | ROZPOCET
24 | K | 5913265020R | Zřízení konstrukce vozovky z asfaltového recyklátu tl. 70 mm. | m2 | 193 |  | 0 |  |  | základní |  | 0 | 0 | 0 | 0 | 0 | 4 | K | 2 |  |  |  | ROZPOCET | 0 | 0 | 0 | 0 | 0 | 1 | 0 | 4 | -948906767
| VV |  | "Technická zpráva, situace, řezy" | [14 empty] | VV | 2 | 1 | True | 0 | ROZPOCET
| VV |  | "Skladba povrchu nástupiště" | [14 empty] | VV | 2 | 1 | True | 0 | ROZPOCET
| VV |  | 150,6 |  | 150.6 | [12 empty] | VV | 2 | 2 | True | 0 | ROZPOCET
| VV |  | "Přístupová komunikace" | [14 empty] | VV | 2 | 1 | True | 0 | ROZPOCET
| VV |  | 42,4 |  | 42.4 | [12 empty] | VV | 2 | 2 | True | 0 | ROZPOCET
| VV |  | Součet |  | 193 | [12 empty] | VV | 2 | 4 | True | 1 | ROZPOCET
25 | M | 5963149000R | Asfalt litý jemnozrnný (LAJ) | t | 22.967 |  | 0 |  |  | základní |  | 0 | 1 | 22.967 | 0 | 0 | 8 | M | 2 |  |  |  | ROZPOCET | 0 | 0 | 0 | 0 | 0 | 1 | 0 | 4 | -1243098300
| VV |  | "Konstrukční vrstvy: nástupiště, přístupové komunikace" | [14 empty] | VV | 2 | 1 | True | 0 | ROZPOCET
| VV |  | 22,967 |  | 22.967 | [12 empty] | VV | 2 | 2 | True | 0 | ROZPOCET
| VV |  | Součet |  | 22.967 | [12 empty] | VV | 2 | 4 | True | 1 | ROZPOCET
26 | K | 5913285210 | Montáž dílů komunikace obrubníku uložení v betonu Poznámka: 1. V cenách jsou započteny náklady na osazení dlažby nebo obrubníku. 2. V cenách nejsou obsaženy náklady na dodávku materiálu. | m | 114.8 |  | 0 | ÚOŽI 2025 01 |  | základní |  | 0 | 0 | 0 | 0 | 0 | 4 | K | 2 |  |  |  | ROZPOCET | 0 | 0 | 0 | 0 | 0 | 1 | 0 | 4 | 1780787876
| VV |  | "Technická zpráva, situace, řezy" | [14 empty] | VV | 2 | 1 | True | 0 | ROZPOCET
| VV |  | "obrubníky přístupové komunikace + nástupiště " | [14 empty] | VV | 2 | 1 | True | 0 | ROZPOCET
| VV |  | 8,0+13,0+2,2+8,9+8,0+0,4*2 + (2,4+2,4+2+60,3+2,4+2,4+2) |  | 114.8 | [12 empty] | VV | 2 | 2 | True | 0 | ROZPOCET
| VV |  | Součet |  | 114.8 | [12 empty] | VV | 2 | 4 | True | 1 | ROZPOCET
27 | M | 5964133015R | Geotextilie filtrační | m2 | 9 |  | 0 |  |  | základní |  | 0 | 0 | 0 | 0 | 0 | 8 | M | 2 |  |  |  | ROZPOCET | 0 | 0 | 0 | 0 | 0 | 1 | 0 | 4 | 706140979
| VV |  | "Zásyp k budově" | [14 empty] | VV | 2 | 1 | True | 0 | ROZPOCET
| VV |  | 9 |  | 9 | [12 empty] | VV | 2 | 2 | True | 0 | ROZPOCET
| VV |  | Součet |  | 9 | [12 empty] | VV | 2 | 4 | True | 1 | ROZPOCET
28 | M | 5964161010 | Beton lehce zhutnitelný C 20/25;X0 F5 2 285 2 765 | m3 | 6.7 |  | 0 | ÚOŽI 2025 01 |  | základní |  | 0 | 2.429 | 16.2743 | 0 | 0 | 8 | M | 2 |  |  |  | ROZPOCET | 0 | 0 | 0 | 0 | 0 | 1 | 0 | 4 | -2113834986
| VV |  | "Lože pod obrubníky" | [14 empty] | VV | 2 | 1 | True | 0 | ROZPOCET
| VV |  | 0,05*(8,0+13,0+2,2+8,9+8,0+0,4*2) + 0,05*(2,4+2,4+2+60,3+2,4+2,4+2) |  | 5.74 | [12 empty] | VV | 2 | 2 | True | 0 | ROZPOCET
| VV |  | "Betonový základ pro orientační systém" | [14 empty] | VV | 2 | 1 | True | 0 | ROZPOCET
| VV |  | 0,06*16 |  | 0.96 | [12 empty] | VV | 2 | 2 | True | 0 | ROZPOCET
| VV |  | Součet |  | 6.7 | [12 empty] | VV | 2 | 4 | True | 1 | ROZPOCET
29 | M | 5964159000 | Obrubník krajový | kus | 115 |  | 0 | ÚOŽI 2025 01 |  | základní |  | 0 | 0.0686 | 7.889 | 0 | 0 | 8 | M | 2 |  |  |  | ROZPOCET | 0 | 0 | 0 | 0 | 0 | 1 | 0 | 4 | -1403341437
| VV |  | "Přístupová komunikace + nástupiště" | [14 empty] | VV | 2 | 1 | True | 0 | ROZPOCET
| VV |  | 114,8 |  | 114.8 | [12 empty] | VV | 2 | 2 | True | 0 | ROZPOCET
| VV |  | "Zaokrouhlení" | [14 empty] | VV | 2 | 1 | True | 0 | ROZPOCET
| VV |  | +0,2 |  | 0.2 | [12 empty] | VV | 2 | 2 | True | 0 | ROZPOCET
| VV |  | Součet |  | 115 | [12 empty] | VV | 2 | 4 | True | 1 | ROZPOCET
30 | K | 5913440040R | Vodící linie lepená | m2 | 26.3 |  | 0 |  |  | základní |  | 0 | 0 | 0 | 0 | 0 | 4 | K | 2 |  |  |  | ROZPOCET | 0 | 0 | 0 | 0 | 0 | 1 | 0 | 4 | -1029608665
| VV |  | "Prvky pro nevídomé" | [14 empty] | VV | 2 | 1 | True | 0 | ROZPOCET
| VV |  | "Voidící linie lepená" | [14 empty] | VV | 2 | 1 | True | 0 | ROZPOCET
| VV |  | 60*0,4 |  | 24 | [12 empty] | VV | 2 | 2 | True | 0 | ROZPOCET
| VV |  | "signální pás lepený" | [14 empty] | VV | 2 | 1 | True | 0 | ROZPOCET
| VV |  | 0,9 |  | 0.9 | [12 empty] | VV | 2 | 2 | True | 0 | ROZPOCET
| VV |  | "varovný pás lepený" | [14 empty] | VV | 2 | 1 | True | 0 | ROZPOCET
| VV |  | 0,7*2 |  | 1.4 | [12 empty] | VV | 2 | 2 | True | 0 | ROZPOCET
| VV |  | Součet |  | 26.3 | [12 empty] | VV | 2 | 4 | True | 1 | ROZPOCET
31 | M | 5963157000R | Nátěr hmota nátěrová vodou ředitelná základní | m2 | 26.3 |  | 0 |  |  | základní |  | 0 | 0 | 0 | 0 | 0 | 8 | M | 2 |  |  |  | ROZPOCET | 0 | 0 | 0 | 0 | 0 | 1 | 0 | 4 | -19713373
| VV |  | "Prvky pro nevídomé" | [14 empty] | VV | 2 | 1 | True | 0 | ROZPOCET
| VV |  | "Voidící linie lepená" | [14 empty] | VV | 2 | 1 | True | 0 | ROZPOCET
| VV |  | 60*0,4 |  | 24 | [12 empty] | VV | 2 | 2 | True | 0 | ROZPOCET
| VV |  | "signální pás lepený" | [14 empty] | VV | 2 | 1 | True | 0 | ROZPOCET
| VV |  | 0,9 |  | 0.9 | [12 empty] | VV | 2 | 2 | True | 0 | ROZPOCET
| VV |  | "varovný pás lepený" | [14 empty] | VV | 2 | 1 | True | 0 | ROZPOCET
| VV |  | 0,7*2 |  | 1.4 | [12 empty] | VV | 2 | 2 | True | 0 | ROZPOCET
| VV |  | Součet |  | 26.3 | [12 empty] | VV | 2 | 4 | True | 1 | ROZPOCET
32 | M | 5955101012 | Kamenivo drcené štěrk frakce 16/32 | t | 1.944 |  | 0 | ÚOŽI 2025 01 |  | základní |  | 0 | 1 | 1.944 | 0 | 0 | 8 | M | 2 |  |  |  | ROZPOCET | 0 | 0 | 0 | 0 | 0 | 1 | 0 | 4 | -1079991955
| VV |  | "Zásyp k budově" | [14 empty] | VV | 2 | 1 | True | 0 | ROZPOCET
| VV |  | (9*0,2*0,6)*1,8 |  | 1.944 | [12 empty] | VV | 2 | 2 | True | 0 | ROZPOCET
| VV |  | Součet |  | 1.944 | [12 empty] | VV | 2 | 4 | True | 1 | ROZPOCET
33 | K | 5914075020R | Zřízení konstrukční vrstvy pražcového podloží bez geomateriálu tl. 0,20 m Poznámka: 1. V cenách nejsou obsaženy náklady na dodávku materiálu a odtěžení zeminy. | m2 | 410.8 |  | 0 |  |  | základní |  | 0 | 0 | 0 | 0 | 0 | 4 | K | 2 |  |  |  | ROZPOCET | 0 | 0 | 0 | 0 | 0 | 1 | 0 | 4 | -1464709371
| VV |  | "Technická zprava, řezy" | [14 empty] | VV | 2 | 1 | True | 0 | ROZPOCET
| VV |  | "Podkldní vrstva pod L prefabrikáty" | [14 empty] | VV | 2 | 1 | True | 0 | ROZPOCET
| VV |  | 1,05*(60+2+2) |  | 67.2 | [12 empty] | VV | 2 | 2 | True | 0 | ROZPOCET
| VV |  | "Skladba povrchu nástupiště" | [14 empty] | VV | 2 | 1 | True | 0 | ROZPOCET
| VV |  | 2*150,6 |  | 301.2 | [12 empty] | VV | 2 | 2 | True | 0 | ROZPOCET
| VV |  | "Přístupová komunikace" | [14 empty] | VV | 2 | 1 | True | 0 | ROZPOCET
| VV |  | 42,4 |  | 42.4 | [12 empty] | VV | 2 | 2 | True | 0 | ROZPOCET
| VV |  | Součet |  | 410.8 | [12 empty] | VV | 2 | 4 | True | 1 | ROZPOCET
34 | M | 5955101022 | Kamenivo drcené štěrkodrť frakce 0/32 | t | 164.32 |  | 0 | ÚOŽI 2025 01 |  | základní |  | 0 | 1 | 164.32 | 0 | 0 | 8 | M | 2 |  |  |  | ROZPOCET | 0 | 0 | 0 | 0 | 0 | 1 | 0 | 4 | -1112477307
| VV |  | "Konstrukční vrstvy: nástupiště, přístupové komunikace" | [14 empty] | VV | 2 | 1 | True | 0 | ROZPOCET
| VV |  | 164,32 |  | 164.32 | [12 empty] | VV | 2 | 2 | True | 0 | ROZPOCET
| VV |  | Součet |  | 164.32 | [12 empty] | VV | 2 | 4 | True | 1 | ROZPOCET
35 | K | 5914075410R | Zřízení konstrukční vrstvy pražcového podloží podle konstrukce typ 4 Poznámka: 1. V cenách nejsou obsaženy náklady na dodávku materiálu a odtěžení zeminy. | m3 | 6.72 |  | 0 |  |  | základní |  | 0 | 0 | 0 | 0 | 0 | 4 | K | 2 |  |  |  | ROZPOCET | 0 | 0 | 0 | 0 | 0 | 1 | 0 | 4 | -695545049
| VV |  | "Technická zpráva, situace, řezy" | [14 empty] | VV | 2 | 1 | True | 0 | ROZPOCET
| VV |  | "Pod L prefabrikáty" | [14 empty] | VV | 2 | 1 | True | 0 | ROZPOCET
| VV |  | 0,1*1,05*(60+2+2) |  | 6.72 | [12 empty] | VV | 2 | 2 | True | 0 | ROZPOCET
| VV |  | Součet |  | 6.72 | [12 empty] | VV | 2 | 4 | True | 1 | ROZPOCET
36 | M | 5964161000 | Beton lehce zhutnitelný C 12/15;X0 F5 2 080 2 517 | m3 | 6.72 |  | 0 | ÚOŽI 2025 01 |  | základní |  | 0 | 2.234 | 15.0125 | 0 | 0 | 8 | M | 2 |  |  |  | ROZPOCET | 0 | 0 | 0 | 0 | 0 | 1 | 0 | 4 | 1082312414
| VV |  | "Technická zpráva, situace, řezy" | [14 empty] | VV | 2 | 1 | True | 0 | ROZPOCET
| VV |  | "Pod L prefabrikáty" | [14 empty] | VV | 2 | 1 | True | 0 | ROZPOCET
| VV |  | 0,1*1,05*(60+2+2) |  | 6.72 | [12 empty] | VV | 2 | 2 | True | 0 | ROZPOCET
| VV |  | Součet |  | 6.72 | [12 empty] | VV | 2 | 4 | True | 1 | ROZPOCET
| D | OST | Ostatní |  |  |  | 0 |  |  |  |  | 0 |  | 0 |  | 0 | 4 | D | 0 |  |  |  | ROZPOCET | [6 empty] | 0
37 | K | 9902100100 | Doprava materiálu těžkou mechanizací nosnosti přes 3,5 t sypanin (kameniva, písku, suti, dlažebních kostek, atd.) do 10 km Poznámka: 1. Ceny jsou určeny pro dopravu silničními i kolejovými vozidly. 2. V cenách dopravy jsou započteny náklady na přepravu materiálu na místo určení včetně složení a poplatku za použití dopravní cesty. 3. Měrnou jednotkou je tuna přepravovaného materiálu. | t | 51.917 |  | 0 | ÚOŽI 2025 01 |  | základní |  | 0 | 0 | 0 | 0 | 0 | 512 | K | 1 |  |  |  | ROZPOCET | 0 | 0 | 0 | 0 | 0 | 1 | 0 | 512 | -1517241681
| VV |  | "Doprava asfaltové směsí + asflatového recyklátu" | [14 empty] | VV | 1 | 1 | True | 0 | ROZPOCET
| VV |  | 28,950+22,967 |  | 51.917 | [12 empty] | VV | 1 | 2 | True | 0 | ROZPOCET
| VV |  | Součet |  | 51.917 | [12 empty] | VV | 1 | 4 | True | 1 | ROZPOCET
38 | K | 9902109200 | Doprava materiálu těžkou mechanizací nosnosti přes 3,5 t sypanin (kameniva, písku, suti, dlažebních kostek, atd.) příplatek za každých dalších 10 km Poznámka: 1. Ceny jsou určeny pro dopravu silničními i kolejovými vozidly. 2. V cenách dopravy jsou započteny náklady na přepravu materiálu na místo určení včetně složení a poplatku za použití dopravní cesty. 3. Měrnou jednotkou je tuna přepravovaného materiálu. | t | 311.502 |  | 0 | ÚOŽI 2025 01 |  | základní |  | 0 | 0 | 0 | 0 | 0 | 512 | K | 1 |  |  |  | ROZPOCET | 0 | 0 | 0 | 0 | 0 | 1 | 0 | 512 | 1666736976
| VV |  | 51,917*6 "Přepočtené koeficientem množství |  | 311.502 | [12 empty] | VV | 1 | 2 | True | 1 | ROZPOCET
39 | K | 9902100100 | Doprava materiálu těžkou mechanizací nosnosti přes 3,5 t sypanin (kameniva, písku, suti, dlažebních kostek, atd.) do 10 km Poznámka: 1. Ceny jsou určeny pro dopravu silničními i kolejovými vozidly. 2. V cenách dopravy jsou započteny náklady na přepravu materiálu na místo určení včetně složení a poplatku za použití dopravní cesty. 3. Měrnou jednotkou je tuna přepravovaného materiálu. | t | 179.324 |  | 0 | ÚOŽI 2025 01 |  | základní |  | 0 | 0 | 0 | 0 | 0 | 512 | K | 1 |  |  |  | ROZPOCET | 0 | 0 | 0 | 0 | 0 | 1 | 0 | 512 | 1268082924
| VV |  | "Doprava kameniva frakce 16/32 + 0/32 + betonově směsi" | [14 empty] | VV | 1 | 1 | True | 0 | ROZPOCET
| VV |  | 1,944+164,320+13,06 |  | 179.324 | [12 empty] | VV | 1 | 2 | True | 0 | ROZPOCET
| VV |  | Součet |  | 179.324 | [12 empty] | VV | 1 | 4 | True | 1 | ROZPOCET
40 | K | 9902109200 | Doprava materiálu těžkou mechanizací nosnosti přes 3,5 t sypanin (kameniva, písku, suti, dlažebních kostek, atd.) příplatek za každých dalších 10 km Poznámka: 1. Ceny jsou určeny pro dopravu silničními i kolejovými vozidly. 2. V cenách dopravy jsou započteny náklady na přepravu materiálu na místo určení včetně složení a poplatku za použití dopravní cesty. 3. Měrnou jednotkou je tuna přepravovaného materiálu. | t | 179.324 |  | 0 | ÚOŽI 2025 01 |  | základní |  | 0 | 0 | 0 | 0 | 0 | 512 | K | 1 |  |  |  | ROZPOCET | 0 | 0 | 0 | 0 | 0 | 1 | 0 | 512 | 2067063495
41 | K | 9902100100 | Doprava materiálu těžkou mechanizací nosnosti přes 3,5 t sypanin (kameniva, písku, suti, dlažebních kostek, atd.) do 10 km Poznámka: 1. Ceny jsou určeny pro dopravu silničními i kolejovými vozidly. 2. V cenách dopravy jsou započteny náklady na přepravu materiálu na místo určení včetně složení a poplatku za použití dopravní cesty. 3. Měrnou jednotkou je tuna přepravovaného materiálu. | t | 165.76 |  | 0 | ÚOŽI 2025 01 |  | základní |  | 0 | 0 | 0 | 0 | 0 | 512 | K | 1 |  |  |  | ROZPOCET | 0 | 0 | 0 | 0 | 0 | 1 | 0 | 512 | -723299665
| VV |  | "doprava vytěženého materiálu" | [14 empty] | VV | 1 | 1 | True | 0 | ROZPOCET
| VV |  | 165,760 |  | 165.76 | [12 empty] | VV | 1 | 2 | True | 0 | ROZPOCET
| VV |  | Součet |  | 165.76 | [12 empty] | VV | 1 | 4 | True | 1 | ROZPOCET
42 | K | 9902109200 | Doprava materiálu těžkou mechanizací nosnosti přes 3,5 t sypanin (kameniva, písku, suti, dlažebních kostek, atd.) příplatek za každých dalších 10 km Poznámka: 1. Ceny jsou určeny pro dopravu silničními i kolejovými vozidly. 2. V cenách dopravy jsou započteny náklady na přepravu materiálu na místo určení včetně složení a poplatku za použití dopravní cesty. 3. Měrnou jednotkou je tuna přepravovaného materiálu. | t | 165.76 |  | 0 | ÚOŽI 2025 01 |  | základní |  | 0 | 0 | 0 | 0 | 0 | 512 | K | 1 |  |  |  | ROZPOCET | 0 | 0 | 0 | 0 | 0 | 1 | 0 | 512 | 1100592796
43 | K | 9902100100 | Doprava materiálu těžkou mechanizací nosnosti přes 3,5 t sypanin (kameniva, písku, suti, dlažebních kostek, atd.) do 10 km Poznámka: 1. Ceny jsou určeny pro dopravu silničními i kolejovými vozidly. 2. V cenách dopravy jsou započteny náklady na přepravu materiálu na místo určení včetně složení a poplatku za použití dopravní cesty. 3. Měrnou jednotkou je tuna přepravovaného materiálu. | t | 160.32 |  | 0 | ÚOŽI 2025 01 |  | základní |  | 0 | 0 | 0 | 0 | 0 | 512 | K | 1 |  |  |  | ROZPOCET | 0 | 0 | 0 | 0 | 0 | 1 | 0 | 512 | 539797324
| VV |  | "Doprava výzisku z Žst. Žulová" | [14 empty] | VV | 1 | 1 | True | 0 | ROZPOCET
| VV |  | 160,32 |  | 160.32 | [12 empty] | VV | 1 | 2 | True | 1 | ROZPOCET
44 | K | 9902200100 | Doprava materiálu těžkou mechanizací nosnosti přes 3,5 t objemnějšího kusového materiálu (prefabrikátů, stožárů, výhybek, rozvaděčů, vybouraných hmot atd.) do 10 km Poznámka: 1. Ceny jsou určeny pro dopravu silničními i kolejovými vozidly. 2. V cenách dopravy jsou započteny náklady na přepravu materiálu na místo určení včetně složení a poplatku za použití dopravní cesty. 3. Měrnou jednotkou je tuna přepravovaného materiálu. | t | 53.541 |  | 0 | ÚOŽI 2025 01 |  | základní |  | 0 | 0 | 0 | 0 | 0 | 512 | K | 1 |  |  |  | ROZPOCET | 0 | 0 | 0 | 0 | 0 | 1 | 0 | 512 | 2097890511
| VV |  | "Nástupištní prefabrikáty, obrubníky, orientační systém" | [14 empty] | VV | 1 | 1 | True | 0 | ROZPOCET
| VV |  | 45,436+7,889+0,216 |  | 53.541 | [12 empty] | VV | 1 | 2 | True | 0 | ROZPOCET
| VV |  | Součet |  | 53.541 | [12 empty] | VV | 1 | 4 | True | 1 | ROZPOCET
45 | K | 9902209200 | Doprava materiálu těžkou mechanizací nosnosti přes 3,5 t objemnějšího kusového materiálu (prefabrikátů, stožárů, výhybek, rozvaděčů, vybouraných hmot atd.) příplatek za každých dalších 10 km Poznámka: 1. Ceny jsou určeny pro dopravu silničními i kolejovými vozidly. 2. V cenách dopravy jsou započteny náklady na přepravu materiálu na místo určení včetně složení a poplatku za použití dopravní cesty. 3. Měrnou jednotkou je tuna přepravovaného materiálu. | t | 1070.82 |  | 0 | ÚOŽI 2025 01 |  | základní |  | 0 | 0 | 0 | 0 | 0 | 512 | K | 1 |  |  |  | ROZPOCET | 0 | 0 | 0 | 0 | 0 | 1 | 0 | 512 | -1580179864
| VV |  | 53,541*20 "Přepočtené koeficientem množství |  | 1070.82 | [12 empty] | VV | 1 | 2 | True | 1 | ROZPOCET
46 | K | 9909000100 | Poplatek za uložení suti nebo hmot na oficiální skládku Poznámka: 1. V cenách jsou započteny náklady na uložení stavebního odpadu na oficiální skládku. 2. Ceny jsou doporučené, je třeba zohlednit regionální rozdíly v cenách poplatků za uložení suti a odpadů. Tyto se mohou výrazně lišit s ohledem nejen na region, ale také na množství a druh ukládaného odpadu. | t | 0 |  | 0 | ÚOŽI 2025 01 |  | základní |  | 0 | 0 | 0 | 0 | 0 | 512 | K | 1 |  |  |  | ROZPOCET | 0 | 0 | 0 | 0 | 0 | 1 | 0 | 512 | -1122589111
| P |  | Poznámka k položce: Neoceňovat: odpady v rámci samostatného objektu SO 90-90 odpady | [14 empty] | P | 1

## SO 12-10-01.3 - Přejezdy ...
{7e75372f-2b08-4e19-a4f8-2646cf0482d9}
2
| KRYCÍ LIST SOUPISU PRACÍ | [7 empty] | v --- níže se nacházejí doplnkové a pomocné údaje k sestavám --- v | [8 empty] | False
Stavba:
Odstranění havarijního stavu po povodních 2024 - komplexní oprava trati v úseku Vápenná - Javorník ve Slezsku - PD
Objekt:
SO 12-10-01.3 - Přejezdy v úseku propracování koleje, km 13,400 - km 17,850
| KSO: |  |  |  |  | CC-CZ:
| Místo: |  |  |  |  | Datum: | 10. 4. 2025
| Zadavatel: |  |  |  |  | IČ: | 70994234
|  | Správa železnic, státní organizace |  |  |  | DIČ: | CZ70994234
| Účastník: |  |  |  |  | IČ: | Vyplň údaj
|  | Vyplň údaj |  |  |  | DIČ: | Vyplň údaj
| Projektant: |  |  |  |  | IČ: | 25292161
|  | Prodin a.s. |  |  |  | DIČ: | CZ25292161
| Zpracovatel: |  |  |  |  | IČ:
DIČ:
Poznámka:
| Cena bez DPH | [5 empty] | 0
|  |  | Základ daně |  |  | Sazba daně | Výše daně
| DPH | základní | 0 |  |  | 21% | 0
|  | snížená | 0 |  |  | 12% | 0
|  | zákl. přenesená | 0 |  |  | 21% | 0
|  | sníž. přenesená | 0 |  |  | 12% | 0
|  | nulová | 0 |  |  | 0% | 0
| Cena s DPH |  |  | v | CZK |  | 0
REKAPITULACE ČLENĚNÍ SOUPISU PRACÍ
Stavba:
Odstranění havarijního stavu po povodních 2024 - komplexní oprava trati v úseku Vápenná - Javorník ve Slezsku - PD
Objekt:
SO 12-10-01.3 - Přejezdy v úseku propracování koleje, km 13,400 - km 17,850
Místo: | [5 empty] | Datum: | 10. 4. 2025
Zadavatel: |  |  | Správa železnic, státní organizace |  |  | Projektant: | Prodin a.s.
Účastník: |  |  | Vyplň údaj |  |  | Zpracovatel:
Kód dílu - Popis | [6 empty] | Cena celkem [CZK]
Náklady stavby celkem | [6 empty] | 0 | [11 empty] | -1
| HSV - Práce a dodávky HSV | [5 empty] | 0
| 5 - Komunikace pozemní | [5 empty] | 0
| OST - Ostatní | [5 empty] | 0
SOUPIS PRACÍ
Stavba:
Odstranění havarijního stavu po povodních 2024 - komplexní oprava trati v úseku Vápenná - Javorník ve Slezsku - PD
Objekt:
SO 12-10-01.3 - Přejezdy v úseku propracování koleje, km 13,400 - km 17,850
Místo: | [5 empty] | Datum: | 10. 4. 2025
Zadavatel: |  |  | Správa železnic, státní organizace |  |  | Projektant: | Prodin a.s.
Účastník: |  |  | Vyplň údaj |  |  | Zpracovatel:
PČ | Typ | Kód | Popis | MJ | Množství | J.cena [CZK] | Cena celkem [CZK] | Cenová soustava |  | DPH | J. Nh [h] | Nh celkem [h] | J. hmotnost [t] | Hmotnost celkem [t] | J. suť [t] | Suť Celkem [t]
Náklady soupisu celkem | [6 empty] | 0 |  |  |  |  | 0 |  | 505.7289 |  | 0 |  | D | -1 | [10 empty] | 0
| D | HSV | Práce a dodávky HSV |  |  |  | 0 |  |  |  |  | 0 |  | 505.7289 |  | 0 | 1 | D | 0 |  |  |  | ROZPOCET | [6 empty] | 0
| D | 5 | Komunikace pozemní |  |  |  | 0 |  |  |  |  | 0 |  | 505.7289 |  | 0 | 1 | D | 1 |  |  |  | ROZPOCET | [6 empty] | 0
1 | K | 5913060010 | Demontáž dílů betonové přejezdové konstrukce vnějšího panelu Poznámka: 1. V cenách jsou započteny náklady na demontáž konstrukce a naložení na dopravní prostředek. | kus | 23 |  | 0 | ÚOŽI 2025 01 |  | základní |  | 0 | 0 | 0 | 0 | 0 | 4 | K | 2 |  |  |  | ROZPOCET | 0 | 0 | 0 | 0 | 0 | 1 | 0 | 4 | 2049435400
| VV |  | "P4353" | [14 empty] | VV | 2 | 1 | True | 0 | ROZPOCET
| VV |  | 3 |  | 3 | [12 empty] | VV | 2 | 2 | True | 0 | ROZPOCET
| VV |  | "P4354" | [14 empty] | VV | 2 | 1 | True | 0 | ROZPOCET
| VV |  | 8 |  | 8 | [12 empty] | VV | 2 | 2 | True | 0 | ROZPOCET
| VV |  | "P4356" | [14 empty] | VV | 2 | 1 | True | 0 | ROZPOCET
| VV |  | 4 |  | 4 | [12 empty] | VV | 2 | 2 | True | 0 | ROZPOCET
| VV |  | "P4357" | [14 empty] | VV | 2 | 1 | True | 0 | ROZPOCET
| VV |  | 4 |  | 4 | [12 empty] | VV | 2 | 2 | True | 0 | ROZPOCET
| VV |  | "P4358" | [14 empty] | VV | 2 | 1 | True | 0 | ROZPOCET
| VV |  | 4 |  | 4 | [12 empty] | VV | 2 | 2 | True | 0 | ROZPOCET
| VV |  | Součet |  | 23 | [12 empty] | VV | 2 | 4 | True | 1 | ROZPOCET
2 | K | 5913060020 | Demontáž dílů betonové přejezdové konstrukce vnitřního panelu Poznámka: 1. V cenách jsou započteny náklady na demontáž konstrukce a naložení na dopravní prostředek. | kus | 13 |  | 0 | ÚOŽI 2025 01 |  | základní |  | 0 | 0 | 0 | 0 | 0 | 4 | K | 2 |  |  |  | ROZPOCET | 0 | 0 | 0 | 0 | 0 | 1 | 0 | 4 | -198157085
| VV |  | "P4353" | [14 empty] | VV | 2 | 1 | True | 0 | ROZPOCET
| VV |  | 3 |  | 3 | [12 empty] | VV | 2 | 2 | True | 0 | ROZPOCET
| VV |  | "P4354" | [14 empty] | VV | 2 | 1 | True | 0 | ROZPOCET
| VV |  | 4 |  | 4 | [12 empty] | VV | 2 | 2 | True | 0 | ROZPOCET
| VV |  | "P4356" | [14 empty] | VV | 2 | 1 | True | 0 | ROZPOCET
| VV |  | 2 |  | 2 | [12 empty] | VV | 2 | 2 | True | 0 | ROZPOCET
| VV |  | "P4357" | [14 empty] | VV | 2 | 1 | True | 0 | ROZPOCET
| VV |  | 2 |  | 2 | [12 empty] | VV | 2 | 2 | True | 0 | ROZPOCET
| VV |  | "P4358" | [14 empty] | VV | 2 | 1 | True | 0 | ROZPOCET
| VV |  | 2 |  | 2 | [12 empty] | VV | 2 | 2 | True | 0 | ROZPOCET
| VV |  | Součet |  | 13 | [12 empty] | VV | 2 | 4 | True | 1 | ROZPOCET
3 | K | 5913215020 | Demontáž kolejnicových dílů přejezdu ochranná kolejnice Poznámka: 1. V cenách jsou započteny náklady na demontáž a naložení na dopravní prostředek. | m | 40.65 |  | 0 | ÚOŽI 2025 01 |  | základní |  | 0 | 0 | 0 | 0 | 0 | 4 | K | 2 |  |  |  | ROZPOCET | 0 | 0 | 0 | 0 | 0 | 1 | 0 | 4 | -2126238371
| VV |  | "P4353" | [14 empty] | VV | 2 | 1 | True | 0 | ROZPOCET
| VV |  | 5,25 |  | 5.25 | [12 empty] | VV | 2 | 2 | True | 0 | ROZPOCET
| VV |  | "P4354" | [14 empty] | VV | 2 | 1 | True | 0 | ROZPOCET
| VV |  | 14 |  | 14 | [12 empty] | VV | 2 | 2 | True | 0 | ROZPOCET
| VV |  | "P4356" | [14 empty] | VV | 2 | 1 | True | 0 | ROZPOCET
| VV |  | 7,2 |  | 7.2 | [12 empty] | VV | 2 | 2 | True | 0 | ROZPOCET
| VV |  | "P4357" | [14 empty] | VV | 2 | 1 | True | 0 | ROZPOCET
| VV |  | 7 |  | 7 | [12 empty] | VV | 2 | 2 | True | 0 | ROZPOCET
| VV |  | "P4358" | [14 empty] | VV | 2 | 1 | True | 0 | ROZPOCET
| VV |  | 7,2 |  | 7.2 | [12 empty] | VV | 2 | 2 | True | 0 | ROZPOCET
| VV |  | Součet |  | 40.65 | [12 empty] | VV | 2 | 4 | True | 1 | ROZPOCET
4 | K | 5914030510 | Demontáž dílů otevřeného odvodnění silničního žlabu s mřížkou Poznámka: 1. V cenách jsou započteny náklady na demontáž dílů, zához, urovnání a úpravu terénu nebo naložení výzisku na dopravní prostředek. 2. V cenách nejsou obsaženy náklady na dopravu a skládkovné. | m | 5 |  | 0 | ÚOŽI 2025 01 |  | základní |  | 0 | 0 | 0 | 0 | 0 | 4 | K | 2 |  |  |  | ROZPOCET | 0 | 0 | 0 | 0 | 0 | 1 | 0 | 4 | 1140056603
| VV |  | "P4353" | [14 empty] | VV | 2 | 1 | True | 0 | ROZPOCET
| VV |  | 5 |  | 5 | [12 empty] | VV | 2 | 2 | True | 1 | ROZPOCET
5 | K | 5914030520 | Demontáž dílů otevřeného odvodnění silničního žlabu štěrbinového Poznámka: 1. V cenách jsou započteny náklady na demontáž dílů, zához, urovnání a úpravu terénu nebo naložení výzisku na dopravní prostředek. 2. V cenách nejsou obsaženy náklady na dopravu a skládkovné. | m | 4.5 |  | 0 | ÚOŽI 2025 01 |  | základní |  | 0 | 0 | 0 | 0 | 0 | 4 | K | 2 |  |  |  | ROZPOCET | 0 | 0 | 0 | 0 | 0 | 1 | 0 | 4 | -847568083
| VV |  | "P4356" | [14 empty] | VV | 2 | 1 | True | 0 | ROZPOCET
| VV |  | 4,5 |  | 4.5 | [12 empty] | VV | 2 | 2 | True | 1 | ROZPOCET
6 | K | 5915010020 | Těžení zeminy nebo horniny železničního spodku třídy těžitelnosti I skupiny 2 Poznámka: 1. V cenách jsou započteny náklady na těžení a uložení výzisku na terén nebo naložení na dopravní prostředek a uložení na úložišti. | m3 | 194.24 |  | 0 | ÚOŽI 2025 01 |  | základní |  | 0 | 0 | 0 | 0 | 0 | 4 | K | 2 |  |  |  | ROZPOCET | 0 | 0 | 0 | 0 | 0 | 1 | 0 | 4 | -1562339803
| VV |  | "P4353" | [14 empty] | VV | 2 | 1 | True | 0 | ROZPOCET
| VV |  | 31,74 |  | 31.74 | [12 empty] | VV | 2 | 2 | True | 0 | ROZPOCET
| VV |  | "P4354" | [14 empty] | VV | 2 | 1 | True | 0 | ROZPOCET
| VV |  | 27,18 |  | 27.18 | [12 empty] | VV | 2 | 2 | True | 0 | ROZPOCET
| VV |  | "P4356" | [14 empty] | VV | 2 | 1 | True | 0 | ROZPOCET
| VV |  | 48,30 |  | 48.3 | [12 empty] | VV | 2 | 2 | True | 0 | ROZPOCET
| VV |  | "P4357" | [14 empty] | VV | 2 | 1 | True | 0 | ROZPOCET
| VV |  | 57,31 |  | 57.31 | [12 empty] | VV | 2 | 2 | True | 0 | ROZPOCET
| VV |  | "P4358" | [14 empty] | VV | 2 | 1 | True | 0 | ROZPOCET
| VV |  | 29,71 |  | 29.71 | [12 empty] | VV | 2 | 2 | True | 0 | ROZPOCET
| VV |  | Součet |  | 194.24 | [12 empty] | VV | 2 | 4 | True | 1 | ROZPOCET
7 | K | 5915010040 | Těžení zeminy nebo horniny železničního spodku třídy těžitelnosti II skupiny 4 Poznámka: 1. V cenách jsou započteny náklady na těžení a uložení výzisku na terén nebo naložení na dopravní prostředek a uložení na úložišti. | m3 | 134.48 |  | 0 | ÚOŽI 2025 01 |  | základní |  | 0 | 0 | 0 | 0 | 0 | 4 | K | 2 |  |  |  | ROZPOCET | 0 | 0 | 0 | 0 | 0 | 1 | 0 | 4 | 1688301037
| VV |  | "P4356" | [14 empty] | VV | 2 | 1 | True | 0 | ROZPOCET
| VV |  | "Ubouraní skalního masivu dle výkazu projektanta pro vyhovující rozhledové poměry" | [14 empty] | VV | 2 | 1 | True | 0 | ROZPOCET
| VV |  | 134,480 |  | 134.48 | [12 empty] | VV | 2 | 2 | True | 1 | ROZPOCET
8 | K | 5913040020 | Montáž celopryžové přejezdové konstrukce málo zatížené v koleji část vnitřní Poznámka: 1. V cenách jsou započteny náklady na montáž konstrukce. 2. V cenách nejsou obsaženy náklady na dodávku materiálu. | m | 21.6 |  | 0 | ÚOŽI 2025 01 |  | základní |  | 0 | 0 | 0 | 0 | 0 | 4 | K | 2 |  |  |  | ROZPOCET | 0 | 0 | 0 | 0 | 0 | 1 | 0 | 4 | -2011776019
| VV |  | "P4353" | [14 empty] | VV | 2 | 1 | True | 0 | ROZPOCET
| VV |  | 5*1,2 |  | 6 | [12 empty] | VV | 2 | 2 | True | 0 | ROZPOCET
| VV |  | "P4354" | [14 empty] | VV | 2 | 1 | True | 0 | ROZPOCET
| VV |  | 4*1,2 |  | 4.8 | [12 empty] | VV | 2 | 2 | True | 0 | ROZPOCET
| VV |  | "P4356" | [14 empty] | VV | 2 | 1 | True | 0 | ROZPOCET
| VV |  | 5*1,2 |  | 6 | [12 empty] | VV | 2 | 2 | True | 0 | ROZPOCET
| VV |  | "P4357" | [14 empty] | VV | 2 | 1 | True | 0 | ROZPOCET
| VV |  | 4*1,2 |  | 4.8 | [12 empty] | VV | 2 | 2 | True | 0 | ROZPOCET
| VV |  | Součet |  | 21.6 | [12 empty] | VV | 2 | 4 | True | 1 | ROZPOCET
9 | M | 5963101021 | Pryžová přejezdová konstrukce STRAIL innoSTRAIL - pouze vnitřní panel | m | 21.6 |  | 0 | ÚOŽI 2025 01 |  | základní |  | 0 | 0 | 0 | 0 | 0 | 8 | M | 2 |  |  |  | ROZPOCET | 0 | 0 | 0 | 0 | 0 | 1 | 0 | 4 | -475366397
| VV |  | "P4353" | [14 empty] | VV | 2 | 1 | True | 0 | ROZPOCET
| VV |  | 5*1,2 |  | 6 | [12 empty] | VV | 2 | 2 | True | 0 | ROZPOCET
| VV |  | "P4354" | [14 empty] | VV | 2 | 1 | True | 0 | ROZPOCET
| VV |  | 4*1,2 |  | 4.8 | [12 empty] | VV | 2 | 2 | True | 0 | ROZPOCET
| VV |  | "P4356" | [14 empty] | VV | 2 | 1 | True | 0 | ROZPOCET
| VV |  | 5*1,2 |  | 6 | [12 empty] | VV | 2 | 2 | True | 0 | ROZPOCET
| VV |  | "P4357" | [14 empty] | VV | 2 | 1 | True | 0 | ROZPOCET
| VV |  | 4*1,2 |  | 4.8 | [12 empty] | VV | 2 | 2 | True | 0 | ROZPOCET
| VV |  | Součet |  | 21.6 | [12 empty] | VV | 2 | 4 | True | 1 | ROZPOCET
10 | M | 5963101050 | Pryžová přejezdová konstrukce STRAIL spínací táhlo střední 1200 mm | kus | 36 |  | 0 | ÚOŽI 2025 01 |  | základní |  | 0 | 0 | 0 | 0 | 0 | 8 | M | 2 |  |  |  | ROZPOCET | 0 | 0 | 0 | 0 | 0 | 1 | 0 | 4 | 1181693838
| VV |  | "P4353" | [14 empty] | VV | 2 | 1 | True | 0 | ROZPOCET
| VV |  | 5*2 |  | 10 | [12 empty] | VV | 2 | 2 | True | 0 | ROZPOCET
| VV |  | "P4354" | [14 empty] | VV | 2 | 1 | True | 0 | ROZPOCET
| VV |  | 4*2 |  | 8 | [12 empty] | VV | 2 | 2 | True | 0 | ROZPOCET
| VV |  | "P4356" | [14 empty] | VV | 2 | 1 | True | 0 | ROZPOCET
| VV |  | 5*2 |  | 10 | [12 empty] | VV | 2 | 2 | True | 0 | ROZPOCET
| VV |  | "P4357" | [14 empty] | VV | 2 | 1 | True | 0 | ROZPOCET
| VV |  | 4*2 |  | 8 | [12 empty] | VV | 2 | 2 | True | 0 | ROZPOCET
| VV |  | Součet |  | 36 | [12 empty] | VV | 2 | 4 | True | 1 | ROZPOCET
11 | M | 5963101135 | Pryžová přejezdová konstrukce STRAIL pojistka proti posuvu | kus | 16 |  | 0 | ÚOŽI 2025 01 |  | základní |  | 0 | 0 | 0 | 0 | 0 | 8 | M | 2 |  |  |  | ROZPOCET | 0 | 0 | 0 | 0 | 0 | 1 | 0 | 4 | -1456601580
| VV |  | "P4353" | [14 empty] | VV | 2 | 1 | True | 0 | ROZPOCET
| VV |  | 4 |  | 4 | [12 empty] | VV | 2 | 2 | True | 0 | ROZPOCET
| VV |  | "P4354" | [14 empty] | VV | 2 | 1 | True | 0 | ROZPOCET
| VV |  | 4 |  | 4 | [12 empty] | VV | 2 | 2 | True | 0 | ROZPOCET
| VV |  | "P4356" | [14 empty] | VV | 2 | 1 | True | 0 | ROZPOCET
| VV |  | 4 |  | 4 | [12 empty] | VV | 2 | 2 | True | 0 | ROZPOCET
| VV |  | "P4357" | [14 empty] | VV | 2 | 1 | True | 0 | ROZPOCET
| VV |  | 4 |  | 4 | [12 empty] | VV | 2 | 2 | True | 0 | ROZPOCET
| VV |  | Součet |  | 16 | [12 empty] | VV | 2 | 4 | True | 1 | ROZPOCET
12 | M | 5963101055 | Pryžová přejezdová konstrukce STRAIL náběhový klín pero | kus | 8 |  | 0 | ÚOŽI 2025 01 |  | základní |  | 0 | 0 | 0 | 0 | 0 | 8 | M | 2 |  |  |  | ROZPOCET | 0 | 0 | 0 | 0 | 0 | 1 | 0 | 4 | 1455651858
| VV |  | "P4353" | [14 empty] | VV | 2 | 1 | True | 0 | ROZPOCET
| VV |  | 2 |  | 2 | [12 empty] | VV | 2 | 2 | True | 0 | ROZPOCET
| VV |  | "P4354" | [14 empty] | VV | 2 | 1 | True | 0 | ROZPOCET
| VV |  | 2 |  | 2 | [12 empty] | VV | 2 | 2 | True | 0 | ROZPOCET
| VV |  | "P4356" | [14 empty] | VV | 2 | 1 | True | 0 | ROZPOCET
| VV |  | 2 |  | 2 | [12 empty] | VV | 2 | 2 | True | 0 | ROZPOCET
| VV |  | "P4357" | [14 empty] | VV | 2 | 1 | True | 0 | ROZPOCET
| VV |  | 2 |  | 2 | [12 empty] | VV | 2 | 2 | True | 0 | ROZPOCET
| VV |  | Součet |  | 8 | [12 empty] | VV | 2 | 4 | True | 1 | ROZPOCET
13 | K | 5913040030 | Montáž celopryžové přejezdové konstrukce málo zatížené v koleji část vnější a vnitřní včetně závěrných zídek Poznámka: 1. V cenách jsou započteny náklady na montáž konstrukce. 2. V cenách nejsou obsaženy náklady na dodávku materiálu. | m | 4.8 |  | 0 | ÚOŽI 2025 01 |  | základní |  | 0 | 0 | 0 | 0 | 0 | 4 | K | 2 |  |  |  | ROZPOCET | 0 | 0 | 0 | 0 | 0 | 1 | 0 | 4 | 1036347715
| VV |  | "P4358" | [14 empty] | VV | 2 | 1 | True | 0 | ROZPOCET
| VV |  | 4,8 |  | 4.8 | [12 empty] | VV | 2 | 2 | True | 1 | ROZPOCET
14 | M | 5963101007 | Pryžová přejezdová konstrukce STRAIL pro nezatížené komunikace se závěrnou zídkou tv. T | m | 4.8 |  | 0 | ÚOŽI 2025 01 |  | základní |  | 0 | 0 | 0 | 0 | 0 | 8 | M | 2 |  |  |  | ROZPOCET | 0 | 0 | 0 | 0 | 0 | 1 | 0 | 4 | 1544226869
| P |  | Poznámka k položce: včetně spojovacího materiálu, náběhových klínů, pojistek proti posuvu, betonových podkladních bloků, betonové potěrové směsi. | [14 empty] | P | 2
15 | K | 5913220020 | Montáž kolejnicových dílů přejezdu ochranná kolejnice Poznámka: 1. V cenách jsou započteny náklady na montáž a manipulaci. 2. V cenách nejsou obsaženy náklady na dodávku materiálu. | m | 11 |  | 0 | ÚOŽI 2025 01 |  | základní |  | 0 | 0 | 0 | 0 | 0 | 4 | K | 2 |  |  |  | ROZPOCET | 0 | 0 | 0 | 0 | 0 | 1 | 0 | 4 | -1080355411
| VV |  | "P4354 Ukončení asfaltového krytu vyzískanou kolejnicí" | [14 empty] | VV | 2 | 1 | True | 0 | ROZPOCET
| VV |  | 6 |  | 6 | [12 empty] | VV | 2 | 2 | True | 0 | ROZPOCET
| VV |  | "P4357 Ukončení asfaltového krytu vyzískanou kolejnicí" | [14 empty] | VV | 2 | 1 | True | 0 | ROZPOCET
| VV |  | 5 |  | 5 | [12 empty] | VV | 2 | 2 | True | 0 | ROZPOCET
| VV |  | Součet |  | 11 | [12 empty] | VV | 2 | 4 | True | 1 | ROZPOCET
16 | K | 5913250010 | Zřízení konstrukce vozovky asfaltobetonové dle vzorového listu Ž lehké - ložní a obrusná vrstva tloušťky do 12 cm Poznámka: 1. V cenách jsou započteny náklady na zřízení netuhé vozovky podle VL s živičným podkladem ze stmelených vrstev podle vzorového listu Ž. 2. V cenách nejsou obsaženy náklady na dodávku materiálu. | m2 | 406.9 |  | 0 | ÚOŽI 2025 01 |  | základní |  | 0 | 0 | 0 | 0 | 0 | 4 | K | 2 |  |  |  | ROZPOCET | 0 | 0 | 0 | 0 | 0 | 1 | 0 | 4 | -1477409263
| VV |  | "P4353" | [14 empty] | VV | 2 | 1 | True | 0 | ROZPOCET
| VV |  | 66,66 |  | 66.66 | [12 empty] | VV | 2 | 2 | True | 0 | ROZPOCET
| VV |  | "P4354" | [14 empty] | VV | 2 | 1 | True | 0 | ROZPOCET
| VV |  | 92,13 |  | 92.13 | [12 empty] | VV | 2 | 2 | True | 0 | ROZPOCET
| VV |  | "P4356" | [14 empty] | VV | 2 | 1 | True | 0 | ROZPOCET
| VV |  | 94 |  | 94 | [12 empty] | VV | 2 | 2 | True | 0 | ROZPOCET
| VV |  | "P4357" | [14 empty] | VV | 2 | 1 | True | 0 | ROZPOCET
| VV |  | 76 |  | 76 | [12 empty] | VV | 2 | 2 | True | 0 | ROZPOCET
| VV |  | "P4358" | [14 empty] | VV | 2 | 1 | True | 0 | ROZPOCET
| VV |  | 78,11 |  | 78.11 | [12 empty] | VV | 2 | 2 | True | 0 | ROZPOCET
| VV |  | Součet |  | 406.9 | [12 empty] | VV | 2 | 4 | True | 1 | ROZPOCET
17 | M | 5963152000 | Asfaltová zálivka trvale pružná pro trhliny a spáry | kg | 54 |  | 0 | ÚOŽI 2025 01 |  | základní |  | 0 | 0 | 0 | 0 | 0 | 8 | M | 2 |  |  |  | ROZPOCET | 0 | 0 | 0 | 0 | 0 | 1 | 0 | 4 | 2014533174
| VV |  | "P4353" | [14 empty] | VV | 2 | 1 | True | 0 | ROZPOCET
| VV |  | 10 |  | 10 | [12 empty] | VV | 2 | 2 | True | 0 | ROZPOCET
| VV |  | "P4354" | [14 empty] | VV | 2 | 1 | True | 0 | ROZPOCET
| VV |  | 12 |  | 12 | [12 empty] | VV | 2 | 2 | True | 0 | ROZPOCET
| VV |  | "P4356" | [14 empty] | VV | 2 | 1 | True | 0 | ROZPOCET
| VV |  | 12 |  | 12 | [12 empty] | VV | 2 | 2 | True | 0 | ROZPOCET
| VV |  | "P4357" | [14 empty] | VV | 2 | 1 | True | 0 | ROZPOCET
| VV |  | 10 |  | 10 | [12 empty] | VV | 2 | 2 | True | 0 | ROZPOCET
| VV |  | "P4358" | [14 empty] | VV | 2 | 1 | True | 0 | ROZPOCET
| VV |  | 10 |  | 10 | [12 empty] | VV | 2 | 2 | True | 0 | ROZPOCET
| VV |  | Součet |  | 54 | [12 empty] | VV | 2 | 4 | True | 1 | ROZPOCET
18 | M | 5963146000 | Živičné přejezdové vozovky ACO 11S 50/70 střednězrnný-obrusná vrstva | t | 46.794 |  | 0 | ÚOŽI 2025 01 |  | základní |  | 0 | 0 | 0 | 0 | 0 | 8 | M | 2 |  |  |  | ROZPOCET | 0 | 0 | 0 | 0 | 0 | 1 | 0 | 4 | 233627123
| VV |  | "P4353" | [14 empty] | VV | 2 | 1 | True | 0 | ROZPOCET
| VV |  | (66,66*0,04*1,15)*2,5 |  | 7.666 | [12 empty] | VV | 2 | 2 | True | 0 | ROZPOCET
| VV |  | "P4354" | [14 empty] | VV | 2 | 1 | True | 0 | ROZPOCET
| VV |  | (92,13*0,04*1,15)*2,5 |  | 10.595 | [12 empty] | VV | 2 | 2 | True | 0 | ROZPOCET
| VV |  | "P4356" | [14 empty] | VV | 2 | 1 | True | 0 | ROZPOCET
| VV |  | (94,00*0,04*1,15)*2,5 |  | 10.81 | [12 empty] | VV | 2 | 2 | True | 0 | ROZPOCET
| VV |  | "P4357" | [14 empty] | VV | 2 | 1 | True | 0 | ROZPOCET
| VV |  | (76,00*0,04*1,15)*2,5 |  | 8.74 | [12 empty] | VV | 2 | 2 | True | 0 | ROZPOCET
| VV |  | "P4358" | [14 empty] | VV | 2 | 1 | True | 0 | ROZPOCET
| VV |  | (78,11*0,04*1,15)*2,5 |  | 8.983 | [12 empty] | VV | 2 | 2 | True | 0 | ROZPOCET
| VV |  | Součet |  | 46.794 | [12 empty] | VV | 2 | 4 | True | 1 | ROZPOCET
19 | M | 5963146010 | Živičné přejezdové vozovky ACL 16S 50/70 hrubozrnný-ložní vrstva | t | 70.132 |  | 0 | ÚOŽI 2025 01 |  | základní |  | 0 | 0 | 0 | 0 | 0 | 8 | M | 2 |  |  |  | ROZPOCET | 0 | 0 | 0 | 0 | 0 | 1 | 0 | 4 | -555252788
| VV |  | "P4353" | [14 empty] | VV | 2 | 1 | True | 0 | ROZPOCET
| VV |  | (66,66*0,06*1,15)*2,5 |  | 11.499 | [12 empty] | VV | 2 | 2 | True | 0 | ROZPOCET
| VV |  | "P4354" | [14 empty] | VV | 2 | 1 | True | 0 | ROZPOCET
| VV |  | (93,79*0,06*1,15)*2,5 |  | 16.179 | [12 empty] | VV | 2 | 2 | True | 0 | ROZPOCET
| VV |  | "P4356" | [14 empty] | VV | 2 | 1 | True | 0 | ROZPOCET
| VV |  | (94,00*0,06*1,15)*2,5 |  | 16.215 | [12 empty] | VV | 2 | 2 | True | 0 | ROZPOCET
| VV |  | "P4357" | [14 empty] | VV | 2 | 1 | True | 0 | ROZPOCET
| VV |  | (74,00*0,06*1,15)*2,5 |  | 12.765 | [12 empty] | VV | 2 | 2 | True | 0 | ROZPOCET
| VV |  | "P4358" | [14 empty] | VV | 2 | 1 | True | 0 | ROZPOCET
| VV |  | (78,11*0,06*1,15)*2,5 |  | 13.474 | [12 empty] | VV | 2 | 2 | True | 0 | ROZPOCET
| VV |  | Součet |  | 70.132 | [12 empty] | VV | 2 | 4 | True | 1 | ROZPOCET
20 | M | 5963157000R | Nátěr hmota nátěrová vodou ředitelná základní | kg | 817.12 |  | 0 |  |  | základní |  | 0 | 0 | 0 | 0 | 0 | 8 | M | 2 |  |  |  | ROZPOCET | 0 | 0 | 0 | 0 | 0 | 1 | 0 | 4 | 957223387
| VV |  | "P4353" | [14 empty] | VV | 2 | 1 | True | 0 | ROZPOCET
| VV |  | 66,66*2 |  | 133.32 | [12 empty] | VV | 2 | 2 | True | 0 | ROZPOCET
| VV |  | "P4354" | [14 empty] | VV | 2 | 1 | True | 0 | ROZPOCET
| VV |  | 93,79*2 |  | 187.58 | [12 empty] | VV | 2 | 2 | True | 0 | ROZPOCET
| VV |  | "P4356" | [14 empty] | VV | 2 | 1 | True | 0 | ROZPOCET
| VV |  | 94,00*2 |  | 188 | [12 empty] | VV | 2 | 2 | True | 0 | ROZPOCET
| VV |  | "P4357" | [14 empty] | VV | 2 | 1 | True | 0 | ROZPOCET
| VV |  | 76*2 |  | 152 | [12 empty] | VV | 2 | 2 | True | 0 | ROZPOCET
| VV |  | "P4358" | [14 empty] | VV | 2 | 1 | True | 0 | ROZPOCET
| VV |  | 78,11*2 |  | 156.22 | [12 empty] | VV | 2 | 2 | True | 0 | ROZPOCET
| VV |  | Součet |  | 817.12 | [12 empty] | VV | 2 | 4 | True | 1 | ROZPOCET
21 | K | 5914035510 | Zřízení otevřených odvodňovacích zařízení silničního žlabu s mřížkou Poznámka: 1. V cenách jsou započteny náklady na zřízení podkladní vrstvy a uložení zařízení podle vzorového listu a rozprostření výzisku na terén nebo naložení na dopravní prostředek. 2. V cenách nejsou obsaženy náklady na provedení výkopku, ruční dočištění a dodávku materiálu. | m | 9.5 |  | 0 | ÚOŽI 2025 01 |  | základní |  | 0 | 0 | 0 | 0 | 0 | 4 | K | 2 |  |  |  | ROZPOCET | 0 | 0 | 0 | 0 | 0 | 1 | 0 | 4 | 49138081
| VV |  | "P4353" | [14 empty] | VV | 2 | 1 | True | 0 | ROZPOCET
| VV |  | 5 |  | 5 | [12 empty] | VV | 2 | 2 | True | 0 | ROZPOCET
| VV |  | "P4356" | [14 empty] | VV | 2 | 1 | True | 0 | ROZPOCET
| VV |  | 4,5 |  | 4.5 | [12 empty] | VV | 2 | 2 | True | 0 | ROZPOCET
| VV |  | Součet |  | 9.5 | [12 empty] | VV | 2 | 4 | True | 1 | ROZPOCET
22 | M | 5964123000 | Odvodňovací žlab s mříží | kus | 9.5 |  | 0 | ÚOŽI 2025 01 |  | základní |  | 0 | 0 | 0 | 0 | 0 | 8 | M | 2 |  |  |  | ROZPOCET | 0 | 0 | 0 | 0 | 0 | 1 | 0 | 4 | 556803903
| VV |  | "P4353 zřízení nového odvodňovacího žlabu" | [14 empty] | VV | 2 | 1 | True | 0 | ROZPOCET
| VV |  | 5*1 |  | 5 | [12 empty] | VV | 2 | 2 | True | 0 | ROZPOCET
| VV |  | "P4356 zřízení nového odvodňovacího žlabu" | [14 empty] | VV | 2 | 1 | True | 0 | ROZPOCET
| VV |  | 3*1,5 |  | 4.5 | [12 empty] | VV | 2 | 2 | True | 0 | ROZPOCET
| VV |  | Součet |  | 9.5 | [12 empty] | VV | 2 | 4 | True | 1 | ROZPOCET
23 | K | 5914075010R | Zřízení konstrukční vrstvy pražcového podloží bez geomateriálu tl. 0,30 m Poznámka: 1. V cenách nejsou obsaženy náklady na dodávku materiálu a odtěžení zeminy. | m2 | 543.1 |  | 0 |  |  | základní |  | 0 | 0 | 0 | 0 | 0 | 4 | K | 2 |  |  |  | ROZPOCET | 0 | 0 | 0 | 0 | 0 | 1 | 0 | 4 | -423012364
| VV |  | "P4353" | [14 empty] | VV | 2 | 1 | True | 0 | ROZPOCET
| VV |  | 66,66 |  | 66.66 | [12 empty] | VV | 2 | 2 | True | 0 | ROZPOCET
| VV |  | "P4354 štěrkodrť 0/32 + asfaltový recyklát" | [14 empty] | VV | 2 | 1 | True | 0 | ROZPOCET
| VV |  | 92,13 + 93,79 |  | 185.92 | [12 empty] | VV | 2 | 2 | True | 0 | ROZPOCET
| VV |  | "P4356" | [14 empty] | VV | 2 | 1 | True | 0 | ROZPOCET
| VV |  | 94,00 |  | 94 | [12 empty] | VV | 2 | 2 | True | 0 | ROZPOCET
| VV |  | "P4357 štěrkodrť 0/32 + asfaltový recyklát" | [14 empty] | VV | 2 | 1 | True | 0 | ROZPOCET
| VV |  | 76 + 42,41 |  | 118.41 | [12 empty] | VV | 2 | 2 | True | 0 | ROZPOCET
| VV |  | "P4358" | [14 empty] | VV | 2 | 1 | True | 0 | ROZPOCET
| VV |  | 78,11 |  | 78.11 | [12 empty] | VV | 2 | 2 | True | 0 | ROZPOCET
| VV |  | Součet |  | 543.1 | [12 empty] | VV | 2 | 4 | True | 1 | ROZPOCET
24 | M | 5955101022 | Kamenivo drcené štěrkodrť frakce 0/32 | t | 140.381 |  | 0 | ÚOŽI 2025 01 |  | základní |  | 0 | 1 | 140.381 | 0 | 0 | 8 | M | 2 |  |  |  | ROZPOCET | 0 | 0 | 0 | 0 | 0 | 1 | 0 | 4 | -362591128
| VV |  | "P4353" | [14 empty] | VV | 2 | 1 | True | 0 | ROZPOCET
| VV |  | (66,66*0,15*1,15)*2 |  | 22.998 | [12 empty] | VV | 2 | 2 | True | 0 | ROZPOCET
| VV |  | "P4354" | [14 empty] | VV | 2 | 1 | True | 0 | ROZPOCET
| VV |  | (92,13*0,15*1,15)*2 |  | 31.785 | [12 empty] | VV | 2 | 2 | True | 0 | ROZPOCET
| VV |  | "P4356" | [14 empty] | VV | 2 | 1 | True | 0 | ROZPOCET
| VV |  | (94,00*0,15*1,15)*2 |  | 32.43 | [12 empty] | VV | 2 | 2 | True | 0 | ROZPOCET
| VV |  | "P4357" | [14 empty] | VV | 2 | 1 | True | 0 | ROZPOCET
| VV |  | (76,00*0,15*1,15)*2 |  | 26.22 | [12 empty] | VV | 2 | 2 | True | 0 | ROZPOCET
| VV |  | "P4358" | [14 empty] | VV | 2 | 1 | True | 0 | ROZPOCET
| VV |  | (78,11*0,15*1,15)*2 |  | 26.948 | [12 empty] | VV | 2 | 2 | True | 0 | ROZPOCET
| VV |  | Součet |  | 140.381 | [12 empty] | VV | 2 | 4 | True | 1 | ROZPOCET
25 | M | 5955101015R | Kamenivo drcené štěrkodrť frakce 0/22 | t | 39.941 |  | 0 |  |  | základní |  | 0 | 1 | 39.941 | 0 | 0 | 8 | M | 2 |  |  |  | ROZPOCET | 0 | 0 | 0 | 0 | 0 | 1 | 0 | 4 | -1671106130
| VV |  | "P4354" | [14 empty] | VV | 2 | 1 | True | 0 | ROZPOCET
| VV |  | (93,79*0,15*1,15)*1,7 |  | 27.504 | [12 empty] | VV | 2 | 2 | True | 0 | ROZPOCET
| VV |  | "P4357" | [14 empty] | VV | 2 | 1 | True | 0 | ROZPOCET
| VV |  | (42,41*0,15*1,15)*1,7 |  | 12.437 | [12 empty] | VV | 2 | 2 | True | 0 | ROZPOCET
| VV |  | Součet |  | 39.941 | [12 empty] | VV | 2 | 4 | True | 1 | ROZPOCET
26 | K | 5914075020R | Zřízení konstrukční vrstvy podloží | m2 | 543.1 |  | 0 |  |  | základní |  | 0 | 0 | 0 | 0 | 0 | 4 | K | 2 |  |  |  | ROZPOCET | 0 | 0 | 0 | 0 | 0 | 1 | 0 | 4 | 266012416
| VV |  | "P4353" | [14 empty] | VV | 2 | 1 | True | 0 | ROZPOCET
| VV |  | 66,66 |  | 66.66 | [12 empty] | VV | 2 | 2 | True | 0 | ROZPOCET
| VV |  | "P4354 pod asfaltové vrstvy + nová konstrukce komunikace" | [14 empty] | VV | 2 | 1 | True | 0 | ROZPOCET
| VV |  | 92,13 +93,79 |  | 185.92 | [12 empty] | VV | 2 | 2 | True | 0 | ROZPOCET
| VV |  | "P4356" | [14 empty] | VV | 2 | 1 | True | 0 | ROZPOCET
| VV |  | 94,00 |  | 94 | [12 empty] | VV | 2 | 2 | True | 0 | ROZPOCET
| VV |  | "P4357 pod asfaltové vrstvy + nová konstrukce komunikace" | [14 empty] | VV | 2 | 1 | True | 0 | ROZPOCET
| VV |  | 76+42,41 |  | 118.41 | [12 empty] | VV | 2 | 2 | True | 0 | ROZPOCET
| VV |  | "P4358" | [14 empty] | VV | 2 | 1 | True | 0 | ROZPOCET
| VV |  | 78,11 |  | 78.11 | [12 empty] | VV | 2 | 2 | True | 0 | ROZPOCET
| VV |  | Součet |  | 543.1 | [12 empty] | VV | 2 | 4 | True | 1 | ROZPOCET
27 | M | 5955101023 | Kamenivo drcené štěrkodrť frakce 0/63 | t | 312.283 |  | 0 | ÚOŽI 2025 01 |  | základní |  | 0 | 1 | 312.283 | 0 | 0 | 8 | M | 2 |  |  |  | ROZPOCET | 0 | 0 | 0 | 0 | 0 | 1 | 0 | 4 | 1226815694
| VV |  | "P4353" | [14 empty] | VV | 2 | 1 | True | 0 | ROZPOCET
| VV |  | (66,66*0,25*1,15)*2 |  | 38.33 | [12 empty] | VV | 2 | 2 | True | 0 | ROZPOCET
| VV |  | "P4354" | [14 empty] | VV | 2 | 1 | True | 0 | ROZPOCET
| VV |  | (92,13*0,25*1,15)*2 |  | 52.975 | [12 empty] | VV | 2 | 2 | True | 0 | ROZPOCET
| VV |  | (93,79*0,25*1,15)*2 |  | 53.929 | [12 empty] | VV | 2 | 2 | True | 0 | ROZPOCET
| VV |  | "P4356" | [14 empty] | VV | 2 | 1 | True | 0 | ROZPOCET
| VV |  | (94,00*0,25*1,15)*2 |  | 54.05 | [12 empty] | VV | 2 | 2 | True | 0 | ROZPOCET
| VV |  | "P4357" | [14 empty] | VV | 2 | 1 | True | 0 | ROZPOCET
| VV |  | (76,00*0,25*1,15)*2 |  | 43.7 | [12 empty] | VV | 2 | 2 | True | 0 | ROZPOCET
| VV |  | (42,41*0,25*1,15)*2 |  | 24.386 | [12 empty] | VV | 2 | 2 | True | 0 | ROZPOCET
| VV |  | "P4358" | [14 empty] | VV | 2 | 1 | True | 0 | ROZPOCET
| VV |  | (78,11*0,25*1,15)*2 |  | 44.913 | [12 empty] | VV | 2 | 2 | True | 0 | ROZPOCET
| VV |  | Součet |  | 312.283 | [12 empty] | VV | 2 | 4 | True | 1 | ROZPOCET
28 | K | 5914075420R | Zřízení konstrukční vrstvy pražcového podloží podle konstrukce typ 5 Poznámka: 1. V cenách nejsou obsaženy náklady na dodávku materiálu a odtěžení zeminy. | m3 | 5.403 |  | 0 |  |  | základní |  | 0 | 0 | 0 | 0 | 0 | 4 | K | 2 |  |  |  | ROZPOCET | 0 | 0 | 0 | 0 | 0 | 1 | 0 | 4 | -989201903
| VV |  | "P4353 pod odvodňovací žlab" | [14 empty] | VV | 2 | 1 | True | 0 | ROZPOCET
| VV |  | 5*0,391*1,15 |  | 2.248 | [12 empty] | VV | 2 | 2 | True | 0 | ROZPOCET
| VV |  | "P4354 pod koejnici" | [14 empty] | VV | 2 | 1 | True | 0 | ROZPOCET
| VV |  | 6*0,0346 |  | 0.208 | [12 empty] | VV | 2 | 2 | True | 0 | ROZPOCET
| VV |  | "P4356 pod odvodňovací žlab" | [14 empty] | VV | 2 | 1 | True | 0 | ROZPOCET
| VV |  | 4,5*0,536*1,15 |  | 2.774 | [12 empty] | VV | 2 | 2 | True | 0 | ROZPOCET
| VV |  | "P4357 pod koejnici" | [14 empty] | VV | 2 | 1 | True | 0 | ROZPOCET
| VV |  | 5*0,0346 |  | 0.173 | [12 empty] | VV | 2 | 2 | True | 0 | ROZPOCET
| VV |  | Součet |  | 5.403 | [12 empty] | VV | 2 | 4 | True | 1 | ROZPOCET
29 | M | 5964161025 | Beton lehce zhutnitelný C 25/30;XC2 vyhovuje i XC1 F5 2 410 2 916 | m3 | 5.403 |  | 0 | ÚOŽI 2025 01 |  | základní |  | 0 | 2.429 | 13.1239 | 0 | 0 | 8 | M | 2 |  |  |  | ROZPOCET | 0 | 0 | 0 | 0 | 0 | 1 | 0 | 4 | 1675153865
| VV |  | "P4353 pod odvodňovací žlab" | [14 empty] | VV | 2 | 1 | True | 0 | ROZPOCET
| VV |  | 2,248 |  | 2.248 | [12 empty] | VV | 2 | 2 | True | 0 | ROZPOCET
| VV |  | "P4354 pod koejnici" | [14 empty] | VV | 2 | 1 | True | 0 | ROZPOCET
| VV |  | 6*0,0346 |  | 0.208 | [12 empty] | VV | 2 | 2 | True | 0 | ROZPOCET
| VV |  | "P4356 pod odvodňovací žlab" | [14 empty] | VV | 2 | 1 | True | 0 | ROZPOCET
| VV |  | 4,5*0,536*1,15 |  | 2.774 | [12 empty] | VV | 2 | 2 | True | 0 | ROZPOCET
| VV |  | "P4357 pod koejnici" | [14 empty] | VV | 2 | 1 | True | 0 | ROZPOCET
| VV |  | 5*0,0346 |  | 0.173 | [12 empty] | VV | 2 | 2 | True | 0 | ROZPOCET
| VV |  | Součet |  | 5.403 | [12 empty] | VV | 2 | 4 | True | 1 | ROZPOCET
| D | OST | Ostatní |  |  |  | 0 |  |  |  |  | 0 |  | 0 |  | 0 | 4 | D | 0 |  |  |  | ROZPOCET | [6 empty] | 0
30 | K | 9902100100 | Doprava materiálu těžkou mechanizací nosnosti přes 3,5 t sypanin (kameniva, písku, suti, dlažebních kostek, atd.) do 10 km Poznámka: 1. Ceny jsou určeny pro dopravu silničními i kolejovými vozidly. 2. V cenách dopravy jsou započteny náklady na přepravu materiálu na místo určení včetně složení a poplatku za použití dopravní cesty. 3. Měrnou jednotkou je tuna přepravovaného materiálu. | t | 991.74 |  | 0 | ÚOŽI 2025 01 |  | základní |  | 0 | 0 | 0 | 0 | 0 | 512 | K | 1 |  |  |  | ROZPOCET | 0 | 0 | 0 | 0 | 0 | 1 | 0 | 512 | -1444917893
| VV |  | "Kamenivo frakce 0/32" | [14 empty] | VV | 1 | 1 | True | 0 | ROZPOCET
| VV |  | 140,381 |  | 140.381 | [12 empty] | VV | 1 | 2 | True | 0 | ROZPOCET
| VV |  | "Kamenivo frakce 0/63" | [14 empty] | VV | 1 | 1 | True | 0 | ROZPOCET
| VV |  | 312,283 |  | 312.283 | [12 empty] | VV | 1 | 2 | True | 0 | ROZPOCET
| VV |  | "Beton" | [14 empty] | VV | 1 | 1 | True | 0 | ROZPOCET
| VV |  | 13,124 |  | 13.124 | [12 empty] | VV | 1 | 2 | True | 0 | ROZPOCET
| VV |  | "Vytěžený materiál" | [14 empty] | VV | 1 | 1 | True | 0 | ROZPOCET
| VV |  | 525,952 |  | 525.952 | [12 empty] | VV | 1 | 2 | True | 0 | ROZPOCET
| VV |  | Součet |  | 991.74 | [12 empty] | VV | 1 | 4 | True | 1 | ROZPOCET
31 | K | 9902109200 | Doprava materiálu těžkou mechanizací nosnosti přes 3,5 t sypanin (kameniva, písku, suti, dlažebních kostek, atd.) příplatek za každých dalších 10 km Poznámka: 1. Ceny jsou určeny pro dopravu silničními i kolejovými vozidly. 2. V cenách dopravy jsou započteny náklady na přepravu materiálu na místo určení včetně složení a poplatku za použití dopravní cesty. 3. Měrnou jednotkou je tuna přepravovaného materiálu. | t | 1983.48 |  | 0 | ÚOŽI 2025 01 |  | základní |  | 0 | 0 | 0 | 0 | 0 | 512 | K | 1 |  |  |  | ROZPOCET | 0 | 0 | 0 | 0 | 0 | 1 | 0 | 512 | 1311504528
| VV |  | 991,74*2 "Přepočtené koeficientem množství |  | 1983.48 | [12 empty] | VV | 1 | 2 | True | 1 | ROZPOCET
32 | K | 9902100100 | Doprava materiálu těžkou mechanizací nosnosti přes 3,5 t sypanin (kameniva, písku, suti, dlažebních kostek, atd.) do 10 km Poznámka: 1. Ceny jsou určeny pro dopravu silničními i kolejovými vozidly. 2. V cenách dopravy jsou započteny náklady na přepravu materiálu na místo určení včetně složení a poplatku za použití dopravní cesty. 3. Měrnou jednotkou je tuna přepravovaného materiálu. | t | 157.738 |  | 0 | ÚOŽI 2025 01 |  | základní |  | 0 | 0 | 0 | 0 | 0 | 512 | K | 1 |  |  |  | ROZPOCET | 0 | 0 | 0 | 0 | 0 | 1 | 0 | 512 | -357741982
| VV |  | "Asfaltové směsi + recyklát" | [14 empty] | VV | 1 | 1 | True | 0 | ROZPOCET
| VV |  | 0,054+46,794+70,132+0,817+39,941 |  | 157.738 | [12 empty] | VV | 1 | 2 | True | 0 | ROZPOCET
| VV |  | Součet |  | 157.738 | [12 empty] | VV | 1 | 4 | True | 1 | ROZPOCET
33 | K | 9902109200 | Doprava materiálu těžkou mechanizací nosnosti přes 3,5 t sypanin (kameniva, písku, suti, dlažebních kostek, atd.) příplatek za každých dalších 10 km Poznámka: 1. Ceny jsou určeny pro dopravu silničními i kolejovými vozidly. 2. V cenách dopravy jsou započteny náklady na přepravu materiálu na místo určení včetně složení a poplatku za použití dopravní cesty. 3. Měrnou jednotkou je tuna přepravovaného materiálu. | t | 946.428 |  | 0 | ÚOŽI 2025 01 |  | základní |  | 0 | 0 | 0 | 0 | 0 | 512 | K | 1 |  |  |  | ROZPOCET | 0 | 0 | 0 | 0 | 0 | 1 | 0 | 512 | 1647757709
| VV |  | 157,738*6 "Přepočtené koeficientem množství |  | 946.428 | [12 empty] | VV | 1 | 2 | True | 1 | ROZPOCET
34 | K | 9902200100 | Doprava materiálu těžkou mechanizací nosnosti přes 3,5 t objemnějšího kusového materiálu (prefabrikátů, stožárů, výhybek, rozvaděčů, vybouraných hmot atd.) do 10 km Poznámka: 1. Ceny jsou určeny pro dopravu silničními i kolejovými vozidly. 2. V cenách dopravy jsou započteny náklady na přepravu materiálu na místo určení včetně složení a poplatku za použití dopravní cesty. 3. Měrnou jednotkou je tuna přepravovaného materiálu. | t | 13.38 |  | 0 | ÚOŽI 2025 01 |  | základní |  | 0 | 0 | 0 | 0 | 0 | 512 | K | 1 |  |  |  | ROZPOCET | 0 | 0 | 0 | 0 | 0 | 1 | 0 | 512 | -549632132
| VV |  | "Vyzískáné Betonové panely, betonové žlaby stávající" | [14 empty] | VV | 1 | 1 | True | 0 | ROZPOCET
| VV |  | 23*0,230+13*0,520 + 1,330 |  | 13.38 | [12 empty] | VV | 1 | 2 | True | 0 | ROZPOCET
| VV |  | Součet |  | 13.38 | [12 empty] | VV | 1 | 4 | True | 1 | ROZPOCET
35 | K | 9902209200 | Doprava materiálu těžkou mechanizací nosnosti přes 3,5 t objemnějšího kusového materiálu (prefabrikátů, stožárů, výhybek, rozvaděčů, vybouraných hmot atd.) příplatek za každých dalších 10 km Poznámka: 1. Ceny jsou určeny pro dopravu silničními i kolejovými vozidly. 2. V cenách dopravy jsou započteny náklady na přepravu materiálu na místo určení včetně složení a poplatku za použití dopravní cesty. 3. Měrnou jednotkou je tuna přepravovaného materiálu. | t | 26.76 |  | 0 | ÚOŽI 2025 01 |  | základní |  | 0 | 0 | 0 | 0 | 0 | 512 | K | 1 |  |  |  | ROZPOCET | 0 | 0 | 0 | 0 | 0 | 1 | 0 | 512 | -1639234162
| VV |  | 13,38*2 "Přepočtené koeficientem množství |  | 26.76 | [12 empty] | VV | 1 | 2 | True | 1 | ROZPOCET
36 | K | 9902200100 | Doprava materiálu těžkou mechanizací nosnosti přes 3,5 t objemnějšího kusového materiálu (prefabrikátů, stožárů, výhybek, rozvaděčů, vybouraných hmot atd.) do 10 km Poznámka: 1. Ceny jsou určeny pro dopravu silničními i kolejovými vozidly. 2. V cenách dopravy jsou započteny náklady na přepravu materiálu na místo určení včetně složení a poplatku za použití dopravní cesty. 3. Měrnou jednotkou je tuna přepravovaného materiálu. | t | 13.269 |  | 0 | ÚOŽI 2025 01 |  | základní |  | 0 | 0 | 0 | 0 | 0 | 512 | K | 1 |  |  |  | ROZPOCET | 0 | 0 | 0 | 0 | 0 | 1 | 0 | 512 | 620569087
| VV |  | "Pryžové přejezdové konstrukce, nové odvodňovací žlaby" | [14 empty] | VV | 1 | 1 | True | 0 | ROZPOCET
| VV |  | (21,600*0,245 + 4,8*1,365) + 9,5*0,150 |  | 13.269 | [12 empty] | VV | 1 | 2 | True | 0 | ROZPOCET
| VV |  | Součet |  | 13.269 | [12 empty] | VV | 1 | 4 | True | 1 | ROZPOCET
37 | K | 9902209200 | Doprava materiálu těžkou mechanizací nosnosti přes 3,5 t objemnějšího kusového materiálu (prefabrikátů, stožárů, výhybek, rozvaděčů, vybouraných hmot atd.) příplatek za každých dalších 10 km Poznámka: 1. Ceny jsou určeny pro dopravu silničními i kolejovými vozidly. 2. V cenách dopravy jsou započteny náklady na přepravu materiálu na místo určení včetně složení a poplatku za použití dopravní cesty. 3. Měrnou jednotkou je tuna přepravovaného materiálu. | t | 252.111 |  | 0 | ÚOŽI 2025 01 |  | základní |  | 0 | 0 | 0 | 0 | 0 | 512 | K | 1 |  |  |  | ROZPOCET | 0 | 0 | 0 | 0 | 0 | 1 | 0 | 512 | -2107337431
| VV |  | 13,269*19 "Přepočtené koeficientem množství |  | 252.111 | [12 empty] | VV | 1 | 2 | True | 1 | ROZPOCET
38 | K | 9909000100 | Poplatek za uložení suti nebo hmot na oficiální skládku Poznámka: 1. V cenách jsou započteny náklady na uložení stavebního odpadu na oficiální skládku. 2. Ceny jsou doporučené, je třeba zohlednit regionální rozdíly v cenách poplatků za uložení suti a odpadů. Tyto se mohou výrazně lišit s ohledem nejen na region, ale také na množství a druh ukládaného odpadu. | t | 525.952 |  | 0 | ÚOŽI 2025 01 |  | základní |  | 0 | 0 | 0 | 0 | 0 | 512 | K | 1 |  |  |  | ROZPOCET | 0 | 0 | 0 | 0 | 0 | 1 | 0 | 512 | 873750734
| P |  | Poznámka k položce: Neoceňovat: odpady v rámci samostatného objektu SO 90-90 odpady | [14 empty] | P | 1
| VV |  | "P4353" | [14 empty] | VV | 1 | 1 | True | 0 | ROZPOCET
| VV |  | 31,74*1,6 |  | 50.784 | [12 empty] | VV | 1 | 2 | True | 0 | ROZPOCET
| VV |  | "P4354" | [14 empty] | VV | 1 | 1 | True | 0 | ROZPOCET
| VV |  | 27,18*1,6 |  | 43.488 | [12 empty] | VV | 1 | 2 | True | 0 | ROZPOCET
| VV |  | "P4356" | [14 empty] | VV | 1 | 1 | True | 0 | ROZPOCET
| VV |  | 48,30*1,6 |  | 77.28 | [12 empty] | VV | 1 | 2 | True | 0 | ROZPOCET
| VV |  | 134,480*1,6 |  | 215.168 | [12 empty] | VV | 1 | 2 | True | 0 | ROZPOCET
| VV |  | "P4357" | [14 empty] | VV | 1 | 1 | True | 0 | ROZPOCET
| VV |  | 57,31*1,6 |  | 91.696 | [12 empty] | VV | 1 | 2 | True | 0 | ROZPOCET
| VV |  | "P4358" | [14 empty] | VV | 1 | 1 | True | 0 | ROZPOCET
| VV |  | 29,71*1,6 |  | 47.536 | [12 empty] | VV | 1 | 2 | True | 0 | ROZPOCET
| VV |  | Součet |  | 525.952 | [12 empty] | VV | 1 | 4 | True | 1 | ROZPOCET
39 | K | 9909000500 | Poplatek za uložení odpadu betonových prefabrikátů Poznámka: 1. V cenách jsou započteny náklady na uložení stavebního odpadu na oficiální skládku. 2. Ceny jsou doporučené, je třeba zohlednit regionální rozdíly v cenách poplatků za uložení suti a odpadů. Tyto se mohou výrazně lišit s ohledem nejen na region, ale také na množství a druh ukládaného odpadu. | t | 1.33 |  | 0 | ÚOŽI 2025 01 |  | základní |  | 0 | 0 | 0 | 0 | 0 | 512 | K | 1 |  |  |  | ROZPOCET | 0 | 0 | 0 | 0 | 0 | 1 | 0 | 512 | -1409378661
| P |  | Poznámka k položce: Neoceňovat: odpady v rámci samostatného objektu SO 90-90 odpady | [14 empty] | P | 1
| VV |  | "Stávající vybourané betonové žlaby" | [14 empty] | VV | 1 | 1 | True | 0 | ROZPOCET
| VV |  | (9,5*0,140) |  | 1.33 | [12 empty] | VV | 1 | 2 | True | 0 | ROZPOCET
| VV |  | Součet |  | 1.33 | [12 empty] | VV | 1 | 4 | True | 1 | ROZPOCET

## SO 12-10-01.4 - Následná ...
{7bb8a1ad-54b5-4b07-bc43-733251143cd9}
2
| KRYCÍ LIST SOUPISU PRACÍ | [7 empty] | v --- níže se nacházejí doplnkové a pomocné údaje k sestavám --- v | [8 empty] | False
Stavba:
Odstranění havarijního stavu po povodních 2024 - komplexní oprava trati v úseku Vápenná - Javorník ve Slezsku - PD
Objekt:
SO 12-10-01.4 - Následná úprava GPK koleje, km 13,400 - km 17,850
| KSO: |  |  |  |  | CC-CZ:
| Místo: |  |  |  |  | Datum: | 10. 4. 2025
| Zadavatel: |  |  |  |  | IČ: | 70994234
|  | Správa železnic, státní organizace |  |  |  | DIČ: | CZ70994234
| Účastník: |  |  |  |  | IČ: | Vyplň údaj
|  | Vyplň údaj |  |  |  | DIČ: | Vyplň údaj
| Projektant: |  |  |  |  | IČ: | 25292161
|  | Prodin a.s. |  |  |  | DIČ: | CZ25292161
| Zpracovatel: |  |  |  |  | IČ:
DIČ:
Poznámka:
| Cena bez DPH | [5 empty] | 0
|  |  | Základ daně |  |  | Sazba daně | Výše daně
| DPH | základní | 0 |  |  | 21% | 0
|  | snížená | 0 |  |  | 12% | 0
|  | zákl. přenesená | 0 |  |  | 21% | 0
|  | sníž. přenesená | 0 |  |  | 12% | 0
|  | nulová | 0 |  |  | 0% | 0
| Cena s DPH |  |  | v | CZK |  | 0
REKAPITULACE ČLENĚNÍ SOUPISU PRACÍ
Stavba:
Odstranění havarijního stavu po povodních 2024 - komplexní oprava trati v úseku Vápenná - Javorník ve Slezsku - PD
Objekt:
SO 12-10-01.4 - Následná úprava GPK koleje, km 13,400 - km 17,850
Místo: | [5 empty] | Datum: | 10. 4. 2025
Zadavatel: |  |  | Správa železnic, státní organizace |  |  | Projektant: | Prodin a.s.
Účastník: |  |  | Vyplň údaj |  |  | Zpracovatel:
Kód dílu - Popis | [6 empty] | Cena celkem [CZK]
Náklady stavby celkem | [6 empty] | 0 | [11 empty] | -1
| HSV - Práce a dodávky HSV | [5 empty] | 0
| 5 - Komunikace pozemní | [5 empty] | 0
| OST - Ostatní | [5 empty] | 0
SOUPIS PRACÍ
Stavba:
Odstranění havarijního stavu po povodních 2024 - komplexní oprava trati v úseku Vápenná - Javorník ve Slezsku - PD
Objekt:
SO 12-10-01.4 - Následná úprava GPK koleje, km 13,400 - km 17,850
Místo: | [5 empty] | Datum: | 10. 4. 2025
Zadavatel: |  |  | Správa železnic, státní organizace |  |  | Projektant: | Prodin a.s.
Účastník: |  |  | Vyplň údaj |  |  | Zpracovatel:
PČ | Typ | Kód | Popis | MJ | Množství | J.cena [CZK] | Cena celkem [CZK] | Cenová soustava |  | DPH | J. Nh [h] | Nh celkem [h] | J. hmotnost [t] | Hmotnost celkem [t] | J. suť [t] | Suť Celkem [t]
Náklady soupisu celkem | [6 empty] | 0 |  |  |  |  | 0 |  | 953.856 |  | 0 |  | D | -1 | [10 empty] | 0
| D | HSV | Práce a dodávky HSV |  |  |  | 0 |  |  |  |  | 0 |  | 953.856 |  | 0 | 1 | D | 0 |  |  |  | ROZPOCET | [6 empty] | 0
| D | 5 | Komunikace pozemní |  |  |  | 0 |  |  |  |  | 0 |  | 953.856 |  | 0 | 1 | D | 1 |  |  |  | ROZPOCET | [6 empty] | 0
2 | K | 5905105030 | Doplnění KL kamenivem souvisle strojně v koleji Poznámka: 1. V cenách jsou započteny náklady na doplnění kameniva ojediněle ručně vidlemi a/nebo souvisle strojně z výsypných vozů případně nakladačem. 2. V cenách nejsou obsaženy náklady na dodávku kameniva. | m3 | 529.92 |  | 0 | ÚOŽI 2025 01 |  | základní |  | 0 | 0 | 0 | 0 | 0 | 4 | K | 2 |  |  |  | ROZPOCET | 0 | 0 | 0 | 0 | 0 | 1 | 0 | 4 | 546850818
| VV |  | "Doplnění kameniva pro úpravu GPK dle prům. zdvihů nové nivelety" | [14 empty] | VV | 2 | 1 | True | 0 | ROZPOCET
| VV |  | 2,4*0,05*4416 |  | 529.92 | [12 empty] | VV | 2 | 2 | True | 1 | ROZPOCET
3 | M | 5955101005 | Kamenivo drcené štěrk frakce 31,5/63 (32/63) třídy min. BII | t | 953.856 |  | 0 | ÚOŽI 2025 01 |  | základní |  | 0 | 1 | 953.856 | 0 | 0 | 8 | M | 2 |  |  |  | ROZPOCET | 0 | 0 | 0 | 0 | 0 | 1 | 0 | 4 | -657020410
| VV |  | 529,920*1,8 |  | 953.856 | [12 empty] | VV | 2 | 2 | True | 1 | ROZPOCET
1 | K | 5909032020 | Přesná úprava GPK koleje směrové a výškové uspořádání pražce betonové Poznámka: 1. V cenách jsou započteny náklady na úpravu směrového a výškového uspořádání strojní linkou ASP do projektované polohy s následným přesným kontrolním zaměřením prostorové polohy po ukončení prací (včetně případných technologických měření prostorové polohy koleje v průběhu prací),úpravu KL pluhem a měření mezních stavebních odchylek dle ČSN, měření technologických veličin a předání tištěných výstupů objednateli. 2. V cenách nejsou obsaženy náklady na zaměření prostorové polohy koleje před zahájením prací, doplnění a dodávku kameniva a snížení KL pod patou kolejnice. | km | 4.416 |  | 0 | ÚOŽI 2025 01 |  | základní |  | 0 | 0 | 0 | 0 | 0 | 4 | K | 2 |  |  |  | ROZPOCET | 0 | 0 | 0 | 0 | 0 | 1 | 0 | 4 | -523787646
| VV |  | "ASP: 1000*(17,850-13,398616)-8-27" | [14 empty] | VV | 2 | 1 | True | 0 | ROZPOCET
| VV |  | 4,416 |  | 4.416 | [12 empty] | VV | 2 | 2 | True | 1 | ROZPOCET
| D | OST | Ostatní |  |  |  | 0 |  |  |  |  | 0 |  | 0 |  | 0 | 4 | D | 0 |  |  |  | ROZPOCET | [6 empty] | 0
4 | K | 9902100100 | Doprava materiálu těžkou mechanizací nosnosti přes 3,5 t sypanin (kameniva, písku, suti, dlažebních kostek, atd.) do 10 km Poznámka: 1. Ceny jsou určeny pro dopravu silničními i kolejovými vozidly. 2. V cenách dopravy jsou započteny náklady na přepravu materiálu na místo určení včetně složení a poplatku za použití dopravní cesty. 3. Měrnou jednotkou je tuna přepravovaného materiálu. | t | 953.856 |  | 0 | ÚOŽI 2025 01 |  | základní |  | 0 | 0 | 0 | 0 | 0 | 512 | K | 1 |  |  |  | ROZPOCET | 0 | 0 | 0 | 0 | 0 | 1 | 0 | 512 | -846162739
| VV |  | "Materiál drceného kameniva nového frakce 32/63 BII" | [14 empty] | VV | 1 | 1 | True | 0 | ROZPOCET
| VV |  | 953,856 |  | 953.856 | [12 empty] | VV | 1 | 2 | True | 1 | ROZPOCET
5 | K | 9902109200 | Doprava materiálu těžkou mechanizací nosnosti přes 3,5 t sypanin (kameniva, písku, suti, dlažebních kostek, atd.) příplatek za každých dalších 10 km Poznámka: 1. Ceny jsou určeny pro dopravu silničními i kolejovými vozidly. 2. V cenách dopravy jsou započteny náklady na přepravu materiálu na místo určení včetně složení a poplatku za použití dopravní cesty. 3. Měrnou jednotkou je tuna přepravovaného materiálu. | t | 6676.992 |  | 0 | ÚOŽI 2025 01 |  | základní |  | 0 | 0 | 0 | 0 | 0 | 512 | K | 1 |  |  |  | ROZPOCET | 0 | 0 | 0 | 0 | 0 | 1 | 0 | 512 | -175812377
| VV |  | "Materiál drceného kameniva nového frakce 32/63 BII" | [14 empty] | VV | 1 | 1 | True | 0 | ROZPOCET
| VV |  | 953,856*7 |  | 6676.992 | [12 empty] | VV | 1 | 2 | True | 1 | ROZPOCET

## SO 12-10-02 - Železniční ...
{58a09a0d-8354-4b04-9b0c-fec6a12982bc}
2
| KRYCÍ LIST SOUPISU PRACÍ | [7 empty] | v --- níže se nacházejí doplnkové a pomocné údaje k sestavám --- v | [8 empty] | False
Stavba:
Odstranění havarijního stavu po povodních 2024 - komplexní oprava trati v úseku Vápenná - Javorník ve Slezsku - PD
Objekt:
SO 12-10-02 - Železniční svršek, km 17,850 - km 19,900
| KSO: |  |  |  |  | CC-CZ:
| Místo: |  |  |  |  | Datum: | 10. 4. 2025
| Zadavatel: |  |  |  |  | IČ: | 70994234
|  | Správa železnic, státní organizace |  |  |  | DIČ: | CZ70994234
| Účastník: |  |  |  |  | IČ: | Vyplň údaj
|  | Vyplň údaj |  |  |  | DIČ: | Vyplň údaj
| Projektant: |  |  |  |  | IČ: | 25292161
|  | Prodin a.s. |  |  |  | DIČ: | CZ25292161
| Zpracovatel: |  |  |  |  | IČ:
DIČ:
Poznámka:
| Cena bez DPH | [5 empty] | 0
|  |  | Základ daně |  |  | Sazba daně | Výše daně
| DPH | základní | 0 |  |  | 21% | 0
|  | snížená | 0 |  |  | 12% | 0
|  | zákl. přenesená | 0 |  |  | 21% | 0
|  | sníž. přenesená | 0 |  |  | 12% | 0
|  | nulová | 0 |  |  | 0% | 0
| Cena s DPH |  |  | v | CZK |  | 0
REKAPITULACE ČLENĚNÍ SOUPISU PRACÍ
Stavba:
Odstranění havarijního stavu po povodních 2024 - komplexní oprava trati v úseku Vápenná - Javorník ve Slezsku - PD
Objekt:
SO 12-10-02 - Železniční svršek, km 17,850 - km 19,900
Místo: | [5 empty] | Datum: | 10. 4. 2025
Zadavatel: |  |  | Správa železnic, státní organizace |  |  | Projektant: | Prodin a.s.
Účastník: |  |  | Vyplň údaj |  |  | Zpracovatel:
Kód dílu - Popis | [6 empty] | Cena celkem [CZK]
Náklady stavby celkem | [6 empty] | 0 | [11 empty] | -1
| HSV - Práce a dodávky HSV | [5 empty] | 0
| 5 - Komunikace pozemní | [5 empty] | 0
| OST - Ostatní | [5 empty] | 0
SOUPIS PRACÍ
Stavba:
Odstranění havarijního stavu po povodních 2024 - komplexní oprava trati v úseku Vápenná - Javorník ve Slezsku - PD
Objekt:
SO 12-10-02 - Železniční svršek, km 17,850 - km 19,900
Místo: | [5 empty] | Datum: | 10. 4. 2025
Zadavatel: |  |  | Správa železnic, státní organizace |  |  | Projektant: | Prodin a.s.
Účastník: |  |  | Vyplň údaj |  |  | Zpracovatel:
PČ | Typ | Kód | Popis | MJ | Množství | J.cena [CZK] | Cena celkem [CZK] | Cenová soustava |  | DPH | J. Nh [h] | Nh celkem [h] | J. hmotnost [t] | Hmotnost celkem [t] | J. suť [t] | Suť Celkem [t]
Náklady soupisu celkem | [6 empty] | 0 |  |  |  |  | 0 |  | 7295.662 |  | 0 |  | D | -1 | [10 empty] | 0
| D | HSV | Práce a dodávky HSV |  |  |  | 0 |  |  |  |  | 0 |  | 7295.662 |  | 0 | 1 | D | 0 |  |  |  | ROZPOCET | [6 empty] | 0
| D | 5 | Komunikace pozemní |  |  |  | 0 |  |  |  |  | 0 |  | 7295.662 |  | 0 | 1 | D | 1 |  |  |  | ROZPOCET | [6 empty] | 0
1 | K | 5907050120 | Dělení kolejnic kyslíkem, soustavy S49 nebo T Poznámka: 1. V cenách jsou započteny náklady na manipulaci, podložení, označení a provedení řezu kolejnice. | kus | 241 |  | 0 | ÚOŽI 2025 01 |  | základní |  | 0 | 0 | 0 | 0 | 0 | 4 | K | 2 |  |  |  | ROZPOCET | 0 | 0 | 0 | 0 | 0 | 1 | 0 | 4 | 848804205
| VV |  | "Kolejová pole o délkách 25m" | [14 empty] | VV | 2 | 1 | True | 0 | ROZPOCET
| VV |  | (1338/25)*2 |  | 107.04 | [12 empty] | VV | 2 | 2 | True | 0 | ROZPOCET
| VV |  | "Zaokrouhlení" | [14 empty] | VV | 2 | 1 | True | 0 | ROZPOCET
| VV |  | +0,144 |  | 0.144 | [12 empty] | VV | 2 | 2 | True | 0 | ROZPOCET
| VV |  | "Při posunech kolejnic + doměry" | [14 empty] | VV | 2 | 1 | True | 0 | ROZPOCET
| VV |  | (690,247/23,8)*2+20 |  | 78.004 | [12 empty] | VV | 2 | 2 | True | 0 | ROZPOCET
| VV |  | "Vyřezání stávajících svarů" | [14 empty] | VV | 2 | 1 | True | 0 | ROZPOCET
| VV |  | 56 |  | 56 | [12 empty] | VV | 2 | 2 | True | 0 | ROZPOCET
| VV |  | "Zaokroulhení" | [14 empty] | VV | 2 | 1 | True | 0 | ROZPOCET
| VV |  | -0,188 |  | -0.188 | [12 empty] | VV | 2 | 2 | True | 0 | ROZPOCET
| VV |  | Součet |  | 241 | [12 empty] | VV | 2 | 4 | True | 1 | ROZPOCET
2 | K | 5999010020 | Vyjmutí a snesení konstrukcí nebo dílů hmotnosti přes 10 do 20 t Poznámka: 1. V cenách jsou započteny náklady na manipulaci vyjmutí a snesení zdvihacím prostředkem, naložení, složení, přeprava v místě technologické manipulace. Položka obsahuje náklady na práce v blízkosti trakčního vedení. | t | 729.71 |  | 0 | ÚOŽI 2025 01 |  | základní |  | 0 | 0 | 0 | 0 | 0 | 4 | K | 2 |  |  |  | ROZPOCET | 0 | 0 | 0 | 0 | 0 | 1 | 0 | 4 | 559216941
| VV |  | "Techcnická zpráva, situace, řezy" | [14 empty] | VV | 2 | 1 | True | 0 | ROZPOCET
| VV |  | "Kolejová pole SB8/S49 délka koleje*váha 1m KR." | [14 empty] | VV | 2 | 1 | True | 0 | ROZPOCET
| VV |  | 1024,753*0,550 |  | 563.614 | [12 empty] | VV | 2 | 2 | True | 0 | ROZPOCET
| VV |  | "Kolejová pole dřevo/S49 délka koleje*váha 1m KR." | [14 empty] | VV | 2 | 1 | True | 0 | ROZPOCET
| VV |  | 20*0,295 |  | 5.9 | [12 empty] | VV | 2 | 2 | True | 0 | ROZPOCET
| VV |  | "Kolejová pole SB6/S49 délka koleje*váha 1m KR." | [14 empty] | VV | 2 | 1 | True | 0 | ROZPOCET
| VV |  | 293,400*0,546 |  | 160.196 | [12 empty] | VV | 2 | 2 | True | 0 | ROZPOCET
| VV |  | Součet |  | 729.71 | [12 empty] | VV | 2 | 4 | True | 1 | ROZPOCET
3 | K | 5906135155 | Demontáž kolejového roštu koleje na úložišti pražce betonové, tvar S49, T, 49E1 Poznámka: 1. V cenách jsou započteny náklady na demontáž a rozebrání kolejového roštu do součástí, manipulaci, naložení výzisku na dopravní prostředek a uložení na úložišti. 2. V cenách nejsou obsaženy náklady na dopravu a vytřídění. | km | 1.318 |  | 0 | ÚOŽI 2025 01 |  | základní |  | 0 | 0 | 0 | 0 | 0 | 4 | K | 2 |  |  |  | ROZPOCET | 0 | 0 | 0 | 0 | 0 | 1 | 0 | 4 | -34773964
| VV |  | "Techcnická zpráva, situace, řezy" | [14 empty] | VV | 2 | 1 | True | 0 | ROZPOCET
| VV |  | "Kolejová pole beton/S49 délka koleje" | [14 empty] | VV | 2 | 1 | True | 0 | ROZPOCET
| VV |  | 1,318 |  | 1.318 | [12 empty] | VV | 2 | 2 | True | 1 | ROZPOCET
4 | K | 5906135035 | Demontáž kolejového roštu koleje na úložišti pražce dřevěné, tvar S49, T, 49E1 Poznámka: 1. V cenách jsou započteny náklady na demontáž a rozebrání kolejového roštu do součástí, manipulaci, naložení výzisku na dopravní prostředek a uložení na úložišti. 2. V cenách nejsou obsaženy náklady na dopravu a vytřídění. | km | 0.02 |  | 0 | ÚOŽI 2025 01 |  | základní |  | 0 | 0 | 0 | 0 | 0 | 4 | K | 2 |  |  |  | ROZPOCET | 0 | 0 | 0 | 0 | 0 | 1 | 0 | 4 | -17048274
| VV |  | "Techcnická zpráva, situace, řezy" | [14 empty] | VV | 2 | 1 | True | 0 | ROZPOCET
| VV |  | "Kolejová pole dřevo/S49 délka koleje" | [14 empty] | VV | 2 | 1 | True | 0 | ROZPOCET
| VV |  | 0,02 |  | 0.02 | [12 empty] | VV | 2 | 2 | True | 0 | ROZPOCET
| VV |  | Součet |  | 0.02 | [12 empty] | VV | 2 | 4 | True | 1 | ROZPOCET
5 | K | 5906125335 | Montáž kolejového roštu na úložišti pražce betonové vystrojené S49, 49E1 Poznámka: 1. V cenách jsou započteny náklady na úpravu plochy pro montáž, manipulaci a montáž KR, u nevystrojených pražců dřevěných i vrtání. 2. V cenách nejsou obsaženy náklady na dodávku materiálu. | km | 1.338 |  | 0 | ÚOŽI 2025 01 |  | základní |  | 0 | 0 | 0 | 0 | 0 | 4 | K | 2 |  |  |  | ROZPOCET | 0 | 0 | 0 | 0 | 0 | 1 | 0 | 4 | -656107825
| VV |  | "užité S49, SB8, "d"(18,680-18,070247)" | [14 empty] | VV | 2 | 1 | True | 0 | ROZPOCET
| VV |  | 0,610 |  | 0.61 | [12 empty] | VV | 2 | 2 | True | 0 | ROZPOCET
| VV |  | "užité S49, SB6, "d"(19,380-19,150)" | [14 empty] | VV | 2 | 1 | True | 0 | ROZPOCET
| VV |  | 0,230 |  | 0.23 | [12 empty] | VV | 2 | 2 | True | 0 | ROZPOCET
| VV |  | "užité S49, SB8, "d"(19,8584-19,380)" | [14 empty] | VV | 2 | 1 | True | 0 | ROZPOCET
| VV |  | 0,478 |  | 0.478 | [12 empty] | VV | 2 | 2 | True | 0 | ROZPOCET
| VV |  | "49E1, VPS, "d"((19,8684-19,8584)+(19,9144-19,9044))-4,2" | [14 empty] | VV | 2 | 1 | True | 0 | ROZPOCET
| VV |  | 0,0158 |  | 0.016 | [12 empty] | VV | 2 | 2 | True | 0 | ROZPOCET
| VV |  | "KMDZ 49E1, VPS, "u": 4,2" | [14 empty] | VV | 2 | 1 | True | 0 | ROZPOCET
| VV |  | 0,0042 |  | 0.004 | [12 empty] | VV | 2 | 2 | True | 0 | ROZPOCET
| VV |  | Součet |  | 1.338 | [12 empty] | VV | 2 | 4 | True | 1 | ROZPOCET
6 | K | 5999015020 | Vložení konstrukcí nebo dílů hmotnosti přes 20 t Poznámka: 1. V cenách jsou započteny náklady na vložení konstrukce podle technologického postupu, přeprava v místě technologické manipulace. Položka obsahuje náklady na práce v blízkosti trakčního vedení. | t | 734.91 |  | 0 | ÚOŽI 2025 01 |  | základní |  | 0 | 0 | 0 | 0 | 0 | 4 | K | 2 |  |  |  | ROZPOCET | 0 | 0 | 0 | 0 | 0 | 1 | 0 | 4 | -1295198363
| VV |  | "Pokládka kolejových polí" | [14 empty] | VV | 2 | 1 | True | 0 | ROZPOCET
| VV |  | "Kolejová pole SB8/S49 délka koleje*váha 1m KR." | [14 empty] | VV | 2 | 1 | True | 0 | ROZPOCET
| VV |  | 1024,753*0,550 |  | 563.614 | [12 empty] | VV | 2 | 2 | True | 0 | ROZPOCET
| VV |  | "Kolejová pole VPS/S49 délka koleje*váha 1m KR." | [14 empty] | VV | 2 | 1 | True | 0 | ROZPOCET
| VV |  | 20*0,555 |  | 11.1 | [12 empty] | VV | 2 | 2 | True | 0 | ROZPOCET
| VV |  | "Kolejová pole SB6/S49 délka koleje*váha 1m KR." | [14 empty] | VV | 2 | 1 | True | 0 | ROZPOCET
| VV |  | 293,400*0,546 |  | 160.196 | [12 empty] | VV | 2 | 2 | True | 0 | ROZPOCET
| VV |  | Součet |  | 734.91 | [12 empty] | VV | 2 | 4 | True | 1 | ROZPOCET
7 | K | 5905060010 | Zřízení nového kolejového lože v koleji Poznámka: 1. V cenách jsou započteny náklady na zřízení KL, rozprostření vrstvy kameniva, zřízení homogenizované vrstvy kameniva a úprava KL do profilu. 2. V cenách nejsou obsaženy náklady na položení KR, úpravu směrového a výškového uspořádání, dodávku kameniva a snížení KL pod patou kolejnice. | m3 | 3449.948 |  | 0 | ÚOŽI 2025 01 |  | základní |  | 0 | 0 | 0 | 0 | 0 | 4 | K | 2 |  |  |  | ROZPOCET | 0 | 0 | 0 | 0 | 0 | 1 | 0 | 4 | -1987882254
| VV |  | "Dle kubaturového listu projektanta" | [14 empty] | VV | 2 | 1 | True | 0 | ROZPOCET
| VV |  | 3449,948 |  | 3449.948 | [12 empty] | VV | 2 | 2 | True | 1 | ROZPOCET
8 | K | 5905105030 | Doplnění KL kamenivem souvisle strojně v koleji Poznámka: 1. V cenách jsou započteny náklady na doplnění kameniva ojediněle ručně vidlemi a/nebo souvisle strojně z výsypných vozů případně nakladačem. 2. V cenách nejsou obsaženy náklady na dodávku kameniva. | m3 | 585.906 |  | 0 | ÚOŽI 2025 01 |  | základní |  | 0 | 0 | 0 | 0 | 0 | 4 | K | 2 |  |  |  | ROZPOCET | 0 | 0 | 0 | 0 | 0 | 1 | 0 | 4 | 810674088
| VV |  | "Průměrný zdvih 65mm a 300mm" | [14 empty] | VV | 2 | 1 | True | 0 | ROZPOCET
| VV |  | "stáv. S49, SB8, BK: (0,065*3,5*1000*(18,070247-17,850)+0,3*3,8*1000*(19,150-18,680))" | [14 empty] | VV | 2 | 1 | True | 0 | ROZPOCET
| VV |  | 585,906 |  | 585.906 | [12 empty] | VV | 2 | 2 | True | 0 | ROZPOCET
| VV |  | Součet |  | 585.906 | [12 empty] | VV | 2 | 4 | True | 1 | ROZPOCET
9 | M | 5955101005 | Kamenivo drcené štěrk frakce 31,5/63 (32/63) třídy min. BII | t | 7264.537 |  | 0 | ÚOŽI 2025 01 |  | základní |  | 0 | 1 | 7264.537 | 0 | 0 | 8 | M | 2 |  |  |  | ROZPOCET | 0 | 0 | 0 | 0 | 0 | 1 | 0 | 4 | 841098162
| VV |  | 3449,948*1,8 |  | 6209.906 | [12 empty] | VV | 2 | 2 | True | 0 | ROZPOCET
| VV |  | 585,906*1,8 |  | 1054.631 | [12 empty] | VV | 2 | 2 | True | 0 | ROZPOCET
| VV |  | Součet |  | 7264.537 | [12 empty] | VV | 2 | 4 | True | 1 | ROZPOCET
10 | K | 5906110017 | Oprava rozdělení pražců příčných betonových posun přes 5 do 10 cm Poznámka: 1. V cenách jsou započteny náklady na uvolnění upevňovadel a ošetření součástí mazivem, odstranění kameniva v míře dostatečné pro posun pražce, jeho posunutí, dotažení upevňovadel, dohození a úprava KL. 2. V cenách nejsou obsaženy náklady na podbití pražce, doplnění a dodávku kameniva. | kus | 1780.938 |  | 0 | ÚOŽI 2025 01 |  | základní |  | 0 | 0 | 0 | 0 | 0 | 4 | K | 2 |  |  |  | ROZPOCET | 0 | 0 | 0 | 0 | 0 | 1 | 0 | 4 | 224892797
| VV |  | "užité S49, SB8, "d"(18,680-18,070247)" | [14 empty] | VV | 2 | 1 | True | 0 | ROZPOCET
| VV |  | 609,753/0,611 |  | 997.959 | [12 empty] | VV | 2 | 2 | True | 0 | ROZPOCET
| VV |  | "užité S49, SB8, "d"(19,8584-19,380)" | [14 empty] | VV | 2 | 1 | True | 0 | ROZPOCET
| VV |  | 478,400/0,611 |  | 782.979 | [12 empty] | VV | 2 | 2 | True | 0 | ROZPOCET
| VV |  | Součet |  | 1780.938 | [12 empty] | VV | 2 | 4 | True | 1 | ROZPOCET
11 | K | 5907025016 | Výměna kolejnicových pásů stávající upevnění, tvar S49, T, 49E1 Poznámka: 1. V cenách jsou započteny náklady na demontáž upevňovadel, výměnu kolejnicových pásů, dílů a součástí, montáž upevňovadel, úpravu dilatačních spár, pryžových podložek, zřízení nebo demontáž prozatímních styků a ošetření součástí mazivem. 2. V cenách nejsou započteny náklady na dělení kolejnic, zřízení svaru, demontáž nebo montáž styků. | m | 2882.752 |  | 0 | ÚOŽI 2025 01 |  | základní |  | 0 | 0 | 0 | 0 | 0 | 4 | K | 2 |  |  |  | ROZPOCET | 0 | 0 | 0 | 0 | 0 | 1 | 0 | 4 | 1407591350
| VV |  | "49E1 pasy 75m: 1000*((18,680-18,070247)+(19,939123-19,150))" | [14 empty] | VV | 2 | 1 | True | 0 | ROZPOCET
| VV |  | 1398,876*2 |  | 2797.752 | [12 empty] | VV | 2 | 2 | True | 0 | ROZPOCET
| VV |  | "Vložení kolejnic při posunech" | [14 empty] | VV | 2 | 1 | True | 0 | ROZPOCET
| VV |  | 85 |  | 85 | [12 empty] | VV | 2 | 2 | True | 0 | ROZPOCET
| VV |  | Součet |  | 2882.752 | [12 empty] | VV | 2 | 4 | True | 1 | ROZPOCET
13 | K | 5908050010 | Výměna upevnění podkladnicového komplety a pryžová podložka Poznámka: 1. V cenách jsou započteny náklady na demontáž, výměnu a montáž, ošetření součástí mazivem a naložení výzisku na dopravní prostředek. 2. V cenách nejsou obsaženy náklady na vrtání pražce a dodávku materiálu. | úl.pl. | 6723 |  | 0 | ÚOŽI 2025 01 |  | základní |  | 0 | 0 | 0 | 0 | 0 | 4 | K | 2 |  |  |  | ROZPOCET | 0 | 0 | 0 | 0 | 0 | 1 | 0 | 4 | 962359326
| VV |  | "S49, SB8, "d", ((18,070247-17,850)+(19,150-18,680)+(19,939123-19,9144))-7,2" | [14 empty] | VV | 2 | 1 | True | 0 | ROZPOCET
| VV |  | (707,770/0,611)*2 |  | 2316.759 | [12 empty] | VV | 2 | 2 | True | 0 | ROZPOCET
| VV |  | "49E1, SB8, "d"(18,680-18,070247)-6-12" | [14 empty] | VV | 2 | 1 | True | 0 | ROZPOCET
| VV |  | (591,753/0,611)*2 |  | 1936.998 | [12 empty] | VV | 2 | 2 | True | 0 | ROZPOCET
| VV |  | "49E1, SB6, "d"(19,380-19,150)" | [14 empty] | VV | 2 | 1 | True | 0 | ROZPOCET
| VV |  | (230/0,611)*2 |  | 752.864 | [12 empty] | VV | 2 | 2 | True | 0 | ROZPOCET
| VV |  | "49E1, SB8, "d"(19,8584-19,380)-7,2" | [14 empty] | VV | 2 | 1 | True | 0 | ROZPOCET
| VV |  | (471,2/0,611)*2 |  | 1542.39 | [12 empty] | VV | 2 | 2 | True | 0 | ROZPOCET
| VV |  | "49E1, VPS, "d"((19,8684-19,8584)+(19,9144-19,9044))" | [14 empty] | VV | 2 | 1 | True | 0 | ROZPOCET
| VV |  | (20/0,611)*2 |  | 65.466 | [12 empty] | VV | 2 | 2 | True | 0 | ROZPOCET
| VV |  | "P4353 - P4358, "u", 6+12+7,2+7,2" | [14 empty] | VV | 2 | 1 | True | 0 | ROZPOCET
| VV |  | (32,4/0,6)*2 |  | 108 | [12 empty] | VV | 2 | 2 | True | 0 | ROZPOCET
| VV |  | Mezisoučet |  | 6722.477 | [12 empty] | VV | 2 | 3 | True | 0 | ROZPOCET
| VV |  | "Zaokrouhlení" | [14 empty] | VV | 2 | 1 | True | 0 | ROZPOCET
| VV |  | +0,523 |  | 0.523 | [12 empty] | VV | 2 | 2 | True | 0 | ROZPOCET
| VV |  | Součet |  | 6723 | [12 empty] | VV | 2 | 4 | True | 1 | ROZPOCET
14 | M | 5958128005 | Komplety Skl 24 (šroub RS 0, matice M 22, podložka Uls 6) | kus | 13446 |  | 0 | ÚOŽI 2025 01 |  | základní |  | 0 | 0.00111 | 14.9251 | 0 | 0 | 8 | M | 2 |  |  |  | ROZPOCET | 0 | 0 | 0 | 0 | 0 | 1 | 0 | 4 | 1990146600
| VV |  | 6723*2 |  | 13446 | [12 empty] | VV | 2 | 2 | True | 1 | ROZPOCET
15 | M | 5958158005 | Podložka pryžová pod patu kolejnice S49 183/126/6 | kus | 6723 |  | 0 | ÚOŽI 2025 01 |  | základní |  | 0 | 0.00018 | 1.2101 | 0 | 0 | 8 | M | 2 |  |  |  | ROZPOCET | 0 | 0 | 0 | 0 | 0 | 1 | 0 | 4 | 2110989857
| VV |  | 13446*0,5 "Přepočtené koeficientem množství |  | 6723 | [12 empty] | VV | 2 | 2 | True | 1 | ROZPOCET
16 | M | 5956149001R | Pražec betonový neutrální vystrojený | ks | 34 |  | 0 |  |  | základní |  | 0 | 0.16 | 5.44 | 0 | 0 | 8 | M | 2 |  |  |  | ROZPOCET | 0 | 0 | 0 | 0 | 0 | 1 | 0 | 4 | 80673194
| P |  | Poznámka k položce: Včetně úpravy pojistných úhelníku na mostech | [14 empty] | P | 2
| VV |  | 20/0,611 |  | 32.733 | [12 empty] | VV | 2 | 2 | True | 0 | ROZPOCET
| VV |  | "Zaokroulhení" | [14 empty] | VV | 2 | 1 | True | 0 | ROZPOCET
| VV |  | 0,267 |  | 0.267 | [12 empty] | VV | 2 | 2 | True | 0 | ROZPOCET
| VV |  | "Rezerva" 1 |  | 1 | [12 empty] | VV | 2 | 2 | True | 0 | ROZPOCET
| VV |  | Součet |  | 34 | [12 empty] | VV | 2 | 4 | True | 1 | ROZPOCET
17 | M | 5961179110 | Kolejové dilatační zařízení malé S49-d-1:20-dl.4200 (bez pražců, tuhé upevnění) | kus | 1 |  | 0 | ÚOŽI 2025 01 |  | základní |  | 0 | 1.59 | 1.59 | 0 | 0 | 8 | M | 2 |  |  |  | ROZPOCET | 0 | 0 | 0 | 0 | 0 | 1 | 0 | 4 | -2066567004
| P |  | Poznámka k položce: s pohyblivými kolenovými kolejnicemi, druhé dilatační zařízení dodá TO Jeseník | [14 empty] | P | 2
18 | K | 5909032020 | Přesná úprava GPK koleje směrové a výškové uspořádání pražce betonové Poznámka: 1. V cenách jsou započteny náklady na úpravu směrového a výškového uspořádání strojní linkou ASP do projektované polohy s následným přesným kontrolním zaměřením prostorové polohy po ukončení prací (včetně případných technologických měření prostorové polohy koleje v průběhu prací),úpravu KL pluhem a měření mezních stavebních odchylek dle ČSN, měření technologických veličin a předání tištěných výstupů objednateli. 2. V cenách nejsou obsaženy náklady na zaměření prostorové polohy koleje před zahájením prací, doplnění a dodávku kameniva a snížení KL pod patou kolejnice. | km | 2.053 |  | 0 | ÚOŽI 2025 01 |  | základní |  | 0 | 0 | 0 | 0 | 0 | 4 | K | 2 |  |  |  | ROZPOCET | 0 | 0 | 0 | 0 | 0 | 1 | 0 | 4 | -1996872168
| VV |  | "ASP(19,939123-17,850)-36" | [14 empty] | VV | 2 | 1 | True | 0 | ROZPOCET
| VV |  | 2,053 |  | 2.053 | [12 empty] | VV | 2 | 2 | True | 0 | ROZPOCET
| VV |  | Součet |  | 2.053 | [12 empty] | VV | 2 | 4 | True | 1 | ROZPOCET
19 | K | 5909050010 | Stabilizace kolejového lože koleje nově zřízeného nebo čistého Poznámka: 1. V cenách jsou započteny náklady na stabilizaci v režimu s řízeným (konstantním) poklesem včetně měření a předání tištěných výstupů. | km | 2.053 |  | 0 | ÚOŽI 2025 01 |  | základní |  | 0 | 0 | 0 | 0 | 0 | 4 | K | 2 |  |  |  | ROZPOCET | 0 | 0 | 0 | 0 | 0 | 1 | 0 | 4 | 1380439277
| VV |  | "Stabilizace (19,939123-17,850)-36" | [14 empty] | VV | 2 | 1 | True | 0 | ROZPOCET
| VV |  | 2,053 |  | 2.053 | [12 empty] | VV | 2 | 2 | True | 1 | ROZPOCET
20 | K | 5910015020 | Odtavovací stykové svařování mobilní svářečkou kolejnic nových délky do 150 m tv. S49 Poznámka: 1. V cenách jsou započteny náklady na vybrání kameniva z mezipražcového prostoru, broušení kontaktních ploch, přisunutí kolejnice na svar, vyrovnání a svaření kolejnic, seříznutí svarového výronku v celém profilu kolejnice, obroušení pojížděných ploch, vizuální prohlídka, měření geometrie svaru a vedení výrobní dokumentace. 2. V cenách nejsou obsaženy náklady na kontrolu svaru ultrazvukem, podbití pražců a demontáž styku. | svar | 38 |  | 0 | ÚOŽI 2025 01 |  | základní |  | 0 | 0 | 0 | 0 | 0 | 4 | K | 2 |  |  |  | ROZPOCET | 0 | 0 | 0 | 0 | 0 | 1 | 0 | 4 | -1201567895
| VV |  | "V koleji z nových kolejnic" | [14 empty] | VV | 2 | 1 | True | 0 | ROZPOCET
| VV |  | "49E1, SB8, "d", BK((18,680-18,070247)+(19,939123-19,150)) | [14 empty] | VV | 2 | 1 | True | 0 | ROZPOCET
| VV |  | (1398,876/75)*2 |  | 37.303 | [12 empty] | VV | 2 | 2 | True | 0 | ROZPOCET
| VV |  | "Zaokrouhlení" | [14 empty] | VV | 2 | 1 | True | 0 | ROZPOCET
| VV |  | +0,697 |  | 0.697 | [12 empty] | VV | 2 | 2 | True | 0 | ROZPOCET
| VV |  | Součet |  | 38 | [12 empty] | VV | 2 | 4 | True | 1 | ROZPOCET
21 | K | 5910020030 | Svařování kolejnic termitem plný předehřev standardní spára svar sériový tv. S49 Poznámka: 1. V cenách jsou započteny náklady na vybrání kameniva z mezipražcového prostoru, demontáž upevňovadel, směrové a výškové vyrovnání kolejnic, provedení svaru, montáž upevňovadel, vizuální kontrola, měření geometrie svaru. 2. V cenách nejsou obsaženy náklady na kontrolu svaru ultrazvukem, podbití pražců a demontáž styku. | svar | 58 |  | 0 | ÚOŽI 2025 01 |  | základní |  | 0 | 0 | 0 | 0 | 0 | 4 | K | 2 |  |  |  | ROZPOCET | 0 | 0 | 0 | 0 | 0 | 1 | 0 | 4 | 393756262
| VV |  | "V koleji z užitých kolejnic" | [14 empty] | VV | 2 | 1 | True | 0 | ROZPOCET
| VV |  | (690,247/23,8)*2 |  | 58.004 | [12 empty] | VV | 2 | 2 | True | 0 | ROZPOCET
| VV |  | "Zaokrouhelní" | [14 empty] | VV | 2 | 1 | True | 0 | ROZPOCET
| VV |  | -0,004 |  | -0.004 | [12 empty] | VV | 2 | 2 | True | 0 | ROZPOCET
| VV |  | Součet |  | 58 | [12 empty] | VV | 2 | 4 | True | 1 | ROZPOCET
22 | K | 5910035030 | Dosažení dovolené upínací teploty v BK prodloužením kolejnicového pásu v koleji tv. S49 Poznámka: 1. V cenách jsou započteny náklady na montáž a demontáž napínacího zařízení nebo ohřevu kolejnic a udržování potřebného prodloužení kolejnicového pásu. 2. V cenách nejsou obsaženy náklady na demontáž upevňovadel a kolejnicových spojek. | svar | 12 |  | 0 | ÚOŽI 2025 01 |  | základní |  | 0 | 0 | 0 | 0 | 0 | 4 | K | 2 |  |  |  | ROZPOCET | 0 | 0 | 0 | 0 | 0 | 1 | 0 | 4 | -702794969
23 | K | 5910040315 | Umožnění volné dilatace kolejnice demontáž upevňovadel s osazením kluzných podložek Poznámka: 1. V cenách jsou započteny náklady na uvolnění, demontáž a rovnoměrné prodloužení nebo zkrácení kolejnice, vyznačení značek a vedení dokumentace. 2. V cenách nejsou obsaženy náklady na demontáž kolejnicových spojek. | m | 4178.232 |  | 0 | ÚOŽI 2025 01 |  | základní |  | 0 | 0 | 0 | 0 | 0 | 4 | K | 2 |  |  |  | ROZPOCET | 0 | 0 | 0 | 0 | 0 | 1 | 0 | 4 | 207834589
| VV |  | "Nový rošt" | [14 empty] | VV | 2 | 1 | True | 0 | ROZPOCET
| VV |  | 1398,876*2 |  | 2797.752 | [12 empty] | VV | 2 | 2 | True | 0 | ROZPOCET
| VV |  | "Posuny Kolejnic" | [14 empty] | VV | 2 | 1 | True | 0 | ROZPOCET
| VV |  | 690,24*2 |  | 1380.48 | [12 empty] | VV | 2 | 2 | True | 0 | ROZPOCET
| VV |  | Součet |  | 4178.232 | [12 empty] | VV | 2 | 4 | True | 1 | ROZPOCET
24 | K | 5910040415 | Umožnění volné dilatace kolejnice montáž upevňovadel s odstraněním kluzných podložek Poznámka: 1. V cenách jsou započteny náklady na uvolnění, demontáž a rovnoměrné prodloužení nebo zkrácení kolejnice, vyznačení značek a vedení dokumentace. 2. V cenách nejsou obsaženy náklady na demontáž kolejnicových spojek. | m | 4178.232 |  | 0 | ÚOŽI 2025 01 |  | základní |  | 0 | 0 | 0 | 0 | 0 | 4 | K | 2 |  |  |  | ROZPOCET | 0 | 0 | 0 | 0 | 0 | 1 | 0 | 4 | -975330521
| VV |  | "Nový rošt" | [14 empty] | VV | 2 | 1 | True | 0 | ROZPOCET
| VV |  | 1398,876*2 |  | 2797.752 | [12 empty] | VV | 2 | 2 | True | 0 | ROZPOCET
| VV |  | "Posuny Kolejnic" | [14 empty] | VV | 2 | 1 | True | 0 | ROZPOCET
| VV |  | 690,24*2 |  | 1380.48 | [12 empty] | VV | 2 | 2 | True | 0 | ROZPOCET
| VV |  | Součet |  | 4178.232 | [12 empty] | VV | 2 | 4 | True | 1 | ROZPOCET
25 | K | 5910063020 | Opravné souvislé broušení kolejnic R260 head checking, povrchové vady, příčný a podélný profil hloubky přes 2 mm do 4 mm Poznámka: 1. V cenách jsou započteny náklady na kontinuální odstranění nebo úpravu převalků, skluzových vln a povrchových vad, optimalizaci příčného a podélného profilu hlavy kolejnice souvisle velkým brousícím, frézovacím nebo hoblovacím strojem včetně dokumentace měření záznamu podélného a příčného profilu hlavy kolejnice a hloubky povrchových trhlin, zajištění požární bezpečnosti a bezpečnosti v místech veřejnosti přístupných podle platných předpisů a požadavku objednatele, likvidaci odpadu po broušení a přepravu stroje. 2. Metr koleje=m | m | 690.247 |  | 0 | ÚOŽI 2025 01 |  | základní |  | 0 | 0 | 0 | 0 | 0 | 4 | K | 2 |  |  |  | ROZPOCET | 0 | 0 | 0 | 0 | 0 | 1 | 0 | 4 | -1120980446
| VV |  | "stáv. S49, SB8,((18,070247-17,850)+(19,150-18,680))" | [14 empty] | VV | 2 | 1 | True | 0 | ROZPOCET
| VV |  | "Délka koleje" | [14 empty] | VV | 2 | 1 | True | 0 | ROZPOCET
| VV |  | 690,247 |  | 690.247 | [12 empty] | VV | 2 | 2 | True | 0 | ROZPOCET
| VV |  | Součet |  | 690.247 | [12 empty] | VV | 2 | 4 | True | 1 | ROZPOCET
26 | K | 5910135010 | Demontáž pražcové kotvy v koleji Poznámka: 1. V cenách jsou započteny náklady na odstranění kameniva, demontáž, dohození a úpravu kameniva a naložení výzisku na dopravní prostředek. | kus | 377 |  | 0 | ÚOŽI 2025 01 |  | základní |  | 0 | 0 | 0 | 0 | 0 | 4 | K | 2 |  |  |  | ROZPOCET | 0 | 0 | 0 | 0 | 0 | 1 | 0 | 4 | 749365239
| VV |  | "SB8, "c", na každém pražci: (18,070-17,924)" | [14 empty] | VV | 2 | 1 | True | 0 | ROZPOCET
| VV |  | (146/0,675) |  | 216.296 | [12 empty] | VV | 2 | 2 | True | 0 | ROZPOCET
| VV |  | "Zaokrouhlení" | [14 empty] | VV | 2 | 1 | True | 0 | ROZPOCET
| VV |  | -0,296 |  | -0.296 | [12 empty] | VV | 2 | 2 | True | 0 | ROZPOCET
| VV |  | Mezisoučet |  | 216 | [12 empty] | VV | 2 | 3 | True | 0 | ROZPOCET
| VV |  | "SB8, "c", na každém 3. pražci (18,407-18,082)" | [14 empty] | VV | 2 | 1 | True | 0 | ROZPOCET
| VV |  | (325/0,675)/3 |  | 160.494 | [12 empty] | VV | 2 | 2 | True | 0 | ROZPOCET
| VV |  | "Zaokrouhlení" | [14 empty] | VV | 2 | 1 | True | 0 | ROZPOCET
| VV |  | 0,506 |  | 0.506 | [12 empty] | VV | 2 | 2 | True | 0 | ROZPOCET
| VV |  | Součet |  | 377 | [12 empty] | VV | 2 | 4 | True | 1 | ROZPOCET
27 | K | 5910136010 | Montáž pražcové kotvy v koleji Poznámka: 1. V cenách jsou započteny náklady na odstranění kameniva, montáž, ošetření součásti mazivem a úpravu kameniva. 2. V cenách nejsou obsaženy náklady na dodávku materiálu. | kus | 1358 |  | 0 | ÚOŽI 2025 01 |  | základní |  | 0 | 0 | 0 | 0 | 0 | 4 | K | 2 |  |  |  | ROZPOCET | 0 | 0 | 0 | 0 | 0 | 1 | 0 | 4 | 58737403
| VV |  | "SB8, "c", na každém pražci (18,070247-17,924025)" | [14 empty] | VV | 2 | 1 | True | 0 | ROZPOCET
| VV |  | 146,222/0,675 |  | 216.625 | [12 empty] | VV | 2 | 2 | True | 0 | ROZPOCET
| VV |  | "SB8, "d", na každém pražci (18,412067-18,085438)" | [14 empty] | VV | 2 | 1 | True | 0 | ROZPOCET
| VV |  | 326,629/0,611 |  | 534.581 | [12 empty] | VV | 2 | 2 | True | 0 | ROZPOCET
| VV |  | "SB8, "d", na každém pražci (18,663709-18,447841)" | [14 empty] | VV | 2 | 1 | True | 0 | ROZPOCET
| VV |  | 215,898/0,611 |  | 353.352 | [12 empty] | VV | 2 | 2 | True | 0 | ROZPOCET
| VV |  | "SB8, "d", na každém 3. pražci (18,710186-18,493048)" | [14 empty] | VV | 2 | 1 | True | 0 | ROZPOCET
| VV |  | (217,138/0,611)/3 |  | 118.46 | [12 empty] | VV | 2 | 2 | True | 0 | ROZPOCET
| VV |  | "SB8, "d", na každém pražci (18,868,400-18,786116)" | [14 empty] | VV | 2 | 1 | True | 0 | ROZPOCET
| VV |  | 82,284/0,611 |  | 134.671 | [12 empty] | VV | 2 | 2 | True | 0 | ROZPOCET
| VV |  | "Zaokrouhlení" | [14 empty] | VV | 2 | 1 | True | 0 | ROZPOCET
| VV |  | 0,311 |  | 0.311 | [12 empty] | VV | 2 | 2 | True | 0 | ROZPOCET
| VV |  | Součet |  | 1358 | [12 empty] | VV | 2 | 4 | True | 1 | ROZPOCET
28 | M | 5960101005 | Pražcové kotvy TDHB pro pražec betonový SB 8, SB 8P | kus | 788 |  | 0 | ÚOŽI 2025 01 |  | základní |  | 0 | 0.01006 | 7.9273 | 0 | 0 | 8 | M | 2 |  |  |  | ROZPOCET | 0 | 0 | 0 | 0 | 0 | 1 | 0 | 4 | 747747679
| VV |  | "SB8, "d", na každém pražci (18,412067-18,085438)" | [14 empty] | VV | 2 | 1 | True | 0 | ROZPOCET
| VV |  | 326,629/0,611 |  | 534.581 | [12 empty] | VV | 2 | 2 | True | 0 | ROZPOCET
| VV |  | "SB8, "d", na každém 3. pražci (18,710186-18,493048)" | [14 empty] | VV | 2 | 1 | True | 0 | ROZPOCET
| VV |  | (217,138/0,611)/3 |  | 118.46 | [12 empty] | VV | 2 | 2 | True | 0 | ROZPOCET
| VV |  | "SB8, "d", na každém pražci (18,868,400-18,786116)" | [14 empty] | VV | 2 | 1 | True | 0 | ROZPOCET
| VV |  | 82,284/0,611 |  | 134.671 | [12 empty] | VV | 2 | 2 | True | 0 | ROZPOCET
| VV |  | Mezisoučet |  | 787.712 | [12 empty] | VV | 2 | 3 | True | 0 | ROZPOCET
| VV |  | "Zaokrouhlení" | [14 empty] | VV | 2 | 1 | True | 0 | ROZPOCET
| VV |  | 0,288 |  | 0.288 | [12 empty] | VV | 2 | 2 | True | 0 | ROZPOCET
| VV |  | Součet |  | 788 | [12 empty] | VV | 2 | 4 | True | 1 | ROZPOCET
29 | K | 5910137010 | Kontrola pražcové kotvy v koleji Poznámka: 1. V cenách jsou započteny náklady na odstranění kameniva, očištění, kontrolu šroubů, dotažení matic, ošetření součástí mazivem a úpravu kameniva. 2. V cenách nejsou obsaženy náklady na dodávku materiálu. | kus | 217 |  | 0 | ÚOŽI 2025 01 |  | základní |  | 0 | 0 | 0 | 0 | 0 | 4 | K | 2 |  |  |  | ROZPOCET | 0 | 0 | 0 | 0 | 0 | 1 | 0 | 4 | -1164133369
| VV |  | "SB8, "c", na každém pražci: 146,2" | [14 empty] | VV | 2 | 1 | True | 0 | ROZPOCET
| VV |  | 146,2/0,675 |  | 216.593 | [12 empty] | VV | 2 | 2 | True | 0 | ROZPOCET
| VV |  | "Zaokrouhlení" | [14 empty] | VV | 2 | 1 | True | 0 | ROZPOCET
| VV |  | 0,407 |  | 0.407 | [12 empty] | VV | 2 | 2 | True | 0 | ROZPOCET
| VV |  | Součet |  | 217 | [12 empty] | VV | 2 | 4 | True | 1 | ROZPOCET
30 | M | 5958134115 | Součásti upevňovací matice M24, samojistné matice | kus | 217 |  | 0 | ÚOŽI 2025 01 |  | základní |  | 0 | 0.00015 | 0.03255 | 0 | 0 | 8 | M | 2 |  |  |  | ROZPOCET | 0 | 0 | 0 | 0 | 0 | 1 | 0 | 4 | -348726821
| D | OST | Ostatní |  |  |  | 0 |  |  |  |  | 0 |  | 0 |  | 0 | 4 | D | 0 |  |  |  | ROZPOCET | [6 empty] | 0
31 | K | 9902100100 | Doprava materiálu těžkou mechanizací nosnosti přes 3,5 t sypanin (kameniva, písku, suti, dlažebních kostek, atd.) do 10 km Poznámka: 1. Ceny jsou určeny pro dopravu silničními i kolejovými vozidly. 2. V cenách dopravy jsou započteny náklady na přepravu materiálu na místo určení včetně složení a poplatku za použití dopravní cesty. 3. Měrnou jednotkou je tuna přepravovaného materiálu. | t | 7264.537 |  | 0 | ÚOŽI 2025 01 |  | základní |  | 0 | 0 | 0 | 0 | 0 | 512 | K | 1 |  |  |  | ROZPOCET | 0 | 0 | 0 | 0 | 0 | 1 | 0 | 512 | 19989779
| VV |  | "Kamenivo frakce 32/63 BII nové" | [14 empty] | VV | 1 | 1 | True | 0 | ROZPOCET
| VV |  | 7264,537 |  | 7264.537 | [12 empty] | VV | 1 | 2 | True | 1 | ROZPOCET
32 | K | 9902109200 | Doprava materiálu těžkou mechanizací nosnosti přes 3,5 t sypanin (kameniva, písku, suti, dlažebních kostek, atd.) příplatek za každých dalších 10 km Poznámka: 1. Ceny jsou určeny pro dopravu silničními i kolejovými vozidly. 2. V cenách dopravy jsou započteny náklady na přepravu materiálu na místo určení včetně složení a poplatku za použití dopravní cesty. 3. Měrnou jednotkou je tuna přepravovaného materiálu. | t | 50851.759 |  | 0 | ÚOŽI 2025 01 |  | základní |  | 0 | 0 | 0 | 0 | 0 | 512 | K | 1 |  |  |  | ROZPOCET | 0 | 0 | 0 | 0 | 0 | 1 | 0 | 512 | 1911455448
| VV |  | "Kamenivo frakce 32/63 BII nové" | [14 empty] | VV | 1 | 1 | True | 0 | ROZPOCET
| VV |  | 7264,537*7 |  | 50851.759 | [12 empty] | VV | 1 | 2 | True | 1 | ROZPOCET
33 | K | 9902200100 | Doprava materiálu těžkou mechanizací nosnosti přes 3,5 t objemnějšího kusového materiálu (prefabrikátů, stožárů, výhybek, rozvaděčů, vybouraných hmot atd.) do 10 km Poznámka: 1. Ceny jsou určeny pro dopravu silničními i kolejovými vozidly. 2. V cenách dopravy jsou započteny náklady na přepravu materiálu na místo určení včetně složení a poplatku za použití dopravní cesty. 3. Měrnou jednotkou je tuna přepravovaného materiálu. | t | 35.072 |  | 0 | ÚOŽI 2025 01 |  | základní |  | 0 | 0 | 0 | 0 | 0 | 512 | K | 1 |  |  |  | ROZPOCET | 0 | 0 | 0 | 0 | 0 | 1 | 0 | 512 | -2078642201
| VV |  | "VPS pražce, drobné kolejivo, pražcové kotvy" | [14 empty] | VV | 1 | 1 | True | 0 | ROZPOCET
| VV |  | 16,131 + 5,280 + 13,661 |  | 35.072 | [12 empty] | VV | 1 | 2 | True | 0 | ROZPOCET
| VV |  | Součet |  | 35.072 | [12 empty] | VV | 1 | 4 | True | 1 | ROZPOCET
34 | K | 9902209200 | Doprava materiálu těžkou mechanizací nosnosti přes 3,5 t objemnějšího kusového materiálu (prefabrikátů, stožárů, výhybek, rozvaděčů, vybouraných hmot atd.) příplatek za každých dalších 10 km Poznámka: 1. Ceny jsou určeny pro dopravu silničními i kolejovými vozidly. 2. V cenách dopravy jsou započteny náklady na přepravu materiálu na místo určení včetně složení a poplatku za použití dopravní cesty. 3. Měrnou jednotkou je tuna přepravovaného materiálu. | t | 526.08 |  | 0 | ÚOŽI 2025 01 |  | základní |  | 0 | 0 | 0 | 0 | 0 | 512 | K | 1 |  |  |  | ROZPOCET | 0 | 0 | 0 | 0 | 0 | 1 | 0 | 512 | 2046469802
| VV |  | 35,072*15 "Přepočtené koeficientem množství |  | 526.08 | [12 empty] | VV | 1 | 2 | True | 1 | ROZPOCET
35 | K | 9902200100 | Doprava materiálu těžkou mechanizací nosnosti přes 3,5 t objemnějšího kusového materiálu (prefabrikátů, stožárů, výhybek, rozvaděčů, vybouraných hmot atd.) do 10 km Poznámka: 1. Ceny jsou určeny pro dopravu silničními i kolejovými vozidly. 2. V cenách dopravy jsou započteny náklady na přepravu materiálu na místo určení včetně složení a poplatku za použití dopravní cesty. 3. Měrnou jednotkou je tuna přepravovaného materiálu. | t | 2.616 |  | 0 | ÚOŽI 2025 01 |  | základní |  | 0 | 0 | 0 | 0 | 0 | 512 | K | 1 |  |  |  | ROZPOCET | 0 | 0 | 0 | 0 | 0 | 1 | 0 | 512 | -1372604653
| VV |  | "Dřevěné pražce na likvidaci" | [14 empty] | VV | 1 | 1 | True | 0 | ROZPOCET
| VV |  | 2,616 |  | 2.616 | [12 empty] | VV | 1 | 2 | True | 1 | ROZPOCET
36 | K | 9902209200 | Doprava materiálu těžkou mechanizací nosnosti přes 3,5 t objemnějšího kusového materiálu (prefabrikátů, stožárů, výhybek, rozvaděčů, vybouraných hmot atd.) příplatek za každých dalších 10 km Poznámka: 1. Ceny jsou určeny pro dopravu silničními i kolejovými vozidly. 2. V cenách dopravy jsou započteny náklady na přepravu materiálu na místo určení včetně složení a poplatku za použití dopravní cesty. 3. Měrnou jednotkou je tuna přepravovaného materiálu. | t | 13.08 |  | 0 | ÚOŽI 2025 01 |  | základní |  | 0 | 0 | 0 | 0 | 0 | 512 | K | 1 |  |  |  | ROZPOCET | 0 | 0 | 0 | 0 | 0 | 1 | 0 | 512 | -420259915
| VV |  | 2,616*5 "Přepočtené koeficientem množství |  | 13.08 | [12 empty] | VV | 1 | 2 | True | 1 | ROZPOCET
37 | K | 9902200100 | Doprava materiálu těžkou mechanizací nosnosti přes 3,5 t objemnějšího kusového materiálu (prefabrikátů, stožárů, výhybek, rozvaděčů, vybouraných hmot atd.) do 10 km Poznámka: 1. Ceny jsou určeny pro dopravu silničními i kolejovými vozidly. 2. V cenách dopravy jsou započteny náklady na přepravu materiálu na místo určení včetně složení a poplatku za použití dopravní cesty. 3. Měrnou jednotkou je tuna přepravovaného materiálu. | t | 148.17 |  | 0 | ÚOŽI 2025 01 |  | základní |  | 0 | 0 | 0 | 0 | 0 | 512 | K | 1 |  |  |  | ROZPOCET | 0 | 0 | 0 | 0 | 0 | 1 | 0 | 512 | 1607860093
| VV |  | "Materiál dodávaný objednatelem: Kolejnice" | [14 empty] | VV | 1 | 1 | True | 0 | ROZPOCET
| VV |  | 148,170 |  | 148.17 | [12 empty] | VV | 1 | 2 | True | 1 | ROZPOCET
38 | K | 9909000300 | Poplatek za likvidaci dřevěných kolejnicových podpor Poznámka: 1. V cenách jsou započteny náklady na uložení stavebního odpadu na oficiální skládku. 2. Ceny jsou doporučené, je třeba zohlednit regionální rozdíly v cenách poplatků za uložení suti a odpadů. Tyto se mohou výrazně lišit s ohledem nejen na region, ale také na množství a druh ukládaného odpadu. | t | 2.616 |  | 0 | ÚOŽI 2025 01 |  | základní |  | 0 | 0 | 0 | 0 | 0 | 512 | K | 1 |  |  |  | ROZPOCET | 0 | 0 | 0 | 0 | 0 | 1 | 0 | 512 | 2006765209
| P |  | Poznámka k položce: Neoceňovat: odpady v rámci samostatného objektu SO 90-90 odpady | [14 empty] | P | 1
| VV |  | "Váha dřěvěných pražců z vytrhnutých KP" | [14 empty] | VV | 1 | 1 | True | 0 | ROZPOCET
| VV |  | 2,616 |  | 2.616 | [12 empty] | VV | 1 | 2 | True | 1 | ROZPOCET
39 | K | 9909000400 | Poplatek za likvidaci plastových součástí Poznámka: 1. V cenách jsou započteny náklady na uložení stavebního odpadu na oficiální skládku. 2. Ceny jsou doporučené, je třeba zohlednit regionální rozdíly v cenách poplatků za uložení suti a odpadů. Tyto se mohou výrazně lišit s ohledem nejen na region, ale také na množství a druh ukládaného odpadu. | t | 0.016 |  | 0 | ÚOŽI 2025 01 |  | základní |  | 0 | 0 | 0 | 0 | 0 | 512 | K | 1 |  |  |  | ROZPOCET | 0 | 0 | 0 | 0 | 0 | 1 | 0 | 512 | 2099755041
| P |  | Poznámka k položce: Neoceňovat: odpady v rámci samostatného objektu SO 90-90 odpady | [14 empty] | P | 1
| VV |  | 0,820*0,020 |  | 0.016 | [12 empty] | VV | 1 | 2 | True | 1 | ROZPOCET

## SO 12-10-02.1 - Následná ...
{c8615df4-4c79-49e0-b47e-755139c9ddf2}
2
| KRYCÍ LIST SOUPISU PRACÍ | [7 empty] | v --- níže se nacházejí doplnkové a pomocné údaje k sestavám --- v | [8 empty] | False
Stavba:
Odstranění havarijního stavu po povodních 2024 - komplexní oprava trati v úseku Vápenná - Javorník ve Slezsku - PD
Objekt:
SO 12-10-02.1 - Následná úprava GPK koleje, km 17,850 - km 19,900
| KSO: |  |  |  |  | CC-CZ:
| Místo: |  |  |  |  | Datum: | 10. 4. 2025
| Zadavatel: |  |  |  |  | IČ: | 70994234
|  | Správa železnic, státní organizace |  |  |  | DIČ: | CZ70994234
| Účastník: |  |  |  |  | IČ: | Vyplň údaj
|  | Vyplň údaj |  |  |  | DIČ: | Vyplň údaj
| Projektant: |  |  |  |  | IČ: | 25292161
|  | Prodin a.s. |  |  |  | DIČ: | CZ25292161
| Zpracovatel: |  |  |  |  | IČ:
DIČ:
Poznámka:
| Cena bez DPH | [5 empty] | 0
|  |  | Základ daně |  |  | Sazba daně | Výše daně
| DPH | základní | 0 |  |  | 21% | 0
|  | snížená | 0 |  |  | 12% | 0
|  | zákl. přenesená | 0 |  |  | 21% | 0
|  | sníž. přenesená | 0 |  |  | 12% | 0
|  | nulová | 0 |  |  | 0% | 0
| Cena s DPH |  |  | v | CZK |  | 0
REKAPITULACE ČLENĚNÍ SOUPISU PRACÍ
Stavba:
Odstranění havarijního stavu po povodních 2024 - komplexní oprava trati v úseku Vápenná - Javorník ve Slezsku - PD
Objekt:
SO 12-10-02.1 - Následná úprava GPK koleje, km 17,850 - km 19,900
Místo: | [5 empty] | Datum: | 10. 4. 2025
Zadavatel: |  |  | Správa železnic, státní organizace |  |  | Projektant: | Prodin a.s.
Účastník: |  |  | Vyplň údaj |  |  | Zpracovatel:
Kód dílu - Popis | [6 empty] | Cena celkem [CZK]
Náklady stavby celkem | [6 empty] | 0 | [11 empty] | -1
| HSV - Práce a dodávky HSV | [5 empty] | 0
| 5 - Komunikace pozemní | [5 empty] | 0
| OST - Ostatní | [5 empty] | 0
SOUPIS PRACÍ
Stavba:
Odstranění havarijního stavu po povodních 2024 - komplexní oprava trati v úseku Vápenná - Javorník ve Slezsku - PD
Objekt:
SO 12-10-02.1 - Následná úprava GPK koleje, km 17,850 - km 19,900
Místo: | [5 empty] | Datum: | 10. 4. 2025
Zadavatel: |  |  | Správa železnic, státní organizace |  |  | Projektant: | Prodin a.s.
Účastník: |  |  | Vyplň údaj |  |  | Zpracovatel:
PČ | Typ | Kód | Popis | MJ | Množství | J.cena [CZK] | Cena celkem [CZK] | Cenová soustava |  | DPH | J. Nh [h] | Nh celkem [h] | J. hmotnost [t] | Hmotnost celkem [t] | J. suť [t] | Suť Celkem [t]
Náklady soupisu celkem | [6 empty] | 0 |  |  |  |  | 0 |  | 443.448 |  | 0 |  | D | -1 | [10 empty] | 0
| D | HSV | Práce a dodávky HSV |  |  |  | 0 |  |  |  |  | 0 |  | 443.448 |  | 0 | 1 | D | 0 |  |  |  | ROZPOCET | [6 empty] | 0
| D | 5 | Komunikace pozemní |  |  |  | 0 |  |  |  |  | 0 |  | 443.448 |  | 0 | 1 | D | 1 |  |  |  | ROZPOCET | [6 empty] | 0
2 | K | 5905105030 | Doplnění KL kamenivem souvisle strojně v koleji Poznámka: 1. V cenách jsou započteny náklady na doplnění kameniva ojediněle ručně vidlemi a/nebo souvisle strojně z výsypných vozů případně nakladačem. 2. V cenách nejsou obsaženy náklady na dodávku kameniva. | m3 | 246.36 |  | 0 | ÚOŽI 2025 01 |  | základní |  | 0 | 0 | 0 | 0 | 0 | 4 | K | 2 |  |  |  | ROZPOCET | 0 | 0 | 0 | 0 | 0 | 1 | 0 | 4 | -541621080
| VV |  | "Doplnění kameniva pro úpravu GPK dle prům. zdvihů nové nivelety" | [14 empty] | VV | 2 | 1 | True | 0 | ROZPOCET
| VV |  | 2,4*0,05*2053 |  | 246.36 | [12 empty] | VV | 2 | 2 | True | 1 | ROZPOCET
3 | M | 5955101005 | Kamenivo drcené štěrk frakce 31,5/63 (32/63) třídy min. BII | t | 443.448 |  | 0 | ÚOŽI 2025 01 |  | základní |  | 0 | 1 | 443.448 | 0 | 0 | 8 | M | 2 |  |  |  | ROZPOCET | 0 | 0 | 0 | 0 | 0 | 1 | 0 | 4 | -613099511
| VV |  | 246,360*1,8 |  | 443.448 | [12 empty] | VV | 2 | 2 | True | 1 | ROZPOCET
1 | K | 5909032020 | Přesná úprava GPK koleje směrové a výškové uspořádání pražce betonové Poznámka: 1. V cenách jsou započteny náklady na úpravu směrového a výškového uspořádání strojní linkou ASP do projektované polohy s následným přesným kontrolním zaměřením prostorové polohy po ukončení prací (včetně případných technologických měření prostorové polohy koleje v průběhu prací),úpravu KL pluhem a měření mezních stavebních odchylek dle ČSN, měření technologických veličin a předání tištěných výstupů objednateli. 2. V cenách nejsou obsaženy náklady na zaměření prostorové polohy koleje před zahájením prací, doplnění a dodávku kameniva a snížení KL pod patou kolejnice. | km | 2.053 |  | 0 | ÚOŽI 2025 01 |  | základní |  | 0 | 0 | 0 | 0 | 0 | 4 | K | 2 |  |  |  | ROZPOCET | 0 | 0 | 0 | 0 | 0 | 1 | 0 | 4 | 1149381756
| VV |  | "ASP(19,939123-17,850)-36" | [14 empty] | VV | 2 | 1 | True | 0 | ROZPOCET
| VV |  | 2,053 |  | 2.053 | [12 empty] | VV | 2 | 2 | True | 1 | ROZPOCET
| D | OST | Ostatní |  |  |  | 0 |  |  |  |  | 0 |  | 0 |  | 0 | 4 | D | 0 |  |  |  | ROZPOCET | [6 empty] | 0
4 | K | 9902100100 | Doprava materiálu těžkou mechanizací nosnosti přes 3,5 t sypanin (kameniva, písku, suti, dlažebních kostek, atd.) do 10 km Poznámka: 1. Ceny jsou určeny pro dopravu silničními i kolejovými vozidly. 2. V cenách dopravy jsou započteny náklady na přepravu materiálu na místo určení včetně složení a poplatku za použití dopravní cesty. 3. Měrnou jednotkou je tuna přepravovaného materiálu. | t | 443.448 |  | 0 | ÚOŽI 2025 01 |  | základní |  | 0 | 0 | 0 | 0 | 0 | 512 | K | 1 |  |  |  | ROZPOCET | 0 | 0 | 0 | 0 | 0 | 1 | 0 | 512 | 323410604
| VV |  | "Materiál drceného kameniva nového frakce 32/63 BII" | [14 empty] | VV | 1 | 1 | True | 0 | ROZPOCET
| VV |  | 443,448 |  | 443.448 | [12 empty] | VV | 1 | 2 | True | 1 | ROZPOCET
5 | K | 9902109200 | Doprava materiálu těžkou mechanizací nosnosti přes 3,5 t sypanin (kameniva, písku, suti, dlažebních kostek, atd.) příplatek za každých dalších 10 km Poznámka: 1. Ceny jsou určeny pro dopravu silničními i kolejovými vozidly. 2. V cenách dopravy jsou započteny náklady na přepravu materiálu na místo určení včetně složení a poplatku za použití dopravní cesty. 3. Měrnou jednotkou je tuna přepravovaného materiálu. | t | 3104.136 |  | 0 | ÚOŽI 2025 01 |  | základní |  | 0 | 0 | 0 | 0 | 0 | 512 | K | 1 |  |  |  | ROZPOCET | 0 | 0 | 0 | 0 | 0 | 1 | 0 | 512 | -1291260608
| VV |  | "Materiál drceného kameniva nového frakce 32/63 BII" | [14 empty] | VV | 1 | 1 | True | 0 | ROZPOCET
| VV |  | 443,448*7 |  | 3104.136 | [12 empty] | VV | 1 | 2 | True | 1 | ROZPOCET

## SO 12-11-01 - Železniční ...
{f9e21d9c-ad92-435e-af04-c31f8fd4514a}
2
| KRYCÍ LIST SOUPISU PRACÍ | [7 empty] | v --- níže se nacházejí doplnkové a pomocné údaje k sestavám --- v | [8 empty] | False
Stavba:
Odstranění havarijního stavu po povodních 2024 - komplexní oprava trati v úseku Vápenná - Javorník ve Slezsku - PD
Objekt:
SO 12-11-01 - Železniční spodek, km 18,100 - km 18,600
| KSO: |  |  |  |  | CC-CZ:
| Místo: |  |  |  |  | Datum: | 10. 4. 2025
| Zadavatel: |  |  |  |  | IČ: | 70994234
|  | Správa železnic, státní organizace |  |  |  | DIČ: | CZ70994234
| Účastník: |  |  |  |  | IČ: | Vyplň údaj
|  | Vyplň údaj |  |  |  | DIČ: | Vyplň údaj
| Projektant: |  |  |  |  | IČ: | 25292161
|  | Prodin a.s. |  |  |  | DIČ: | CZ25292161
| Zpracovatel: |  |  |  |  | IČ:
DIČ:
Poznámka:
| Cena bez DPH | [5 empty] | 0
|  |  | Základ daně |  |  | Sazba daně | Výše daně
| DPH | základní | 0 |  |  | 21% | 0
|  | snížená | 0 |  |  | 12% | 0
|  | zákl. přenesená | 0 |  |  | 21% | 0
|  | sníž. přenesená | 0 |  |  | 12% | 0
|  | nulová | 0 |  |  | 0% | 0
| Cena s DPH |  |  | v | CZK |  | 0
REKAPITULACE ČLENĚNÍ SOUPISU PRACÍ
Stavba:
Odstranění havarijního stavu po povodních 2024 - komplexní oprava trati v úseku Vápenná - Javorník ve Slezsku - PD
Objekt:
SO 12-11-01 - Železniční spodek, km 18,100 - km 18,600
Místo: | [5 empty] | Datum: | 10. 4. 2025
Zadavatel: |  |  | Správa železnic, státní organizace |  |  | Projektant: | Prodin a.s.
Účastník: |  |  | Vyplň údaj |  |  | Zpracovatel:
Kód dílu - Popis | [6 empty] | Cena celkem [CZK]
Náklady stavby celkem | [6 empty] | 0 | [11 empty] | -1
| HSV - Práce a dodávky HSV | [5 empty] | 0
| 5 - Komunikace pozemní | [5 empty] | 0
| OST - Ostatní | [5 empty] | 0
SOUPIS PRACÍ
Stavba:
Odstranění havarijního stavu po povodních 2024 - komplexní oprava trati v úseku Vápenná - Javorník ve Slezsku - PD
Objekt:
SO 12-11-01 - Železniční spodek, km 18,100 - km 18,600
Místo: | [5 empty] | Datum: | 10. 4. 2025
Zadavatel: |  |  | Správa železnic, státní organizace |  |  | Projektant: | Prodin a.s.
Účastník: |  |  | Vyplň údaj |  |  | Zpracovatel:
PČ | Typ | Kód | Popis | MJ | Množství | J.cena [CZK] | Cena celkem [CZK] | Cenová soustava |  | DPH | J. Nh [h] | Nh celkem [h] | J. hmotnost [t] | Hmotnost celkem [t] | J. suť [t] | Suť Celkem [t]
Náklady soupisu celkem | [6 empty] | 0 |  |  |  |  | 0 |  | 4081.2002 |  | 0 |  | D | -1 | [10 empty] | 0
| D | HSV | Práce a dodávky HSV |  |  |  | 0 |  |  |  |  | 0 |  | 4081.2002 |  | 0 | 1 | D | 0 |  |  |  | ROZPOCET | [6 empty] | 0
| D | 5 | Komunikace pozemní |  |  |  | 0 |  |  |  |  | 0 |  | 4081.2002 |  | 0 | 1 | D | 1 |  |  |  | ROZPOCET | [6 empty] | 0
1 | K | 5915010020 | Těžení zeminy nebo horniny železničního spodku třídy těžitelnosti I skupiny 2 Poznámka: 1. V cenách jsou započteny náklady na těžení a uložení výzisku na terén nebo naložení na dopravní prostředek a uložení na úložišti. | m3 | 374.5 |  | 0 | ÚOŽI 2025 01 |  | základní |  | 0 | 0 | 0 | 0 | 0 | 4 | K | 2 |  |  |  | ROZPOCET | 0 | 0 | 0 | 0 | 0 | 1 | 0 | 4 | 1493675509
| VV |  | "Dle výkazu projektanta" | [14 empty] | VV | 2 | 1 | True | 0 | ROZPOCET
| VV |  | "Zemní práce pro odtěžení materiálu při zřízení odvodňovacího rigolu v km 18,370 - 15,570 vlevo" | [14 empty] | VV | 2 | 1 | True | 0 | ROZPOCET
| VV |  | 200*1,36 |  | 272 | [12 empty] | VV | 2 | 2 | True | 0 | ROZPOCET
| VV |  | "Úsek v 18,210 - km 18,490 úprava kaveren" | [14 empty] | VV | 2 | 1 | True | 0 | ROZPOCET
| VV |  | 70,000 |  | 70 | [12 empty] | VV | 2 | 2 | True | 0 | ROZPOCET
| VV |  | "Úsek v 18,850 - km 19,175 zazubení drážních svahů" | [14 empty] | VV | 2 | 1 | True | 0 | ROZPOCET
| VV |  | 32,5 |  | 32.5 | [12 empty] | VV | 2 | 2 | True | 0 | ROZPOCET
| VV |  | Součet |  | 374.5 | [12 empty] | VV | 2 | 4 | True | 1 | ROZPOCET
2 | K | 5915010040 | Těžení zeminy nebo horniny železničního spodku třídy těžitelnosti II skupiny 4 Poznámka: 1. V cenách jsou započteny náklady na těžení a uložení výzisku na terén nebo naložení na dopravní prostředek a uložení na úložišti. | m3 | 1259.843 |  | 0 | ÚOŽI 2025 01 |  | základní |  | 0 | 0 | 0 | 0 | 0 | 4 | K | 2 |  |  |  | ROZPOCET | 0 | 0 | 0 | 0 | 0 | 1 | 0 | 4 | 1857096871
| P |  | Poznámka k položce: část materiálu použita na rozšíření drážního svahu v km 18,850 - 19,175 | [14 empty] | P | 2
| VV |  | "Dle kubaturového listu projektanta" | [14 empty] | VV | 2 | 1 | True | 0 | ROZPOCET
| VV |  | "Zemní práce pro zřízení drátokamenných košů" | [14 empty] | VV | 2 | 1 | True | 0 | ROZPOCET
| VV |  | 1259,843 |  | 1259.843 | [12 empty] | VV | 2 | 2 | True | 1 | ROZPOCET
3 | K | 5915020010 | Povrchová úprava plochy železničního spodku Poznámka: 1. V cenách jsou započteny náklady na urovnání a úpravu ploch nebo skládek výzisku kameniva a zeminy s jejich případnou rekultivací. | m2 | 3738.6 |  | 0 | ÚOŽI 2025 01 |  | základní |  | 0 | 0 | 0 | 0 | 0 | 4 | K | 2 |  |  |  | ROZPOCET | 0 | 0 | 0 | 0 | 0 | 1 | 0 | 4 | 920280942
| VV |  | "Přehrnutí stávající vrstvy kolejové lože a materiálu pláně pro vytvoření jádra tělesa" | [14 empty] | VV | 2 | 1 | True | 0 | ROZPOCET
| VV |  | "Úsek v km 18,075 - km 18,678" | [14 empty] | VV | 2 | 1 | True | 0 | ROZPOCET
| VV |  | 603*6,2 |  | 3738.6 | [12 empty] | VV | 2 | 2 | True | 1 | ROZPOCET
4 | K | 5914001080 | Zřízení gabionu vázaného s oky 100x50 mm o rozměru 2,0x1,0x1,0 m (2,000 m3) Poznámka: 1. V cenách jsou započteny náklady na přípravu gabionové drážky, montáž koše, vyskládání pohledových stran a vyplnění koše kamenivem. 2. V cenách nejsou započteny náklady na zemní práce a na dodávku materiálu. | kus | 258 |  | 0 | ÚOŽI 2025 01 |  | základní |  | 0 | 0 | 0 | 0 | 0 | 4 | K | 2 |  |  |  | ROZPOCET | 0 | 0 | 0 | 0 | 0 | 1 | 0 | 4 | -1330028493
| VV |  | "Úsek v km 18,110 - km 18,626" | [14 empty] | VV | 2 | 1 | True | 0 | ROZPOCET
| VV |  | "Dle výkazu projektanta" | [14 empty] | VV | 2 | 1 | True | 0 | ROZPOCET
| VV |  | 258 |  | 258 | [12 empty] | VV | 2 | 2 | True | 1 | ROZPOCET
5 | M | 5964102052 | Gabionový koš kompletní s vázanými oky a svařované 2,00x1,00x1,00 m (2,000 m3) | kus | 258 |  | 0 | ÚOŽI 2025 01 |  | základní |  | 0 | 0 | 0 | 0 | 0 | 8 | M | 2 |  |  |  | ROZPOCET | 0 | 0 | 0 | 0 | 0 | 1 | 0 | 4 | -1101767615
6 | K | 5914001080R | Zřízení drátkokamenné matrace s oky 100x50 mm o rozměru 1,0x0,5x2 m | kus | 542 |  | 0 |  |  | základní |  | 0 | 0 | 0 | 0 | 0 | 4 | K | 2 |  |  |  | ROZPOCET | 0 | 0 | 0 | 0 | 0 | 1 | 0 | 4 | -138913419
| P |  | Poznámka k položce: Včetně výplně provedené z hrubého kameniva | [14 empty] | P | 2
| VV |  | "Úsek v km 18,110 - km 18,626" | [14 empty] | VV | 2 | 1 | True | 0 | ROZPOCET
| VV |  | "Dle výkazu projektanta" | [14 empty] | VV | 2 | 1 | True | 0 | ROZPOCET
| VV |  | 542 |  | 542 | [12 empty] | VV | 2 | 2 | True | 1 | ROZPOCET
7 | M | 5964102033R | Drátokamená matrace s oky 100x50 mm o rozměru 2,00x1,00x0,50 m (2,000 m3) | kus | 542 |  | 0 |  |  | základní |  | 0 | 0 | 0 | 0 | 0 | 8 | M | 2 |  |  |  | ROZPOCET | 0 | 0 | 0 | 0 | 0 | 1 | 0 | 4 | -1634697448
8 | K | 5914005010 | Rozšíření stezky zemního tělesa dle VL Ž2 přisypávkou zemního tělesa Poznámka: 1. V cenách jsou započteny i náklady na uložení výzisku na terén nebo naložení na dopravní prostředek. 2. V cenách nejsou obsaženy náklady na dodávku materiálu, odtěžení zemního tělesa, dopravu a skládkovné. | m2 | 975 |  | 0 | ÚOŽI 2025 01 |  | základní |  | 0 | 0 | 0 | 0 | 0 | 4 | K | 2 |  |  |  | ROZPOCET | 0 | 0 | 0 | 0 | 0 | 1 | 0 | 4 | 130336663
| VV |  | "Rozšíření provedeno stávajícím materiálem z předchozího těžení, materiál bude podmínečně propustný a nenamrzavý" | [14 empty] | VV | 2 | 1 | True | 0 | ROZPOCET
| VV |  | "úsek km 18,850 - km 19,175 v pravo" | [14 empty] | VV | 2 | 1 | True | 0 | ROZPOCET
| VV |  | 325*1,5 |  | 487.5 | [12 empty] | VV | 2 | 2 | True | 0 | ROZPOCET
| VV |  | "úsek km 18,850 - km 19,175 v levo" | [14 empty] | VV | 2 | 1 | True | 0 | ROZPOCET
| VV |  | 325*1,5 |  | 487.5 | [12 empty] | VV | 2 | 2 | True | 0 | ROZPOCET
| VV |  | Součet |  | 975 | [12 empty] | VV | 2 | 4 | True | 1 | ROZPOCET
9 | K | 5914020020 | Čištění otevřených odvodňovacích zařízení strojně příkop nezpevněný Poznámka: 1. V cenách jsou započteny náklady na odtěžení nánosu a nečistot, rozprostření výzisku na terén nebo naložení na dopravní prostředek. 2. V cenách nejsou obsaženy náklady na dopravu a skládkovné. | m3 | 60 |  | 0 | ÚOŽI 2025 01 |  | základní |  | 0 | 0 | 0 | 0 | 0 | 4 | K | 2 |  |  |  | ROZPOCET | 0 | 0 | 0 | 0 | 0 | 1 | 0 | 4 | 1703363936
| VV |  | "Úsek v km 18,370 - km 18,570 vlevo" | [14 empty] | VV | 2 | 1 | True | 0 | ROZPOCET
| VV |  | 200*0,6*0,5 |  | 60 | [12 empty] | VV | 2 | 2 | True | 0 | ROZPOCET
| VV |  | Součet |  | 60 | [12 empty] | VV | 2 | 4 | True | 1 | ROZPOCET
10 | K | 5914065010 | Odstranění deformací zemního tělesa a konstrukčních vrstev sanací Poznámka: 1. V cenách jsou započteny náklady na obnovení technických vlastností železničního spodku výměnou vrstev zemního tělesa a naložení výzisku na dopravní prostředek. 2. V cenách nejsou obsaženy náklady na zemní práce a dodávku materiálu. | m3 | 495.791 |  | 0 | ÚOŽI 2025 01 |  | základní |  | 0 | 0 | 0 | 0 | 0 | 4 | K | 2 |  |  |  | ROZPOCET | 0 | 0 | 0 | 0 | 0 | 1 | 0 | 4 | 1383629956
| P |  | Poznámka k položce: 10% materiálu bude využito stávajících z původních kamenných obkladních zdí původní trati | [14 empty] | P | 2
| VV |  | "Dle výkazu projektanta" | [14 empty] | VV | 2 | 1 | True | 0 | ROZPOCET
| VV |  | "Úsek v km 18,210 - km 18,490 sanace lomovým kamenem tl. 0,75m" | [14 empty] | VV | 2 | 1 | True | 0 | ROZPOCET
| VV |  | 495,791 |  | 495.791 | [12 empty] | VV | 2 | 2 | True | 1 | ROZPOCET
11 | M | 5955101050 | Lomový kámen netříděný pro zásypy | t | 942.003 |  | 0 | ÚOŽI 2025 01 |  | základní |  | 0 | 1 | 942.003 | 0 | 0 | 8 | M | 2 |  |  |  | ROZPOCET | 0 | 0 | 0 | 0 | 0 | 1 | 0 | 4 | 126221845
| VV |  | 495,791*1,9 "Přepočtené koeficientem množství |  | 942.003 | [12 empty] | VV | 2 | 2 | True | 1 | ROZPOCET
12 | K | 5914075020 | Zřízení konstrukční vrstvy pražcového podloží bez geomateriálu tl. 0,30 m Poznámka: 1. V cenách nejsou obsaženy náklady na dodávku materiálu a odtěžení zeminy. | m2 | 3738.6 |  | 0 | ÚOŽI 2025 01 |  | základní |  | 0 | 0 | 0 | 0 | 0 | 4 | K | 2 |  |  |  | ROZPOCET | 0 | 0 | 0 | 0 | 0 | 1 | 0 | 4 | 541437125
| VV |  | "Úsek v km 18,075 - km 18,678" | [14 empty] | VV | 2 | 1 | True | 0 | ROZPOCET
| VV |  | 603*6,2 |  | 3738.6 | [12 empty] | VV | 2 | 2 | True | 1 | ROZPOCET
13 | M | 5955101017 | Kamenivo drcené štěrkodrť frakce 0/63 kv kv – konstrukční vrstva | t | 2243.16 |  | 0 | ÚOŽI 2025 01 |  | základní |  | 0 | 1 | 2243.16 | 0 | 0 | 8 | M | 2 |  |  |  | ROZPOCET | 0 | 0 | 0 | 0 | 0 | 1 | 0 | 4 | 30491490
| VV |  | (3738,600*0,3)*2 |  | 2243.16 | [12 empty] | VV | 2 | 2 | True | 1 | ROZPOCET
14 | K | 5914075410R | Zřízení konstrukční vrstvy pražcového podloží podle konstrukce typ 4 Poznámka: 1. V cenách nejsou obsaženy náklady na dodávku materiálu a odtěžení zeminy. | m3 | 14.625 |  | 0 |  |  | základní |  | 0 | 0 | 0 | 0 | 0 | 4 | K | 2 |  |  |  | ROZPOCET | 0 | 0 | 0 | 0 | 0 | 1 | 0 | 4 | -1659937457
| VV |  | "Dle výkazu projektanta" | [14 empty] | VV | 2 | 1 | True | 0 | ROZPOCET
| VV |  | "Úsek v km 18, 370 - km 18,500 vlevo" | [14 empty] | VV | 2 | 1 | True | 0 | ROZPOCET
| VV |  | 97,500*0,15 |  | 14.625 | [12 empty] | VV | 2 | 2 | True | 1 | ROZPOCET
15 | M | 5964161000 | Beton lehce zhutnitelný C 12/15;X0 F5 2 080 2 517 | m3 | 14.625 |  | 0 | ÚOŽI 2025 01 |  | základní |  | 0 | 2.234 | 32.6722 | 0 | 0 | 8 | M | 2 |  |  |  | ROZPOCET | 0 | 0 | 0 | 0 | 0 | 1 | 0 | 4 | 663689581
16 | K | 5914100010 | Oprava ochranné konstrukce a zpevnění svahů ve styku s vodními toky a díly pohozem kameniva Poznámka: 1. V cenách jsou započteny náklady na opravu podle vzorových listů a naložení výzisku na dopravní prostředek. 2. V cenách nejsou obsaženy náklady na dodávku materiálu. | m2 | 97.5 |  | 0 | ÚOŽI 2025 01 |  | základní |  | 0 | 0 | 0 | 0 | 0 | 4 | K | 2 |  |  |  | ROZPOCET | 0 | 0 | 0 | 0 | 0 | 1 | 0 | 4 | -2083825273
| VV |  | "Dle výkazu projektanta" | [14 empty] | VV | 2 | 1 | True | 0 | ROZPOCET
| VV |  | "Úsek v km 18, 370 - km 18,500 vlevo" | [14 empty] | VV | 2 | 1 | True | 0 | ROZPOCET
| VV |  | 130*0,75 |  | 97.5 | [12 empty] | VV | 2 | 2 | True | 1 | ROZPOCET
17 | M | 5955101045 | Lomový kámen tříděný pro rovnaniny | t | 863.365 |  | 0 | ÚOŽI 2025 01 |  | základní |  | 0 | 1 | 863.365 | 0 | 0 | 8 | M | 2 |  |  |  | ROZPOCET | 0 | 0 | 0 | 0 | 0 | 1 | 0 | 4 | -2070534970
| VV |  | "Opevnění základové spáry patního gabionu lomovým kamenem" | [14 empty] | VV | 2 | 1 | True | 0 | ROZPOCET
| VV |  | (97,5*0,1)*1,9 |  | 18.525 | [12 empty] | VV | 2 | 2 | True | 0 | ROZPOCET
| VV |  | "Výplň drátokamených košů a matrací" | [14 empty] | VV | 2 | 1 | True | 0 | ROZPOCET
| VV |  | 516+328,84 |  | 844.84 | [12 empty] | VV | 2 | 2 | True | 0 | ROZPOCET
| VV |  | Součet |  | 863.365 | [12 empty] | VV | 2 | 4 | True | 1 | ROZPOCET
| D | OST | Ostatní |  |  |  | 0 |  |  |  |  | 0 |  | 0 |  | 0 | 4 | D | 0 |  |  |  | ROZPOCET | [6 empty] | 0
18 | K | 9902100100 | Doprava materiálu těžkou mechanizací nosnosti přes 3,5 t sypanin (kameniva, písku, suti, dlažebních kostek, atd.) do 10 km Poznámka: 1. Ceny jsou určeny pro dopravu silničními i kolejovými vozidly. 2. V cenách dopravy jsou započteny náklady na přepravu materiálu na místo určení včetně složení a poplatku za použití dopravní cesty. 3. Měrnou jednotkou je tuna přepravovaného materiálu. | t | 5334.669 |  | 0 | ÚOŽI 2025 01 |  | základní |  | 0 | 0 | 0 | 0 | 0 | 512 | K | 1 |  |  |  | ROZPOCET | 0 | 0 | 0 | 0 | 0 | 1 | 0 | 512 | -254416249
| VV |  | "Kamenivo frakce 0/63 kv" | [14 empty] | VV | 1 | 1 | True | 0 | ROZPOCET
| VV |  | 2243,160 |  | 2243.16 | [12 empty] | VV | 1 | 2 | True | 0 | ROZPOCET
| VV |  | "Lomový kámen" | [14 empty] | VV | 1 | 1 | True | 0 | ROZPOCET
| VV |  | 942,003+863,365 |  | 1805.368 | [12 empty] | VV | 1 | 2 | True | 0 | ROZPOCET
| VV |  | "Beton" | [14 empty] | VV | 1 | 1 | True | 0 | ROZPOCET
| VV |  | 32,672 |  | 32.672 | [12 empty] | VV | 1 | 2 | True | 0 | ROZPOCET
| VV |  | "Doprava vytěženého materiálu na skládku" | [14 empty] | VV | 1 | 1 | True | 0 | ROZPOCET
| VV |  | 1253,469 |  | 1253.469 | [12 empty] | VV | 1 | 2 | True | 0 | ROZPOCET
| VV |  | Součet |  | 5334.669 | [12 empty] | VV | 1 | 4 | True | 1 | ROZPOCET
19 | K | 9902109200 | Doprava materiálu těžkou mechanizací nosnosti přes 3,5 t sypanin (kameniva, písku, suti, dlažebních kostek, atd.) příplatek za každých dalších 10 km Poznámka: 1. Ceny jsou určeny pro dopravu silničními i kolejovými vozidly. 2. V cenách dopravy jsou započteny náklady na přepravu materiálu na místo určení včetně složení a poplatku za použití dopravní cesty. 3. Měrnou jednotkou je tuna přepravovaného materiálu. | t | 23186.295 |  | 0 | ÚOŽI 2025 01 |  | základní |  | 0 | 0 | 0 | 0 | 0 | 512 | K | 1 |  |  |  | ROZPOCET | 0 | 0 | 0 | 0 | 0 | 1 | 0 | 512 | 1970954943
| VV |  | "Kamenivo frakce 0/63 kv" | [14 empty] | VV | 1 | 1 | True | 0 | ROZPOCET
| VV |  | 2243,160*8 |  | 17945.28 | [12 empty] | VV | 1 | 2 | True | 0 | ROZPOCET
| VV |  | "Lomový kámen" | [14 empty] | VV | 1 | 1 | True | 0 | ROZPOCET
| VV |  | 942,003+863,365*2 |  | 2668.733 | [12 empty] | VV | 1 | 2 | True | 0 | ROZPOCET
| VV |  | "Beton" | [14 empty] | VV | 1 | 1 | True | 0 | ROZPOCET
| VV |  | 32,672*2 |  | 65.344 | [12 empty] | VV | 1 | 2 | True | 0 | ROZPOCET
| VV |  | "Doprava vytěženého materiálu na skládku" | [14 empty] | VV | 1 | 1 | True | 0 | ROZPOCET
| VV |  | 1253,469*2 |  | 2506.938 | [12 empty] | VV | 1 | 2 | True | 0 | ROZPOCET
| VV |  | Součet |  | 23186.295 | [12 empty] | VV | 1 | 4 | True | 1 | ROZPOCET
20 | K | 9902200100 | Doprava materiálu těžkou mechanizací nosnosti přes 3,5 t objemnějšího kusového materiálu (prefabrikátů, stožárů, výhybek, rozvaděčů, vybouraných hmot atd.) do 10 km Poznámka: 1. Ceny jsou určeny pro dopravu silničními i kolejovými vozidly. 2. V cenách dopravy jsou započteny náklady na přepravu materiálu na místo určení včetně složení a poplatku za použití dopravní cesty. 3. Měrnou jednotkou je tuna přepravovaného materiálu. | t | 17.832 |  | 0 | ÚOŽI 2025 01 |  | základní |  | 0 | 0 | 0 | 0 | 0 | 512 | K | 1 |  |  |  | ROZPOCET | 0 | 0 | 0 | 0 | 0 | 1 | 0 | 512 | 1428405012
| VV |  | "gabionové koše + matrace" | [14 empty] | VV | 1 | 1 | True | 0 | ROZPOCET
| VV |  | (258*0,025) + (542*0,021) |  | 17.832 | [12 empty] | VV | 1 | 2 | True | 1 | ROZPOCET
21 | K | 9902209200 | Doprava materiálu těžkou mechanizací nosnosti přes 3,5 t objemnějšího kusového materiálu (prefabrikátů, stožárů, výhybek, rozvaděčů, vybouraných hmot atd.) příplatek za každých dalších 10 km Poznámka: 1. Ceny jsou určeny pro dopravu silničními i kolejovými vozidly. 2. V cenách dopravy jsou započteny náklady na přepravu materiálu na místo určení včetně složení a poplatku za použití dopravní cesty. 3. Měrnou jednotkou je tuna přepravovaného materiálu. | t | 222.708 |  | 0 | ÚOŽI 2025 01 |  | základní |  | 0 | 0 | 0 | 0 | 0 | 512 | K | 1 |  |  |  | ROZPOCET | 0 | 0 | 0 | 0 | 0 | 1 | 0 | 512 | -572655957
| VV |  | "gabionové koše + matrace" | [14 empty] | VV | 1 | 1 | True | 0 | ROZPOCET
| VV |  | (258*0,025) + (542*0,021)*19 |  | 222.708 | [12 empty] | VV | 1 | 2 | True | 1 | ROZPOCET
22 | K | 9909000100 | Poplatek za uložení suti nebo hmot na oficiální skládku Poznámka: 1. V cenách jsou započteny náklady na uložení stavebního odpadu na oficiální skládku. 2. Ceny jsou doporučené, je třeba zohlednit regionální rozdíly v cenách poplatků za uložení suti a odpadů. Tyto se mohou výrazně lišit s ohledem nejen na region, ale také na množství a druh ukládaného odpadu. | t | 1253.469 |  | 0 | ÚOŽI 2025 01 |  | základní |  | 0 | 0 | 0 | 0 | 0 | 512 | K | 1 |  |  |  | ROZPOCET | 0 | 0 | 0 | 0 | 0 | 1 | 0 | 512 | 1099597560
| P |  | Poznámka k položce: Neoceňovat: odpady v rámci samostatného objektu SO 90-90 odpady | [14 empty] | P | 1
| VV |  | "Část vytěženého materiálu dle výkazu projektanta" | [14 empty] | VV | 1 | 1 | True | 0 | ROZPOCET
| VV |  | "úsek km 18,110 0 - km 18,626 v levo" | [14 empty] | VV | 1 | 1 | True | 0 | ROZPOCET
| VV |  | 783,418*1,6 |  | 1253.469 | [12 empty] | VV | 1 | 2 | True | 1 | ROZPOCET

## SO 12-11-02 - Železniční ...
{ed70c1d2-2596-47a9-8e0b-d682fee3bb25}
2
| KRYCÍ LIST SOUPISU PRACÍ | [7 empty] | v --- níže se nacházejí doplnkové a pomocné údaje k sestavám --- v | [8 empty] | False
Stavba:
Odstranění havarijního stavu po povodních 2024 - komplexní oprava trati v úseku Vápenná - Javorník ve Slezsku - PD
Objekt:
SO 12-11-02 - Železniční spodek, km 18,900 - km 19,900
| KSO: |  |  |  |  | CC-CZ:
| Místo: |  |  |  |  | Datum: | 10. 4. 2025
| Zadavatel: |  |  |  |  | IČ: | 70994234
|  | Správa železnic, státní organizace |  |  |  | DIČ: | CZ70994234
| Účastník: |  |  |  |  | IČ: | Vyplň údaj
|  | Vyplň údaj |  |  |  | DIČ: | Vyplň údaj
| Projektant: |  |  |  |  | IČ: | 25292161
|  | Prodin a.s. |  |  |  | DIČ: | CZ25292161
| Zpracovatel: |  |  |  |  | IČ:
DIČ:
Poznámka:
| Cena bez DPH | [5 empty] | 0
|  |  | Základ daně |  |  | Sazba daně | Výše daně
| DPH | základní | 0 |  |  | 21% | 0
|  | snížená | 0 |  |  | 12% | 0
|  | zákl. přenesená | 0 |  |  | 21% | 0
|  | sníž. přenesená | 0 |  |  | 12% | 0
|  | nulová | 0 |  |  | 0% | 0
| Cena s DPH |  |  | v | CZK |  | 0
REKAPITULACE ČLENĚNÍ SOUPISU PRACÍ
Stavba:
Odstranění havarijního stavu po povodních 2024 - komplexní oprava trati v úseku Vápenná - Javorník ve Slezsku - PD
Objekt:
SO 12-11-02 - Železniční spodek, km 18,900 - km 19,900
Místo: | [5 empty] | Datum: | 10. 4. 2025
Zadavatel: |  |  | Správa železnic, státní organizace |  |  | Projektant: | Prodin a.s.
Účastník: |  |  | Vyplň údaj |  |  | Zpracovatel:
Kód dílu - Popis | [6 empty] | Cena celkem [CZK]
Náklady stavby celkem | [6 empty] | 0 | [11 empty] | -1
| HSV - Práce a dodávky HSV | [5 empty] | 0
| 5 - Komunikace pozemní | [5 empty] | 0
| OST - Ostatní | [5 empty] | 0
SOUPIS PRACÍ
Stavba:
Odstranění havarijního stavu po povodních 2024 - komplexní oprava trati v úseku Vápenná - Javorník ve Slezsku - PD
Objekt:
SO 12-11-02 - Železniční spodek, km 18,900 - km 19,900
Místo: | [5 empty] | Datum: | 10. 4. 2025
Zadavatel: |  |  | Správa železnic, státní organizace |  |  | Projektant: | Prodin a.s.
Účastník: |  |  | Vyplň údaj |  |  | Zpracovatel:
PČ | Typ | Kód | Popis | MJ | Množství | J.cena [CZK] | Cena celkem [CZK] | Cenová soustava |  | DPH | J. Nh [h] | Nh celkem [h] | J. hmotnost [t] | Hmotnost celkem [t] | J. suť [t] | Suť Celkem [t]
Náklady soupisu celkem | [6 empty] | 0 |  |  |  |  | 0 |  | 9386.5 |  | 0 |  | D | -1 | [10 empty] | 0
| D | HSV | Práce a dodávky HSV |  |  |  | 0 |  |  |  |  | 0 |  | 9386.5 |  | 0 | 1 | D | 0 |  |  |  | ROZPOCET | [6 empty] | 0
| D | 5 | Komunikace pozemní |  |  |  | 0 |  |  |  |  | 0 |  | 9386.5 |  | 0 | 1 | D | 1 |  |  |  | ROZPOCET | [6 empty] | 0
1 | K | 5915010020 | Těžení zeminy nebo horniny železničního spodku třídy těžitelnosti I skupiny 2 Poznámka: 1. V cenách jsou započteny náklady na těžení a uložení výzisku na terén nebo naložení na dopravní prostředek a uložení na úložišti. | m3 | 2180.25 |  | 0 | ÚOŽI 2025 01 |  | základní |  | 0 | 0 | 0 | 0 | 0 | 4 | K | 2 |  |  |  | ROZPOCET | 0 | 0 | 0 | 0 | 0 | 1 | 0 | 4 | 1633195727
| VV |  | "Dle výkazu projektanta" | [14 empty] | VV | 2 | 1 | True | 0 | ROZPOCET
| VV |  | "Úsek v 19,115 - km 19,880 odtěžení naplaveného materiálu podél původní koleje" | [14 empty] | VV | 2 | 1 | True | 0 | ROZPOCET
| VV |  | 765*2,85 |  | 2180.25 | [12 empty] | VV | 2 | 2 | True | 0 | ROZPOCET
| VV |  | Součet |  | 2180.25 | [12 empty] | VV | 2 | 4 | True | 1 | ROZPOCET
2 | K | 5915010040 | Těžení zeminy nebo horniny železničního spodku třídy těžitelnosti II skupiny 4 Poznámka: 1. V cenách jsou započteny náklady na těžení a uložení výzisku na terén nebo naložení na dopravní prostředek a uložení na úložišti. | m3 | 1172.5 |  | 0 | ÚOŽI 2025 01 |  | základní |  | 0 | 0 | 0 | 0 | 0 | 4 | K | 2 |  |  |  | ROZPOCET | 0 | 0 | 0 | 0 | 0 | 1 | 0 | 4 | 1606738565
| P |  | Poznámka k položce: část materiálu použita na rozšíření drážního svahu v km 18,850 - 19,175 | [14 empty] | P | 2
| VV |  | "Dle kubaturového listu projektanta" | [14 empty] | VV | 2 | 1 | True | 0 | ROZPOCET
| VV |  | "Zemní práce pro zřízení drátokamenných košů" | [14 empty] | VV | 2 | 1 | True | 0 | ROZPOCET
| VV |  | 1172,500 |  | 1172.5 | [12 empty] | VV | 2 | 2 | True | 1 | ROZPOCET
3 | K | 5915020010 | Povrchová úprava plochy železničního spodku Poznámka: 1. V cenách jsou započteny náklady na urovnání a úpravu ploch nebo skládek výzisku kameniva a zeminy s jejich případnou rekultivací. | m2 | 4743 |  | 0 | ÚOŽI 2025 01 |  | základní |  | 0 | 0 | 0 | 0 | 0 | 4 | K | 2 |  |  |  | ROZPOCET | 0 | 0 | 0 | 0 | 0 | 1 | 0 | 4 | -1159844425
| VV |  | "Přehrnutí stávající vrstvy kolejové lože a materiálu pláně pro vytvoření jádra tělesa" | [14 empty] | VV | 2 | 1 | True | 0 | ROZPOCET
| VV |  | "Úsek v km 19,115 - km 19,880" | [14 empty] | VV | 2 | 1 | True | 0 | ROZPOCET
| VV |  | 765*6,2 |  | 4743 | [12 empty] | VV | 2 | 2 | True | 1 | ROZPOCET
4 | K | 5914001080 | Zřízení gabionu vázaného s oky 100x50 mm o rozměru 2,0x1,0x1,0 m (2,000 m3) Poznámka: 1. V cenách jsou započteny náklady na přípravu gabionové drážky, montáž koše, vyskládání pohledových stran a vyplnění koše kamenivem. 2. V cenách nejsou započteny náklady na zemní práce a na dodávku materiálu. | kus | 335 |  | 0 | ÚOŽI 2025 01 |  | základní |  | 0 | 0 | 0 | 0 | 0 | 4 | K | 2 |  |  |  | ROZPOCET | 0 | 0 | 0 | 0 | 0 | 1 | 0 | 4 | 889822348
| VV |  | "Úsek v km 19,115 - km 19,785" | [14 empty] | VV | 2 | 1 | True | 0 | ROZPOCET
| VV |  | "Dle výkazu projektanta" | [14 empty] | VV | 2 | 1 | True | 0 | ROZPOCET
| VV |  | 335 |  | 335 | [12 empty] | VV | 2 | 2 | True | 1 | ROZPOCET
5 | M | 5964102052 | Gabionový koš kompletní s vázanými oky a svařované 2,00x1,00x1,00 m (2,000 m3) | kus | 335 |  | 0 | ÚOŽI 2025 01 |  | základní |  | 0 | 0 | 0 | 0 | 0 | 8 | M | 2 |  |  |  | ROZPOCET | 0 | 0 | 0 | 0 | 0 | 1 | 0 | 4 | 1641340667
6 | K | 5914001080R | Zřízení drátkokamenné matrace s oky 100x50 mm o rozměru 1,0x0,5x2 m | kus | 403 |  | 0 |  |  | základní |  | 0 | 0 | 0 | 0 | 0 | 4 | K | 2 |  |  |  | ROZPOCET | 0 | 0 | 0 | 0 | 0 | 1 | 0 | 4 | 613660176
| P |  | Poznámka k položce: Včetně výplně provedené z hrubého kameniva | [14 empty] | P | 2
| VV |  | "Úsek v km 19,115 - km 19,785" | [14 empty] | VV | 2 | 1 | True | 0 | ROZPOCET
| VV |  | "Dle výkazu projektanta" | [14 empty] | VV | 2 | 1 | True | 0 | ROZPOCET
| VV |  | 403 |  | 403 | [12 empty] | VV | 2 | 2 | True | 1 | ROZPOCET
7 | M | 5964102033R | Drátokamená matrace s oky 100x50 mm o rozměru 2,00x1,00x0,50 m (2,000 m3) | kus | 403 |  | 0 |  |  | základní |  | 0 | 0 | 0 | 0 | 0 | 8 | M | 2 |  |  |  | ROZPOCET | 0 | 0 | 0 | 0 | 0 | 1 | 0 | 4 | -370959205
8 | K | 5914065010 | Odstranění deformací zemního tělesa a konstrukčních vrstev sanací Poznámka: 1. V cenách jsou započteny náklady na obnovení technických vlastností železničního spodku výměnou vrstev zemního tělesa a naložení výzisku na dopravní prostředek. 2. V cenách nejsou obsaženy náklady na zemní práce a dodávku materiálu. | m3 | 3029.4 |  | 0 | ÚOŽI 2025 01 |  | základní |  | 0 | 0 | 0 | 0 | 0 | 4 | K | 2 |  |  |  | ROZPOCET | 0 | 0 | 0 | 0 | 0 | 1 | 0 | 4 | -2039656100
| P |  | Poznámka k položce: 10% materiálu bude využito stávajících z původních kamenných obkladních zdí původní trati | [14 empty] | P | 2
| VV |  | "Dle výkazu projektanta" | [14 empty] | VV | 2 | 1 | True | 0 | ROZPOCET
| VV |  | "Úsek v km 19,115 - km 19,880 rozhrnutí a hrubé urovnání stávajícího materiálu, úprava ložné plochy pod hrubé kameniv sanace lomovým kamenem tl. 0,5m" | [14 empty] | VV | 2 | 1 | True | 0 | ROZPOCET
| VV |  | 3029,400 |  | 3029.4 | [12 empty] | VV | 2 | 2 | True | 1 | ROZPOCET
9 | M | 5955101050 | Lomový kámen netříděný pro zásypy | t | 5755.86 |  | 0 | ÚOŽI 2025 01 |  | základní |  | 0 | 1 | 5755.86 | 0 | 0 | 8 | M | 2 |  |  |  | ROZPOCET | 0 | 0 | 0 | 0 | 0 | 1 | 0 | 4 | -359789122
| VV |  | 3029,400*1,9 |  | 5755.86 | [12 empty] | VV | 2 | 2 | True | 1 | ROZPOCET
10 | K | 5914075020 | Zřízení konstrukční vrstvy pražcového podloží bez geomateriálu tl. 0,30 m Poznámka: 1. V cenách nejsou obsaženy náklady na dodávku materiálu a odtěžení zeminy. | m2 | 4743 |  | 0 | ÚOŽI 2025 01 |  | základní |  | 0 | 0 | 0 | 0 | 0 | 4 | K | 2 |  |  |  | ROZPOCET | 0 | 0 | 0 | 0 | 0 | 1 | 0 | 4 | -506762488
| VV |  | "Úsek v km 19,15 - km 19,880" | [14 empty] | VV | 2 | 1 | True | 0 | ROZPOCET
| VV |  | 765*6,2 |  | 4743 | [12 empty] | VV | 2 | 2 | True | 1 | ROZPOCET
11 | M | 5955101017 | Kamenivo drcené štěrkodrť frakce 0/63 kv kv – konstrukční vrstva | t | 2845.8 |  | 0 | ÚOŽI 2025 01 |  | základní |  | 0 | 1 | 2845.8 | 0 | 0 | 8 | M | 2 |  |  |  | ROZPOCET | 0 | 0 | 0 | 0 | 0 | 1 | 0 | 4 | 1635247149
| VV |  | (4743*0,3)*2 |  | 2845.8 | [12 empty] | VV | 2 | 2 | True | 1 | ROZPOCET
12 | M | 5955101045 | Lomový kámen tříděný pro rovnaniny | t | 784.84 |  | 0 | ÚOŽI 2025 01 |  | základní |  | 0 | 1 | 784.84 | 0 | 0 | 8 | M | 2 |  |  |  | ROZPOCET | 0 | 0 | 0 | 0 | 0 | 1 | 0 | 4 | 1560211085
| VV |  | "Výplň drátokamených košů a matrací" | [14 empty] | VV | 2 | 1 | True | 0 | ROZPOCET
| VV |  | 670+114,84 |  | 784.84 | [12 empty] | VV | 2 | 2 | True | 0 | ROZPOCET
| VV |  | Součet |  | 784.84 | [12 empty] | VV | 2 | 4 | True | 1 | ROZPOCET
| D | OST | Ostatní |  |  |  | 0 |  |  |  |  | 0 |  | 0 |  | 0 | 4 | D | 0 |  |  |  | ROZPOCET | [6 empty] | 0
13 | K | 9902100100 | Doprava materiálu těžkou mechanizací nosnosti přes 3,5 t sypanin (kameniva, písku, suti, dlažebních kostek, atd.) do 10 km Poznámka: 1. Ceny jsou určeny pro dopravu silničními i kolejovými vozidly. 2. V cenách dopravy jsou započteny náklady na přepravu materiálu na místo určení včetně složení a poplatku za použití dopravní cesty. 3. Měrnou jednotkou je tuna přepravovaného materiálu. | t | 15873.14 |  | 0 | ÚOŽI 2025 01 |  | základní |  | 0 | 0 | 0 | 0 | 0 | 512 | K | 1 |  |  |  | ROZPOCET | 0 | 0 | 0 | 0 | 0 | 1 | 0 | 512 | -565851851
| VV |  | "Kamenivo frakce 0/63 kv" | [14 empty] | VV | 1 | 1 | True | 0 | ROZPOCET
| VV |  | 2845,800 |  | 2845.8 | [12 empty] | VV | 1 | 2 | True | 0 | ROZPOCET
| VV |  | "Lomový kámen" | [14 empty] | VV | 1 | 1 | True | 0 | ROZPOCET
| VV |  | 5755,860+784,840 |  | 6540.7 | [12 empty] | VV | 1 | 2 | True | 0 | ROZPOCET
| VV |  | "Doprava vytěženého materiálu na skládku" | [14 empty] | VV | 1 | 1 | True | 0 | ROZPOCET
| VV |  | 6486,640 |  | 6486.64 | [12 empty] | VV | 1 | 2 | True | 0 | ROZPOCET
| VV |  | Součet |  | 15873.14 | [12 empty] | VV | 1 | 4 | True | 1 | ROZPOCET
14 | K | 9902109200 | Doprava materiálu těžkou mechanizací nosnosti přes 3,5 t sypanin (kameniva, písku, suti, dlažebních kostek, atd.) příplatek za každých dalších 10 km Poznámka: 1. Ceny jsou určeny pro dopravu silničními i kolejovými vozidly. 2. V cenách dopravy jsou započteny náklady na přepravu materiálu na místo určení včetně složení a poplatku za použití dopravní cesty. 3. Měrnou jednotkou je tuna přepravovaného materiálu. | t | 43065.22 |  | 0 | ÚOŽI 2025 01 |  | základní |  | 0 | 0 | 0 | 0 | 0 | 512 | K | 1 |  |  |  | ROZPOCET | 0 | 0 | 0 | 0 | 0 | 1 | 0 | 512 | 362002857
| VV |  | "Kamenivo frakce 0/63 kv" | [14 empty] | VV | 1 | 1 | True | 0 | ROZPOCET
| VV |  | 2845,800*8 |  | 22766.4 | [12 empty] | VV | 1 | 2 | True | 0 | ROZPOCET
| VV |  | "Lomový kámen" | [14 empty] | VV | 1 | 1 | True | 0 | ROZPOCET
| VV |  | 5755,860+784,840*2 |  | 7325.54 | [12 empty] | VV | 1 | 2 | True | 0 | ROZPOCET
| VV |  | "Doprava vytěženého materiálu na skládku" | [14 empty] | VV | 1 | 1 | True | 0 | ROZPOCET
| VV |  | 6486,640*2 |  | 12973.28 | [12 empty] | VV | 1 | 2 | True | 0 | ROZPOCET
| VV |  | Součet |  | 43065.22 | [12 empty] | VV | 1 | 4 | True | 1 | ROZPOCET
15 | K | 9902200100 | Doprava materiálu těžkou mechanizací nosnosti přes 3,5 t objemnějšího kusového materiálu (prefabrikátů, stožárů, výhybek, rozvaděčů, vybouraných hmot atd.) do 10 km Poznámka: 1. Ceny jsou určeny pro dopravu silničními i kolejovými vozidly. 2. V cenách dopravy jsou započteny náklady na přepravu materiálu na místo určení včetně složení a poplatku za použití dopravní cesty. 3. Měrnou jednotkou je tuna přepravovaného materiálu. | t | 16.838 |  | 0 | ÚOŽI 2025 01 |  | základní |  | 0 | 0 | 0 | 0 | 0 | 512 | K | 1 |  |  |  | ROZPOCET | 0 | 0 | 0 | 0 | 0 | 1 | 0 | 512 | -889909017
| VV |  | "gabionové koše + matrace" | [14 empty] | VV | 1 | 1 | True | 0 | ROZPOCET
| VV |  | (335*0,025) + (403*0,021) |  | 16.838 | [12 empty] | VV | 1 | 2 | True | 1 | ROZPOCET
16 | K | 9902209200 | Doprava materiálu těžkou mechanizací nosnosti přes 3,5 t objemnějšího kusového materiálu (prefabrikátů, stožárů, výhybek, rozvaděčů, vybouraných hmot atd.) příplatek za každých dalších 10 km Poznámka: 1. Ceny jsou určeny pro dopravu silničními i kolejovými vozidly. 2. V cenách dopravy jsou započteny náklady na přepravu materiálu na místo určení včetně složení a poplatku za použití dopravní cesty. 3. Měrnou jednotkou je tuna přepravovaného materiálu. | t | 169.172 |  | 0 | ÚOŽI 2025 01 |  | základní |  | 0 | 0 | 0 | 0 | 0 | 512 | K | 1 |  |  |  | ROZPOCET | 0 | 0 | 0 | 0 | 0 | 1 | 0 | 512 | -203669479
| VV |  | "gabionové koše + matrace" | [14 empty] | VV | 1 | 1 | True | 0 | ROZPOCET
| VV |  | (335*0,025) + (403*0,021)*19 |  | 169.172 | [12 empty] | VV | 1 | 2 | True | 1 | ROZPOCET
17 | K | 9909000100 | Poplatek za uložení suti nebo hmot na oficiální skládku Poznámka: 1. V cenách jsou započteny náklady na uložení stavebního odpadu na oficiální skládku. 2. Ceny jsou doporučené, je třeba zohlednit regionální rozdíly v cenách poplatků za uložení suti a odpadů. Tyto se mohou výrazně lišit s ohledem nejen na region, ale také na množství a druh ukládaného odpadu. | t | 6486.64 |  | 0 | ÚOŽI 2025 01 |  | základní |  | 0 | 0 | 0 | 0 | 0 | 512 | K | 1 |  |  |  | ROZPOCET | 0 | 0 | 0 | 0 | 0 | 1 | 0 | 512 | 330698994
| P |  | Poznámka k položce: Neoceňovat: odpady v rámci samostatného objektu SO 90-90 odpady | [14 empty] | P | 1
| VV |  | "Část vytěženého materiálu dle výkazu projektanta" | [14 empty] | VV | 1 | 1 | True | 0 | ROZPOCET
| VV |  | "úsek km 19,115 - km 19,880" | [14 empty] | VV | 1 | 1 | True | 0 | ROZPOCET
| VV |  | 2314,650*1,6 |  | 3703.44 | [12 empty] | VV | 1 | 2 | True | 0 | ROZPOCET
| VV |  | "úsek km 19,115 - km 19,225" | [14 empty] | VV | 1 | 1 | True | 0 | ROZPOCET
| VV |  | 918,750*1,6 |  | 1470 | [12 empty] | VV | 1 | 2 | True | 0 | ROZPOCET
| VV |  | "úsek km 19,115 - km 19,785" | [14 empty] | VV | 1 | 1 | True | 0 | ROZPOCET
| VV |  | 820,750*1,6 |  | 1313.2 | [12 empty] | VV | 1 | 2 | True | 0 | ROZPOCET
| VV |  | Součet |  | 6486.64 | [12 empty] | VV | 1 | 4 | True | 1 | ROZPOCET

## SO 12-14-01 - Oprava přej...
{b48ba950-631a-458c-b293-bb7649ff9005}
2
| KRYCÍ LIST SOUPISU PRACÍ | [7 empty] | v --- níže se nacházejí doplnkové a pomocné údaje k sestavám --- v | [8 empty] | False
Stavba:
Odstranění havarijního stavu po povodních 2024 - komplexní oprava trati v úseku Vápenná - Javorník ve Slezsku - PD
Objekt:
SO 12-14-01 - Oprava přejezdu P4360, evid. km 18,024
| KSO: |  |  |  |  | CC-CZ:
| Místo: |  |  |  |  | Datum: | 10. 4. 2025
| Zadavatel: |  |  |  |  | IČ: | 70994234
|  | Správa železnic, státní organizace |  |  |  | DIČ: | CZ70994234
| Účastník: |  |  |  |  | IČ: | Vyplň údaj
|  | Vyplň údaj |  |  |  | DIČ: | Vyplň údaj
| Projektant: |  |  |  |  | IČ: | 25292161
|  | Prodin a.s. |  |  |  | DIČ: | CZ25292161
| Zpracovatel: |  |  |  |  | IČ:
DIČ:
Poznámka:
| Cena bez DPH | [5 empty] | 0
|  |  | Základ daně |  |  | Sazba daně | Výše daně
| DPH | základní | 0 |  |  | 21% | 0
|  | snížená | 0 |  |  | 12% | 0
|  | zákl. přenesená | 0 |  |  | 21% | 0
|  | sníž. přenesená | 0 |  |  | 12% | 0
|  | nulová | 0 |  |  | 0% | 0
| Cena s DPH |  |  | v | CZK |  | 0
REKAPITULACE ČLENĚNÍ SOUPISU PRACÍ
Stavba:
Odstranění havarijního stavu po povodních 2024 - komplexní oprava trati v úseku Vápenná - Javorník ve Slezsku - PD
Objekt:
SO 12-14-01 - Oprava přejezdu P4360, evid. km 18,024
Místo: | [5 empty] | Datum: | 10. 4. 2025
Zadavatel: |  |  | Správa železnic, státní organizace |  |  | Projektant: | Prodin a.s.
Účastník: |  |  | Vyplň údaj |  |  | Zpracovatel:
Kód dílu - Popis | [6 empty] | Cena celkem [CZK]
Náklady stavby celkem | [6 empty] | 0 | [11 empty] | -1
| HSV - Práce a dodávky HSV | [5 empty] | 0
| 5 - Komunikace pozemní | [5 empty] | 0
| OST - Ostatní | [5 empty] | 0
SOUPIS PRACÍ
Stavba:
Odstranění havarijního stavu po povodních 2024 - komplexní oprava trati v úseku Vápenná - Javorník ve Slezsku - PD
Objekt:
SO 12-14-01 - Oprava přejezdu P4360, evid. km 18,024
Místo: | [5 empty] | Datum: | 10. 4. 2025
Zadavatel: |  |  | Správa železnic, státní organizace |  |  | Projektant: | Prodin a.s.
Účastník: |  |  | Vyplň údaj |  |  | Zpracovatel:
PČ | Typ | Kód | Popis | MJ | Množství | J.cena [CZK] | Cena celkem [CZK] | Cenová soustava |  | DPH | J. Nh [h] | Nh celkem [h] | J. hmotnost [t] | Hmotnost celkem [t] | J. suť [t] | Suť Celkem [t]
Náklady soupisu celkem | [6 empty] | 0 |  |  |  |  | 0 |  | 74.474 |  | 0 |  | D | -1 | [10 empty] | 0
| D | HSV | Práce a dodávky HSV |  |  |  | 0 |  |  |  |  | 0 |  | 74.474 |  | 0 | 1 | D | 0 |  |  |  | ROZPOCET | [6 empty] | 0
| D | 5 | Komunikace pozemní |  |  |  | 0 |  |  |  |  | 0 |  | 74.474 |  | 0 | 1 | D | 1 |  |  |  | ROZPOCET | [6 empty] | 0
1 | K | 5915010020 | Těžení zeminy nebo horniny železničního spodku třídy těžitelnosti I skupiny 2 Poznámka: 1. V cenách jsou započteny náklady na těžení a uložení výzisku na terén nebo naložení na dopravní prostředek a uložení na úložišti. | m3 | 16.447 |  | 0 | ÚOŽI 2025 01 |  | základní |  | 0 | 0 | 0 | 0 | 0 | 4 | K | 2 |  |  |  | ROZPOCET | 0 | 0 | 0 | 0 | 0 | 1 | 0 | 4 | -865949761
| VV |  | "Odtěžení stávající konstrukce komunikace" | [14 empty] | VV | 2 | 1 | True | 0 | ROZPOCET
| VV |  | 5,297*2,7*1,15 |  | 16.447 | [12 empty] | VV | 2 | 2 | True | 1 | ROZPOCET
2 | K | 5913060020 | Demontáž dílů betonové přejezdové konstrukce vnitřního panelu Poznámka: 1. V cenách jsou započteny náklady na demontáž konstrukce a naložení na dopravní prostředek. | kus | 2 |  | 0 | ÚOŽI 2025 01 |  | základní |  | 0 | 0 | 0 | 0 | 0 | 4 | K | 2 |  |  |  | ROZPOCET | 0 | 0 | 0 | 0 | 0 | 1 | 0 | 4 | 1345394224
| VV |  | "demontáž + odvoz + předání investorovi " | [14 empty] | VV | 2 | 1 | True | 0 | ROZPOCET
| VV |  | 2 |  | 2 | [12 empty] | VV | 2 | 2 | True | 1 | ROZPOCET
3 | K | 5913215020 | Demontáž kolejnicových dílů přejezdu ochranná kolejnice Poznámka: 1. V cenách jsou započteny náklady na demontáž a naložení na dopravní prostředek. | m | 7 |  | 0 | ÚOŽI 2025 01 |  | základní |  | 0 | 0 | 0 | 0 | 0 | 4 | K | 2 |  |  |  | ROZPOCET | 0 | 0 | 0 | 0 | 0 | 1 | 0 | 4 | 90739119
| VV |  | "demontáž + odvoz + předání investorovi" | [14 empty] | VV | 2 | 1 | True | 0 | ROZPOCET
| VV |  | 7 |  | 7 | [12 empty] | VV | 2 | 2 | True | 1 | ROZPOCET
4 | K | 5913040020 | Montáž celopryžové přejezdové konstrukce málo zatížené v koleji část vnitřní Poznámka: 1. V cenách jsou započteny náklady na montáž konstrukce. 2. V cenách nejsou obsaženy náklady na dodávku materiálu. | m | 3.6 |  | 0 | ÚOŽI 2025 01 |  | základní |  | 0 | 0 | 0 | 0 | 0 | 4 | K | 2 |  |  |  | ROZPOCET | 0 | 0 | 0 | 0 | 0 | 1 | 0 | 4 | 569362368
| VV |  | "Zřízení nové konstrukce přejezdu" | [14 empty] | VV | 2 | 1 | True | 0 | ROZPOCET
| VV |  | 1,2*3 |  | 3.6 | [12 empty] | VV | 2 | 2 | True | 1 | ROZPOCET
5 | M | 5963101021 | Pryžová přejezdová konstrukce STRAIL innoSTRAIL - pouze vnitřní panel | m | 3.6 |  | 0 | ÚOŽI 2025 01 |  | základní |  | 0 | 0 | 0 | 0 | 0 | 8 | M | 2 |  |  |  | ROZPOCET | 0 | 0 | 0 | 0 | 0 | 1 | 0 | 4 | 800086155
6 | M | 5963101050 | Pryžová přejezdová konstrukce STRAIL spínací táhlo střední 1200 mm | kus | 6 |  | 0 | ÚOŽI 2025 01 |  | základní |  | 0 | 0 | 0 | 0 | 0 | 8 | M | 2 |  |  |  | ROZPOCET | 0 | 0 | 0 | 0 | 0 | 1 | 0 | 4 | 1672444253
7 | M | 5963101135 | Pryžová přejezdová konstrukce STRAIL pojistka proti posuvu | kus | 4 |  | 0 | ÚOŽI 2025 01 |  | základní |  | 0 | 0 | 0 | 0 | 0 | 8 | M | 2 |  |  |  | ROZPOCET | 0 | 0 | 0 | 0 | 0 | 1 | 0 | 4 | 519422496
8 | M | 5963101055 | Pryžová přejezdová konstrukce STRAIL náběhový klín pero | kus | 2 |  | 0 | ÚOŽI 2025 01 |  | základní |  | 0 | 0 | 0 | 0 | 0 | 8 | M | 2 |  |  |  | ROZPOCET | 0 | 0 | 0 | 0 | 0 | 1 | 0 | 4 | -52091347
9 | K | 5913250010 | Zřízení konstrukce vozovky asfaltobetonové dle vzorového listu Ž lehké - ložní a obrusná vrstva tloušťky do 12 cm Poznámka: 1. V cenách jsou započteny náklady na zřízení netuhé vozovky podle VL s živičným podkladem ze stmelených vrstev podle vzorového listu Ž. 2. V cenách nejsou obsaženy náklady na dodávku materiálu. | m2 | 80.95 |  | 0 | ÚOŽI 2025 01 |  | základní |  | 0 | 0 | 0 | 0 | 0 | 4 | K | 2 |  |  |  | ROZPOCET | 0 | 0 | 0 | 0 | 0 | 1 | 0 | 4 | -358515828
| VV |  | "Zřízení nové konstrukce komunikace z asfaltového betonu vně přejezdové konstrukce" | [14 empty] | VV | 2 | 1 | True | 0 | ROZPOCET
| VV |  | 80,95 |  | 80.95 | [12 empty] | VV | 2 | 2 | True | 1 | ROZPOCET
10 | M | 5963152000 | Asfaltová zálivka trvale pružná pro trhliny a spáry | kg | 28 |  | 0 | ÚOŽI 2025 01 |  | základní |  | 0 | 0 | 0 | 0 | 0 | 8 | M | 2 |  |  |  | ROZPOCET | 0 | 0 | 0 | 0 | 0 | 1 | 0 | 4 | -1239809385
11 | M | 5963146000 | Živičné přejezdové vozovky ACO 11S 50/70 střednězrnný-obrusná vrstva | t | 9.309 |  | 0 | ÚOŽI 2025 01 |  | základní |  | 0 | 0 | 0 | 0 | 0 | 8 | M | 2 |  |  |  | ROZPOCET | 0 | 0 | 0 | 0 | 0 | 1 | 0 | 4 | 1019522414
| VV |  | (80,95*0,04*1,15)*2,5 |  | 9.309 | [12 empty] | VV | 2 | 2 | True | 1 | ROZPOCET
12 | M | 5963146010 | Živičné přejezdové vozovky ACL 16S 50/70 hrubozrnný-ložní vrstva | t | 13.964 |  | 0 | ÚOŽI 2025 01 |  | základní |  | 0 | 0 | 0 | 0 | 0 | 8 | M | 2 |  |  |  | ROZPOCET | 0 | 0 | 0 | 0 | 0 | 1 | 0 | 4 | -1234210436
| VV |  | (80,95*0,06*1,15)*2,5 |  | 13.964 | [12 empty] | VV | 2 | 2 | True | 1 | ROZPOCET
13 | M | 5963157000R | Nátěr hmota nátěrová vodou ředitelná základní | kg | 161.9 |  | 0 |  |  | základní |  | 0 | 0 | 0 | 0 | 0 | 8 | M | 2 |  |  |  | ROZPOCET | 0 | 0 | 0 | 0 | 0 | 1 | 0 | 4 | 789354374
| VV |  | 80,95*2 |  | 161.9 | [12 empty] | VV | 2 | 2 | True | 1 | ROZPOCET
14 | K | 5914075010R | Zřízení konstrukční vrstvy pražcového podloží bez geomateriálu tl. 0,30 m Poznámka: 1. V cenách nejsou obsaženy náklady na dodávku materiálu a odtěžení zeminy. | m2 | 80.95 |  | 0 |  |  | základní |  | 0 | 0 | 0 | 0 | 0 | 4 | K | 2 |  |  |  | ROZPOCET | 0 | 0 | 0 | 0 | 0 | 1 | 0 | 4 | 1769076429
| VV |  | "Zřízení nové konstrukce komunikace z asfaltového betonu vně přejezdové konstrukce ŠD 0/32" | [14 empty] | VV | 2 | 1 | True | 0 | ROZPOCET
| VV |  | 80,95 |  | 80.95 | [12 empty] | VV | 2 | 2 | True | 0 | ROZPOCET
| VV |  | Součet |  | 80.95 | [12 empty] | VV | 2 | 4 | True | 1 | ROZPOCET
15 | M | 5955101022 | Kamenivo drcené štěrkodrť frakce 0/32 | t | 27.928 |  | 0 | ÚOŽI 2025 01 |  | základní |  | 0 | 1 | 27.928 | 0 | 0 | 8 | M | 2 |  |  |  | ROZPOCET | 0 | 0 | 0 | 0 | 0 | 1 | 0 | 4 | 1147683639
| VV |  | (80,95*0,15*1,15)*2 |  | 27.928 | [12 empty] | VV | 2 | 2 | True | 1 | ROZPOCET
16 | K | 5914075020R | Zřízení konstrukční vrstvy podloží bez geomateriálu | m2 | 80.95 |  | 0 |  |  | základní |  | 0 | 0 | 0 | 0 | 0 | 4 | K | 2 |  |  |  | ROZPOCET | 0 | 0 | 0 | 0 | 0 | 1 | 0 | 4 | -1159782348
| VV |  | "Zřízení nové konstrukce komunikace z asfaltového betonu vně přejezdové konstrukce" | [14 empty] | VV | 2 | 1 | True | 0 | ROZPOCET
| VV |  | 80,95 |  | 80.95 | [12 empty] | VV | 2 | 2 | True | 1 | ROZPOCET
17 | M | 5955101023 | Kamenivo drcené štěrkodrť frakce 0/63 | t | 46.546 |  | 0 | ÚOŽI 2025 01 |  | základní |  | 0 | 1 | 46.546 | 0 | 0 | 8 | M | 2 |  |  |  | ROZPOCET | 0 | 0 | 0 | 0 | 0 | 1 | 0 | 4 | 445334642
| VV |  | (80,95*0,25*1,15)*2 |  | 46.546 | [12 empty] | VV | 2 | 2 | True | 1 | ROZPOCET
| D | OST | Ostatní |  |  |  | 0 |  |  |  |  | 0 |  | 0 |  | 0 | 4 | D | 0 |  |  |  | ROZPOCET | [6 empty] | 0
18 | K | 9902100100 | Doprava materiálu těžkou mechanizací nosnosti přes 3,5 t sypanin (kameniva, písku, suti, dlažebních kostek, atd.) do 10 km Poznámka: 1. Ceny jsou určeny pro dopravu silničními i kolejovými vozidly. 2. V cenách dopravy jsou započteny náklady na přepravu materiálu na místo určení včetně složení a poplatku za použití dopravní cesty. 3. Měrnou jednotkou je tuna přepravovaného materiálu. | t | 100.789 |  | 0 | ÚOŽI 2025 01 |  | základní |  | 0 | 0 | 0 | 0 | 0 | 512 | K | 1 |  |  |  | ROZPOCET | 0 | 0 | 0 | 0 | 0 | 1 | 0 | 512 | -1287088732
| VV |  | "Štěrk 0/32 + 0/63, Vytěžená zemina," | [14 empty] | VV | 1 | 1 | True | 0 | ROZPOCET
| VV |  | 27,928+46,546+26,315 |  | 100.789 | [12 empty] | VV | 1 | 2 | True | 1 | ROZPOCET
19 | K | 9902109200 | Doprava materiálu těžkou mechanizací nosnosti přes 3,5 t sypanin (kameniva, písku, suti, dlažebních kostek, atd.) příplatek za každých dalších 10 km Poznámka: 1. Ceny jsou určeny pro dopravu silničními i kolejovými vozidly. 2. V cenách dopravy jsou započteny náklady na přepravu materiálu na místo určení včetně složení a poplatku za použití dopravní cesty. 3. Měrnou jednotkou je tuna přepravovaného materiálu. | t | 201.578 |  | 0 | ÚOŽI 2025 01 |  | základní |  | 0 | 0 | 0 | 0 | 0 | 512 | K | 1 |  |  |  | ROZPOCET | 0 | 0 | 0 | 0 | 0 | 1 | 0 | 512 | 1230891969
| VV |  | 100,789*2 "Přepočtené koeficientem množství |  | 201.578 | [12 empty] | VV | 1 | 2 | True | 1 | ROZPOCET
20 | K | 9902100100 | Doprava materiálu těžkou mechanizací nosnosti přes 3,5 t sypanin (kameniva, písku, suti, dlažebních kostek, atd.) do 10 km Poznámka: 1. Ceny jsou určeny pro dopravu silničními i kolejovými vozidly. 2. V cenách dopravy jsou započteny náklady na přepravu materiálu na místo určení včetně složení a poplatku za použití dopravní cesty. 3. Měrnou jednotkou je tuna přepravovaného materiálu. | t | 23.463 |  | 0 | ÚOŽI 2025 01 |  | základní |  | 0 | 0 | 0 | 0 | 0 | 512 | K | 1 |  |  |  | ROZPOCET | 0 | 0 | 0 | 0 | 0 | 1 | 0 | 512 | -2040893748
| VV |  | "Asfalové směsi" | [14 empty] | VV | 1 | 1 | True | 0 | ROZPOCET
| VV |  | 0,028+9,309+13,964+0,162 |  | 23.463 | [12 empty] | VV | 1 | 2 | True | 1 | ROZPOCET
21 | K | 9902109200 | Doprava materiálu těžkou mechanizací nosnosti přes 3,5 t sypanin (kameniva, písku, suti, dlažebních kostek, atd.) příplatek za každých dalších 10 km Poznámka: 1. Ceny jsou určeny pro dopravu silničními i kolejovými vozidly. 2. V cenách dopravy jsou započteny náklady na přepravu materiálu na místo určení včetně složení a poplatku za použití dopravní cesty. 3. Měrnou jednotkou je tuna přepravovaného materiálu. | t | 140.778 |  | 0 | ÚOŽI 2025 01 |  | základní |  | 0 | 0 | 0 | 0 | 0 | 512 | K | 1 |  |  |  | ROZPOCET | 0 | 0 | 0 | 0 | 0 | 1 | 0 | 512 | 57236280
| VV |  | 23,463*6 "Přepočtené koeficientem množství |  | 140.778 | [12 empty] | VV | 1 | 2 | True | 1 | ROZPOCET
22 | K | 9902200100 | Doprava materiálu těžkou mechanizací nosnosti přes 3,5 t objemnějšího kusového materiálu (prefabrikátů, stožárů, výhybek, rozvaděčů, vybouraných hmot atd.) do 10 km Poznámka: 1. Ceny jsou určeny pro dopravu silničními i kolejovými vozidly. 2. V cenách dopravy jsou započteny náklady na přepravu materiálu na místo určení včetně složení a poplatku za použití dopravní cesty. 3. Měrnou jednotkou je tuna přepravovaného materiálu. | t | 1.347 |  | 0 | ÚOŽI 2025 01 |  | základní |  | 0 | 0 | 0 | 0 | 0 | 512 | K | 1 |  |  |  | ROZPOCET | 0 | 0 | 0 | 0 | 0 | 1 | 0 | 512 | -664099378
| VV |  | "Přejezdová konstrukce," | [14 empty] | VV | 1 | 1 | True | 0 | ROZPOCET
| VV |  | 1,347 |  | 1.347 | [12 empty] | VV | 1 | 2 | True | 1 | ROZPOCET
23 | K | 9902209200 | Doprava materiálu těžkou mechanizací nosnosti přes 3,5 t objemnějšího kusového materiálu (prefabrikátů, stožárů, výhybek, rozvaděčů, vybouraných hmot atd.) příplatek za každých dalších 10 km Poznámka: 1. Ceny jsou určeny pro dopravu silničními i kolejovými vozidly. 2. V cenách dopravy jsou započteny náklady na přepravu materiálu na místo určení včetně složení a poplatku za použití dopravní cesty. 3. Měrnou jednotkou je tuna přepravovaného materiálu. | t | 25.593 |  | 0 | ÚOŽI 2025 01 |  | základní |  | 0 | 0 | 0 | 0 | 0 | 512 | K | 1 |  |  |  | ROZPOCET | 0 | 0 | 0 | 0 | 0 | 1 | 0 | 512 | -2043591970
| VV |  | 1,347*19 "Přepočtené koeficientem množství |  | 25.593 | [12 empty] | VV | 1 | 2 | True | 1 | ROZPOCET
24 | K | 9909000100 | Poplatek za uložení suti nebo hmot na oficiální skládku Poznámka: 1. V cenách jsou započteny náklady na uložení stavebního odpadu na oficiální skládku. 2. Ceny jsou doporučené, je třeba zohlednit regionální rozdíly v cenách poplatků za uložení suti a odpadů. Tyto se mohou výrazně lišit s ohledem nejen na region, ale také na množství a druh ukládaného odpadu. | t | 26.315 |  | 0 | ÚOŽI 2025 01 |  | základní |  | 0 | 0 | 0 | 0 | 0 | 512 | K | 1 |  |  |  | ROZPOCET | 0 | 0 | 0 | 0 | 0 | 1 | 0 | 512 | -443452050
| P |  | Poznámka k položce: Neoceňovat: odpady v rámci samostatného objektu SO 90-90 odpady | [14 empty] | P | 1
| VV |  | "Odkopy stávající komunikace" | [14 empty] | VV | 1 | 1 | True | 0 | ROZPOCET
| VV |  | 16,447*1,6 |  | 26.315 | [12 empty] | VV | 1 | 2 | True | 1 | ROZPOCET

## SO 12-14-02 - Obnova přej...
{783ee43e-8c5a-4f41-9d08-9f2225a6ffff}
2
| KRYCÍ LIST SOUPISU PRACÍ | [7 empty] | v --- níže se nacházejí doplnkové a pomocné údaje k sestavám --- v | [8 empty] | False
Stavba:
Odstranění havarijního stavu po povodních 2024 - komplexní oprava trati v úseku Vápenná - Javorník ve Slezsku - PD
Objekt:
SO 12-14-02 - Obnova přejezdu P4361, evid. km 18,112
| KSO: |  |  |  |  | CC-CZ:
| Místo: |  |  |  |  | Datum: | 10. 4. 2025
| Zadavatel: |  |  |  |  | IČ: | 70994234
|  | Správa železnic, státní organizace |  |  |  | DIČ: | CZ70994234
| Účastník: |  |  |  |  | IČ: | Vyplň údaj
|  | Vyplň údaj |  |  |  | DIČ: | Vyplň údaj
| Projektant: |  |  |  |  | IČ: | 25292161
|  | Prodin a.s. |  |  |  | DIČ: | CZ25292161
| Zpracovatel: |  |  |  |  | IČ:
DIČ:
Poznámka:
| Cena bez DPH | [5 empty] | 0
|  |  | Základ daně |  |  | Sazba daně | Výše daně
| DPH | základní | 0 |  |  | 21% | 0
|  | snížená | 0 |  |  | 12% | 0
|  | zákl. přenesená | 0 |  |  | 21% | 0
|  | sníž. přenesená | 0 |  |  | 12% | 0
|  | nulová | 0 |  |  | 0% | 0
| Cena s DPH |  |  | v | CZK |  | 0
REKAPITULACE ČLENĚNÍ SOUPISU PRACÍ
Stavba:
Odstranění havarijního stavu po povodních 2024 - komplexní oprava trati v úseku Vápenná - Javorník ve Slezsku - PD
Objekt:
SO 12-14-02 - Obnova přejezdu P4361, evid. km 18,112
Místo: | [5 empty] | Datum: | 10. 4. 2025
Zadavatel: |  |  | Správa železnic, státní organizace |  |  | Projektant: | Prodin a.s.
Účastník: |  |  | Vyplň údaj |  |  | Zpracovatel:
Kód dílu - Popis | [6 empty] | Cena celkem [CZK]
Náklady stavby celkem | [6 empty] | 0 | [11 empty] | -1
| HSV - Práce a dodávky HSV | [5 empty] | 0
| 5 - Komunikace pozemní | [5 empty] | 0
| OST - Ostatní | [5 empty] | 0
SOUPIS PRACÍ
Stavba:
Odstranění havarijního stavu po povodních 2024 - komplexní oprava trati v úseku Vápenná - Javorník ve Slezsku - PD
Objekt:
SO 12-14-02 - Obnova přejezdu P4361, evid. km 18,112
Místo: | [5 empty] | Datum: | 10. 4. 2025
Zadavatel: |  |  | Správa železnic, státní organizace |  |  | Projektant: | Prodin a.s.
Účastník: |  |  | Vyplň údaj |  |  | Zpracovatel:
PČ | Typ | Kód | Popis | MJ | Množství | J.cena [CZK] | Cena celkem [CZK] | Cenová soustava |  | DPH | J. Nh [h] | Nh celkem [h] | J. hmotnost [t] | Hmotnost celkem [t] | J. suť [t] | Suť Celkem [t]
Náklady soupisu celkem | [6 empty] | 0 |  |  |  |  | 0 |  | 550.6186 |  | 0 |  | D | -1 | [10 empty] | 0
| D | HSV | Práce a dodávky HSV |  |  |  | 0 |  |  |  |  | 0 |  | 550.6186 |  | 0 | 1 | D | 0 |  |  |  | ROZPOCET | [6 empty] | 0
| D | 5 | Komunikace pozemní |  |  |  | 0 |  |  |  |  | 0 |  | 550.6186 |  | 0 | 1 | D | 1 |  |  |  | ROZPOCET | [6 empty] | 0
1 | K | 5913060020 | Demontáž dílů betonové přejezdové konstrukce vnitřního panelu Poznámka: 1. V cenách jsou započteny náklady na demontáž konstrukce a naložení na dopravní prostředek. | kus | 5 |  | 0 | ÚOŽI 2025 01 |  | základní |  | 0 | 0 | 0 | 0 | 0 | 4 | K | 2 |  |  |  | ROZPOCET | 0 | 0 | 0 | 0 | 0 | 1 | 0 | 4 | 764884020
| VV |  | "demontáž + odvoz + předání investorovi " | [14 empty] | VV | 2 | 1 | True | 0 | ROZPOCET
| VV |  | 5 |  | 5 | [12 empty] | VV | 2 | 2 | True | 1 | ROZPOCET
2 | K | 5913215020 | Demontáž kolejnicových dílů přejezdu ochranná kolejnice Poznámka: 1. V cenách jsou započteny náklady na demontáž a naložení na dopravní prostředek. | m | 17.5 |  | 0 | ÚOŽI 2025 01 |  | základní |  | 0 | 0 | 0 | 0 | 0 | 4 | K | 2 |  |  |  | ROZPOCET | 0 | 0 | 0 | 0 | 0 | 1 | 0 | 4 | 1142476315
| VV |  | "demontáž + odvoz + předání investorovi" | [14 empty] | VV | 2 | 1 | True | 0 | ROZPOCET
| VV |  | 17,5 |  | 17.5 | [12 empty] | VV | 2 | 2 | True | 1 | ROZPOCET
3 | K | 5913220020 | Montáž kolejnicových dílů přejezdu ochranná kolejnice Poznámka: 1. V cenách jsou započteny náklady na montáž a manipulaci. 2. V cenách nejsou obsaženy náklady na dodávku materiálu. | m | 2.8 |  | 0 | ÚOŽI 2025 01 |  | základní |  | 0 | 0 | 0 | 0 | 0 | 4 | K | 2 |  |  |  | ROZPOCET | 0 | 0 | 0 | 0 | 0 | 1 | 0 | 4 | -1681414645
| VV |  | "Ukončení asfaltového krytu vyzískanou kolejnicí" | [14 empty] | VV | 2 | 1 | True | 0 | ROZPOCET
| VV |  | 2,8 |  | 2.8 | [12 empty] | VV | 2 | 2 | True | 1 | ROZPOCET
4 | K | 5913235010 | Dělení AB komunikace řezáním hloubky do 10 cm Poznámka: 1. V cenách jsou započteny náklady na provedení úkolu. | m | 8 |  | 0 | ÚOŽI 2025 01 |  | základní |  | 0 | 0 | 0 | 0 | 0 | 4 | K | 2 |  |  |  | ROZPOCET | 0 | 0 | 0 | 0 | 0 | 1 | 0 | 4 | 1695976195
| VV |  | "odtěžení stávajícího krytu vozovky" | [14 empty] | VV | 2 | 1 | True | 0 | ROZPOCET
| VV |  | 8 |  | 8 | [12 empty] | VV | 2 | 2 | True | 1 | ROZPOCET
5 | K | 5913240010 | Odstranění AB komunikace odtěžením nebo frézováním hloubky do 10 cm Poznámka: 1. V cenách jsou započteny náklady na odtěžení nebo frézování a naložení výzisku na dopravní prostředek. | m2 | 29.09 |  | 0 | ÚOŽI 2025 01 |  | základní |  | 0 | 0 | 0 | 0 | 0 | 4 | K | 2 |  |  |  | ROZPOCET | 0 | 0 | 0 | 0 | 0 | 1 | 0 | 4 | -654194666
| VV |  | "odtěžení stávajícího krytu vozovky" | [14 empty] | VV | 2 | 1 | True | 0 | ROZPOCET
| VV |  | 29,09 |  | 29.09 | [12 empty] | VV | 2 | 2 | True | 1 | ROZPOCET
6 | K | 5915010020 | Těžení zeminy nebo horniny železničního spodku třídy těžitelnosti I skupiny 2 Poznámka: 1. V cenách jsou započteny náklady na těžení a uložení výzisku na terén nebo naložení na dopravní prostředek a uložení na úložišti. | m3 | 20.09 |  | 0 | ÚOŽI 2025 01 |  | základní |  | 0 | 0 | 0 | 0 | 0 | 4 | K | 2 |  |  |  | ROZPOCET | 0 | 0 | 0 | 0 | 0 | 1 | 0 | 4 | 1972485464
| VV |  | "Odtěžení stávající skladby vozovky" | [14 empty] | VV | 2 | 1 | True | 0 | ROZPOCET
| VV |  | 20,090 |  | 20.09 | [12 empty] | VV | 2 | 2 | True | 1 | ROZPOCET
7 | K | 5913040020 | Montáž celopryžové přejezdové konstrukce málo zatížené v koleji část vnitřní Poznámka: 1. V cenách jsou započteny náklady na montáž konstrukce. 2. V cenách nejsou obsaženy náklady na dodávku materiálu. | m | 9.6 |  | 0 | ÚOŽI 2025 01 |  | základní |  | 0 | 0 | 0 | 0 | 0 | 4 | K | 2 |  |  |  | ROZPOCET | 0 | 0 | 0 | 0 | 0 | 1 | 0 | 4 | 323581668
| VV |  | "Zřízení nové konstrukce přejezdu" | [14 empty] | VV | 2 | 1 | True | 0 | ROZPOCET
| VV |  | 8*1,2 |  | 9.6 | [12 empty] | VV | 2 | 2 | True | 1 | ROZPOCET
8 | M | 5963101021 | Pryžová přejezdová konstrukce STRAIL innoSTRAIL - pouze vnitřní panel | m | 9.6 |  | 0 | ÚOŽI 2025 01 |  | základní |  | 0 | 0 | 0 | 0 | 0 | 8 | M | 2 |  |  |  | ROZPOCET | 0 | 0 | 0 | 0 | 0 | 1 | 0 | 4 | -896432804
9 | M | 5963101050 | Pryžová přejezdová konstrukce STRAIL spínací táhlo střední 1200 mm | kus | 16 |  | 0 | ÚOŽI 2025 01 |  | základní |  | 0 | 0 | 0 | 0 | 0 | 8 | M | 2 |  |  |  | ROZPOCET | 0 | 0 | 0 | 0 | 0 | 1 | 0 | 4 | 688009668
10 | M | 5963101135 | Pryžová přejezdová konstrukce STRAIL pojistka proti posuvu | kus | 4 |  | 0 | ÚOŽI 2025 01 |  | základní |  | 0 | 0 | 0 | 0 | 0 | 8 | M | 2 |  |  |  | ROZPOCET | 0 | 0 | 0 | 0 | 0 | 1 | 0 | 4 | -1426452248
11 | M | 5963101055 | Pryžová přejezdová konstrukce STRAIL náběhový klín pero | kus | 2 |  | 0 | ÚOŽI 2025 01 |  | základní |  | 0 | 0 | 0 | 0 | 0 | 8 | M | 2 |  |  |  | ROZPOCET | 0 | 0 | 0 | 0 | 0 | 1 | 0 | 4 | -1046023750
12 | K | 5913250010 | Zřízení konstrukce vozovky asfaltobetonové dle vzorového listu Ž lehké - ložní a obrusná vrstva tloušťky do 12 cm Poznámka: 1. V cenách jsou započteny náklady na zřízení netuhé vozovky podle VL s živičným podkladem ze stmelených vrstev podle vzorového listu Ž. 2. V cenách nejsou obsaženy náklady na dodávku materiálu. | m2 | 153.16 |  | 0 | ÚOŽI 2025 01 |  | základní |  | 0 | 0 | 0 | 0 | 0 | 4 | K | 2 |  |  |  | ROZPOCET | 0 | 0 | 0 | 0 | 0 | 1 | 0 | 4 | 1463855917
| VV |  | "Zřízení nové konstrukce komunikace z asfaltového betonu vně přejezdové konstrukce" | [14 empty] | VV | 2 | 1 | True | 0 | ROZPOCET
| VV |  | 153,16 |  | 153.16 | [12 empty] | VV | 2 | 2 | True | 1 | ROZPOCET
13 | M | 5963152000 | Asfaltová zálivka trvale pružná pro trhliny a spáry | kg | 40 |  | 0 | ÚOŽI 2025 01 |  | základní |  | 0 | 0 | 0 | 0 | 0 | 8 | M | 2 |  |  |  | ROZPOCET | 0 | 0 | 0 | 0 | 0 | 1 | 0 | 4 | -754955074
14 | M | 5963146000 | Živičné přejezdové vozovky ACO 11S 50/70 střednězrnný-obrusná vrstva | t | 17.613 |  | 0 | ÚOŽI 2025 01 |  | základní |  | 0 | 0 | 0 | 0 | 0 | 8 | M | 2 |  |  |  | ROZPOCET | 0 | 0 | 0 | 0 | 0 | 1 | 0 | 4 | -2140553376
| VV |  | (153,16*0,04*1,15)*2,5 |  | 17.613 | [12 empty] | VV | 2 | 2 | True | 1 | ROZPOCET
15 | M | 5963146010 | Živičné přejezdové vozovky ACL 16S 50/70 hrubozrnný-ložní vrstva | t | 26.42 |  | 0 | ÚOŽI 2025 01 |  | základní |  | 0 | 0 | 0 | 0 | 0 | 8 | M | 2 |  |  |  | ROZPOCET | 0 | 0 | 0 | 0 | 0 | 1 | 0 | 4 | 1900930007
| VV |  | (153,16*0,06*1,15)*2,5 |  | 26.42 | [12 empty] | VV | 2 | 2 | True | 1 | ROZPOCET
16 | M | 5963157000R | Nátěr hmota nátěrová vodou ředitelná základní | kg | 306.32 |  | 0 |  |  | základní |  | 0 | 0 | 0 | 0 | 0 | 8 | M | 2 |  |  |  | ROZPOCET | 0 | 0 | 0 | 0 | 0 | 1 | 0 | 4 | 178125716
| VV |  | 153,16*2 |  | 306.32 | [12 empty] | VV | 2 | 2 | True | 1 | ROZPOCET
17 | K | 5914075010R | Zřízení konstrukční vrstvy pražcového podloží bez geomateriálu tl. 0,30 m Poznámka: 1. V cenách nejsou obsaženy náklady na dodávku materiálu a odtěžení zeminy. | m2 | 223.1 |  | 0 |  |  | základní |  | 0 | 0 | 0 | 0 | 0 | 4 | K | 2 |  |  |  | ROZPOCET | 0 | 0 | 0 | 0 | 0 | 1 | 0 | 4 | -2094616407
| VV |  | "Zřízení nové konstrukce komunikace z asfaltového betonu vně přejezdové konstrukce ŠD 0/32" | [14 empty] | VV | 2 | 1 | True | 0 | ROZPOCET
| VV |  | 153,16 |  | 153.16 | [12 empty] | VV | 2 | 2 | True | 0 | ROZPOCET
| VV |  | "Zřízení nové konstrukce komunikace přejezdové konstrukce R-mat" | [14 empty] | VV | 2 | 1 | True | 0 | ROZPOCET
| VV |  | 69,94 |  | 69.94 | [12 empty] | VV | 2 | 2 | True | 0 | ROZPOCET
| VV |  | Součet |  | 223.1 | [12 empty] | VV | 2 | 4 | True | 1 | ROZPOCET
18 | M | 5955101022 | Kamenivo drcené štěrkodrť frakce 0/32 | t | 52.84 |  | 0 | ÚOŽI 2025 01 |  | základní |  | 0 | 1 | 52.84 | 0 | 0 | 8 | M | 2 |  |  |  | ROZPOCET | 0 | 0 | 0 | 0 | 0 | 1 | 0 | 4 | -1730428458
| VV |  | (153,16*0,15*1,15)*2 |  | 52.84 | [12 empty] | VV | 2 | 2 | True | 1 | ROZPOCET
19 | M | 5955101015R | Kamenivo drcené štěrkodrť frakce 0/22 | t | 20.51 |  | 0 |  |  | základní |  | 0 | 1 | 20.51 | 0 | 0 | 8 | M | 2 |  |  |  | ROZPOCET | 0 | 0 | 0 | 0 | 0 | 1 | 0 | 4 | 2021719109
| VV |  | (69,94*0,15*1,15)*1,7 |  | 20.51 | [12 empty] | VV | 2 | 2 | True | 1 | ROZPOCET
20 | K | 5914075020R | Zřízení konstrukční vrstvy podloží bez geomateriálu | m2 | 223.1 |  | 0 |  |  | základní |  | 0 | 0 | 0 | 0 | 0 | 4 | K | 2 |  |  |  | ROZPOCET | 0 | 0 | 0 | 0 | 0 | 1 | 0 | 4 | -55596339
| VV |  | "Zřízení nové konstrukce komunikace z asfaltového betonu vně přejezdové konstrukce" | [14 empty] | VV | 2 | 1 | True | 0 | ROZPOCET
| VV |  | 153,16 |  | 153.16 | [12 empty] | VV | 2 | 2 | True | 0 | ROZPOCET
| VV |  | "Zřízení nové konstrukce komunikace přejezdové konstrukce" | [14 empty] | VV | 2 | 1 | True | 0 | ROZPOCET
| VV |  | 69,94 |  | 69.94 | [12 empty] | VV | 2 | 2 | True | 0 | ROZPOCET
| VV |  | Součet |  | 223.1 | [12 empty] | VV | 2 | 4 | True | 1 | ROZPOCET
21 | M | 5955101023 | Kamenivo drcené štěrkodrť frakce 0/63 | t | 128.283 |  | 0 | ÚOŽI 2025 01 |  | základní |  | 0 | 1 | 128.283 | 0 | 0 | 8 | M | 2 |  |  |  | ROZPOCET | 0 | 0 | 0 | 0 | 0 | 1 | 0 | 4 | 1693632923
| VV |  | (153,16*0,25*1,15)*2 |  | 88.067 | [12 empty] | VV | 2 | 2 | True | 0 | ROZPOCET
| VV |  | (69,94*0,25*1,15)*2 |  | 40.216 | [12 empty] | VV | 2 | 2 | True | 0 | ROZPOCET
| VV |  | Součet |  | 128.283 | [12 empty] | VV | 2 | 4 | True | 1 | ROZPOCET
22 | K | 5914075420R | Zřízení konstrukční vrstvy pražcového podloží podle konstrukce typ 5 Poznámka: 1. V cenách nejsou obsaženy náklady na dodávku materiálu a odtěžení zeminy. | m3 | 0.097 |  | 0 |  |  | základní |  | 0 | 0 | 0 | 0 | 0 | 4 | K | 2 |  |  |  | ROZPOCET | 0 | 0 | 0 | 0 | 0 | 1 | 0 | 4 | -233328167
| VV |  | "Ukončení asfaltového krytu vyzískanou kolejnicí" | [14 empty] | VV | 2 | 1 | True | 0 | ROZPOCET
| VV |  | 2,8*0,0346 |  | 0.097 | [12 empty] | VV | 2 | 2 | True | 1 | ROZPOCET
23 | M | 5964161025 | Beton lehce zhutnitelný C 25/30;XC2 vyhovuje i XC1 F5 2 410 2 916 | m3 | 0.097 |  | 0 | ÚOŽI 2025 01 |  | základní |  | 0 | 2.429 | 0.23561 | 0 | 0 | 8 | M | 2 |  |  |  | ROZPOCET | 0 | 0 | 0 | 0 | 0 | 1 | 0 | 4 | 1782823359
| VV |  | 2,8*0,0346 |  | 0.097 | [12 empty] | VV | 2 | 2 | True | 1 | ROZPOCET
24 | K | 5914100010R | Oprava ochranné konstrukce a zpevnění svahů lomovým kamenem V cenách nejsou obsaženy náklady na dodávku materiálu. | m3 | 193.75 |  | 0 |  |  | základní |  | 0 | 0 | 0 | 0 | 0 | 4 | K | 2 |  |  |  | ROZPOCET | 0 | 0 | 0 | 0 | 0 | 1 | 0 | 4 | -808960271
| P |  | Poznámka k položce: Kamenný zához z lomového kamene tl.0,75m sklonu 1:1,5 | [14 empty] | P | 2
| VV |  | "Dle výměry projektanta" | [14 empty] | VV | 2 | 1 | True | 0 | ROZPOCET
| VV |  | 193,75 |  | 193.75 | [12 empty] | VV | 2 | 2 | True | 1 | ROZPOCET
25 | M | 5955101045 | Lomový kámen tříděný pro rovnaniny | t | 348.75 |  | 0 | ÚOŽI 2025 01 |  | základní |  | 0 | 1 | 348.75 | 0 | 0 | 8 | M | 2 |  |  |  | ROZPOCET | 0 | 0 | 0 | 0 | 0 | 1 | 0 | 4 | -879202908
| VV |  | 193,75*1,8 "Přepočtené koeficientem množství |  | 348.75 | [12 empty] | VV | 2 | 2 | True | 1 | ROZPOCET
| D | OST | Ostatní |  |  |  | 0 |  |  |  |  | 0 |  | 0 |  | 0 | 4 | D | 0 |  |  |  | ROZPOCET | [6 empty] | 0
26 | K | 9902100100 | Doprava materiálu těžkou mechanizací nosnosti přes 3,5 t sypanin (kameniva, písku, suti, dlažebních kostek, atd.) do 10 km Poznámka: 1. Ceny jsou určeny pro dopravu silničními i kolejovými vozidly. 2. V cenách dopravy jsou započteny náklady na přepravu materiálu na místo určení včetně složení a poplatku za použití dopravní cesty. 3. Měrnou jednotkou je tuna přepravovaného materiálu. | t | 227.572 |  | 0 | ÚOŽI 2025 01 |  | základní |  | 0 | 0 | 0 | 0 | 0 | 512 | K | 1 |  |  |  | ROZPOCET | 0 | 0 | 0 | 0 | 0 | 1 | 0 | 512 | 302366813
| VV |  | "Štěrk 0/32 + 0/63, Vytěžená zemina, vybouraný asfalt, Beton" | [14 empty] | VV | 1 | 1 | True | 0 | ROZPOCET
| VV |  | 52,840+128,283+46,207+0,242 |  | 227.572 | [12 empty] | VV | 1 | 2 | True | 1 | ROZPOCET
27 | K | 9902109200 | Doprava materiálu těžkou mechanizací nosnosti přes 3,5 t sypanin (kameniva, písku, suti, dlažebních kostek, atd.) příplatek za každých dalších 10 km Poznámka: 1. Ceny jsou určeny pro dopravu silničními i kolejovými vozidly. 2. V cenách dopravy jsou započteny náklady na přepravu materiálu na místo určení včetně složení a poplatku za použití dopravní cesty. 3. Měrnou jednotkou je tuna přepravovaného materiálu. | t | 455.144 |  | 0 | ÚOŽI 2025 01 |  | základní |  | 0 | 0 | 0 | 0 | 0 | 512 | K | 1 |  |  |  | ROZPOCET | 0 | 0 | 0 | 0 | 0 | 1 | 0 | 512 | 634099798
| VV |  | 227,572*2 "Přepočtené koeficientem množství |  | 455.144 | [12 empty] | VV | 1 | 2 | True | 1 | ROZPOCET
28 | K | 9902200100 | Doprava materiálu těžkou mechanizací nosnosti přes 3,5 t objemnějšího kusového materiálu (prefabrikátů, stožárů, výhybek, rozvaděčů, vybouraných hmot atd.) do 10 km Poznámka: 1. Ceny jsou určeny pro dopravu silničními i kolejovými vozidly. 2. V cenách dopravy jsou započteny náklady na přepravu materiálu na místo určení včetně složení a poplatku za použití dopravní cesty. 3. Měrnou jednotkou je tuna přepravovaného materiálu. | t | 3.234 |  | 0 | ÚOŽI 2025 01 |  | základní |  | 0 | 0 | 0 | 0 | 0 | 512 | K | 1 |  |  |  | ROZPOCET | 0 | 0 | 0 | 0 | 0 | 1 | 0 | 512 | -906750854
| VV |  | "Přejezdová konstrukce" | [14 empty] | VV | 1 | 1 | True | 0 | ROZPOCET
| VV |  | 3,234 |  | 3.234 | [12 empty] | VV | 1 | 2 | True | 1 | ROZPOCET
29 | K | 9902209200 | Doprava materiálu těžkou mechanizací nosnosti přes 3,5 t objemnějšího kusového materiálu (prefabrikátů, stožárů, výhybek, rozvaděčů, vybouraných hmot atd.) příplatek za každých dalších 10 km Poznámka: 1. Ceny jsou určeny pro dopravu silničními i kolejovými vozidly. 2. V cenách dopravy jsou započteny náklady na přepravu materiálu na místo určení včetně složení a poplatku za použití dopravní cesty. 3. Měrnou jednotkou je tuna přepravovaného materiálu. | t | 61.446 |  | 0 | ÚOŽI 2025 01 |  | základní |  | 0 | 0 | 0 | 0 | 0 | 512 | K | 1 |  |  |  | ROZPOCET | 0 | 0 | 0 | 0 | 0 | 1 | 0 | 512 | 577051801
| VV |  | 3,234*19 "Přepočtené koeficientem množství |  | 61.446 | [12 empty] | VV | 1 | 2 | True | 1 | ROZPOCET
30 | K | 9902100100 | Doprava materiálu těžkou mechanizací nosnosti přes 3,5 t sypanin (kameniva, písku, suti, dlažebních kostek, atd.) do 10 km Poznámka: 1. Ceny jsou určeny pro dopravu silničními i kolejovými vozidly. 2. V cenách dopravy jsou započteny náklady na přepravu materiálu na místo určení včetně složení a poplatku za použití dopravní cesty. 3. Měrnou jednotkou je tuna přepravovaného materiálu. | t | 64.893 |  | 0 | ÚOŽI 2025 01 |  | základní |  | 0 | 0 | 0 | 0 | 0 | 512 | K | 1 |  |  |  | ROZPOCET | 0 | 0 | 0 | 0 | 0 | 1 | 0 | 512 | 1629901586
| VV |  | "Asfaltové směsi, asfaltový recyklát" | [14 empty] | VV | 1 | 1 | True | 0 | ROZPOCET
| VV |  | 64,893 |  | 64.893 | [12 empty] | VV | 1 | 2 | True | 1 | ROZPOCET
31 | K | 9902109200 | Doprava materiálu těžkou mechanizací nosnosti přes 3,5 t sypanin (kameniva, písku, suti, dlažebních kostek, atd.) příplatek za každých dalších 10 km Poznámka: 1. Ceny jsou určeny pro dopravu silničními i kolejovými vozidly. 2. V cenách dopravy jsou započteny náklady na přepravu materiálu na místo určení včetně složení a poplatku za použití dopravní cesty. 3. Měrnou jednotkou je tuna přepravovaného materiálu. | t | 389.358 |  | 0 | ÚOŽI 2025 01 |  | základní |  | 0 | 0 | 0 | 0 | 0 | 512 | K | 1 |  |  |  | ROZPOCET | 0 | 0 | 0 | 0 | 0 | 1 | 0 | 512 | 749676023
| VV |  | 64,893*6 "Přepočtené koeficientem množství |  | 389.358 | [12 empty] | VV | 1 | 2 | True | 1 | ROZPOCET
32 | K | 9909000100 | Poplatek za uložení suti nebo hmot na oficiální skládku Poznámka: 1. V cenách jsou započteny náklady na uložení stavebního odpadu na oficiální skládku. 2. Ceny jsou doporučené, je třeba zohlednit regionální rozdíly v cenách poplatků za uložení suti a odpadů. Tyto se mohou výrazně lišit s ohledem nejen na region, ale také na množství a druh ukládaného odpadu. | t | 78.351 |  | 0 | ÚOŽI 2025 01 |  | základní |  | 0 | 0 | 0 | 0 | 0 | 512 | K | 1 |  |  |  | ROZPOCET | 0 | 0 | 0 | 0 | 0 | 1 | 0 | 512 | -728232760
| P |  | Poznámka k položce: Neoceňovat: odpady v rámci samostatného objektu SO 90-90 odpady | [14 empty] | P | 1
| VV |  | "Odkopy stávající komunikace" | [14 empty] | VV | 1 | 1 | True | 0 | ROZPOCET
| VV |  | 20,090*1,6 |  | 32.144 | [12 empty] | VV | 1 | 2 | True | 0 | ROZPOCET
| VV |  | "Vytěžený asfalt" | [14 empty] | VV | 1 | 1 | True | 0 | ROZPOCET
| VV |  | 20,090*2,3 |  | 46.207 | [12 empty] | VV | 1 | 2 | True | 0 | ROZPOCET
| VV |  | Součet |  | 78.351 | [12 empty] | VV | 1 | 4 | True | 1 | ROZPOCET

## SO 12-14-03 - Oprava přej...
{a1ff7594-013b-4414-9828-48bc9c814371}
2
| KRYCÍ LIST SOUPISU PRACÍ | [7 empty] | v --- níže se nacházejí doplnkové a pomocné údaje k sestavám --- v | [8 empty] | False
Stavba:
Odstranění havarijního stavu po povodních 2024 - komplexní oprava trati v úseku Vápenná - Javorník ve Slezsku - PD
Objekt:
SO 12-14-03 - Oprava přejezdu P4362, evid. km 18,814
| KSO: |  |  |  |  | CC-CZ:
| Místo: |  |  |  |  | Datum: | 10. 4. 2025
| Zadavatel: |  |  |  |  | IČ: | 70994234
|  | Správa železnic, státní organizace |  |  |  | DIČ: | CZ70994234
| Účastník: |  |  |  |  | IČ: | Vyplň údaj
|  | Vyplň údaj |  |  |  | DIČ: | Vyplň údaj
| Projektant: |  |  |  |  | IČ: | 25292161
|  | Prodin a.s. |  |  |  | DIČ: | CZ25292161
| Zpracovatel: |  |  |  |  | IČ:
DIČ:
Poznámka:
| Cena bez DPH | [5 empty] | 0
|  |  | Základ daně |  |  | Sazba daně | Výše daně
| DPH | základní | 0 |  |  | 21% | 0
|  | snížená | 0 |  |  | 12% | 0
|  | zákl. přenesená | 0 |  |  | 21% | 0
|  | sníž. přenesená | 0 |  |  | 12% | 0
|  | nulová | 0 |  |  | 0% | 0
| Cena s DPH |  |  | v | CZK |  | 0
REKAPITULACE ČLENĚNÍ SOUPISU PRACÍ
Stavba:
Odstranění havarijního stavu po povodních 2024 - komplexní oprava trati v úseku Vápenná - Javorník ve Slezsku - PD
Objekt:
SO 12-14-03 - Oprava přejezdu P4362, evid. km 18,814
Místo: | [5 empty] | Datum: | 10. 4. 2025
Zadavatel: |  |  | Správa železnic, státní organizace |  |  | Projektant: | Prodin a.s.
Účastník: |  |  | Vyplň údaj |  |  | Zpracovatel:
Kód dílu - Popis | [6 empty] | Cena celkem [CZK]
Náklady stavby celkem | [6 empty] | 0 | [11 empty] | -1
| HSV - Práce a dodávky HSV | [5 empty] | 0
| 5 - Komunikace pozemní | [5 empty] | 0
| OST - Ostatní | [5 empty] | 0
SOUPIS PRACÍ
Stavba:
Odstranění havarijního stavu po povodních 2024 - komplexní oprava trati v úseku Vápenná - Javorník ve Slezsku - PD
Objekt:
SO 12-14-03 - Oprava přejezdu P4362, evid. km 18,814
Místo: | [5 empty] | Datum: | 10. 4. 2025
Zadavatel: |  |  | Správa železnic, státní organizace |  |  | Projektant: | Prodin a.s.
Účastník: |  |  | Vyplň údaj |  |  | Zpracovatel:
PČ | Typ | Kód | Popis | MJ | Množství | J.cena [CZK] | Cena celkem [CZK] | Cenová soustava |  | DPH | J. Nh [h] | Nh celkem [h] | J. hmotnost [t] | Hmotnost celkem [t] | J. suť [t] | Suť Celkem [t]
Náklady soupisu celkem | [6 empty] | 0 |  |  |  |  | 0 |  | 149.47 |  | 0 |  | D | -1 | [10 empty] | 0
| D | HSV | Práce a dodávky HSV |  |  |  | 0 |  |  |  |  | 0 |  | 149.47 |  | 0 | 1 | D | 0 |  |  |  | ROZPOCET | [6 empty] | 0
| D | 5 | Komunikace pozemní |  |  |  | 0 |  |  |  |  | 0 |  | 149.47 |  | 0 | 1 | D | 1 |  |  |  | ROZPOCET | [6 empty] | 0
4 | K | 5913040020 | Montáž celopryžové přejezdové konstrukce málo zatížené v koleji část vnitřní Poznámka: 1. V cenách jsou započteny náklady na montáž konstrukce. 2. V cenách nejsou obsaženy náklady na dodávku materiálu. | m | 4.8 |  | 0 | ÚOŽI 2025 01 |  | základní |  | 0 | 0 | 0 | 0 | 0 | 4 | K | 2 |  |  |  | ROZPOCET | 0 | 0 | 0 | 0 | 0 | 1 | 0 | 4 | -882016449
| VV |  | "Zřízení nové konstrukce přejezdu" | [14 empty] | VV | 2 | 1 | True | 0 | ROZPOCET
| VV |  | 4*1,2 |  | 4.8 | [12 empty] | VV | 2 | 2 | True | 1 | ROZPOCET
5 | M | 5963101021 | Pryžová přejezdová konstrukce STRAIL innoSTRAIL - pouze vnitřní panel | m | 4.8 |  | 0 | ÚOŽI 2025 01 |  | základní |  | 0 | 0 | 0 | 0 | 0 | 8 | M | 2 |  |  |  | ROZPOCET | 0 | 0 | 0 | 0 | 0 | 1 | 0 | 4 | 23725066
6 | M | 5963101050 | Pryžová přejezdová konstrukce STRAIL spínací táhlo střední 1200 mm | kus | 8 |  | 0 | ÚOŽI 2025 01 |  | základní |  | 0 | 0 | 0 | 0 | 0 | 8 | M | 2 |  |  |  | ROZPOCET | 0 | 0 | 0 | 0 | 0 | 1 | 0 | 4 | -508677420
7 | M | 5963101135 | Pryžová přejezdová konstrukce STRAIL pojistka proti posuvu | kus | 4 |  | 0 | ÚOŽI 2025 01 |  | základní |  | 0 | 0 | 0 | 0 | 0 | 8 | M | 2 |  |  |  | ROZPOCET | 0 | 0 | 0 | 0 | 0 | 1 | 0 | 4 | -548776452
8 | M | 5963101055 | Pryžová přejezdová konstrukce STRAIL náběhový klín pero | kus | 2 |  | 0 | ÚOŽI 2025 01 |  | základní |  | 0 | 0 | 0 | 0 | 0 | 8 | M | 2 |  |  |  | ROZPOCET | 0 | 0 | 0 | 0 | 0 | 1 | 0 | 4 | -338434201
28 | K | 5913060010 | Demontáž dílů betonové přejezdové konstrukce vnějšího panelu Poznámka: 1. V cenách jsou započteny náklady na demontáž konstrukce a naložení na dopravní prostředek. | kus | 4 |  | 0 | ÚOŽI 2025 01 |  | základní |  | 0 | 0 | 0 | 0 | 0 | 4 | K | 2 |  |  |  | ROZPOCET | 0 | 0 | 0 | 0 | 0 | 1 | 0 | 4 | -1614398237
| VV |  | "demontáž + odvoz + předání investorovi " | [14 empty] | VV | 2 | 1 | True | 0 | ROZPOCET
| VV |  | 4 |  | 4 | [12 empty] | VV | 2 | 2 | True | 1 | ROZPOCET
1 | K | 5913060020 | Demontáž dílů betonové přejezdové konstrukce vnitřního panelu Poznámka: 1. V cenách jsou započteny náklady na demontáž konstrukce a naložení na dopravní prostředek. | kus | 2 |  | 0 | ÚOŽI 2025 01 |  | základní |  | 0 | 0 | 0 | 0 | 0 | 4 | K | 2 |  |  |  | ROZPOCET | 0 | 0 | 0 | 0 | 0 | 1 | 0 | 4 | 1183558520
| VV |  | "demontáž + odvoz + předání investorovi " | [14 empty] | VV | 2 | 1 | True | 0 | ROZPOCET
| VV |  | 2 |  | 2 | [12 empty] | VV | 2 | 2 | True | 1 | ROZPOCET
2 | K | 5913215020 | Demontáž kolejnicových dílů přejezdu ochranná kolejnice Poznámka: 1. V cenách jsou započteny náklady na demontáž a naložení na dopravní prostředek. | m | 7 |  | 0 | ÚOŽI 2025 01 |  | základní |  | 0 | 0 | 0 | 0 | 0 | 4 | K | 2 |  |  |  | ROZPOCET | 0 | 0 | 0 | 0 | 0 | 1 | 0 | 4 | -1581075666
| VV |  | "demontáž + odvoz + předání investorovi" | [14 empty] | VV | 2 | 1 | True | 0 | ROZPOCET
| VV |  | 7 |  | 7 | [12 empty] | VV | 2 | 2 | True | 1 | ROZPOCET
9 | K | 5913250010 | Zřízení konstrukce vozovky asfaltobetonové dle vzorového listu Ž lehké - ložní a obrusná vrstva tloušťky do 12 cm Poznámka: 1. V cenách jsou započteny náklady na zřízení netuhé vozovky podle VL s živičným podkladem ze stmelených vrstev podle vzorového listu Ž. 2. V cenách nejsou obsaženy náklady na dodávku materiálu. | m2 | 154.27 |  | 0 | ÚOŽI 2025 01 |  | základní |  | 0 | 0 | 0 | 0 | 0 | 4 | K | 2 |  |  |  | ROZPOCET | 0 | 0 | 0 | 0 | 0 | 1 | 0 | 4 | -139532397
| VV |  | "Zřízení nové konstrukce komunikace z asfaltového betonu vně přejezdové konstrukce" | [14 empty] | VV | 2 | 1 | True | 0 | ROZPOCET
| VV |  | 154,27 |  | 154.27 | [12 empty] | VV | 2 | 2 | True | 1 | ROZPOCET
10 | M | 5963152000 | Asfaltová zálivka trvale pružná pro trhliny a spáry | kg | 25 |  | 0 | ÚOŽI 2025 01 |  | základní |  | 0 | 0 | 0 | 0 | 0 | 8 | M | 2 |  |  |  | ROZPOCET | 0 | 0 | 0 | 0 | 0 | 1 | 0 | 4 | -1557655406
11 | M | 5963146000 | Živičné přejezdové vozovky ACO 11S 50/70 střednězrnný-obrusná vrstva | t | 17.741 |  | 0 | ÚOŽI 2025 01 |  | základní |  | 0 | 0 | 0 | 0 | 0 | 8 | M | 2 |  |  |  | ROZPOCET | 0 | 0 | 0 | 0 | 0 | 1 | 0 | 4 | -1203870780
| VV |  | (154,27*0,04*1,15)*2,5 |  | 17.741 | [12 empty] | VV | 2 | 2 | True | 1 | ROZPOCET
12 | M | 5963146010 | Živičné přejezdové vozovky ACL 16S 50/70 hrubozrnný-ložní vrstva | t | 26.612 |  | 0 | ÚOŽI 2025 01 |  | základní |  | 0 | 0 | 0 | 0 | 0 | 8 | M | 2 |  |  |  | ROZPOCET | 0 | 0 | 0 | 0 | 0 | 1 | 0 | 4 | 390297601
| VV |  | (154,27*0,06*1,15)*2,5 |  | 26.612 | [12 empty] | VV | 2 | 2 | True | 1 | ROZPOCET
13 | M | 5963157000R | Nátěr hmota nátěrová vodou ředitelná základní | kg | 308.54 |  | 0 |  |  | základní |  | 0 | 0 | 0 | 0 | 0 | 8 | M | 2 |  |  |  | ROZPOCET | 0 | 0 | 0 | 0 | 0 | 1 | 0 | 4 | 977293704
| VV |  | 154,27*2 |  | 308.54 | [12 empty] | VV | 2 | 2 | True | 1 | ROZPOCET
29 | K | 5914030520 | Demontáž dílů otevřeného odvodnění silničního žlabu štěrbinového Poznámka: 1. V cenách jsou započteny náklady na demontáž dílů, zához, urovnání a úpravu terénu nebo naložení výzisku na dopravní prostředek. 2. V cenách nejsou obsaženy náklady na dopravu a skládkovné. | m | 3 |  | 0 | ÚOŽI 2025 01 |  | základní |  | 0 | 0 | 0 | 0 | 0 | 4 | K | 2 |  |  |  | ROZPOCET | 0 | 0 | 0 | 0 | 0 | 1 | 0 | 4 | 1246767597
| VV |  | "Odstranění stávající odvodňovací štěrbinové trouby" | [14 empty] | VV | 2 | 1 | True | 0 | ROZPOCET
| VV |  | 3 |  | 3 | [12 empty] | VV | 2 | 2 | True | 1 | ROZPOCET
30 | K | 5914035520 | Zřízení otevřených odvodňovacích zařízení silničního žlabu štěrbinový Poznámka: 1. V cenách jsou započteny náklady na zřízení podkladní vrstvy a uložení zařízení podle vzorového listu a rozprostření výzisku na terén nebo naložení na dopravní prostředek. 2. V cenách nejsou obsaženy náklady na provedení výkopku, ruční dočištění a dodávku materiálu. | m | 6 |  | 0 | ÚOŽI 2025 01 |  | základní |  | 0 | 0 | 0 | 0 | 0 | 4 | K | 2 |  |  |  | ROZPOCET | 0 | 0 | 0 | 0 | 0 | 1 | 0 | 4 | 1870586598
| VV |  | "Zřízení nového odvodňovacího žlabu" | [14 empty] | VV | 2 | 1 | True | 0 | ROZPOCET
| VV |  | 6 |  | 6 | [12 empty] | VV | 2 | 2 | True | 1 | ROZPOCET
31 | M | 5964127005 | Odvodňovací žlaby štěrbinové betonové masívní | kus | 6 |  | 0 | ÚOŽI 2025 01 |  | základní |  | 0 | 0 | 0 | 0 | 0 | 8 | M | 2 |  |  |  | ROZPOCET | 0 | 0 | 0 | 0 | 0 | 1 | 0 | 4 | -1646151400
14 | K | 5914075010R | Zřízení konstrukční vrstvy pražcového podloží bez geomateriálu tl. 0,30 m Poznámka: 1. V cenách nejsou obsaženy náklady na dodávku materiálu a odtěžení zeminy. | m2 | 154.27 |  | 0 |  |  | základní |  | 0 | 0 | 0 | 0 | 0 | 4 | K | 2 |  |  |  | ROZPOCET | 0 | 0 | 0 | 0 | 0 | 1 | 0 | 4 | 17520584
| VV |  | "Zřízení nové konstrukce komunikace z asfaltového betonu vně přejezdové konstrukce ŠD 0/32" | [14 empty] | VV | 2 | 1 | True | 0 | ROZPOCET
| VV |  | 154,27 |  | 154.27 | [12 empty] | VV | 2 | 2 | True | 1 | ROZPOCET
15 | M | 5955101022 | Kamenivo drcené štěrkodrť frakce 0/32 | t | 53.223 |  | 0 | ÚOŽI 2025 01 |  | základní |  | 0 | 1 | 53.223 | 0 | 0 | 8 | M | 2 |  |  |  | ROZPOCET | 0 | 0 | 0 | 0 | 0 | 1 | 0 | 4 | -1942218690
| VV |  | (154,27*0,15*1,15)*2 |  | 53.223 | [12 empty] | VV | 2 | 2 | True | 1 | ROZPOCET
17 | K | 5914075020R | Zřízení konstrukční vrstvy pražcového podloží bez geomateriálu tl. 0,30 m Poznámka: 1. V cenách nejsou obsaženy náklady na dodávku materiálu a odtěžení zeminy. | m2 | 154.27 |  | 0 |  |  | základní |  | 0 | 0 | 0 | 0 | 0 | 4 | K | 2 |  |  |  | ROZPOCET | 0 | 0 | 0 | 0 | 0 | 1 | 0 | 4 | -873670456
| VV |  | "Zřízení nové konstrukce komunikace z asfaltového betonu vně přejezdové konstrukce" | [14 empty] | VV | 2 | 1 | True | 0 | ROZPOCET
| VV |  | 154,27 |  | 154.27 | [12 empty] | VV | 2 | 2 | True | 1 | ROZPOCET
18 | M | 5955101023 | Kamenivo drcené štěrkodrť frakce 0/63 | t | 88.705 |  | 0 | ÚOŽI 2025 01 |  | základní |  | 0 | 1 | 88.705 | 0 | 0 | 8 | M | 2 |  |  |  | ROZPOCET | 0 | 0 | 0 | 0 | 0 | 1 | 0 | 4 | 1418281083
| VV |  | (154,27*0,25*1,15)*2 |  | 88.705 | [12 empty] | VV | 2 | 2 | True | 0 | ROZPOCET
| VV |  | Součet |  | 88.705 | [12 empty] | VV | 2 | 4 | True | 1 | ROZPOCET
19 | K | 5914075420R | Zřízení konstrukční vrstvy pražcového podloží podle konstrukce typ 5 Poznámka: 1. V cenách nejsou obsaženy náklady na dodávku materiálu a odtěžení zeminy. | m3 | 3.105 |  | 0 |  |  | základní |  | 0 | 0 | 0 | 0 | 0 | 4 | K | 2 |  |  |  | ROZPOCET | 0 | 0 | 0 | 0 | 0 | 1 | 0 | 4 | -1406723410
| VV |  | "Zřízení odvodňovacího žlabu" | [14 empty] | VV | 2 | 1 | True | 0 | ROZPOCET
| VV |  | 6*0,45*1,15 |  | 3.105 | [12 empty] | VV | 2 | 2 | True | 1 | ROZPOCET
20 | M | 5964161025 | Beton lehce zhutnitelný C 25/30;XC2 vyhovuje i XC1 F5 2 410 2 916 | m3 | 3.105 |  | 0 | ÚOŽI 2025 01 |  | základní |  | 0 | 2.429 | 7.542 | 0 | 0 | 8 | M | 2 |  |  |  | ROZPOCET | 0 | 0 | 0 | 0 | 0 | 1 | 0 | 4 | -1851924248
| VV |  | "Zřízení odvodňovacího žlabu" | [14 empty] | VV | 2 | 1 | True | 0 | ROZPOCET
| VV |  | 6*0,45*1,15 |  | 3.105 | [12 empty] | VV | 2 | 2 | True | 1 | ROZPOCET
3 | K | 5915010020 | Těžení zeminy nebo horniny železničního spodku třídy těžitelnosti I skupiny 2 Poznámka: 1. V cenách jsou započteny náklady na těžení a uložení výzisku na terén nebo naložení na dopravní prostředek a uložení na úložišti. | m3 | 71.48 |  | 0 | ÚOŽI 2025 01 |  | základní |  | 0 | 0 | 0 | 0 | 0 | 4 | K | 2 |  |  |  | ROZPOCET | 0 | 0 | 0 | 0 | 0 | 1 | 0 | 4 | 1020454536
| VV |  | "Odtěžení stávající skladby vozovky" | [14 empty] | VV | 2 | 1 | True | 0 | ROZPOCET
| VV |  | 71,48 |  | 71.48 | [12 empty] | VV | 2 | 2 | True | 1 | ROZPOCET
| D | OST | Ostatní |  |  |  | 0 |  |  |  |  | 0 |  | 0 |  | 0 | 4 | D | 0 |  |  |  | ROZPOCET | [6 empty] | 0
21 | K | 9902100100 | Doprava materiálu těžkou mechanizací nosnosti přes 3,5 t sypanin (kameniva, písku, suti, dlažebních kostek, atd.) do 10 km Poznámka: 1. Ceny jsou určeny pro dopravu silničními i kolejovými vozidly. 2. V cenách dopravy jsou započteny náklady na přepravu materiálu na místo určení včetně složení a poplatku za použití dopravní cesty. 3. Měrnou jednotkou je tuna přepravovaného materiálu. | t | 256.538 |  | 0 | ÚOŽI 2025 01 |  | základní |  | 0 | 0 | 0 | 0 | 0 | 512 | K | 1 |  |  |  | ROZPOCET | 0 | 0 | 0 | 0 | 0 | 1 | 0 | 512 | 944990056
| VV |  | "Štěrk 0/32 + 0/63, Vytěžená zemina, vybouraný Beton" | [14 empty] | VV | 1 | 1 | True | 0 | ROZPOCET
| VV |  | 53,223+88,705+114,368+0,242 |  | 256.538 | [12 empty] | VV | 1 | 2 | True | 1 | ROZPOCET
22 | K | 9902109200 | Doprava materiálu těžkou mechanizací nosnosti přes 3,5 t sypanin (kameniva, písku, suti, dlažebních kostek, atd.) příplatek za každých dalších 10 km Poznámka: 1. Ceny jsou určeny pro dopravu silničními i kolejovými vozidly. 2. V cenách dopravy jsou započteny náklady na přepravu materiálu na místo určení včetně složení a poplatku za použití dopravní cesty. 3. Měrnou jednotkou je tuna přepravovaného materiálu. | t | 513.076 |  | 0 | ÚOŽI 2025 01 |  | základní |  | 0 | 0 | 0 | 0 | 0 | 512 | K | 1 |  |  |  | ROZPOCET | 0 | 0 | 0 | 0 | 0 | 1 | 0 | 512 | -2113160975
| VV |  | 256,538*2 "Přepočtené koeficientem množství |  | 513.076 | [12 empty] | VV | 1 | 2 | True | 1 | ROZPOCET
25 | K | 9902100100 | Doprava materiálu těžkou mechanizací nosnosti přes 3,5 t sypanin (kameniva, písku, suti, dlažebních kostek, atd.) do 10 km Poznámka: 1. Ceny jsou určeny pro dopravu silničními i kolejovými vozidly. 2. V cenách dopravy jsou započteny náklady na přepravu materiálu na místo určení včetně složení a poplatku za použití dopravní cesty. 3. Měrnou jednotkou je tuna přepravovaného materiálu. | t | 44.661 |  | 0 | ÚOŽI 2025 01 |  | základní |  | 0 | 0 | 0 | 0 | 0 | 512 | K | 1 |  |  |  | ROZPOCET | 0 | 0 | 0 | 0 | 0 | 1 | 0 | 512 | 1325445795
| VV |  | "Asfaltové směsi, asfaltový recyklát" | [14 empty] | VV | 1 | 1 | True | 0 | ROZPOCET
| VV |  | 17,741+26,612+0,308 |  | 44.661 | [12 empty] | VV | 1 | 2 | True | 1 | ROZPOCET
26 | K | 9902109200 | Doprava materiálu těžkou mechanizací nosnosti přes 3,5 t sypanin (kameniva, písku, suti, dlažebních kostek, atd.) příplatek za každých dalších 10 km Poznámka: 1. Ceny jsou určeny pro dopravu silničními i kolejovými vozidly. 2. V cenách dopravy jsou započteny náklady na přepravu materiálu na místo určení včetně složení a poplatku za použití dopravní cesty. 3. Měrnou jednotkou je tuna přepravovaného materiálu. | t | 267.966 |  | 0 | ÚOŽI 2025 01 |  | základní |  | 0 | 0 | 0 | 0 | 0 | 512 | K | 1 |  |  |  | ROZPOCET | 0 | 0 | 0 | 0 | 0 | 1 | 0 | 512 | -1689959793
| VV |  | 44,661*6 "Přepočtené koeficientem množství |  | 267.966 | [12 empty] | VV | 1 | 2 | True | 1 | ROZPOCET
23 | K | 9902200100 | Doprava materiálu těžkou mechanizací nosnosti přes 3,5 t objemnějšího kusového materiálu (prefabrikátů, stožárů, výhybek, rozvaděčů, vybouraných hmot atd.) do 10 km Poznámka: 1. Ceny jsou určeny pro dopravu silničními i kolejovými vozidly. 2. V cenách dopravy jsou započteny náklady na přepravu materiálu na místo určení včetně složení a poplatku za použití dopravní cesty. 3. Měrnou jednotkou je tuna přepravovaného materiálu. | t | 5.687 |  | 0 | ÚOŽI 2025 01 |  | základní |  | 0 | 0 | 0 | 0 | 0 | 512 | K | 1 |  |  |  | ROZPOCET | 0 | 0 | 0 | 0 | 0 | 1 | 0 | 512 | 1913109100
| VV |  | "Přejezdová konstrukce, odvodňovací žlaby" | [14 empty] | VV | 1 | 1 | True | 0 | ROZPOCET
| VV |  | 3,235 + 2,452 |  | 5.687 | [12 empty] | VV | 1 | 2 | True | 1 | ROZPOCET
24 | K | 9902209200 | Doprava materiálu těžkou mechanizací nosnosti přes 3,5 t objemnějšího kusového materiálu (prefabrikátů, stožárů, výhybek, rozvaděčů, vybouraných hmot atd.) příplatek za každých dalších 10 km Poznámka: 1. Ceny jsou určeny pro dopravu silničními i kolejovými vozidly. 2. V cenách dopravy jsou započteny náklady na přepravu materiálu na místo určení včetně složení a poplatku za použití dopravní cesty. 3. Měrnou jednotkou je tuna přepravovaného materiálu. | t | 108.053 |  | 0 | ÚOŽI 2025 01 |  | základní |  | 0 | 0 | 0 | 0 | 0 | 512 | K | 1 |  |  |  | ROZPOCET | 0 | 0 | 0 | 0 | 0 | 1 | 0 | 512 | -2029620050
| VV |  | 5,687*19 "Přepočtené koeficientem množství |  | 108.053 | [12 empty] | VV | 1 | 2 | True | 1 | ROZPOCET
27 | K | 9909000100 | Poplatek za uložení suti nebo hmot na oficiální skládku Poznámka: 1. V cenách jsou započteny náklady na uložení stavebního odpadu na oficiální skládku. 2. Ceny jsou doporučené, je třeba zohlednit regionální rozdíly v cenách poplatků za uložení suti a odpadů. Tyto se mohou výrazně lišit s ohledem nejen na region, ale také na množství a druh ukládaného odpadu. | t | 114.368 |  | 0 | ÚOŽI 2025 01 |  | základní |  | 0 | 0 | 0 | 0 | 0 | 512 | K | 1 |  |  |  | ROZPOCET | 0 | 0 | 0 | 0 | 0 | 1 | 0 | 512 | -832707720
| P |  | Poznámka k položce: Neoceňovat: odpady v rámci samostatného objektu SO 90-90 odpady | [14 empty] | P | 1
| VV |  | "Odkopy stávající komunikace" | [14 empty] | VV | 1 | 1 | True | 0 | ROZPOCET
| VV |  | 71,480*1,6 |  | 114.368 | [12 empty] | VV | 1 | 2 | True | 1 | ROZPOCET

## SO 12-14-04 - Obnova přej...
{a14d2d46-dc0b-4d7e-9642-1297cecad38a}
2
| KRYCÍ LIST SOUPISU PRACÍ | [7 empty] | v --- níže se nacházejí doplnkové a pomocné údaje k sestavám --- v | [8 empty] | False
Stavba:
Odstranění havarijního stavu po povodních 2024 - komplexní oprava trati v úseku Vápenná - Javorník ve Slezsku - PD
Objekt:
SO 12-14-04 - Obnova přejezdu P4363, evid. km 19,194
| KSO: |  |  |  |  | CC-CZ:
| Místo: |  |  |  |  | Datum: | 10. 4. 2025
| Zadavatel: |  |  |  |  | IČ: | 70994234
|  | Správa železnic, státní organizace |  |  |  | DIČ: | CZ70994234
| Účastník: |  |  |  |  | IČ: | Vyplň údaj
|  | Vyplň údaj |  |  |  | DIČ: | Vyplň údaj
| Projektant: |  |  |  |  | IČ: | 25292161
|  | Prodin a.s. |  |  |  | DIČ: | CZ25292161
| Zpracovatel: |  |  |  |  | IČ:
DIČ:
Poznámka:
| Cena bez DPH | [5 empty] | 0
|  |  | Základ daně |  |  | Sazba daně | Výše daně
| DPH | základní | 0 |  |  | 21% | 0
|  | snížená | 0 |  |  | 12% | 0
|  | zákl. přenesená | 0 |  |  | 21% | 0
|  | sníž. přenesená | 0 |  |  | 12% | 0
|  | nulová | 0 |  |  | 0% | 0
| Cena s DPH |  |  | v | CZK |  | 0
REKAPITULACE ČLENĚNÍ SOUPISU PRACÍ
Stavba:
Odstranění havarijního stavu po povodních 2024 - komplexní oprava trati v úseku Vápenná - Javorník ve Slezsku - PD
Objekt:
SO 12-14-04 - Obnova přejezdu P4363, evid. km 19,194
Místo: | [5 empty] | Datum: | 10. 4. 2025
Zadavatel: |  |  | Správa železnic, státní organizace |  |  | Projektant: | Prodin a.s.
Účastník: |  |  | Vyplň údaj |  |  | Zpracovatel:
Kód dílu - Popis | [6 empty] | Cena celkem [CZK]
Náklady stavby celkem | [6 empty] | 0 | [11 empty] | -1
| HSV - Práce a dodávky HSV | [5 empty] | 0
| 5 - Komunikace pozemní | [5 empty] | 0
| OST - Ostatní | [5 empty] | 0
SOUPIS PRACÍ
Stavba:
Odstranění havarijního stavu po povodních 2024 - komplexní oprava trati v úseku Vápenná - Javorník ve Slezsku - PD
Objekt:
SO 12-14-04 - Obnova přejezdu P4363, evid. km 19,194
Místo: | [5 empty] | Datum: | 10. 4. 2025
Zadavatel: |  |  | Správa železnic, státní organizace |  |  | Projektant: | Prodin a.s.
Účastník: |  |  | Vyplň údaj |  |  | Zpracovatel:
PČ | Typ | Kód | Popis | MJ | Množství | J.cena [CZK] | Cena celkem [CZK] | Cenová soustava |  | DPH | J. Nh [h] | Nh celkem [h] | J. hmotnost [t] | Hmotnost celkem [t] | J. suť [t] | Suť Celkem [t]
Náklady soupisu celkem | [6 empty] | 0 |  |  |  |  | 0 |  | 168.8969 |  | 0 |  | D | -1 | [10 empty] | 0
| D | HSV | Práce a dodávky HSV |  |  |  | 0 |  |  |  |  | 0 |  | 168.8969 |  | 0 | 1 | D | 0 |  |  |  | ROZPOCET | [6 empty] | 0
| D | 5 | Komunikace pozemní |  |  |  | 0 |  |  |  |  | 0 |  | 168.8969 |  | 0 | 1 | D | 1 |  |  |  | ROZPOCET | [6 empty] | 0
1 | K | 5915010020 | Těžení zeminy nebo horniny železničního spodku třídy těžitelnosti I skupiny 2 Poznámka: 1. V cenách jsou započteny náklady na těžení a uložení výzisku na terén nebo naložení na dopravní prostředek a uložení na úložišti. | m3 | 62.575 |  | 0 | ÚOŽI 2025 01 |  | základní |  | 0 | 0 | 0 | 0 | 0 | 4 | K | 2 |  |  |  | ROZPOCET | 0 | 0 | 0 | 0 | 0 | 1 | 0 | 4 | -2099611075
| VV |  | "Odtěžení stávající konstrukce komunikace" | [14 empty] | VV | 2 | 1 | True | 0 | ROZPOCET
| VV |  | 20,928*2,6*1,15 |  | 62.575 | [12 empty] | VV | 2 | 2 | True | 1 | ROZPOCET
2 | K | 5913060010 | Demontáž dílů betonové přejezdové konstrukce vnějšího panelu Poznámka: 1. V cenách jsou započteny náklady na demontáž konstrukce a naložení na dopravní prostředek. | kus | 4 |  | 0 | ÚOŽI 2025 01 |  | základní |  | 0 | 0 | 0 | 0 | 0 | 4 | K | 2 |  |  |  | ROZPOCET | 0 | 0 | 0 | 0 | 0 | 1 | 0 | 4 | -310268932
| VV |  | "demontáž + odvoz + předání investorovi " | [14 empty] | VV | 2 | 1 | True | 0 | ROZPOCET
| VV |  | 4 |  | 4 | [12 empty] | VV | 2 | 2 | True | 1 | ROZPOCET
3 | K | 5913060020 | Demontáž dílů betonové přejezdové konstrukce vnitřního panelu Poznámka: 1. V cenách jsou započteny náklady na demontáž konstrukce a naložení na dopravní prostředek. | kus | 2 |  | 0 | ÚOŽI 2025 01 |  | základní |  | 0 | 0 | 0 | 0 | 0 | 4 | K | 2 |  |  |  | ROZPOCET | 0 | 0 | 0 | 0 | 0 | 1 | 0 | 4 | 80014410
| VV |  | "demontáž + odvoz + předání investorovi " | [14 empty] | VV | 2 | 1 | True | 0 | ROZPOCET
| VV |  | 2 |  | 2 | [12 empty] | VV | 2 | 2 | True | 1 | ROZPOCET
4 | K | 5913215020 | Demontáž kolejnicových dílů přejezdu ochranná kolejnice Poznámka: 1. V cenách jsou započteny náklady na demontáž a naložení na dopravní prostředek. | m | 7 |  | 0 | ÚOŽI 2025 01 |  | základní |  | 0 | 0 | 0 | 0 | 0 | 4 | K | 2 |  |  |  | ROZPOCET | 0 | 0 | 0 | 0 | 0 | 1 | 0 | 4 | 894435366
| VV |  | "demontáž + odvoz + předání investorovi" | [14 empty] | VV | 2 | 1 | True | 0 | ROZPOCET
| VV |  | 7 |  | 7 | [12 empty] | VV | 2 | 2 | True | 1 | ROZPOCET
5 | K | 5914050030R | Demontáž krytých odvodňovacích zařízení svodného potrubí Poznámka: 1. V cenách jsou započteny náklady na demontáž dílů, zához, urovnání a úpravu terénu nebo naložení výzisku na dopravní prostředek. 2. V cenách nejsou obsaženy náklady na dopravu a skládkovné. | m | 4 |  | 0 |  |  | základní |  | 0 | 0 | 0 | 0 | 0 | 4 | K | 2 |  |  |  | ROZPOCET | 0 | 0 | 0 | 0 | 0 | 1 | 0 | 4 | 1752714906
| VV |  | "Odstranění stávající odvodňovací trouby" | [14 empty] | VV | 2 | 1 | True | 0 | ROZPOCET
| VV |  | 4 |  | 4 | [12 empty] | VV | 2 | 2 | True | 1 | ROZPOCET
6 | K | 5913040020 | Montáž celopryžové přejezdové konstrukce málo zatížené v koleji část vnitřní Poznámka: 1. V cenách jsou započteny náklady na montáž konstrukce. 2. V cenách nejsou obsaženy náklady na dodávku materiálu. | m | 4.8 |  | 0 | ÚOŽI 2025 01 |  | základní |  | 0 | 0 | 0 | 0 | 0 | 4 | K | 2 |  |  |  | ROZPOCET | 0 | 0 | 0 | 0 | 0 | 1 | 0 | 4 | 1204940083
| VV |  | "Zřízení nové konstrukce přejezdu" | [14 empty] | VV | 2 | 1 | True | 0 | ROZPOCET
| VV |  | 4*1,2 |  | 4.8 | [12 empty] | VV | 2 | 2 | True | 1 | ROZPOCET
7 | M | 5963101021 | Pryžová přejezdová konstrukce STRAIL innoSTRAIL - pouze vnitřní panel | m | 4.8 |  | 0 | ÚOŽI 2025 01 |  | základní |  | 0 | 0 | 0 | 0 | 0 | 8 | M | 2 |  |  |  | ROZPOCET | 0 | 0 | 0 | 0 | 0 | 1 | 0 | 4 | 434485022
8 | M | 5963101050 | Pryžová přejezdová konstrukce STRAIL spínací táhlo střední 1200 mm | kus | 8 |  | 0 | ÚOŽI 2025 01 |  | základní |  | 0 | 0 | 0 | 0 | 0 | 8 | M | 2 |  |  |  | ROZPOCET | 0 | 0 | 0 | 0 | 0 | 1 | 0 | 4 | -1998949628
9 | M | 5963101135 | Pryžová přejezdová konstrukce STRAIL pojistka proti posuvu | kus | 4 |  | 0 | ÚOŽI 2025 01 |  | základní |  | 0 | 0 | 0 | 0 | 0 | 8 | M | 2 |  |  |  | ROZPOCET | 0 | 0 | 0 | 0 | 0 | 1 | 0 | 4 | -1677359261
10 | M | 5963101055 | Pryžová přejezdová konstrukce STRAIL náběhový klín pero | kus | 2 |  | 0 | ÚOŽI 2025 01 |  | základní |  | 0 | 0 | 0 | 0 | 0 | 8 | M | 2 |  |  |  | ROZPOCET | 0 | 0 | 0 | 0 | 0 | 1 | 0 | 4 | 1124018874
11 | K | 5913250010 | Zřízení konstrukce vozovky asfaltobetonové dle vzorového listu Ž lehké - ložní a obrusná vrstva tloušťky do 12 cm Poznámka: 1. V cenách jsou započteny náklady na zřízení netuhé vozovky podle VL s živičným podkladem ze stmelených vrstev podle vzorového listu Ž. 2. V cenách nejsou obsaženy náklady na dodávku materiálu. | m2 | 69.47 |  | 0 | ÚOŽI 2025 01 |  | základní |  | 0 | 0 | 0 | 0 | 0 | 4 | K | 2 |  |  |  | ROZPOCET | 0 | 0 | 0 | 0 | 0 | 1 | 0 | 4 | -263876033
| VV |  | "Zřízení nové konstrukce komunikace z asfaltového betonu vně přejezdové konstrukce" | [14 empty] | VV | 2 | 1 | True | 0 | ROZPOCET
| VV |  | 69,47 |  | 69.47 | [12 empty] | VV | 2 | 2 | True | 1 | ROZPOCET
12 | M | 5963152000 | Asfaltová zálivka trvale pružná pro trhliny a spáry | kg | 40 |  | 0 | ÚOŽI 2025 01 |  | základní |  | 0 | 0 | 0 | 0 | 0 | 8 | M | 2 |  |  |  | ROZPOCET | 0 | 0 | 0 | 0 | 0 | 1 | 0 | 4 | -1699544907
13 | M | 5963146000 | Živičné přejezdové vozovky ACO 11S 50/70 střednězrnný-obrusná vrstva | t | 7.989 |  | 0 | ÚOŽI 2025 01 |  | základní |  | 0 | 0 | 0 | 0 | 0 | 8 | M | 2 |  |  |  | ROZPOCET | 0 | 0 | 0 | 0 | 0 | 1 | 0 | 4 | -1805221217
| VV |  | (69,47*0,04*1,15)*2,5 |  | 7.989 | [12 empty] | VV | 2 | 2 | True | 1 | ROZPOCET
14 | M | 5963146010 | Živičné přejezdové vozovky ACL 16S 50/70 hrubozrnný-ložní vrstva | t | 11.984 |  | 0 | ÚOŽI 2025 01 |  | základní |  | 0 | 0 | 0 | 0 | 0 | 8 | M | 2 |  |  |  | ROZPOCET | 0 | 0 | 0 | 0 | 0 | 1 | 0 | 4 | -1570103911
| VV |  | (69,47*0,06*1,15)*2,5 |  | 11.984 | [12 empty] | VV | 2 | 2 | True | 1 | ROZPOCET
15 | M | 5963157000R | Nátěr hmota nátěrová vodou ředitelná základní | kg | 138.94 |  | 0 |  |  | základní |  | 0 | 0 | 0 | 0 | 0 | 8 | M | 2 |  |  |  | ROZPOCET | 0 | 0 | 0 | 0 | 0 | 1 | 0 | 4 | -1457283911
| VV |  | 69,47*2 |  | 138.94 | [12 empty] | VV | 2 | 2 | True | 1 | ROZPOCET
16 | K | 5914075010R | Zřízení konstrukční vrstvy pražcového podloží bez geomateriálu tl. 0,30 m Poznámka: 1. V cenách nejsou obsaženy náklady na dodávku materiálu a odtěžení zeminy. | m2 | 116.14 |  | 0 |  |  | základní |  | 0 | 0 | 0 | 0 | 0 | 4 | K | 2 |  |  |  | ROZPOCET | 0 | 0 | 0 | 0 | 0 | 1 | 0 | 4 | 574655237
| VV |  | "Zřízení nové konstrukce komunikace z asfaltového betonu vně přejezdové konstrukce ŠD 0/32" | [14 empty] | VV | 2 | 1 | True | 0 | ROZPOCET
| VV |  | 69,47 |  | 69.47 | [12 empty] | VV | 2 | 2 | True | 0 | ROZPOCET
| VV |  | "Zřízení nové konstrukce komunikace přejezdové konstrukce R-mat" | [14 empty] | VV | 2 | 1 | True | 0 | ROZPOCET
| VV |  | 46,67 |  | 46.67 | [12 empty] | VV | 2 | 2 | True | 0 | ROZPOCET
| VV |  | Součet |  | 116.14 | [12 empty] | VV | 2 | 4 | True | 1 | ROZPOCET
17 | M | 5955101022 | Kamenivo drcené štěrkodrť frakce 0/32 | t | 23.967 |  | 0 | ÚOŽI 2025 01 |  | základní |  | 0 | 1 | 23.967 | 0 | 0 | 8 | M | 2 |  |  |  | ROZPOCET | 0 | 0 | 0 | 0 | 0 | 1 | 0 | 4 | -514293611
| VV |  | (69,47*0,15*1,15)*2 |  | 23.967 | [12 empty] | VV | 2 | 2 | True | 1 | ROZPOCET
18 | M | 5955101015R | Kamenivo drcené štěrkodrť frakce 0/22 | t | 13.686 |  | 0 |  |  | základní |  | 0 | 1 | 13.686 | 0 | 0 | 8 | M | 2 |  |  |  | ROZPOCET | 0 | 0 | 0 | 0 | 0 | 1 | 0 | 4 | -1416169407
| VV |  | (46,67*0,15*1,15)*1,7 |  | 13.686 | [12 empty] | VV | 2 | 2 | True | 1 | ROZPOCET
19 | K | 5914075020R | Zřízení konstrukční vrstvy podloží | m2 | 116.14 |  | 0 |  |  | základní |  | 0 | 0 | 0 | 0 | 0 | 4 | K | 2 |  |  |  | ROZPOCET | 0 | 0 | 0 | 0 | 0 | 1 | 0 | 4 | 1234385642
| VV |  | "Zřízení nové konstrukce komunikace z asfaltového betonu vně přejezdové konstrukce" | [14 empty] | VV | 2 | 1 | True | 0 | ROZPOCET
| VV |  | 69,47 |  | 69.47 | [12 empty] | VV | 2 | 2 | True | 0 | ROZPOCET
| VV |  | "Zřízení nové konstrukce komunikace přejezdové konstrukce" | [14 empty] | VV | 2 | 1 | True | 0 | ROZPOCET
| VV |  | 46,67 |  | 46.67 | [12 empty] | VV | 2 | 2 | True | 0 | ROZPOCET
| VV |  | Součet |  | 116.14 | [12 empty] | VV | 2 | 4 | True | 1 | ROZPOCET
20 | M | 5955101023 | Kamenivo drcené štěrkodrť frakce 0/63 | t | 66.78 |  | 0 | ÚOŽI 2025 01 |  | základní |  | 0 | 1 | 66.78 | 0 | 0 | 8 | M | 2 |  |  |  | ROZPOCET | 0 | 0 | 0 | 0 | 0 | 1 | 0 | 4 | -1403115326
| VV |  | (69,47*0,25*1,15)*2 |  | 39.945 | [12 empty] | VV | 2 | 2 | True | 0 | ROZPOCET
| VV |  | (46,67*0,25*1,15)*2 |  | 26.835 | [12 empty] | VV | 2 | 2 | True | 0 | ROZPOCET
| VV |  | Součet |  | 66.78 | [12 empty] | VV | 2 | 4 | True | 1 | ROZPOCET
21 | K | 5914055030R | Zřízení krytých odvodňovacích zařízení svodného potrubí Poznámka: 1. V cenách jsou započteny náklady na zřízení podkladní vrstvy, uložení, obsypání a zásyp zařízení podle vzorového listu a rozprostření výzisku na terén nebo naložení na dopravní prostředek. 2. V cenách nejsou obsaženy náklady na provedení výkopku, ruční dočištění a dodávku materiálu. | m | 4 |  | 0 |  |  | základní |  | 0 | 0 | 0 | 0 | 0 | 4 | K | 2 |  |  |  | ROZPOCET | 0 | 0 | 0 | 0 | 0 | 1 | 0 | 4 | 1803049075
| VV |  | "Zřízení nové hrdlové trouby" | [14 empty] | VV | 2 | 1 | True | 0 | ROZPOCET
| VV |  | 4 |  | 4 | [12 empty] | VV | 2 | 2 | True | 1 | ROZPOCET
22 | M | 5964107000 | Díly pro odvodnění železobetonové trouba hrdlová DN 800 | kus | 4 |  | 0 | ÚOŽI 2025 01 |  | základní |  | 0 | 0 | 0 | 0 | 0 | 8 | M | 2 |  |  |  | ROZPOCET | 0 | 0 | 0 | 0 | 0 | 1 | 0 | 4 | -670069114
23 | K | 5913260040R | Zřízení vozovky betonové s vrstvami tloušťky do 20 cm Poznámka: 1. V cenách jsou započteny náklady na zřízení tuhé vyztužené vozovky s cementobetonovým krytem. 2. V cenách nejsou obsaženy náklady na dodávku materiálu. | m2 | 0.61 |  | 0 |  |  | základní |  | 0 | 0 | 0 | 0 | 0 | 4 | K | 2 |  |  |  | ROZPOCET | 0 | 0 | 0 | 0 | 0 | 1 | 0 | 4 | 61815326
| VV |  | "Zřízení nové konstrukce přejezdného brodu" | [14 empty] | VV | 2 | 1 | True | 0 | ROZPOCET
| VV |  | 2*0,305 |  | 0.61 | [12 empty] | VV | 2 | 2 | True | 1 | ROZPOCET
24 | K | 5914075420R | Zřízení konstrukční vrstvy pražcového podloží podle konstrukce typ 5 Poznámka: 1. V cenách nejsou obsaženy náklady na dodávku materiálu a odtěžení zeminy. | m3 | 15.378 |  | 0 |  |  | základní |  | 0 | 0 | 0 | 0 | 0 | 4 | K | 2 |  |  |  | ROZPOCET | 0 | 0 | 0 | 0 | 0 | 1 | 0 | 4 | -687797887
| VV |  | "Zřízení nové konstrukce přejezdného brodu" | [14 empty] | VV | 2 | 1 | True | 0 | ROZPOCET
| VV |  | 42,45*0,25*1,15 |  | 12.204 | [12 empty] | VV | 2 | 2 | True | 0 | ROZPOCET
| VV |  | "Zřízení nové hrdlové trouby" | [14 empty] | VV | 2 | 1 | True | 0 | ROZPOCET
| VV |  | 4*0,69*1,15 |  | 3.174 | [12 empty] | VV | 2 | 2 | True | 0 | ROZPOCET
| VV |  | Součet |  | 15.378 | [12 empty] | VV | 2 | 4 | True | 1 | ROZPOCET
25 | M | 5964161025 | Beton lehce zhutnitelný C 25/30;XC2 vyhovuje i XC1 F5 2 410 2 916 | m3 | 15.988 |  | 0 | ÚOŽI 2025 01 |  | základní |  | 0 | 2.429 | 38.8349 | 0 | 0 | 8 | M | 2 |  |  |  | ROZPOCET | 0 | 0 | 0 | 0 | 0 | 1 | 0 | 4 | -1046282796
| VV |  | "Betoový práh" | [14 empty] | VV | 2 | 1 | True | 0 | ROZPOCET
| VV |  | 2*0,305 |  | 0.61 | [12 empty] | VV | 2 | 2 | True | 0 | ROZPOCET
| VV |  | "Zřízení nové konstrukce přejezdného brodu" | [14 empty] | VV | 2 | 1 | True | 0 | ROZPOCET
| VV |  | 42,45*0,25*1,15 |  | 12.204 | [12 empty] | VV | 2 | 2 | True | 0 | ROZPOCET
| VV |  | "Zřízení nové hrdlové trouby" | [14 empty] | VV | 2 | 1 | True | 0 | ROZPOCET
| VV |  | 4*0,69*1,15 |  | 3.174 | [12 empty] | VV | 2 | 2 | True | 0 | ROZPOCET
| VV |  | Součet |  | 15.988 | [12 empty] | VV | 2 | 4 | True | 1 | ROZPOCET
26 | K | 5914100050 | Oprava ochranné konstrukce a zpevnění svahů ve styku s vodními toky a díly rovnaninou Poznámka: 1. V cenách jsou započteny náklady na opravu podle vzorových listů a naložení výzisku na dopravní prostředek. 2. V cenách nejsou obsaženy náklady na dodávku materiálu. | m2 | 42.45 |  | 0 | ÚOŽI 2025 01 |  | základní |  | 0 | 0 | 0 | 0 | 0 | 4 | K | 2 |  |  |  | ROZPOCET | 0 | 0 | 0 | 0 | 0 | 1 | 0 | 4 | -1522777914
| VV |  | "Zřízení nové konstrukce přejezdného brodu" | [14 empty] | VV | 2 | 1 | True | 0 | ROZPOCET
| VV |  | 42,45 |  | 42.45 | [12 empty] | VV | 2 | 2 | True | 1 | ROZPOCET
27 | M | 5955101045 | Lomový kámen tříděný pro rovnaniny | t | 25.629 |  | 0 | ÚOŽI 2025 01 |  | základní |  | 0 | 1 | 25.629 | 0 | 0 | 8 | M | 2 |  |  |  | ROZPOCET | 0 | 0 | 0 | 0 | 0 | 1 | 0 | 4 | 1236217854
| VV |  | (42,45*0,25*1,15)*2,1 |  | 25.629 | [12 empty] | VV | 2 | 2 | True | 1 | ROZPOCET
| D | OST | Ostatní |  |  |  | 0 |  |  |  |  | 0 |  | 0 |  | 0 | 4 | D | 0 |  |  |  | ROZPOCET | [6 empty] | 0
28 | K | 9902100100 | Doprava materiálu těžkou mechanizací nosnosti přes 3,5 t sypanin (kameniva, písku, suti, dlažebních kostek, atd.) do 10 km Poznámka: 1. Ceny jsou určeny pro dopravu silničními i kolejovými vozidly. 2. V cenách dopravy jsou započteny náklady na přepravu materiálu na místo určení včetně složení a poplatku za použití dopravní cesty. 3. Měrnou jednotkou je tuna přepravovaného materiálu. | t | 255.331 |  | 0 | ÚOŽI 2025 01 |  | základní |  | 0 | 0 | 0 | 0 | 0 | 512 | K | 1 |  |  |  | ROZPOCET | 0 | 0 | 0 | 0 | 0 | 1 | 0 | 512 | 1125848452
| VV |  | "Štěrk 0/32 + 0/63, lomový kámen, Vytěžená zemina, Beton" | [14 empty] | VV | 1 | 1 | True | 0 | ROZPOCET
| VV |  | 23,967 + 66,780+ 25,629 + 100,120+ 38,835 |  | 255.331 | [12 empty] | VV | 1 | 2 | True | 1 | ROZPOCET
29 | K | 9902109200 | Doprava materiálu těžkou mechanizací nosnosti přes 3,5 t sypanin (kameniva, písku, suti, dlažebních kostek, atd.) příplatek za každých dalších 10 km Poznámka: 1. Ceny jsou určeny pro dopravu silničními i kolejovými vozidly. 2. V cenách dopravy jsou započteny náklady na přepravu materiálu na místo určení včetně složení a poplatku za použití dopravní cesty. 3. Měrnou jednotkou je tuna přepravovaného materiálu. | t | 510.662 |  | 0 | ÚOŽI 2025 01 |  | základní |  | 0 | 0 | 0 | 0 | 0 | 512 | K | 1 |  |  |  | ROZPOCET | 0 | 0 | 0 | 0 | 0 | 1 | 0 | 512 | -611415574
30 | K | 9902100100 | Doprava materiálu těžkou mechanizací nosnosti přes 3,5 t sypanin (kameniva, písku, suti, dlažebních kostek, atd.) do 10 km Poznámka: 1. Ceny jsou určeny pro dopravu silničními i kolejovými vozidly. 2. V cenách dopravy jsou započteny náklady na přepravu materiálu na místo určení včetně složení a poplatku za použití dopravní cesty. 3. Měrnou jednotkou je tuna přepravovaného materiálu. | t | 33.838 |  | 0 | ÚOŽI 2025 01 |  | základní |  | 0 | 0 | 0 | 0 | 0 | 512 | K | 1 |  |  |  | ROZPOCET | 0 | 0 | 0 | 0 | 0 | 1 | 0 | 512 | -1253771950
| VV |  | "Asfaltové směsi + recyklát" | [14 empty] | VV | 1 | 1 | True | 0 | ROZPOCET
| VV |  | 0,040+7,989+11,984+0,139+13,686 |  | 33.838 | [12 empty] | VV | 1 | 2 | True | 1 | ROZPOCET
31 | K | 9902109200 | Doprava materiálu těžkou mechanizací nosnosti přes 3,5 t sypanin (kameniva, písku, suti, dlažebních kostek, atd.) příplatek za každých dalších 10 km Poznámka: 1. Ceny jsou určeny pro dopravu silničními i kolejovými vozidly. 2. V cenách dopravy jsou započteny náklady na přepravu materiálu na místo určení včetně složení a poplatku za použití dopravní cesty. 3. Měrnou jednotkou je tuna přepravovaného materiálu. | t | 203.028 |  | 0 | ÚOŽI 2025 01 |  | základní |  | 0 | 0 | 0 | 0 | 0 | 512 | K | 1 |  |  |  | ROZPOCET | 0 | 0 | 0 | 0 | 0 | 1 | 0 | 512 | 447627867
| VV |  | 33,838*6 "Přepočtené koeficientem množství |  | 203.028 | [12 empty] | VV | 1 | 2 | True | 1 | ROZPOCET
32 | K | 9902200100 | Doprava materiálu těžkou mechanizací nosnosti přes 3,5 t objemnějšího kusového materiálu (prefabrikátů, stožárů, výhybek, rozvaděčů, vybouraných hmot atd.) do 10 km Poznámka: 1. Ceny jsou určeny pro dopravu silničními i kolejovými vozidly. 2. V cenách dopravy jsou započteny náklady na přepravu materiálu na místo určení včetně složení a poplatku za použití dopravní cesty. 3. Měrnou jednotkou je tuna přepravovaného materiálu. | t | 6.954 |  | 0 | ÚOŽI 2025 01 |  | základní |  | 0 | 0 | 0 | 0 | 0 | 512 | K | 1 |  |  |  | ROZPOCET | 0 | 0 | 0 | 0 | 0 | 1 | 0 | 512 | -2070934216
| VV |  | "Přejezdová konstrukce, železobetonové trouby" | [14 empty] | VV | 1 | 1 | True | 0 | ROZPOCET
| VV |  | 1,674 + 5,28 |  | 6.954 | [12 empty] | VV | 1 | 2 | True | 1 | ROZPOCET
33 | K | 9902209200 | Doprava materiálu těžkou mechanizací nosnosti přes 3,5 t objemnějšího kusového materiálu (prefabrikátů, stožárů, výhybek, rozvaděčů, vybouraných hmot atd.) příplatek za každých dalších 10 km Poznámka: 1. Ceny jsou určeny pro dopravu silničními i kolejovými vozidly. 2. V cenách dopravy jsou započteny náklady na přepravu materiálu na místo určení včetně složení a poplatku za použití dopravní cesty. 3. Měrnou jednotkou je tuna přepravovaného materiálu. | t | 132.126 |  | 0 | ÚOŽI 2025 01 |  | základní |  | 0 | 0 | 0 | 0 | 0 | 512 | K | 1 |  |  |  | ROZPOCET | 0 | 0 | 0 | 0 | 0 | 1 | 0 | 512 | -218636849
| VV |  | 6,954*19 "Přepočtené koeficientem množství |  | 132.126 | [12 empty] | VV | 1 | 2 | True | 1 | ROZPOCET
34 | K | 9902200100 | Doprava materiálu těžkou mechanizací nosnosti přes 3,5 t objemnějšího kusového materiálu (prefabrikátů, stožárů, výhybek, rozvaděčů, vybouraných hmot atd.) do 10 km Poznámka: 1. Ceny jsou určeny pro dopravu silničními i kolejovými vozidly. 2. V cenách dopravy jsou započteny náklady na přepravu materiálu na místo určení včetně složení a poplatku za použití dopravní cesty. 3. Měrnou jednotkou je tuna přepravovaného materiálu. | t | 5.28 |  | 0 | ÚOŽI 2025 01 |  | základní |  | 0 | 0 | 0 | 0 | 0 | 512 | K | 1 |  |  |  | ROZPOCET | 0 | 0 | 0 | 0 | 0 | 1 | 0 | 512 | 20697211
| VV |  | "Odstranění stávající odvodňovací trouby" | [14 empty] | VV | 1 | 1 | True | 0 | ROZPOCET
| VV |  | 5,280 |  | 5.28 | [12 empty] | VV | 1 | 2 | True | 0 | ROZPOCET
| VV |  | Součet |  | 5.28 | [12 empty] | VV | 1 | 4 | True | 1 | ROZPOCET
35 | K | 9902209200 | Doprava materiálu těžkou mechanizací nosnosti přes 3,5 t objemnějšího kusového materiálu (prefabrikátů, stožárů, výhybek, rozvaděčů, vybouraných hmot atd.) příplatek za každých dalších 10 km Poznámka: 1. Ceny jsou určeny pro dopravu silničními i kolejovými vozidly. 2. V cenách dopravy jsou započteny náklady na přepravu materiálu na místo určení včetně složení a poplatku za použití dopravní cesty. 3. Měrnou jednotkou je tuna přepravovaného materiálu. | t | 15.84 |  | 0 | ÚOŽI 2025 01 |  | základní |  | 0 | 0 | 0 | 0 | 0 | 512 | K | 1 |  |  |  | ROZPOCET | 0 | 0 | 0 | 0 | 0 | 1 | 0 | 512 | -152746787
| VV |  | 5,28*3 "Přepočtené koeficientem množství |  | 15.84 | [12 empty] | VV | 1 | 2 | True | 1 | ROZPOCET
36 | K | 9909000100 | Poplatek za uložení suti nebo hmot na oficiální skládku Poznámka: 1. V cenách jsou započteny náklady na uložení stavebního odpadu na oficiální skládku. 2. Ceny jsou doporučené, je třeba zohlednit regionální rozdíly v cenách poplatků za uložení suti a odpadů. Tyto se mohou výrazně lišit s ohledem nejen na region, ale také na množství a druh ukládaného odpadu. | t | 100.12 |  | 0 | ÚOŽI 2025 01 |  | základní |  | 0 | 0 | 0 | 0 | 0 | 512 | K | 1 |  |  |  | ROZPOCET | 0 | 0 | 0 | 0 | 0 | 1 | 0 | 512 | 1259561391
| P |  | Poznámka k položce: Neoceňovat: odpady v rámci samostatného objektu SO 90-90 odpady | [14 empty] | P | 1
| VV |  | "Odkopy stávající komunikace" | [14 empty] | VV | 1 | 1 | True | 0 | ROZPOCET
| VV |  | 62,575*1,6 |  | 100.12 | [12 empty] | VV | 1 | 2 | True | 1 | ROZPOCET
37 | K | 9909000500 | Poplatek za uložení odpadu betonových prefabrikátů Poznámka: 1. V cenách jsou započteny náklady na uložení stavebního odpadu na oficiální skládku. 2. Ceny jsou doporučené, je třeba zohlednit regionální rozdíly v cenách poplatků za uložení suti a odpadů. Tyto se mohou výrazně lišit s ohledem nejen na region, ale také na množství a druh ukládaného odpadu. | t | 5.28 |  | 0 | ÚOŽI 2025 01 |  | základní |  | 0 | 0 | 0 | 0 | 0 | 512 | K | 1 |  |  |  | ROZPOCET | 0 | 0 | 0 | 0 | 0 | 1 | 0 | 512 | 118034604
| P |  | Poznámka k položce: Neoceňovat: odpady v rámci samostatného objektu SO 90-90 odpady | [14 empty] | P | 1
| VV |  | "Odstranění stávající odvodňovací trouby" | [14 empty] | VV | 1 | 1 | True | 0 | ROZPOCET
| VV |  | 4*1,320 |  | 5.28 | [12 empty] | VV | 1 | 2 | True | 1 | ROZPOCET

## SO 12-20-01 - Oprava most...
{1a680c60-0c72-4972-b5cd-434ccc1213e9}
2
| KRYCÍ LIST SOUPISU PRACÍ | [7 empty] | v --- níže se nacházejí doplnkové a pomocné údaje k sestavám --- v | [8 empty] | False
Stavba:
Odstranění havarijního stavu po povodních 2024 - komplexní oprava trati v úseku Vápenná - Javorník ve Slezsku - PD
Objekt:
SO 12-20-01 - Oprava mostu, evid. km 16,335
| KSO: |  |  |  |  | CC-CZ:
| Místo: |  |  |  |  | Datum: | 10. 4. 2025
| Zadavatel: |  |  |  |  | IČ: | 70994234
|  | Správa železnic, státní organizace |  |  |  | DIČ: | CZ70994234
| Účastník: |  |  |  |  | IČ: | Vyplň údaj
|  | Vyplň údaj |  |  |  | DIČ: | Vyplň údaj
| Projektant: |  |  |  |  | IČ: | 25292161
|  | Prodin a.s. |  |  |  | DIČ: | CZ25292161
| Zpracovatel: |  |  |  |  | IČ:
DIČ:
Poznámka:
| Cena bez DPH | [5 empty] | 0
|  |  | Základ daně |  |  | Sazba daně | Výše daně
| DPH | základní | 0 |  |  | 21% | 0
|  | snížená | 0 |  |  | 12% | 0
|  | zákl. přenesená | 0 |  |  | 21% | 0
|  | sníž. přenesená | 0 |  |  | 12% | 0
|  | nulová | 0 |  |  | 0% | 0
| Cena s DPH |  |  | v | CZK |  | 0
REKAPITULACE ČLENĚNÍ SOUPISU PRACÍ
Stavba:
Odstranění havarijního stavu po povodních 2024 - komplexní oprava trati v úseku Vápenná - Javorník ve Slezsku - PD
Objekt:
SO 12-20-01 - Oprava mostu, evid. km 16,335
Místo: | [5 empty] | Datum: | 10. 4. 2025
Zadavatel: |  |  | Správa železnic, státní organizace |  |  | Projektant: | Prodin a.s.
Účastník: |  |  | Vyplň údaj |  |  | Zpracovatel:
Kód dílu - Popis | [6 empty] | Cena celkem [CZK]
Náklady stavby celkem | [6 empty] | 0 | [11 empty] | -1
| 0 - Všeobecné konstrukce a práce | [5 empty] | 0
| 1 - Zemní práce | [5 empty] | 0
| 2 - Základy | [5 empty] | 0
| 3 - Svislé konstrukce | [5 empty] | 0
| 4 - Vodorovné konstrukce | [5 empty] | 0
| 5 - Komunikace | [5 empty] | 0
| 6 - Úpravy povrchů, podlahy, výplně otvorů | [5 empty] | 0
| 7 - Přidružená stavební výroba | [5 empty] | 0
| 9 - Ostatní konstrukce a práce | [5 empty] | 0
SOUPIS PRACÍ
Stavba:
Odstranění havarijního stavu po povodních 2024 - komplexní oprava trati v úseku Vápenná - Javorník ve Slezsku - PD
Objekt:
SO 12-20-01 - Oprava mostu, evid. km 16,335
Místo: | [5 empty] | Datum: | 10. 4. 2025
Zadavatel: |  |  | Správa železnic, státní organizace |  |  | Projektant: | Prodin a.s.
Účastník: |  |  | Vyplň údaj |  |  | Zpracovatel:
PČ | Typ | Kód | Popis | MJ | Množství | J.cena [CZK] | Cena celkem [CZK] | Cenová soustava |  | DPH | J. Nh [h] | Nh celkem [h] | J. hmotnost [t] | Hmotnost celkem [t] | J. suť [t] | Suť Celkem [t]
Náklady soupisu celkem | [6 empty] | 0 |  |  |  |  | 0 |  | 0 |  | 0 |  | D | -1 | [7 empty] | 0
| D | 0 | Všeobecné konstrukce a práce |  |  |  | 0 |  |  |  |  | 0 |  | 0 |  | 0 | 1 | D | 0 | ROZPOCET | [6 empty] | 0
1 | K | 02912 | OSTATNÍ POŽADAVKY - VYTYČOVACÍ BOD MIKROSÍTĚ | KUS | 1 |  | 0 | OTSKP 2025 |  | základní |  | 0 | 0 | 0 | 0 | 0 | 4 | K | 1 | ROZPOCET | 0 | 0 | 0 | 0 | 0 | 1 | 0 | 4 | -1998776124
| P |  | Poznámka k položce: Položka zahrnuje: - vrt D 300-500mm - ocelovou zárubnici DN 180-300 mm - ochrannou plastovou trubku DN 220-350 mm, plastový uzávěr - čepovou nivelační značku z nerez oceli, kotvu se šroubem z nerez oceli - ochranný tyčový znak s tabulkou - betonovou skruž DN 1500mm výšky 0,5m, beton C30/37-XF4 - izolační pěnu - zaměření bodu včetně vyrovnání (velmi přesná nivelace) - dle projektu základní vytyčovací sítě, kde je hloubka určena geologem na základě dostupných průzkumů či dat Polžka nezahrnuje: - x | [14 empty] | P | 1
2 | K | 042903000 | Ostatní posudky - hlavní mostní prohlídka | KPL | 1 |  | 0 | ÚRS 2025 01 |  | základní |  | 0 | 0 | 0 | 0 | 0 | 4 | K | 1 | ROZPOCET | 0 | 0 | 0 | 0 | 0 | 1 | 0 | 4 | -1130649675
| Online PSC |  | https://podminky.urs.cz/item/CS_URS_2025_01/042903000 | [14 empty] | Online PSC | 1
| P |  | Poznámka k položce: Inženýrská činnost posudky ostatní posudky | [14 empty] | P | 1
3 | K | 094002000 | Ostatní náklady související s výstavbou | KUS | 1 |  | 0 | ÚRS 2025 01 |  | základní |  | 0 | 0 | 0 | 0 | 0 | 4 | K | 1 | ROZPOCET | 0 | 0 | 0 | 0 | 0 | 1 | 0 | 4 | 1453216950
| Online PSC |  | https://podminky.urs.cz/item/CS_URS_2025_01/094002000 | [14 empty] | Online PSC | 1
| P |  | Poznámka k položce: Ostatní náklady související s výstavbou bez rozlišení | [14 empty] | P | 1
| D | 1 | Zemní práce |  |  |  | 0 |  |  |  |  | 0 |  | 0 |  | 0 | 1 | D | 0 | ROZPOCET | [6 empty] | 0
4 | K | 113151111 | Rozebrání zpevněných ploch ze silničních dílců | M2 | 300 |  | 0 | ÚRS 2025 01 |  | základní |  | 0 | 0 | 0 | 0 | 0 | 4 | K | 1 | ROZPOCET | 0 | 0 | 0 | 0 | 0 | 1 | 0 | 4 | 1646993517
| Online PSC |  | https://podminky.urs.cz/item/CS_URS_2025_01/113151111 | [14 empty] | Online PSC | 1
| P |  | Poznámka k položce: Rozebírání zpevněných ploch s přemístěním na skládku na vzdálenost do 20 m nebo s naložením na dopravní prostředek ze silničních panelů | [14 empty] | P | 1
5 | K | 113152111 | Odstranění podkladů zpevněných ploch z kameniva těženého | M3 | 45 |  | 0 | ÚRS 2025 01 |  | základní |  | 0 | 0 | 0 | 0 | 0 | 4 | K | 1 | ROZPOCET | 0 | 0 | 0 | 0 | 0 | 1 | 0 | 4 | -308409686
| Online PSC |  | https://podminky.urs.cz/item/CS_URS_2025_01/113152111 | [14 empty] | Online PSC | 1
| P |  | Poznámka k položce: Odstranění podkladů zpevněných ploch s přemístěním na skládku na vzdálenost do 20 m nebo s naložením na dopravní prostředek z kameniva těženého | [14 empty] | P | 1
6 | K | 115101202 | Čerpání vody na dopravní výšku do 10 m průměrný přítok přes 500 do 1 000 l/min | HOD | 5760 |  | 0 | ÚRS 2025 01 |  | základní |  | 0 | 0 | 0 | 0 | 0 | 4 | K | 1 | ROZPOCET | 0 | 0 | 0 | 0 | 0 | 1 | 0 | 4 | 1054919285
| Online PSC |  | https://podminky.urs.cz/item/CS_URS_2025_01/115101202 | [14 empty] | Online PSC | 1
| P |  | Poznámka k položce: Čerpání vody na dopravní výšku do 10 m s uvažovaným průměrným přítokem přes 500 do 1 000 l/min | [14 empty] | P | 1
7 | K | 115101302 | Pohotovost čerpací soupravy pro dopravní výšku do 10 m přítok přes 500 do 1 000 l/min | DEN | 30 |  | 0 | ÚRS 2025 01 |  | základní |  | 0 | 0 | 0 | 0 | 0 | 4 | K | 1 | ROZPOCET | 0 | 0 | 0 | 0 | 0 | 1 | 0 | 4 | -393951104
| Online PSC |  | https://podminky.urs.cz/item/CS_URS_2025_01/115101302 | [14 empty] | Online PSC | 1
| P |  | Poznámka k položce: Pohotovost záložní čerpací soupravy pro dopravní výšku do 10 m s uvažovaným průměrným přítokem přes 500 do 1 000 l/min | [14 empty] | P | 1
8 | K | 129153101 | Čištění otevřených koryt vodotečí šíře dna do 5 m hl do 2,5 m v hornině třídy těžitelnosti I skupiny 1 a 2 strojně | M3 | 24 |  | 0 | ÚRS 2025 01 |  | základní |  | 0 | 0 | 0 | 0 | 0 | 4 | K | 1 | ROZPOCET | 0 | 0 | 0 | 0 | 0 | 1 | 0 | 4 | -708521846
| Online PSC |  | https://podminky.urs.cz/item/CS_URS_2025_01/129153101 | [14 empty] | Online PSC | 1
| P |  | Poznámka k položce: Čištění otevřených koryt vodotečí strojně s přehozením rozpojeného nánosu do 3 m nebo s naložením na dopravní prostředek při šířce původního dna do 5 m a hloubce koryta do 2,5 m v hornině třídy těžitelnosti I skupiny 1 a 2 | [14 empty] | P | 1
9 | K | 131251104 | Hloubení jam nezapažených v hornině třídy těžitelnosti I skupiny 3 objem do 500 m3 strojně | M3 | 220.4 |  | 0 | ÚRS 2025 01 |  | základní |  | 0 | 0 | 0 | 0 | 0 | 4 | K | 1 | ROZPOCET | 0 | 0 | 0 | 0 | 0 | 1 | 0 | 4 | 95104856
| Online PSC |  | https://podminky.urs.cz/item/CS_URS_2025_01/131251104 | [14 empty] | Online PSC | 1
| P |  | Poznámka k položce: Hloubení nezapažených jam a zářezů strojně s urovnáním dna do předepsaného profilu a spádu v hornině třídy těžitelnosti I skupiny 3 přes 100 do 500 m3 | [14 empty] | P | 1
10 | K | 162751117 | Vodorovné přemístění přes 9 000 do 10000 m výkopku/sypaniny z horniny třídy těžitelnosti I skupiny 1 až 3 | M3 | 244.4 |  | 0 | ÚRS 2025 01 |  | základní |  | 0 | 0 | 0 | 0 | 0 | 4 | K | 1 | ROZPOCET | 0 | 0 | 0 | 0 | 0 | 1 | 0 | 4 | -1856748432
| Online PSC |  | https://podminky.urs.cz/item/CS_URS_2025_01/162751117 | [14 empty] | Online PSC | 1
| P |  | Poznámka k položce: Vodorovné přemístění výkopku nebo sypaniny po suchu na obvyklém dopravním prostředku, bez naložení výkopku, avšak se složením bez rozhrnutí z horniny třídy těžitelnosti I skupiny 1 až 3 na vzdálenost přes 9 000 do 10 000 m | [14 empty] | P | 1
11 | K | 162751119 | Příplatek k vodorovnému přemístění výkopku/sypaniny z horniny třídy těžitelnosti I skupiny 1 až 3 ZKD 1000 m přes 10000 m | M3 | 2228 |  | 0 | ÚRS 2025 01 |  | základní |  | 0 | 0 | 0 | 0 | 0 | 4 | K | 1 | ROZPOCET | 0 | 0 | 0 | 0 | 0 | 1 | 0 | 4 | 1671749619
| Online PSC |  | https://podminky.urs.cz/item/CS_URS_2025_01/162751119 | [14 empty] | Online PSC | 1
| P |  | Poznámka k položce: Vodorovné přemístění výkopku nebo sypaniny po suchu na obvyklém dopravním prostředku, bez naložení výkopku, avšak se složením bez rozhrnutí z horniny třídy těžitelnosti I skupiny 1 až 3 na vzdálenost Příplatek k ceně za každých dalších i započatých 1 000 m | [14 empty] | P | 1
12 | K | 17115R | Zřízení a odstranění provizorního nájezdu na koleje | M3 | 287.5 |  | 0 | ÚRS 2025 01 |  | základní |  | 0 | 0 | 0 | 0 | 0 | 4 | K | 1 | ROZPOCET | 0 | 0 | 0 | 0 | 0 | 1 | 0 | 4 | -869098728
| Online PSC |  | https://podminky.urs.cz/item/CS_URS_2025_01/17115R | [14 empty] | Online PSC | 1
| P |  | Poznámka k položce: Uložení sypanin do násypů strojně - nákup a dovoz materiálu, zřízení provizorního nájezdu, odstranění a odvoz provizorního nájezdu na skládku včetně poplatku za skládku. | [14 empty] | P | 1
13 | K | 171201231 | Poplatek za uložení zeminy a kamení na recyklační skládce (skládkovné) kód odpadu 17 05 04 | T | 498.4 |  | 0 | ÚRS 2025 01 |  | základní |  | 0 | 0 | 0 | 0 | 0 | 4 | K | 1 | ROZPOCET | 0 | 0 | 0 | 0 | 0 | 1 | 0 | 4 | -1540059821
| Online PSC |  | https://podminky.urs.cz/item/CS_URS_2025_01/171201231 | [14 empty] | Online PSC | 1
| P |  | Poznámka k položce: Poplatek za uložení stavebního odpadu na recyklační skládce (skládkovné) zeminy a kamení zatříděného do Katalogu odpadů pod kódem 17 05 04 Evidenční položka. Neoceňovat v objektu SO/PS, položka se oceňuje pouze v SO 90-90 Evidenční položka. Neoceňovat v objektu SO/PS, položka se oceňuje pouze v SO 90-90 | [14 empty] | P | 1
14 | K | 171251201 | Uložení sypaniny na skládky nebo meziskládky | M3 | 244.4 |  | 0 | ÚRS 2025 01 |  | základní |  | 0 | 0 | 0 | 0 | 0 | 4 | K | 1 | ROZPOCET | 0 | 0 | 0 | 0 | 0 | 1 | 0 | 4 | -1692111711
| Online PSC |  | https://podminky.urs.cz/item/CS_URS_2025_01/171251201 | [14 empty] | Online PSC | 1
| P |  | Poznámka k položce: Uložení sypaniny na skládky nebo meziskládky bez hutnění s upravením uložené sypaniny do předepsaného tvaru | [14 empty] | P | 1
15 | K | 174151101 | Zásyp jam, šachet rýh nebo kolem objektů sypaninou se zhutněním | M3 | 144 |  | 0 | ÚRS 2025 01 |  | základní |  | 0 | 0 | 0 | 0 | 0 | 4 | K | 1 | ROZPOCET | 0 | 0 | 0 | 0 | 0 | 1 | 0 | 4 | 725793655
| Online PSC |  | https://podminky.urs.cz/item/CS_URS_2025_01/174151101 | [14 empty] | Online PSC | 1
| P |  | Poznámka k položce: Zásyp sypaninou z jakékoliv horniny strojně s uložením výkopku ve vrstvách se zhutněním jam, šachet, rýh nebo kolem objektů v těchto vykopávkách | [14 empty] | P | 1
16 | K | 174151101 | Zásyp jam, šachet rýh nebo kolem objektů sypaninou se zhutněním | M3 | 34.932 |  | 0 | ÚRS 2025 01 |  | základní |  | 0 | 0 | 0 | 0 | 0 | 4 | K | 1 | ROZPOCET | 0 | 0 | 0 | 0 | 0 | 1 | 0 | 4 | 829304121
| Online PSC |  | https://podminky.urs.cz/item/CS_URS_2025_01/174151101 | [14 empty] | Online PSC | 1
| P |  | Poznámka k položce: Zásyp sypaninou z jakékoliv horniny strojně s uložením výkopku ve vrstvách se zhutněním jam, šachet, rýh nebo kolem objektů v těchto vykopávkách | [14 empty] | P | 1
17 | K | 17780R | ZEMNÍ HRÁZKY Z NAKUPOVANÝCH MATERIÁLŮ | M3 | 82.43 |  | 0 | ÚRS 2025 01 |  | základní |  | 0 | 0 | 0 | 0 | 0 | 4 | K | 1 | ROZPOCET | 0 | 0 | 0 | 0 | 0 | 1 | 0 | 4 | 487494760
| Online PSC |  | https://podminky.urs.cz/item/CS_URS_2025_01/17780R | [14 empty] | Online PSC | 1
| P |  | Poznámka k položce: Zřízení a odstranění včetně odvozu na skládku a poplatku za skládku Položka zahrnuje: - kompletní provedení zemní konstrukce včetně nákupu a dopravy materiálu dle zadávací dokumentace - úprava ukládaného materiálu vlhčením, tříděním, promícháním nebo vysoušením, příp. jiné úpravy za účelem zlepšení jeho mech. vlastností - hutnění i různé míry hutnění - ošetření úložiště po celou dobu práce v něm vč. klimatických opatření - ztížení v okolí vedení, konstrukcí a objektů a jejich dočasné zajištění - ztížení provádění vč. hutnění ve ztížených podmínkách a stísněných prostorech - ztížené ukládání sypaniny pod vodu - ukládání po vrstvách a po jiných nutných částech (figurách) vč. dosypávek - spouštění a nošení materiálu - výměna částí zemní konstrukce znehodnocené klimatickými vlivy - ruční hutnění a výplň jam a prohlubní v podloží - úprava, očištění, ochrana a zhutnění podloží - svahování, hutnění a uzavírání povrchů svahů - zřízení lavic na svazích - udržování úložiště a jeho ochrana proti vodě - odvedení nebo obvedení vody v okolí úložiště a v úložišti - veškeré pomocné konstrukce umožňující provedení zemní konstrukce (příjezdy, sjezdy, nájezdy, lešení, podpěrné konstrukce, přemostění, zpevněné plochy, zakrytí a pod.) Položka nezahrnuje: - x | [14 empty] | P | 1
18 | K | 181951112 | Úprava pláně v hornině třídy těžitelnosti I skupiny 1 až 3 se zhutněním strojně | M2 | 300 |  | 0 | ÚRS 2025 01 |  | základní |  | 0 | 0 | 0 | 0 | 0 | 4 | K | 1 | ROZPOCET | 0 | 0 | 0 | 0 | 0 | 1 | 0 | 4 | -1352168755
| Online PSC |  | https://podminky.urs.cz/item/CS_URS_2025_01/181951112 | [14 empty] | Online PSC | 1
| P |  | Poznámka k položce: Úprava pláně vyrovnáním výškových rozdílů strojně v hornině třídy těžitelnosti I, skupiny 1 až 3 se zhutněním | [14 empty] | P | 1
19 | K | 58344171 | štěrkodrť frakce 0/32 | T | 383.944 |  | 0 | ÚRS 2025 01 |  | základní |  | 0 | 0 | 0 | 0 | 0 | 4 | K | 1 | ROZPOCET | 0 | 0 | 0 | 0 | 0 | 1 | 0 | 4 | -1575099275
| Online PSC |  | https://podminky.urs.cz/item/CS_URS_2025_01/58344171 | [14 empty] | Online PSC | 1
20 | K | 58344197 | štěrkodrť frakce 0/63 | T | 27.6 |  | 0 | ÚRS 2025 01 |  | základní |  | 0 | 0 | 0 | 0 | 0 | 4 | K | 1 | ROZPOCET | 0 | 0 | 0 | 0 | 0 | 1 | 0 | 4 | -1700188866
| Online PSC |  | https://podminky.urs.cz/item/CS_URS_2025_01/58344197 | [14 empty] | Online PSC | 1
| D | 2 | Základy |  |  |  | 0 |  |  |  |  | 0 |  | 0 |  | 0 | 1 | D | 0 | ROZPOCET | [6 empty] | 0
21 | K | 212755216 | Trativody z drenážních trubek plastových flexibilních D 160 mm bez lože | M | 20 |  | 0 | ÚRS 2025 01 |  | základní |  | 0 | 0 | 0 | 0 | 0 | 4 | K | 1 | ROZPOCET | 0 | 0 | 0 | 0 | 0 | 1 | 0 | 4 | 1867606665
| Online PSC |  | https://podminky.urs.cz/item/CS_URS_2025_01/212755216 | [14 empty] | Online PSC | 1
| P |  | Poznámka k položce: Trativody bez lože z drenážních trubek plastových flexibilních D 160 mm | [14 empty] | P | 1
22 | K | 242111111R | Čerpací jímka hloubky 1 m, DN 600 mm | KUS | 8 |  | 0 | ÚRS 2025 01 |  | základní |  | 0 | 0 | 0 | 0 | 0 | 4 | K | 1 | ROZPOCET | 0 | 0 | 0 | 0 | 0 | 1 | 0 | 4 | -141371547
| Online PSC |  | https://podminky.urs.cz/item/CS_URS_2025_01/242111111R | [14 empty] | Online PSC | 1
| P |  | Poznámka k položce: Osazení pláště vodárenské kopané studny z betonových skruží na cementovou maltu MC 10 celokruhových, při vnitřním průměru studny 0,80 m | [14 empty] | P | 1
23 | K | 271542211 | Podsyp pod základové konstrukce se zhutněním z netříděné štěrkodrtě | M3 | 15 |  | 0 | ÚRS 2025 01 |  | základní |  | 0 | 0 | 0 | 0 | 0 | 4 | K | 1 | ROZPOCET | 0 | 0 | 0 | 0 | 0 | 1 | 0 | 4 | 485072337
| Online PSC |  | https://podminky.urs.cz/item/CS_URS_2025_01/271542211 | [14 empty] | Online PSC | 1
| P |  | Poznámka k položce: Podsyp pod základové konstrukce se zhutněním a urovnáním povrchu ze štěrkodrtě netříděné | [14 empty] | P | 1
24 | K | 273313811 | Základové desky z betonu tř. C 25/30 | M3 | 40 |  | 0 | ÚRS 2025 01 |  | základní |  | 0 | 0 | 0 | 0 | 0 | 4 | K | 1 | ROZPOCET | 0 | 0 | 0 | 0 | 0 | 1 | 0 | 4 | 1550114027
| Online PSC |  | https://podminky.urs.cz/item/CS_URS_2025_01/273313811 | [14 empty] | Online PSC | 1
| P |  | Poznámka k položce: Základy z betonu prostého desky z betonu kamenem neprokládaného tř. C 25/30 | [14 empty] | P | 1
| D | 3 | Svislé konstrukce |  |  |  | 0 |  |  |  |  | 0 |  | 0 |  | 0 | 1 | D | 0 | ROZPOCET | [6 empty] | 0
25 | K | 317321118 | Mostní římsy ze ŽB C 30/37 | M3 | 2.2 |  | 0 | ÚRS 2025 01 |  | základní |  | 0 | 0 | 0 | 0 | 0 | 4 | K | 1 | ROZPOCET | 0 | 0 | 0 | 0 | 0 | 1 | 0 | 4 | -1948756029
| Online PSC |  | https://podminky.urs.cz/item/CS_URS_2025_01/317321118 | [14 empty] | Online PSC | 1
| P |  | Poznámka k položce: Římsy ze železového betonu C 30/37 | [14 empty] | P | 1
26 | K | 317321191 | Příplatek k mostním římsám ze ŽB za betonáž malého rozsahu do 25 m3 | M3 | 2.2 |  | 0 | ÚRS 2025 01 |  | základní |  | 0 | 0 | 0 | 0 | 0 | 4 | K | 1 | ROZPOCET | 0 | 0 | 0 | 0 | 0 | 1 | 0 | 4 | -1185841746
| Online PSC |  | https://podminky.urs.cz/item/CS_URS_2025_01/317321191 | [14 empty] | Online PSC | 1
| P |  | Poznámka k položce: Římsy ze železového betonu Příplatek k cenám za betonáž malého rozsahu do 25 m3 | [14 empty] | P | 1
27 | K | 317353121 | Bednění mostních říms všech tvarů - zřízení | M2 | 11.5 |  | 0 | ÚRS 2025 01 |  | základní |  | 0 | 0 | 0 | 0 | 0 | 4 | K | 1 | ROZPOCET | 0 | 0 | 0 | 0 | 0 | 1 | 0 | 4 | -520654877
| Online PSC |  | https://podminky.urs.cz/item/CS_URS_2025_01/317353121 | [14 empty] | Online PSC | 1
| P |  | Poznámka k položce: Bednění mostní římsy zřízení všech tvarů | [14 empty] | P | 1
28 | K | 317353221 | Bednění mostních říms všech tvarů - odstranění | M2 | 11.5 |  | 0 | ÚRS 2025 01 |  | základní |  | 0 | 0 | 0 | 0 | 0 | 4 | K | 1 | ROZPOCET | 0 | 0 | 0 | 0 | 0 | 1 | 0 | 4 | -670126402
| Online PSC |  | https://podminky.urs.cz/item/CS_URS_2025_01/317353221 | [14 empty] | Online PSC | 1
| P |  | Poznámka k položce: Bednění mostní římsy odstranění všech tvarů | [14 empty] | P | 1
29 | K | 317361116 | Výztuž mostních říms z betonářské oceli 10 505 | T | 0.484 |  | 0 | ÚRS 2025 01 |  | základní |  | 0 | 0 | 0 | 0 | 0 | 4 | K | 1 | ROZPOCET | 0 | 0 | 0 | 0 | 0 | 1 | 0 | 4 | 472911093
| Online PSC |  | https://podminky.urs.cz/item/CS_URS_2025_01/317361116 | [14 empty] | Online PSC | 1
| P |  | Poznámka k položce: Výztuž mostních železobetonových říms z betonářské oceli 10 505 (R) nebo BSt 500 | [14 empty] | P | 1
30 | K | 31736R | Vyztužení dilatačních spár kluznými nerezovými trny D 20 mm dl 600 mm s vyvrtáním otvorů | KUS | 20 |  | 0 | ÚRS 2025 01 |  | základní |  | 0 | 0 | 0 | 0 | 0 | 4 | K | 1 | ROZPOCET | 0 | 0 | 0 | 0 | 0 | 1 | 0 | 4 | -738430452
| Online PSC |  | https://podminky.urs.cz/item/CS_URS_2025_01/31736R | [14 empty] | Online PSC | 1
| P |  | Poznámka k položce: Vyztužení dilatačních spár včetně vyvrtání otvorů kluznými nerezovými trny průměru 20 mm, délky 600 mm | [14 empty] | P | 1
31 | K | 327323127 | Opěrné zdi a valy ze ŽB tř. C 25/30 | M3 | 70.1 |  | 0 | ÚRS 2025 01 |  | základní |  | 0 | 0 | 0 | 0 | 0 | 4 | K | 1 | ROZPOCET | 0 | 0 | 0 | 0 | 0 | 1 | 0 | 4 | 659629395
| Online PSC |  | https://podminky.urs.cz/item/CS_URS_2025_01/327323127 | [14 empty] | Online PSC | 1
| P |  | Poznámka k položce: Opěrné zdi a valy z betonu železového bez zvláštních nároků na vliv prostředí tř. C 25/30 | [14 empty] | P | 1
32 | K | 327351211 | Bednění opěrných zdí a valů svislých i skloněných zřízení | M2 | 139 |  | 0 | ÚRS 2025 01 |  | základní |  | 0 | 0 | 0 | 0 | 0 | 4 | K | 1 | ROZPOCET | 0 | 0 | 0 | 0 | 0 | 1 | 0 | 4 | 1816588038
| Online PSC |  | https://podminky.urs.cz/item/CS_URS_2025_01/327351211 | [14 empty] | Online PSC | 1
| P |  | Poznámka k položce: Bednění opěrných zdí a valů svislých i skloněných, výšky do 20 m zřízení | [14 empty] | P | 1
33 | K | 327351221 | Bednění opěrných zdí a valů svislých i skloněných odstranění | M2 | 139 |  | 0 | ÚRS 2025 01 |  | základní |  | 0 | 0 | 0 | 0 | 0 | 4 | K | 1 | ROZPOCET | 0 | 0 | 0 | 0 | 0 | 1 | 0 | 4 | -1049188113
| Online PSC |  | https://podminky.urs.cz/item/CS_URS_2025_01/327351221 | [14 empty] | Online PSC | 1
| P |  | Poznámka k položce: Bednění opěrných zdí a valů svislých i skloněných, výšky do 20 m odstranění | [14 empty] | P | 1
34 | K | 327361006 | Výztuž opěrných zdí a valů D 12 mm z betonářské oceli 10 505 | T | 7.201 |  | 0 | ÚRS 2025 01 |  | základní |  | 0 | 0 | 0 | 0 | 0 | 4 | K | 1 | ROZPOCET | 0 | 0 | 0 | 0 | 0 | 1 | 0 | 4 | 1426567989
| Online PSC |  | https://podminky.urs.cz/item/CS_URS_2025_01/327361006 | [14 empty] | Online PSC | 1
| P |  | Poznámka k položce: Výztuž opěrných zdí a valů průměru do 12 mm, z oceli 10 505 (R) nebo BSt 500 | [14 empty] | P | 1
35 | K | 334213221 | Zdivo mostů z pravidelných kamenů na maltu, objem jednoho kamene přes 0,02 m3 | M3 | 5.2 |  | 0 | ÚRS 2025 01 |  | základní |  | 0 | 0 | 0 | 0 | 0 | 4 | K | 1 | ROZPOCET | 0 | 0 | 0 | 0 | 0 | 1 | 0 | 4 | 1948570575
| Online PSC |  | https://podminky.urs.cz/item/CS_URS_2025_01/334213221 | [14 empty] | Online PSC | 1
| P |  | Poznámka k položce: Zdivo pilířů, opěr a křídel mostů z lomového kamene štípaného nebo ručně vybíraného na maltu z pravidelných kamenů (na vazbu) objemu 1 kusu kamene přes 0,02 m3 | [14 empty] | P | 1
| D | 4 | Vodorovné konstrukce |  |  |  | 0 |  |  |  |  | 0 |  | 0 |  | 0 | 1 | D | 0 | ROZPOCET | [6 empty] | 0
36 | K | 451315136 | Podkladní nebo výplňová vrstva z betonu C 20/25 tl do 200 mm | M2 | 104.4 |  | 0 | ÚRS 2025 01 |  | základní |  | 0 | 0 | 0 | 0 | 0 | 4 | K | 1 | ROZPOCET | 0 | 0 | 0 | 0 | 0 | 1 | 0 | 4 | -1794525182
| Online PSC |  | https://podminky.urs.cz/item/CS_URS_2025_01/451315136 | [14 empty] | Online PSC | 1
| P |  | Poznámka k položce: Podkladní a výplňové vrstvy z betonu prostého tloušťky do 200 mm, z betonu C 20/25 | [14 empty] | P | 1
37 | K | 451576121 | Podkladní a výplňová vrstva ze štěrkopísku tl do 200 mm | M2 | 128 |  | 0 | ÚRS 2025 01 |  | základní |  | 0 | 0 | 0 | 0 | 0 | 4 | K | 1 | ROZPOCET | 0 | 0 | 0 | 0 | 0 | 1 | 0 | 4 | -1005804415
| Online PSC |  | https://podminky.urs.cz/item/CS_URS_2025_01/451576121 | [14 empty] | Online PSC | 1
| P |  | Poznámka k položce: Podkladní a výplňová vrstva z kameniva tloušťky do 200 mm ze štěrkopísku | [14 empty] | P | 1
38 | K | 452313141 | Podkladní bloky z betonu prostého bez zvýšených nároků na prostředí tř. C 16/20 otevřený výkop | M3 | 2.8 |  | 0 | ÚRS 2025 01 |  | základní |  | 0 | 0 | 0 | 0 | 0 | 4 | K | 1 | ROZPOCET | 0 | 0 | 0 | 0 | 0 | 1 | 0 | 4 | 1398349927
| Online PSC |  | https://podminky.urs.cz/item/CS_URS_2025_01/452313141 | [14 empty] | Online PSC | 1
| P |  | Poznámka k položce: Podkladní a zajišťovací konstrukce z betonu prostého v otevřeném výkopu bez zvýšených nároků na prostředí bloky pro potrubí z betonu tř. C 16/20 | [14 empty] | P | 1
39 | K | 452368211 | Výztuž podkladních desek nebo bloků nebo pražců otevřený výkop ze svařovaných sítí Kari | T | 0.38 |  | 0 | ÚRS 2025 01 |  | základní |  | 0 | 0 | 0 | 0 | 0 | 4 | K | 1 | ROZPOCET | 0 | 0 | 0 | 0 | 0 | 1 | 0 | 4 | 1883212335
| Online PSC |  | https://podminky.urs.cz/item/CS_URS_2025_01/452368211 | [14 empty] | Online PSC | 1
| P |  | Poznámka k položce: Výztuž podkladních desek, bloků nebo pražců v otevřeném výkopu ze svařovaných sítí typu Kari | [14 empty] | P | 1
40 | K | 457532112 | Filtrační vrstvy z hrubého drceného kameniva se zhutněním frakce od 16 až 63 do 32 až 63 mm | M3 | 2.4 |  | 0 | ÚRS 2025 01 |  | základní |  | 0 | 0 | 0 | 0 | 0 | 4 | K | 1 | ROZPOCET | 0 | 0 | 0 | 0 | 0 | 1 | 0 | 4 | 803788896
| Online PSC |  | https://podminky.urs.cz/item/CS_URS_2025_01/457532112 | [14 empty] | Online PSC | 1
| P |  | Poznámka k položce: Filtrační vrstvy jakékoliv tloušťky a sklonu z hrubého drceného kameniva se zhutněním do 10 pojezdů/m3, frakce od 16-63 do 32-63 mm | [14 empty] | P | 1
41 | K | 458591111 | Zřízení výplně těsnící vrstvy za opěrou z jílu | M3 | 14.13 |  | 0 | ÚRS 2025 01 |  | základní |  | 0 | 0 | 0 | 0 | 0 | 4 | K | 1 | ROZPOCET | 0 | 0 | 0 | 0 | 0 | 1 | 0 | 4 | 1127270473
| Online PSC |  | https://podminky.urs.cz/item/CS_URS_2025_01/458591111 | [14 empty] | Online PSC | 1
| P |  | Poznámka k položce: Zřízení výplně těsnící vrstvy za opěrou z jílu | [14 empty] | P | 1
42 | K | 462512370 | Zához z lomového kamene s proštěrkováním z terénu hmotnost přes 200 do 500 kg | M3 | 23.5 |  | 0 | ÚRS 2025 01 |  | základní |  | 0 | 0 | 0 | 0 | 0 | 4 | K | 1 | ROZPOCET | 0 | 0 | 0 | 0 | 0 | 1 | 0 | 4 | -1796976556
| Online PSC |  | https://podminky.urs.cz/item/CS_URS_2025_01/462512370 | [14 empty] | Online PSC | 1
| P |  | Poznámka k položce: Zához z lomového kamene neupraveného záhozového s proštěrkováním z terénu, hmotnosti jednotlivých kamenů přes 200 do 500 kg | [14 empty] | P | 1
43 | K | 463212111 | Rovnanina z lomového kamene upraveného s vyklínováním spár úlomky kamene | M3 | 4 |  | 0 | ÚRS 2025 01 |  | základní |  | 0 | 0 | 0 | 0 | 0 | 4 | K | 1 | ROZPOCET | 0 | 0 | 0 | 0 | 0 | 1 | 0 | 4 | -326354839
| Online PSC |  | https://podminky.urs.cz/item/CS_URS_2025_01/463212111 | [14 empty] | Online PSC | 1
| P |  | Poznámka k položce: Rovnanina z lomového kamene upraveného, tříděného jakékoliv tloušťky rovnaniny s vyklínováním spár a dutin úlomky kamene | [14 empty] | P | 1
44 | K | 465513257 | Dlažba svahu u opěr z upraveného lomového žulového kamene tl 250 mm do lože C 25/30 pl přes 10 m2 | M2 | 104.4 |  | 0 | ÚRS 2025 01 |  | základní |  | 0 | 0 | 0 | 0 | 0 | 4 | K | 1 | ROZPOCET | 0 | 0 | 0 | 0 | 0 | 1 | 0 | 4 | -1708393780
| Online PSC |  | https://podminky.urs.cz/item/CS_URS_2025_01/465513257 | [14 empty] | Online PSC | 1
| P |  | Poznámka k položce: Dlažba svahu u mostních opěr z upraveného lomového žulového kamene s vyspárováním maltou MC 25, šíře spáry 15 mm do betonového lože C 25/30 tloušťky 250 mm, plochy přes 10 m2 | [14 empty] | P | 1
| D | 5 | Komunikace |  |  |  | 0 |  |  |  |  | 0 |  | 0 |  | 0 | 1 | D | 0 | ROZPOCET | [6 empty] | 0
45 | K | 564251011 | Podklad nebo podsyp ze štěrkopísku ŠP plochy do 100 m2 tl 150 mm | M2 | 300 |  | 0 | ÚRS 2025 01 |  | základní |  | 0 | 0 | 0 | 0 | 0 | 4 | K | 1 | ROZPOCET | 0 | 0 | 0 | 0 | 0 | 1 | 0 | 4 | -639891366
| Online PSC |  | https://podminky.urs.cz/item/CS_URS_2025_01/564251011 | [14 empty] | Online PSC | 1
| P |  | Poznámka k položce: Podklad nebo podsyp ze štěrkopísku ŠP s rozprostřením, vlhčením a zhutněním plochy jednotlivě do 100 m2, po zhutnění tl. 150 mm | [14 empty] | P | 1
46 | K | 584121111 | Osazení silničních dílců z ŽB do lože z kameniva těženého tl 40 mm plochy do 200 m2 | M2 | 300 |  | 0 | ÚRS 2025 01 |  | základní |  | 0 | 0 | 0 | 0 | 0 | 4 | K | 1 | ROZPOCET | 0 | 0 | 0 | 0 | 0 | 1 | 0 | 4 | -1629291087
| Online PSC |  | https://podminky.urs.cz/item/CS_URS_2025_01/584121111 | [14 empty] | Online PSC | 1
| P |  | Poznámka k položce: Osazení silničních dílců ze železového betonu s podkladem z kameniva těženého do tl. 40 mm jakéhokoliv druhu a velikosti, na plochu jednotlivě přes 50 do 200 m2 | [14 empty] | P | 1
47 | K | 59381006 | panel silniční 3,00x1,00x0,215m | KUS | 100 |  | 0 | ÚRS 2025 01 |  | základní |  | 0 | 0 | 0 | 0 | 0 | 4 | K | 1 | ROZPOCET | 0 | 0 | 0 | 0 | 0 | 1 | 0 | 4 | 1736519891
| Online PSC |  | https://podminky.urs.cz/item/CS_URS_2025_01/59381006 | [14 empty] | Online PSC | 1
| D | 6 | Úpravy povrchů, podlahy, výplně otvorů |  |  |  | 0 |  |  |  |  | 0 |  | 0 |  | 0 | 1 | D | 0 | ROZPOCET | [6 empty] | 0
48 | K | 628635552 | Vyplnění spár zdiva z lomového kamene maltou cementovou na hl přes 70 do 120 mm s vyspárováním | M2 | 26 |  | 0 | ÚRS 2025 01 |  | základní |  | 0 | 0 | 0 | 0 | 0 | 4 | K | 1 | ROZPOCET | 0 | 0 | 0 | 0 | 0 | 1 | 0 | 4 | 1039141150
| Online PSC |  | https://podminky.urs.cz/item/CS_URS_2025_01/628635552 | [14 empty] | Online PSC | 1
| P |  | Poznámka k položce: Vyplnění spár dosavadních konstrukcí zdiva cementovou maltou s vyčištěním spár hloubky přes 70 do 120 mm, zdiva z lomového kamene s vyspárováním | [14 empty] | P | 1
| D | 7 | Přidružená stavební výroba |  |  |  | 0 |  |  |  |  | 0 |  | 0 |  | 0 | 1 | D | 0 | ROZPOCET | [6 empty] | 0
49 | K | 11163150 | lak penetrační asfaltový | T | 0.129 |  | 0 | ÚRS 2025 01 |  | základní |  | 0 | 0 | 0 | 0 | 0 | 4 | K | 1 | ROZPOCET | 0 | 0 | 0 | 0 | 0 | 1 | 0 | 4 | -824560226
| Online PSC |  | https://podminky.urs.cz/item/CS_URS_2025_01/11163150 | [14 empty] | Online PSC | 1
50 | K | 11163152 | lak hydroizolační asfaltový | T | 0.3 |  | 0 | ÚRS 2025 01 |  | základní |  | 0 | 0 | 0 | 0 | 0 | 4 | K | 1 | ROZPOCET | 0 | 0 | 0 | 0 | 0 | 1 | 0 | 4 | -1341317653
| Online PSC |  | https://podminky.urs.cz/item/CS_URS_2025_01/11163152 | [14 empty] | Online PSC | 1
51 | K | 62855001R | pás asfaltový modifikovaný volně ložený | M2 | 101.2 |  | 0 | ÚRS 2025 01 |  | základní |  | 0 | 0 | 0 | 0 | 0 | 4 | K | 1 | ROZPOCET | 0 | 0 | 0 | 0 | 0 | 1 | 0 | 4 | -1156878072
| Online PSC |  | https://podminky.urs.cz/item/CS_URS_2025_01/62855001R | [14 empty] | Online PSC | 1
52 | K | 69311085 | geotextilie netkaná separační, ochranná, filtrační, drenážní PP 800g/m2 | M2 | 239.2 |  | 0 | ÚRS 2025 01 |  | základní |  | 0 | 0 | 0 | 0 | 0 | 4 | K | 1 | ROZPOCET | 0 | 0 | 0 | 0 | 0 | 1 | 0 | 4 | -770636670
| Online PSC |  | https://podminky.urs.cz/item/CS_URS_2025_01/69311085 | [14 empty] | Online PSC | 1
53 | K | 711112001 | Provedení izolace proti zemní vlhkosti svislé za studena nátěrem penetračním | M2 | 429 |  | 0 | ÚRS 2025 01 |  | základní |  | 0 | 0 | 0 | 0 | 0 | 4 | K | 1 | ROZPOCET | 0 | 0 | 0 | 0 | 0 | 1 | 0 | 4 | 1051935965
| Online PSC |  | https://podminky.urs.cz/item/CS_URS_2025_01/711112001 | [14 empty] | Online PSC | 1
| P |  | Poznámka k položce: Provedení izolace proti zemní vlhkosti natěradly a tmely za studena na ploše svislé S nátěrem penetračním | [14 empty] | P | 1
54 | K | 711112002 | Provedení izolace proti zemní vlhkosti svislé za studena lakem asfaltovým | M2 | 858 |  | 0 | ÚRS 2025 01 |  | základní |  | 0 | 0 | 0 | 0 | 0 | 4 | K | 1 | ROZPOCET | 0 | 0 | 0 | 0 | 0 | 1 | 0 | 4 | 1169435889
| Online PSC |  | https://podminky.urs.cz/item/CS_URS_2025_01/711112002 | [14 empty] | Online PSC | 1
| P |  | Poznámka k položce: Provedení izolace proti zemní vlhkosti natěradly a tmely za studena na ploše svislé S nátěrem lakem asfaltovým | [14 empty] | P | 1
55 | K | 711131101 | Provedení izolace proti zemní vlhkosti pásy na sucho vodorovné AIP nebo tkaninou | M2 | 92 |  | 0 | ÚRS 2025 01 |  | základní |  | 0 | 0 | 0 | 0 | 0 | 4 | K | 1 | ROZPOCET | 0 | 0 | 0 | 0 | 0 | 1 | 0 | 4 | 1272339407
| Online PSC |  | https://podminky.urs.cz/item/CS_URS_2025_01/711131101 | [14 empty] | Online PSC | 1
| P |  | Poznámka k položce: Provedení izolace proti zemní vlhkosti pásy na sucho AIP nebo tkaniny na ploše vodorovné V | [14 empty] | P | 1
56 | K | 711491172 | Provedení doplňků izolace proti vodě na vodorovné ploše z textilií vrstva ochranná | M2 | 208 |  | 0 | ÚRS 2025 01 |  | základní |  | 0 | 0 | 0 | 0 | 0 | 4 | K | 1 | ROZPOCET | 0 | 0 | 0 | 0 | 0 | 1 | 0 | 4 | 1524401596
| Online PSC |  | https://podminky.urs.cz/item/CS_URS_2025_01/711491172 | [14 empty] | Online PSC | 1
| P |  | Poznámka k položce: Provedení doplňků izolace proti vodě textilií na ploše vodorovné V vrstva ochranná | [14 empty] | P | 1
57 | K | 721173709 | Potrubí kanalizační z PE odpadní DN 200 | M | 3.3 |  | 0 | ÚRS 2025 01 |  | základní |  | 0 | 0 | 0 | 0 | 0 | 4 | K | 1 | ROZPOCET | 0 | 0 | 0 | 0 | 0 | 1 | 0 | 4 | -1232723908
| Online PSC |  | https://podminky.urs.cz/item/CS_URS_2025_01/721173709 | [14 empty] | Online PSC | 1
| P |  | Poznámka k položce: Potrubí z trub polyetylenových svařované odpadní (svislé) DN 200 | [14 empty] | P | 1
58 | K | 998711101 | Přesun hmot tonážní pro izolace proti vodě, vlhkosti a plynům v objektech v do 6 m | T | 0.657 |  | 0 | ÚRS 2025 01 |  | základní |  | 0 | 0 | 0 | 0 | 0 | 4 | K | 1 | ROZPOCET | 0 | 0 | 0 | 0 | 0 | 1 | 0 | 4 | 1002408834
| Online PSC |  | https://podminky.urs.cz/item/CS_URS_2025_01/998711101 | [14 empty] | Online PSC | 1
| P |  | Poznámka k položce: Přesun hmot pro izolace proti vodě, vlhkosti a plynům stanovený z hmotnosti přesunovaného materiálu vodorovná dopravní vzdálenost do 50 m základní v objektech výšky do 6 m | [14 empty] | P | 1
| D | 9 | Ostatní konstrukce a práce |  |  |  | 0 |  |  |  |  | 0 |  | 0 |  | 0 | 1 | D | 0 | ROZPOCET | [6 empty] | 0
59 | K | 931992121 | Výplň dilatačních spár z extrudovaného polystyrénu tl 20 mm | M2 | 9.6 |  | 0 | ÚRS 2025 01 |  | základní |  | 0 | 0 | 0 | 0 | 0 | 4 | K | 1 | ROZPOCET | 0 | 0 | 0 | 0 | 0 | 1 | 0 | 4 | -1699385368
| Online PSC |  | https://podminky.urs.cz/item/CS_URS_2025_01/931992121 | [14 empty] | Online PSC | 1
| P |  | Poznámka k položce: Výplň dilatačních spár z polystyrenu extrudovaného, tloušťky 20 mm | [14 empty] | P | 1
60 | K | 931994142 | Těsnění dilatační spáry betonové konstrukce polyuretanovým tmelem do pl 4,0 cm2 | M | 21.6 |  | 0 | ÚRS 2025 01 |  | základní |  | 0 | 0 | 0 | 0 | 0 | 4 | K | 1 | ROZPOCET | 0 | 0 | 0 | 0 | 0 | 1 | 0 | 4 | 45138996
| Online PSC |  | https://podminky.urs.cz/item/CS_URS_2025_01/931994142 | [14 empty] | Online PSC | 1
| P |  | Poznámka k položce: Těsnění spáry betonové konstrukce pásy, profily, tmely tmelem polyuretanovým spáry dilatační do 4,0 cm2 | [14 empty] | P | 1
61 | K | 931994151 | Těsnění spáry betonové konstrukce spárovým profilem průřezu 20/20 mm | M | 21.6 |  | 0 | ÚRS 2025 01 |  | základní |  | 0 | 0 | 0 | 0 | 0 | 4 | K | 1 | ROZPOCET | 0 | 0 | 0 | 0 | 0 | 1 | 0 | 4 | 1821324519
| Online PSC |  | https://podminky.urs.cz/item/CS_URS_2025_01/931994151 | [14 empty] | Online PSC | 1
| P |  | Poznámka k položce: Těsnění spáry betonové konstrukce pásy, profily, tmely spárovým profilem průřezu 20/20 mm | [14 empty] | P | 1
62 | K | 936501 | DROBNÉ DOPLŇK KONSTR KOVOVÉ NEREZ | KG | 79.2 |  | 0 | ÚRS 2025 01 |  | základní |  | 0 | 0 | 0 | 0 | 0 | 4 | K | 1 | ROZPOCET | 0 | 0 | 0 | 0 | 0 | 1 | 0 | 4 | -2140168925
| Online PSC |  | https://podminky.urs.cz/item/CS_URS_2025_01/936501 | [14 empty] | Online PSC | 1
| P |  | Poznámka k položce: Položka zahrnuje: - dílenská dokumentace, včetně technologického předpisu spojování - dodání materiálu v požadované kvalitě a výroba konstrukce i dílenská (včetně pomůcek, přípravků a prostředků pro výrobu) bez ohledu na náročnost a její hmotnost, dílenská montáž - dodání spojovacího materiálu - zřízení montážních a dilatačních spojů, spar, včetně potřebných úprav, vložek, opracování, očištění a ošetření - podpěr. konstr. a lešení všech druhů pro montáž konstrukcí i doplňkových, včetně požadovaných otvorů, ochranných a bezpečnostních opatření a základů pro tyto konstrukce a lešení - jakákoliv doprava a manipulace dílců a montážních sestav, včetně dopravy konstrukce z výrobny na stavbu - montáž konstrukce na staveništi, včetně montážních prostředků a pomůcek a zednických výpomocí - výplň, těsnění a tmelení spar a spojů - čištění konstrukce a odstranění všech vrubů (vrypy, otlačeniny a pod.) - všechny druhy ocelového kotvení - dílenskou přejímku a montážní prohlídku, včetně požadovaných dokladů - zřízení kotevních otvorů nebo jam, nejsou-li částí jiné konstrukce, jejich úpravy, očištění a ošetření - osazení kotvení nebo přímo částí konstrukce do podpůrné konstrukce nebo do zeminy - výplň kotevních otvorů (příp. podlití patních desek) maltou, betonem nebo jinou speciální hmotou, vyplnění jam zeminou - předepsanou protikorozní ochranu a nátěry konstrukcí - osazení měřících zařízení a úpravy pro ně - ochranná opatření před účinky bludných proudů Položka nezahrnuje: - x | [14 empty] | P | 1
63 | K | 936942211 | Zhotovení tabulky s letopočtem opravy mostu vložením šablony do bednění | KUS | 1 |  | 0 | ÚRS 2025 01 |  | základní |  | 0 | 0 | 0 | 0 | 0 | 4 | K | 1 | ROZPOCET | 0 | 0 | 0 | 0 | 0 | 1 | 0 | 4 | 1625931000
| Online PSC |  | https://podminky.urs.cz/item/CS_URS_2025_01/936942211 | [14 empty] | Online PSC | 1
| P |  | Poznámka k položce: Zhotovení tabulky s letopočtem opravy nebo větší údržby vložením šablony do bednění | [14 empty] | P | 1
64 | K | 938905311 | Údržba OK mostů - očistění, nátěr, namazání ložisek | KUS | 4 |  | 0 | ÚRS 2025 01 |  | základní |  | 0 | 0 | 0 | 0 | 0 | 4 | K | 1 | ROZPOCET | 0 | 0 | 0 | 0 | 0 | 1 | 0 | 4 | 67655964
| Online PSC |  | https://podminky.urs.cz/item/CS_URS_2025_01/938905311 | [14 empty] | Online PSC | 1
| P |  | Poznámka k položce: Údržba ocelových konstrukcí údržba ložisek očistění, nátěr, namazání | [14 empty] | P | 1
65 | K | 938905312 | Údržba OK mostů - vysekání obetonávky ložisek a zalití ložiskových desek | KUS | 4 |  | 0 | ÚRS 2025 01 |  | základní |  | 0 | 0 | 0 | 0 | 0 | 4 | K | 1 | ROZPOCET | 0 | 0 | 0 | 0 | 0 | 1 | 0 | 4 | 406521027
| Online PSC |  | https://podminky.urs.cz/item/CS_URS_2025_01/938905312 | [14 empty] | Online PSC | 1
| P |  | Poznámka k položce: Údržba ocelových konstrukcí údržba ložisek vysekání obetonávky a zalití ložiskových desek Spřahující trny k reprofilaci průměr 8 mm, délky 20 cm - celkem 32 kusů | [14 empty] | P | 1
66 | K | 963021112 | Bourání mostní nosné konstrukce z kamene | M3 | 17 |  | 0 | ÚRS 2025 01 |  | základní |  | 0 | 0 | 0 | 0 | 0 | 4 | K | 1 | ROZPOCET | 0 | 0 | 0 | 0 | 0 | 1 | 0 | 4 | -841996957
| Online PSC |  | https://podminky.urs.cz/item/CS_URS_2025_01/963021112 | [14 empty] | Online PSC | 1
| P |  | Poznámka k položce: Bourání mostních konstrukcí nosných konstrukcí z kamene nebo cihel | [14 empty] | P | 1
67 | K | 985121122 | Tryskání degradovaného betonu stěn a rubu kleneb vodou pod tlakem přes 300 do 1250 barů | M2 | 126 |  | 0 | ÚRS 2025 01 |  | základní |  | 0 | 0 | 0 | 0 | 0 | 4 | K | 1 | ROZPOCET | 0 | 0 | 0 | 0 | 0 | 1 | 0 | 4 | -1509843284
| Online PSC |  | https://podminky.urs.cz/item/CS_URS_2025_01/985121122 | [14 empty] | Online PSC | 1
| P |  | Poznámka k položce: Tryskání degradovaného betonu stěn, rubu kleneb a podlah vodou pod tlakem přes 300 do 1 250 barů | [14 empty] | P | 1
68 | K | 997013631 | Poplatek za uložení na skládce (skládkovné) stavebního odpadu směsného kód odpadu 17 09 04 | T | 44.2 |  | 0 | ÚRS 2025 01 |  | základní |  | 0 | 0 | 0 | 0 | 0 | 4 | K | 1 | ROZPOCET | 0 | 0 | 0 | 0 | 0 | 1 | 0 | 4 | -1987189500
| Online PSC |  | https://podminky.urs.cz/item/CS_URS_2025_01/997013631 | [14 empty] | Online PSC | 1
| P |  | Poznámka k položce: Poplatek za uložení stavebního odpadu na skládce (skládkovné) směsného stavebního a demoličního zatříděného do Katalogu odpadů pod kódem 17 09 04 Evidenční položka. Neoceňovat v objektu SO/PS, položka se oceňuje pouze v SO 90-90 Evidenční položka. Neoceňovat v objektu SO/PS, položka se oceňuje pouze v SO 90-90 | [14 empty] | P | 1
69 | K | 997013873 | Poplatek za uložení stavebního odpadu na recyklační skládce (skládkovné) zeminy a kamení zatříděného do Katalogu odpadů pod kódem 17 05 04 | T | 90 |  | 0 | ÚRS 2025 01 |  | základní |  | 0 | 0 | 0 | 0 | 0 | 4 | K | 1 | ROZPOCET | 0 | 0 | 0 | 0 | 0 | 1 | 0 | 4 | 224538634
| Online PSC |  | https://podminky.urs.cz/item/CS_URS_2025_01/997013873 | [14 empty] | Online PSC | 1
| P |  | Poznámka k položce: Poplatek za uložení stavebního odpadu na recyklační skládce (skládkovné) zeminy a kamení zatříděného do Katalogu odpadů pod kódem 17 05 04 Evidenční položka. Neoceňovat v objektu SO/PS, položka se oceňuje pouze v SO 90-90 Evidenční položka. Neoceňovat v objektu SO/PS, položka se oceňuje pouze v SO 90-90 | [14 empty] | P | 1
70 | K | 997211511 | Vodorovná doprava suti po suchu na vzdálenost do 1 km | T | 90 |  | 0 | ÚRS 2025 01 |  | základní |  | 0 | 0 | 0 | 0 | 0 | 4 | K | 1 | ROZPOCET | 0 | 0 | 0 | 0 | 0 | 1 | 0 | 4 | 1417806433
| Online PSC |  | https://podminky.urs.cz/item/CS_URS_2025_01/997211511 | [14 empty] | Online PSC | 1
| P |  | Poznámka k položce: Vodorovná doprava suti nebo vybouraných hmot suti se složením a hrubým urovnáním, na vzdálenost do 1 km | [14 empty] | P | 1
71 | K | 997211519 | Příplatek ZKD 1 km u vodorovné dopravy suti | T | 1800 |  | 0 | ÚRS 2025 01 |  | základní |  | 0 | 0 | 0 | 0 | 0 | 4 | K | 1 | ROZPOCET | 0 | 0 | 0 | 0 | 0 | 1 | 0 | 4 | 336201125
| Online PSC |  | https://podminky.urs.cz/item/CS_URS_2025_01/997211519 | [14 empty] | Online PSC | 1
| P |  | Poznámka k položce: Vodorovná doprava suti nebo vybouraných hmot suti se složením a hrubým urovnáním, na vzdálenost Příplatek k ceně za každý další započatý 1 km přes 1 km | [14 empty] | P | 1
72 | K | 997211521 | Vodorovná doprava vybouraných hmot po suchu na vzdálenost do 1 km | T | 195.8 |  | 0 | ÚRS 2025 01 |  | základní |  | 0 | 0 | 0 | 0 | 0 | 4 | K | 1 | ROZPOCET | 0 | 0 | 0 | 0 | 0 | 1 | 0 | 4 | -1030274807
| Online PSC |  | https://podminky.urs.cz/item/CS_URS_2025_01/997211521 | [14 empty] | Online PSC | 1
| P |  | Poznámka k položce: Vodorovná doprava suti nebo vybouraných hmot vybouraných hmot vzdálenost do 1 km | [14 empty] | P | 1
73 | K | 997211529 | Příplatek ZKD 1 km u vodorovné dopravy vybouraných hmot | T | 8419.8 |  | 0 | ÚRS 2025 01 |  | základní |  | 0 | 0 | 0 | 0 | 0 | 4 | K | 1 | ROZPOCET | 0 | 0 | 0 | 0 | 0 | 1 | 0 | 4 | 1399347928
| Online PSC |  | https://podminky.urs.cz/item/CS_URS_2025_01/997211529 | [14 empty] | Online PSC | 1
| P |  | Poznámka k položce: Vodorovná doprava suti nebo vybouraných hmot vybouraných hmot vzdálenost Příplatek k ceně za každý další započatý 1 km přes 1 km | [14 empty] | P | 1
74 | K | 997211611 | Nakládání suti na dopravní prostředky pro vodorovnou dopravu | T | 90 |  | 0 | ÚRS 2025 01 |  | základní |  | 0 | 0 | 0 | 0 | 0 | 4 | K | 1 | ROZPOCET | 0 | 0 | 0 | 0 | 0 | 1 | 0 | 4 | -460156067
| Online PSC |  | https://podminky.urs.cz/item/CS_URS_2025_01/997211611 | [14 empty] | Online PSC | 1
| P |  | Poznámka k položce: Nakládání suti nebo vybouraných hmot na dopravní prostředky pro vodorovnou dopravu suti | [14 empty] | P | 1
75 | K | 997211612 | Nakládání vybouraných hmot na dopravní prostředky pro vodorovnou dopravu | T | 195.8 |  | 0 | ÚRS 2025 01 |  | základní |  | 0 | 0 | 0 | 0 | 0 | 4 | K | 1 | ROZPOCET | 0 | 0 | 0 | 0 | 0 | 1 | 0 | 4 | -319966139
| Online PSC |  | https://podminky.urs.cz/item/CS_URS_2025_01/997211612 | [14 empty] | Online PSC | 1
| P |  | Poznámka k položce: Nakládání suti nebo vybouraných hmot na dopravní prostředky pro vodorovnou dopravu vybouraných hmot | [14 empty] | P | 1
76 | K | 998214111 | Přesun hmot pro mosty montované z dílců ŽB nebo předpjatých v do 20 m | T | 1313.198 |  | 0 | ÚRS 2025 01 |  | základní |  | 0 | 0 | 0 | 0 | 0 | 4 | K | 1 | ROZPOCET | 0 | 0 | 0 | 0 | 0 | 1 | 0 | 4 | 347552059
| Online PSC |  | https://podminky.urs.cz/item/CS_URS_2025_01/998214111 | [14 empty] | Online PSC | 1
| P |  | Poznámka k položce: Přesun hmot pro mosty montované z dílců železobetonových nebo předpjatých vodorovná dopravní vzdálenost do 100 m výška mostu do 20 m | [14 empty] | P | 1

## SO 12-21-01 - Obnova prop...
{859f6325-72b4-4a00-9c87-b47edb3b88e3}
2
| KRYCÍ LIST SOUPISU PRACÍ | [7 empty] | v --- níže se nacházejí doplnkové a pomocné údaje k sestavám --- v | [8 empty] | False
Stavba:
Odstranění havarijního stavu po povodních 2024 - komplexní oprava trati v úseku Vápenná - Javorník ve Slezsku - PD
Objekt:
SO 12-21-01 - Obnova propustku, evid.km 18,268
| KSO: |  |  |  |  | CC-CZ:
| Místo: |  |  |  |  | Datum: | 10. 4. 2025
| Zadavatel: |  |  |  |  | IČ: | 70994234
|  | Správa železnic, státní organizace |  |  |  | DIČ: | CZ70994234
| Účastník: |  |  |  |  | IČ: | Vyplň údaj
|  | Vyplň údaj |  |  |  | DIČ: | Vyplň údaj
| Projektant: |  |  |  |  | IČ: | 25292161
|  | Prodin a.s. |  |  |  | DIČ: | CZ25292161
| Zpracovatel: |  |  |  |  | IČ:
DIČ:
Poznámka:
| Cena bez DPH | [5 empty] | 0
|  |  | Základ daně |  |  | Sazba daně | Výše daně
| DPH | základní | 0 |  |  | 21% | 0
|  | snížená | 0 |  |  | 12% | 0
|  | zákl. přenesená | 0 |  |  | 21% | 0
|  | sníž. přenesená | 0 |  |  | 12% | 0
|  | nulová | 0 |  |  | 0% | 0
| Cena s DPH |  |  | v | CZK |  | 0
REKAPITULACE ČLENĚNÍ SOUPISU PRACÍ
Stavba:
Odstranění havarijního stavu po povodních 2024 - komplexní oprava trati v úseku Vápenná - Javorník ve Slezsku - PD
Objekt:
SO 12-21-01 - Obnova propustku, evid.km 18,268
Místo: | [5 empty] | Datum: | 10. 4. 2025
Zadavatel: |  |  | Správa železnic, státní organizace |  |  | Projektant: | Prodin a.s.
Účastník: |  |  | Vyplň údaj |  |  | Zpracovatel:
Kód dílu - Popis | [6 empty] | Cena celkem [CZK]
Náklady stavby celkem | [6 empty] | 0 | [11 empty] | -1
| HSV - Práce a dodávky HSV | [5 empty] | 0
| 1 - Zemní práce | [5 empty] | 0
| 2 - Zakládání | [5 empty] | 0
| 3 - Svislé a kompletní konstrukce | [5 empty] | 0
| 4 - Vodorovné konstrukce | [5 empty] | 0
| 6 - Úpravy povrchů, podlahy a osazování výplní | [5 empty] | 0
| 9 - Ostatní konstrukce a práce, bourání | [5 empty] | 0
| 997 - Přesun sutě | [5 empty] | 0
| 998 - Přesun hmot | [5 empty] | 0
| PSV - Práce a dodávky PSV | [5 empty] | 0
| 711 - Izolace proti vodě, vlhkosti a plynům | [5 empty] | 0
| VRN - Vedlejší rozpočtové náklady | [5 empty] | 0
| VRN4 - Inženýrská činnost | [5 empty] | 0
| VRN9 - Ostatní náklady | [5 empty] | 0
SOUPIS PRACÍ
Stavba:
Odstranění havarijního stavu po povodních 2024 - komplexní oprava trati v úseku Vápenná - Javorník ve Slezsku - PD
Objekt:
SO 12-21-01 - Obnova propustku, evid.km 18,268
Místo: | [5 empty] | Datum: | 10. 4. 2025
Zadavatel: |  |  | Správa železnic, státní organizace |  |  | Projektant: | Prodin a.s.
Účastník: |  |  | Vyplň údaj |  |  | Zpracovatel:
PČ | Typ | Kód | Popis | MJ | Množství | J.cena [CZK] | Cena celkem [CZK] | Cenová soustava |  | DPH | J. Nh [h] | Nh celkem [h] | J. hmotnost [t] | Hmotnost celkem [t] | J. suť [t] | Suť Celkem [t]
Náklady soupisu celkem | [6 empty] | 0 |  |  |  |  | 0 |  | 0 |  | 0 |  | D | -1 | [10 empty] | 0
| D | HSV | Práce a dodávky HSV |  |  |  | 0 |  |  |  |  | 0 |  | 0 |  | 0 | 1 | D | 0 |  |  |  | ROZPOCET | [6 empty] | 0
| D | 1 | Zemní práce |  |  |  | 0 |  |  |  |  | 0 |  | 0 |  | 0 | 1 | D | 1 |  |  |  | ROZPOCET | [6 empty] | 0
1 | K | 115101201 | Čerpání vody na dopravní výšku do 10 m průměrný přítok do 500 l/min | hod | 50 |  | 0 | CS ÚRS 2025 01 |  | základní |  | 0 | 0 | 0 | 0 | 0 | 4 | K | 2 |  |  |  | ROZPOCET | 0 | 0 | 0 | 0 | 0 | 1 | 0 | 4 | 1411600790
| Online PSC |  | https://podminky.urs.cz/item/CS_URS_2025_01/115101201 | [14 empty] | Online PSC | 2
| VV |  | "odhad 50 hod" 50 |  | 50 | [12 empty] | VV | 2 | 2 | True | 0 | ROZPOCET
| VV |  | Součet |  | 50 | [12 empty] | VV | 2 | 4 | True | 1 | ROZPOCET
2 | K | 115101301 | Pohotovost čerpací soupravy pro dopravní výšku do 10 m přítok do 500 l/min | den | 30 |  | 0 | CS ÚRS 2025 01 |  | základní |  | 0 | 0 | 0 | 0 | 0 | 4 | K | 2 |  |  |  | ROZPOCET | 0 | 0 | 0 | 0 | 0 | 1 | 0 | 4 | 124477086
| Online PSC |  | https://podminky.urs.cz/item/CS_URS_2025_01/115101301 | [14 empty] | Online PSC | 2
3 | K | 122152501 | Odkopávky a prokopávky nezapažené pro spodní stavbu železnic v hornině třídy těžitelnosti I skupiny 1 a 2 objem do 100 m3 strojně | m3 | 13.4 |  | 0 | CS ÚRS 2025 01 |  | základní |  | 0 | 0 | 0 | 0 | 0 | 4 | K | 2 |  |  |  | ROZPOCET | 0 | 0 | 0 | 0 | 0 | 1 | 0 | 4 | 102922433
| Online PSC |  | https://podminky.urs.cz/item/CS_URS_2025_01/122152501 | [14 empty] | Online PSC | 2
| VV |  | "odstranění zemních hrázek-vč. naložení na dopravní prostředek" 13,4 |  | 13.4 | [12 empty] | VV | 2 | 2 | True | 0 | ROZPOCET
| VV |  | Součet |  | 13.4 | [12 empty] | VV | 2 | 4 | True | 1 | ROZPOCET
4 | K | 131251204 | Hloubení jam zapažených v hornině třídy těžitelnosti I skupiny 3 objem do 500 m3 strojně | m3 | 453.533 |  | 0 | CS ÚRS 2025 01 |  | základní |  | 0 | 0 | 0 | 0 | 0 | 4 | K | 2 |  |  |  | ROZPOCET | 0 | 0 | 0 | 0 | 0 | 1 | 0 | 4 | -194187755
| Online PSC |  | https://podminky.urs.cz/item/CS_URS_2025_01/131251204 | [14 empty] | Online PSC | 2
| VV |  | "horní část výkopu" 329,0 "vymodelováno ve 2D" |  | 329 | [12 empty] | VV | 2 | 2 | True | 0 | ROZPOCET
| VV |  | "výkop pro podkladní beton"92,39*0,1 |  | 9.239 | [12 empty] | VV | 2 | 2 | True | 0 | ROZPOCET
| VV |  | "výkop pro ŠP podsyp"64,01*0,3 |  | 19.203 | [12 empty] | VV | 2 | 2 | True | 0 | ROZPOCET
| VV |  | "rýhy pod základovým prahem"0,6*0,75*23,9 |  | 10.755 | [12 empty] | VV | 2 | 2 | True | 0 | ROZPOCET
| VV |  | "dočasný obtok potoka"1,7*34,5 |  | 58.65 | [12 empty] | VV | 2 | 2 | True | 0 | ROZPOCET
| VV |  | "úprava koryta"1,5*1,0*10,00 |  | 15 | [12 empty] | VV | 2 | 2 | True | 0 | ROZPOCET
| VV |  | "výkop pro kamenný zához na vtoku a výtoku"2*0,4*2,0*2,0 |  | 3.2 | [12 empty] | VV | 2 | 2 | True | 0 | ROZPOCET
| VV |  | "výkop pro zpevnění koryta - pouze část nezasahující do výkopu propustku"0,35*2,0*2,5 |  | 1.75 | [12 empty] | VV | 2 | 2 | True | 0 | ROZPOCET
| VV |  | "výkop pro koncové příčné prahy zpevnění koryta"2*1,0*0,4*2,0 |  | 1.6 | [12 empty] | VV | 2 | 2 | True | 0 | ROZPOCET
| VV |  | "výkop pro koncové příčné prahy svahových kuželů"1,0*0,4*9,0 |  | 3.6 | [12 empty] | VV | 2 | 2 | True | 0 | ROZPOCET
| VV |  | "výkop pro betonové žlabovky-skluzy"0,2*0,8*9,6 |  | 1.536 | [12 empty] | VV | 2 | 2 | True | 0 | ROZPOCET
| VV |  | "včetně naložení na dopravní prostředek" | [14 empty] | VV | 2 | 1 | True | 0 | ROZPOCET
| VV |  | Součet |  | 453.533 | [12 empty] | VV | 2 | 4 | True | 1 | ROZPOCET
5 | K | 153112121 | Zaberanění ocelových štětovnic na dl do 4 m ve standardních podmínkách z terénu | m2 | 174 |  | 0 | CS ÚRS 2025 01 |  | základní |  | 0 | 0 | 0 | 0 | 0 | 4 | K | 2 |  |  |  | ROZPOCET | 0 | 0 | 0 | 0 | 0 | 1 | 0 | 4 | -824183213
| Online PSC |  | https://podminky.urs.cz/item/CS_URS_2025_01/153112121 | [14 empty] | Online PSC | 2
| VV |  | "štětovnicové pažení pro zatěsnění výkopu-předpokl.dl.štětovnic 4,0m-dl. 43,5 m" 43,5*4,0 |  | 174 | [12 empty] | VV | 2 | 2 | True | 0 | ROZPOCET
| VV |  | Součet |  | 174 | [12 empty] | VV | 2 | 4 | True | 1 | ROZPOCET
6 | M | 15920311 | štětovnice ocelová Illn | t | 21.489 |  | 0 | CS ÚRS 2025 01 |  | základní |  | 0 | 0 | 0 | 0 | 0 | 8 | M | 2 |  |  |  | ROZPOCET | 0 | 0 | 0 | 0 | 0 | 1 | 0 | 4 | -434059167
| VV |  | 174,000*0,1235 |  | 21.489 | [12 empty] | VV | 2 | 2 | True | 0 | ROZPOCET
| VV |  | Součet |  | 21.489 | [12 empty] | VV | 2 | 4 | True | 1 | ROZPOCET
7 | K | 153113111 | Vytažení ocelových štětovnic dl do 12 m zaberaněných do hl 4 m z terénu ve standardnich podmínkách | m2 | 174 |  | 0 | CS ÚRS 2025 01 |  | základní |  | 0 | 0 | 0 | 0 | 0 | 4 | K | 2 |  |  |  | ROZPOCET | 0 | 0 | 0 | 0 | 0 | 1 | 0 | 4 | 286612129
| Online PSC |  | https://podminky.urs.cz/item/CS_URS_2025_01/153113111 | [14 empty] | Online PSC | 2
8 | K | 162351103 | Vodorovné přemístění přes 50 do 500 m výkopku/sypaniny z horniny třídy těžitelnosti I skupiny 1 až 3 | m3 | 294.4 |  | 0 | CS ÚRS 2025 01 |  | základní |  | 0 | 0 | 0 | 0 | 0 | 4 | K | 2 |  |  |  | ROZPOCET | 0 | 0 | 0 | 0 | 0 | 1 | 0 | 4 | 512155522
| Online PSC |  | https://podminky.urs.cz/item/CS_URS_2025_01/162351103 | [14 empty] | Online PSC | 2
| VV |  | "zemina vhodná k zásypům - na mezideponii a zpět"147,2*2 |  | 294.4 | [12 empty] | VV | 2 | 2 | True | 0 | ROZPOCET
| VV |  | Součet |  | 294.4 | [12 empty] | VV | 2 | 4 | True | 1 | ROZPOCET
9 | K | 162751117 | Vodorovné přemístění přes 9 000 do 10000 m výkopku/sypaniny z horniny třídy těžitelnosti I skupiny 1 až 3 | m3 | 319.7 |  | 0 | CS ÚRS 2025 01 |  | základní |  | 0 | 0 | 0 | 0 | 0 | 4 | K | 2 |  |  |  | ROZPOCET | 0 | 0 | 0 | 0 | 0 | 1 | 0 | 4 | -406258912
| Online PSC |  | https://podminky.urs.cz/item/CS_URS_2025_01/162751117 | [14 empty] | Online PSC | 2
| VV |  | "odvoz nevhodné zeminy z výkopů na skládku" 453,5-147,2 |  | 306.3 | [12 empty] | VV | 2 | 2 | True | 0 | ROZPOCET
| VV |  | "odvoz zeminy z odstraněných hrázek" 13,4 |  | 13.4 | [12 empty] | VV | 2 | 2 | True | 0 | ROZPOCET
| VV |  | Součet |  | 319.7 | [12 empty] | VV | 2 | 4 | True | 1 | ROZPOCET
10 | K | 162751119 | Příplatek k vodorovnému přemístění výkopku/sypaniny z horniny třídy těžitelnosti I skupiny 1 až 3 ZKD 1000 m přes 10000 m | m3 | 3197 |  | 0 | CS ÚRS 2025 01 |  | základní |  | 0 | 0 | 0 | 0 | 0 | 4 | K | 2 |  |  |  | ROZPOCET | 0 | 0 | 0 | 0 | 0 | 1 | 0 | 4 | 1829822770
| Online PSC |  | https://podminky.urs.cz/item/CS_URS_2025_01/162751119 | [14 empty] | Online PSC | 2
11 | K | 167151101 | Nakládání výkopku z hornin třídy těžitelnosti I skupiny 1 až 3 do 100 m3 | m3 | 147.2 |  | 0 | CS ÚRS 2025 01 |  | základní |  | 0 | 0 | 0 | 0 | 0 | 4 | K | 2 |  |  |  | ROZPOCET | 0 | 0 | 0 | 0 | 0 | 1 | 0 | 4 | 187221588
| Online PSC |  | https://podminky.urs.cz/item/CS_URS_2025_01/167151101 | [14 empty] | Online PSC | 2
| VV |  | "zemina na mezideponii k zásypům"147,2 |  | 147.2 | [12 empty] | VV | 2 | 2 | True | 0 | ROZPOCET
| VV |  | Součet |  | 147.2 | [12 empty] | VV | 2 | 4 | True | 1 | ROZPOCET
12 | K | 171153101 | Zemní hrázky z horniny třídy těžitelnosti I a II skupiny 1 až 4 | m3 | 13.4 |  | 0 | CS ÚRS 2025 01 |  | základní |  | 0 | 0 | 0 | 0 | 0 | 4 | K | 2 |  |  |  | ROZPOCET | 0 | 0 | 0 | 0 | 0 | 1 | 0 | 4 | 373819689
| Online PSC |  | https://podminky.urs.cz/item/CS_URS_2025_01/171153101 | [14 empty] | Online PSC | 2
| VV |  | "zahrazení potoka a svedení do obtoku" 1,0*2,0*6,7 |  | 13.4 | [12 empty] | VV | 2 | 2 | True | 0 | ROZPOCET
| VV |  | Součet |  | 13.4 | [12 empty] | VV | 2 | 4 | True | 1 | ROZPOCET
13 | K | 171201231 | Poplatek za uložení zeminy a kamení na recyklační skládce (skládkovné) kód odpadu 17 05 04 | t | 639.4 |  | 0 | CS ÚRS 2025 01 |  | základní |  | 0 | 0 | 0 | 0 | 0 | 4 | K | 2 |  |  |  | ROZPOCET | 0 | 0 | 0 | 0 | 0 | 1 | 0 | 4 | -203512842
| Online PSC |  | https://podminky.urs.cz/item/CS_URS_2025_01/171201231 | [14 empty] | Online PSC | 2
| VV |  | "nevhodná zemina z výkopů a zemina z hrázek" 319,7*2,0 |  | 639.4 | [12 empty] | VV | 2 | 2 | True | 0 | ROZPOCET
| VV |  | Součet |  | 639.4 | [12 empty] | VV | 2 | 4 | True | 1 | ROZPOCET
14 | K | 171251201 | Uložení sypaniny na skládky nebo meziskládky | m3 | 466.9 |  | 0 | CS ÚRS 2025 01 |  | základní |  | 0 | 0 | 0 | 0 | 0 | 4 | K | 2 |  |  |  | ROZPOCET | 0 | 0 | 0 | 0 | 0 | 1 | 0 | 4 | 32793524
| Online PSC |  | https://podminky.urs.cz/item/CS_URS_2025_01/171251201 | [14 empty] | Online PSC | 2
| VV |  | "na skládky"319,7 |  | 319.7 | [12 empty] | VV | 2 | 2 | True | 0 | ROZPOCET
| VV |  | "na mezideponii"147,2 |  | 147.2 | [12 empty] | VV | 2 | 2 | True | 0 | ROZPOCET
| VV |  | Součet |  | 466.9 | [12 empty] | VV | 2 | 4 | True | 1 | ROZPOCET
15 | K | 174111311 | Zásyp sypaninou se zhutněním přes 3 m3 pro spodní stavbu železnic | m3 | 147.225 |  | 0 | CS ÚRS 2025 01 |  | základní |  | 0 | 0 | 0 | 0 | 0 | 4 | K | 2 |  |  |  | ROZPOCET | 0 | 0 | 0 | 0 | 0 | 1 | 0 | 4 | 1468571785
| Online PSC |  | https://podminky.urs.cz/item/CS_URS_2025_01/174111311 | [14 empty] | Online PSC | 2
| VV |  | "svahový kužel u křídla L1"7,49*2,5 |  | 18.725 | [12 empty] | VV | 2 | 2 | True | 0 | ROZPOCET
| VV |  | "svahový kužel o křídla L2"7,12*2,5 |  | 17.8 | [12 empty] | VV | 2 | 2 | True | 0 | ROZPOCET
| VV |  | "svahový kužel u křídla P1"7,52*2,5 |  | 18.8 | [12 empty] | VV | 2 | 2 | True | 0 | ROZPOCET
| VV |  | "svahový kužel u křídla P2"7,3*2,5 |  | 18.25 | [12 empty] | VV | 2 | 2 | True | 0 | ROZPOCET
| VV |  | "dočasný obtok potoka"1,7*34,5 |  | 58.65 | [12 empty] | VV | 2 | 2 | True | 0 | ROZPOCET
| VV |  | "úprava koryta"1,5*1,0*10,0 |  | 15 | [12 empty] | VV | 2 | 2 | True | 0 | ROZPOCET
| VV |  | Součet |  | 147.225 | [12 empty] | VV | 2 | 4 | True | 1 | ROZPOCET
| D | 2 | Zakládání |  |  |  | 0 |  |  |  |  | 0 |  | 0 |  | 0 | 1 | D | 1 |  |  |  | ROZPOCET | [6 empty] | 0
16 | K | 212755216 | Trativody z drenážních trubek plastových flexibilních D 160 mm bez lože | m | 12.3 |  | 0 | CS ÚRS 2025 01 |  | základní |  | 0 | 0 | 0 | 0 | 0 | 4 | K | 2 |  |  |  | ROZPOCET | 0 | 0 | 0 | 0 | 0 | 1 | 0 | 4 | -1646498937
| Online PSC |  | https://podminky.urs.cz/item/CS_URS_2025_01/212755216 | [14 empty] | Online PSC | 2
| VV |  | 2*6,15 |  | 12.3 | [12 empty] | VV | 2 | 2 | True | 0 | ROZPOCET
| VV |  | "HDPE trubka DN 150 s tuhostí SN = 8 kN/m2 s neperforovaným dnem,na vyšší straně zavíčkovaná" | [14 empty] | VV | 2 | 1 | True | 0 | ROZPOCET
| VV |  | Součet |  | 12.3 | [12 empty] | VV | 2 | 4 | True | 1 | ROZPOCET
17 | K | 213141111 | Zřízení vrstvy z geotextilie v rovině nebo ve sklonu do 1:5 š do 3 m | m2 | 154.959 |  | 0 | CS ÚRS 2025 01 |  | základní |  | 0 | 0 | 0 | 0 | 0 | 4 | K | 2 |  |  |  | ROZPOCET | 0 | 0 | 0 | 0 | 0 | 1 | 0 | 4 | 584641858
| Online PSC |  | https://podminky.urs.cz/item/CS_URS_2025_01/213141111 | [14 empty] | Online PSC | 2
| VV |  | "separační geotextilie pro zabalení šp podsypu " | [14 empty] | VV | 2 | 1 | True | 0 | ROZPOCET
| VV |  | "horní a dolní povrch"2*65,1 |  | 130.2 | [12 empty] | VV | 2 | 2 | True | 0 | ROZPOCET
| VV |  | "boky"35,53*0,3 |  | 10.659 | [12 empty] | VV | 2 | 2 | True | 0 | ROZPOCET
| VV |  | "překrytí 10% z celkové plochy"14,1 |  | 14.1 | [12 empty] | VV | 2 | 2 | True | 0 | ROZPOCET
| VV |  | Součet |  | 154.959 | [12 empty] | VV | 2 | 4 | True | 1 | ROZPOCET
18 | M | 69311081 | geotextilie netkaná separační, ochranná, filtrační, drenážní PES 300g/m2 | m2 | 154.959 |  | 0 | CS ÚRS 2025 01 |  | základní |  | 0 | 0 | 0 | 0 | 0 | 8 | M | 2 |  |  |  | ROZPOCET | 0 | 0 | 0 | 0 | 0 | 1 | 0 | 4 | 1042603757
19 | K | 242111111R | Čerpací jímka hloubky 1 m, DN 600 mm | ks | 1 |  | 0 |  |  | základní |  | 0 | 0 | 0 | 0 | 0 | 4 | K | 2 |  |  |  | ROZPOCET | 0 | 0 | 0 | 0 | 0 | 1 | 0 | 4 | -761515240
20 | K | 271572211 | Podsyp pod základové konstrukce se zhutněním z netříděného štěrkopísku | m3 | 19.53 |  | 0 | CS ÚRS 2025 01 |  | základní |  | 0 | 0 | 0 | 0 | 0 | 4 | K | 2 |  |  |  | ROZPOCET | 0 | 0 | 0 | 0 | 0 | 1 | 0 | 4 | -1905534680
| Online PSC |  | https://podminky.urs.cz/item/CS_URS_2025_01/271572211 | [14 empty] | Online PSC | 2
| VV |  | "podsyp pod podkladním betonem pod propustkem"0,3*65,1 |  | 19.53 | [12 empty] | VV | 2 | 2 | True | 0 | ROZPOCET
| VV |  | Součet |  | 19.53 | [12 empty] | VV | 2 | 4 | True | 1 | ROZPOCET
21 | K | 273321117 | Základové desky mostních konstrukcí ze ŽB C 25/30 | m3 | 29.258 |  | 0 | CS ÚRS 2025 01 |  | základní |  | 0 | 0 | 0 | 0 | 0 | 4 | K | 2 |  |  |  | ROZPOCET | 0 | 0 | 0 | 0 | 0 | 1 | 0 | 4 | 1426207053
| Online PSC |  | https://podminky.urs.cz/item/CS_URS_2025_01/273321117 | [14 empty] | Online PSC | 2
| VV |  | "podkladní deska"0,25*74,0 |  | 18.5 | [12 empty] | VV | 2 | 2 | True | 0 | ROZPOCET
| VV |  | "pásy"0,6*17,93 |  | 10.758 | [12 empty] | VV | 2 | 2 | True | 0 | ROZPOCET
| VV |  | Součet |  | 29.258 | [12 empty] | VV | 2 | 4 | True | 1 | ROZPOCET
22 | K | 273321118 | Základové desky mostních konstrukcí ze ŽB C 30/37 | m3 | 21.804 |  | 0 | CS ÚRS 2025 01 |  | základní |  | 0 | 0 | 0 | 0 | 0 | 4 | K | 2 |  |  |  | ROZPOCET | 0 | 0 | 0 | 0 | 0 | 1 | 0 | 4 | -1184385739
| Online PSC |  | https://podminky.urs.cz/item/CS_URS_2025_01/273321118 | [14 empty] | Online PSC | 2
| VV |  | "křídla L1+L2" 2*1,2*4,518 |  | 10.843 | [12 empty] | VV | 2 | 2 | True | 0 | ROZPOCET
| VV |  | "křídla P1+P2" 2*1,2*4,567 |  | 10.961 | [12 empty] | VV | 2 | 2 | True | 0 | ROZPOCET
| VV |  | Součet |  | 21.804 | [12 empty] | VV | 2 | 4 | True | 1 | ROZPOCET
23 | K | 273354111 | Bednění základových desek - zřízení | m2 | 59.88 |  | 0 | CS ÚRS 2025 01 |  | základní |  | 0 | 0 | 0 | 0 | 0 | 4 | K | 2 |  |  |  | ROZPOCET | 0 | 0 | 0 | 0 | 0 | 1 | 0 | 4 | -1947502110
| Online PSC |  | https://podminky.urs.cz/item/CS_URS_2025_01/273354111 | [14 empty] | Online PSC | 2
| VV |  | "ŽB podkladní deska - obvod"0,45*54,4 |  | 24.48 | [12 empty] | VV | 2 | 2 | True | 0 | ROZPOCET
| VV |  | "ŽB podkladní deska - vnitřní plocha pasu"2*0,5*12,0 |  | 12 | [12 empty] | VV | 2 | 2 | True | 0 | ROZPOCET
| VV |  | "křídla - základ"23,4 |  | 23.4 | [12 empty] | VV | 2 | 2 | True | 0 | ROZPOCET
| VV |  | Součet |  | 59.88 | [12 empty] | VV | 2 | 4 | True | 1 | ROZPOCET
24 | K | 273354211 | Bednění základových desek - odstranění | m2 | 59.88 |  | 0 | CS ÚRS 2025 01 |  | základní |  | 0 | 0 | 0 | 0 | 0 | 4 | K | 2 |  |  |  | ROZPOCET | 0 | 0 | 0 | 0 | 0 | 1 | 0 | 4 | 126590941
| Online PSC |  | https://podminky.urs.cz/item/CS_URS_2025_01/273354211 | [14 empty] | Online PSC | 2
25 | K | 273361116 | Výztuž základových desek z betonářské oceli 10 505 | t | 2.667 |  | 0 | CS ÚRS 2025 01 |  | základní |  | 0 | 0 | 0 | 0 | 0 | 4 | K | 2 |  |  |  | ROZPOCET | 0 | 0 | 0 | 0 | 0 | 1 | 0 | 4 | 715511472
| Online PSC |  | https://podminky.urs.cz/item/CS_URS_2025_01/273361116 | [14 empty] | Online PSC | 2
| VV |  | 4*0,6668 |  | 2.667 | [12 empty] | VV | 2 | 2 | True | 0 | ROZPOCET
| VV |  | Součet |  | 2.667 | [12 empty] | VV | 2 | 4 | True | 1 | ROZPOCET
26 | K | 273361412 | Výztuž základových desek ze svařovaných sítí přes 3,5 do 6 kg/m2 | t | 1.372 |  | 0 | CS ÚRS 2025 01 |  | základní |  | 0 | 0 | 0 | 0 | 0 | 4 | K | 2 |  |  |  | ROZPOCET | 0 | 0 | 0 | 0 | 0 | 1 | 0 | 4 | 1760800754
| Online PSC |  | https://podminky.urs.cz/item/CS_URS_2025_01/273361412 | [14 empty] | Online PSC | 2
| VV |  | "výžtuž ŽB podkladní desky-kari sítě pr. 8 / 150x150 mm"1,3723 |  | 1.372 | [12 empty] | VV | 2 | 2 | True | 0 | ROZPOCET
| VV |  | Součet |  | 1.372 | [12 empty] | VV | 2 | 4 | True | 1 | ROZPOCET
27 | K | 274311127 | Základové pasy, prahy, věnce a ostruhy z betonu prostého C 25/30 | m3 | 5.2 |  | 0 | CS ÚRS 2025 01 |  | základní |  | 0 | 0 | 0 | 0 | 0 | 4 | K | 2 |  |  |  | ROZPOCET | 0 | 0 | 0 | 0 | 0 | 1 | 0 | 4 | 466502080
| Online PSC |  | https://podminky.urs.cz/item/CS_URS_2025_01/274311127 | [14 empty] | Online PSC | 2
| VV |  | "koncové příčné prahy pod dlažbu" 2*1,0*0,4*2,0 |  | 1.6 | [12 empty] | VV | 2 | 2 | True | 0 | ROZPOCET
| VV |  | "pod svahovými kužely" 1,0*0,4*9,0 |  | 3.6 | [12 empty] | VV | 2 | 2 | True | 0 | ROZPOCET
| VV |  | Součet |  | 5.2 | [12 empty] | VV | 2 | 4 | True | 1 | ROZPOCET
28 | K | 274311191 | Příplatek k základovým pasům, prahům a věncům za betonáž malého rozsahu do 25 m3 | m3 | 5.2 |  | 0 | CS ÚRS 2025 01 |  | základní |  | 0 | 0 | 0 | 0 | 0 | 4 | K | 2 |  |  |  | ROZPOCET | 0 | 0 | 0 | 0 | 0 | 1 | 0 | 4 | -1762528267
| Online PSC |  | https://podminky.urs.cz/item/CS_URS_2025_01/274311191 | [14 empty] | Online PSC | 2
| D | 3 | Svislé a kompletní konstrukce |  |  |  | 0 |  |  |  |  | 0 |  | 0 |  | 0 | 1 | D | 1 |  |  |  | ROZPOCET | [6 empty] | 0
29 | K | 317321118 | Mostní římsy ze ŽB C 30/37 | m3 | 2.941 |  | 0 | CS ÚRS 2025 01 |  | základní |  | 0 | 0 | 0 | 0 | 0 | 4 | K | 2 |  |  |  | ROZPOCET | 0 | 0 | 0 | 0 | 0 | 1 | 0 | 4 | -1457917380
| Online PSC |  | https://podminky.urs.cz/item/CS_URS_2025_01/317321118 | [14 empty] | Online PSC | 2
| VV |  | "římsa - křídla L1 a L2"2*0,098*4,509 |  | 0.884 | [12 empty] | VV | 2 | 2 | True | 0 | ROZPOCET
| VV |  | "římsa - křídla P1 a P2"2*0,098*4,531 |  | 0.888 | [12 empty] | VV | 2 | 2 | True | 0 | ROZPOCET
| VV |  | "římsa na prefabrikátech - horní část"2*0,098*2,4 |  | 0.47 | [12 empty] | VV | 2 | 2 | True | 0 | ROZPOCET
| VV |  | "římsa na prefabrikátech - střední (proměnná) část"2*0,3*0,52 |  | 0.312 | [12 empty] | VV | 2 | 2 | True | 0 | ROZPOCET
| VV |  | "římsa na prefabrikátech - spodní část"2*0,08*2,4 |  | 0.384 | [12 empty] | VV | 2 | 2 | True | 0 | ROZPOCET
| VV |  | "římsa na prefabrikátech - spodní část - dobetonávka na zkosené hraně prefabrikátu"4*0,00125*0,55 |  | 0.003 | [12 empty] | VV | 2 | 2 | True | 0 | ROZPOCET
| VV |  | Součet |  | 2.941 | [12 empty] | VV | 2 | 4 | True | 1 | ROZPOCET
30 | K | 317321191 | Příplatek k mostním římsám ze ŽB za betonáž malého rozsahu do 25 m3 | m3 | 2.941 |  | 0 | CS ÚRS 2025 01 |  | základní |  | 0 | 0 | 0 | 0 | 0 | 4 | K | 2 |  |  |  | ROZPOCET | 0 | 0 | 0 | 0 | 0 | 1 | 0 | 4 | -1723709162
| Online PSC |  | https://podminky.urs.cz/item/CS_URS_2025_01/317321191 | [14 empty] | Online PSC | 2
31 | K | 317353121 | Bednění mostních říms všech tvarů - zřízení | m2 | 41.954 |  | 0 | CS ÚRS 2025 01 |  | základní |  | 0 | 0 | 0 | 0 | 0 | 4 | K | 2 |  |  |  | ROZPOCET | 0 | 0 | 0 | 0 | 0 | 1 | 0 | 4 | 760835474
| Online PSC |  | https://podminky.urs.cz/item/CS_URS_2025_01/317353121 | [14 empty] | Online PSC | 2
| VV |  | "římsy na prefabrikátech - líc + rub"2*1,68*2,4 |  | 8.064 | [12 empty] | VV | 2 | 2 | True | 0 | ROZPOCET
| VV |  | "římsy na prefabrikátech - čela"4*0,72*0,63 |  | 1.814 | [12 empty] | VV | 2 | 2 | True | 0 | ROZPOCET
| VV |  | "křídla - římsová část"27,9 |  | 27.9 | [12 empty] | VV | 2 | 2 | True | 0 | ROZPOCET
| VV |  | "křídla - koncové čelo"4,176 |  | 4.176 | [12 empty] | VV | 2 | 2 | True | 0 | ROZPOCET
| VV |  | Součet |  | 41.954 | [12 empty] | VV | 2 | 4 | True | 1 | ROZPOCET
32 | K | 317353221 | Bednění mostních říms všech tvarů - odstranění | m2 | 41.954 |  | 0 | CS ÚRS 2025 01 |  | základní |  | 0 | 0 | 0 | 0 | 0 | 4 | K | 2 |  |  |  | ROZPOCET | 0 | 0 | 0 | 0 | 0 | 1 | 0 | 4 | -325767571
| Online PSC |  | https://podminky.urs.cz/item/CS_URS_2025_01/317353221 | [14 empty] | Online PSC | 2
33 | K | 317361116 | Výztuž mostních říms z betonářské oceli 10 505 | t | 1.531 |  | 0 | CS ÚRS 2025 01 |  | základní |  | 0 | 0 | 0 | 0 | 0 | 4 | K | 2 |  |  |  | ROZPOCET | 0 | 0 | 0 | 0 | 0 | 1 | 0 | 4 | 1464295271
| Online PSC |  | https://podminky.urs.cz/item/CS_URS_2025_01/317361116 | [14 empty] | Online PSC | 2
| VV |  | "římsy na křídlech" 4*297,3/1000 |  | 1.189 | [12 empty] | VV | 2 | 2 | True | 0 | ROZPOCET
| VV |  | "římsy na prefabrikátech"2*171,2/1000 |  | 0.342 | [12 empty] | VV | 2 | 2 | True | 0 | ROZPOCET
| VV |  | Součet |  | 1.531 | [12 empty] | VV | 2 | 4 | True | 1 | ROZPOCET
34 | K | 320101114 | Osazení betonových a železobetonových prefabrikátů hmotnosti přes 7000 do 10000 kg | m3 | 10.03 |  | 0 | CS ÚRS 2025 01 |  | základní |  | 0 | 0 | 0 | 0 | 0 | 4 | K | 2 |  |  |  | ROZPOCET | 0 | 0 | 0 | 0 | 0 | 1 | 0 | 4 | -1909207387
| Online PSC |  | https://podminky.urs.cz/item/CS_URS_2025_01/320101114 | [14 empty] | Online PSC | 2
| VV |  | "rámový prefabrikát sv. 2*1,7m" 3*1,68*1,99 |  | 10.03 | [12 empty] | VV | 2 | 2 | True | 0 | ROZPOCET
| VV |  | "včetně úložné vrstvy pod prefabrikát - písek 0/2 mm s cementem 300kg/m3- tl. 2 mm=0,039m3" | [14 empty] | VV | 2 | 1 | True | 0 | ROZPOCET
| VV |  | Součet |  | 10.03 | [12 empty] | VV | 2 | 4 | True | 1 | ROZPOCET
35 | M | 59383464 | rámový prefabrikát světlosti 2x1.7m | kus | 3 |  | 0 | CS ÚRS 2025 01 |  | základní |  | 0 | 0 | 0 | 0 | 0 | 8 | M | 2 |  |  |  | ROZPOCET | 0 | 0 | 0 | 0 | 0 | 1 | 0 | 4 | 1266889449
36 | K | 334323218 | Mostní křídla a závěrné zídky ze ŽB C 30/37 | m3 | 13.8 |  | 0 | CS ÚRS 2025 01 |  | základní |  | 0 | 0 | 0 | 0 | 0 | 4 | K | 2 |  |  |  | ROZPOCET | 0 | 0 | 0 | 0 | 0 | 1 | 0 | 4 | -320715674
| Online PSC |  | https://podminky.urs.cz/item/CS_URS_2025_01/334323218 | [14 empty] | Online PSC | 2
| VV |  | "křídlo L1"3,5 |  | 3.5 | [12 empty] | VV | 2 | 2 | True | 0 | ROZPOCET
| VV |  | "křídlo L2"3,4 |  | 3.4 | [12 empty] | VV | 2 | 2 | True | 0 | ROZPOCET
| VV |  | "křídlo P1"3,5 |  | 3.5 | [12 empty] | VV | 2 | 2 | True | 0 | ROZPOCET
| VV |  | "křídlo P2"3,4 |  | 3.4 | [12 empty] | VV | 2 | 2 | True | 0 | ROZPOCET
| VV |  | Součet |  | 13.8 | [12 empty] | VV | 2 | 4 | True | 1 | ROZPOCET
37 | K | 334323291 | Příplatek k mostním křídlům a závěrným zídkám ze ŽB za betonáž malého rozsahu do 25 m3 | m3 | 13.8 |  | 0 | CS ÚRS 2025 01 |  | základní |  | 0 | 0 | 0 | 0 | 0 | 4 | K | 2 |  |  |  | ROZPOCET | 0 | 0 | 0 | 0 | 0 | 1 | 0 | 4 | -693157361
| Online PSC |  | https://podminky.urs.cz/item/CS_URS_2025_01/334323291 | [14 empty] | Online PSC | 2
38 | K | 334352111 | Bednění mostních křídel a závěrných zídek ze systémového bednění s výplní z překližek - zřízení | m2 | 48 |  | 0 | CS ÚRS 2025 01 |  | základní |  | 0 | 0 | 0 | 0 | 0 | 4 | K | 2 |  |  |  | ROZPOCET | 0 | 0 | 0 | 0 | 0 | 1 | 0 | 4 | 718950335
| Online PSC |  | https://podminky.urs.cz/item/CS_URS_2025_01/334352111 | [14 empty] | Online PSC | 2
| VV |  | "křídlo L1 - proměnná část dříku"12,2 |  | 12.2 | [12 empty] | VV | 2 | 2 | True | 0 | ROZPOCET
| VV |  | "křídlo L2 - proměnná část dříku"11,8 |  | 11.8 | [12 empty] | VV | 2 | 2 | True | 0 | ROZPOCET
| VV |  | "křídlo P1 - proměnná část dříku"12,2 |  | 12.2 | [12 empty] | VV | 2 | 2 | True | 0 | ROZPOCET
| VV |  | "křídlo P2 - proměnná část dříku"11,8 |  | 11.8 | [12 empty] | VV | 2 | 2 | True | 0 | ROZPOCET
| VV |  | Součet |  | 48 | [12 empty] | VV | 2 | 4 | True | 1 | ROZPOCET
39 | K | 334352211 | Bednění mostních křídel a závěrných zídek ze systémového bednění s výplní z překližek - odstranění | m2 | 48 |  | 0 | CS ÚRS 2025 01 |  | základní |  | 0 | 0 | 0 | 0 | 0 | 4 | K | 2 |  |  |  | ROZPOCET | 0 | 0 | 0 | 0 | 0 | 1 | 0 | 4 | -1759115570
| Online PSC |  | https://podminky.urs.cz/item/CS_URS_2025_01/334352211 | [14 empty] | Online PSC | 2
40 | K | 334361226 | Výztuž křídel, závěrných zdí z betonářské oceli 10 505 | t | 1.445 |  | 0 | CS ÚRS 2025 01 |  | základní |  | 0 | 0 | 0 | 0 | 0 | 4 | K | 2 |  |  |  | ROZPOCET | 0 | 0 | 0 | 0 | 0 | 1 | 0 | 4 | 662651990
| Online PSC |  | https://podminky.urs.cz/item/CS_URS_2025_01/334361226 | [14 empty] | Online PSC | 2
| VV |  | 4*0,3612 |  | 1.445 | [12 empty] | VV | 2 | 2 | True | 0 | ROZPOCET
| VV |  | Součet |  | 1.445 | [12 empty] | VV | 2 | 4 | True | 1 | ROZPOCET
| D | 4 | Vodorovné konstrukce |  |  |  | 0 |  |  |  |  | 0 |  | 0 |  | 0 | 1 | D | 1 |  |  |  | ROZPOCET | [6 empty] | 0
41 | K | 451315126 | Podkladní nebo výplňová vrstva z betonu C 20/25 tl do 150 mm | m2 | 66 |  | 0 | CS ÚRS 2025 01 |  | základní |  | 0 | 0 | 0 | 0 | 0 | 4 | K | 2 |  |  |  | ROZPOCET | 0 | 0 | 0 | 0 | 0 | 1 | 0 | 4 | 2119437062
| Online PSC |  | https://podminky.urs.cz/item/CS_URS_2025_01/451315126 | [14 empty] | Online PSC | 2
| VV |  | "kubatura viz pol. 465512127"66,0 "tl. 0,15m" |  | 66 | [12 empty] | VV | 2 | 2 | True | 0 | ROZPOCET
| VV |  | Součet |  | 66 | [12 empty] | VV | 2 | 4 | True | 1 | ROZPOCET
42 | K | 451475121 | Podkladní vrstva plastbetonová samonivelační první vrstva tl 10 mm | m2 | 0.986 |  | 0 | CS ÚRS 2025 01 |  | základní |  | 0 | 0 | 0 | 0 | 0 | 4 | K | 2 |  |  |  | ROZPOCET | 0 | 0 | 0 | 0 | 0 | 1 | 0 | 4 | 625810756
| Online PSC |  | https://podminky.urs.cz/item/CS_URS_2025_01/451475121 | [14 empty] | Online PSC | 2
| VV |  | "Polymerní malta pod sloupek zábradlí" 16*0,22*0,28 |  | 0.986 | [12 empty] | VV | 2 | 2 | True | 0 | ROZPOCET
| VV |  | Součet |  | 0.986 | [12 empty] | VV | 2 | 4 | True | 1 | ROZPOCET
43 | K | 451475122 | Podkladní vrstva plastbetonová samonivelační každá další vrstva tl 10 mm | m2 | 0.986 |  | 0 | CS ÚRS 2025 01 |  | základní |  | 0 | 0 | 0 | 0 | 0 | 4 | K | 2 |  |  |  | ROZPOCET | 0 | 0 | 0 | 0 | 0 | 1 | 0 | 4 | 457395408
| Online PSC |  | https://podminky.urs.cz/item/CS_URS_2025_01/451475122 | [14 empty] | Online PSC | 2
44 | K | 452311131 | Podkladní desky z betonu prostého bez zvýšených nároků na prostředí tř. C 12/15 otevřený výkop | m3 | 8.303 |  | 0 | CS ÚRS 2025 01 |  | základní |  | 0 | 0 | 0 | 0 | 0 | 4 | K | 2 |  |  |  | ROZPOCET | 0 | 0 | 0 | 0 | 0 | 1 | 0 | 4 | 794102374
| Online PSC |  | https://podminky.urs.cz/item/CS_URS_2025_01/452311131 | [14 empty] | Online PSC | 2
| VV |  | "pod ŽB podkladní deskou"0,1*65,1 |  | 6.51 | [12 empty] | VV | 2 | 2 | True | 0 | ROZPOCET
| VV |  | "pod základovým prahem v rýze"0,1*0,75*23,9 |  | 1.793 | [12 empty] | VV | 2 | 2 | True | 0 | ROZPOCET
| VV |  | Součet |  | 8.303 | [12 empty] | VV | 2 | 4 | True | 1 | ROZPOCET
45 | K | 452368211 | Výztuž podkladních desek nebo bloků nebo pražců otevřený výkop ze svařovaných sítí Kari | t | 0.257 |  | 0 | CS ÚRS 2025 01 |  | základní |  | 0 | 0 | 0 | 0 | 0 | 4 | K | 2 |  |  |  | ROZPOCET | 0 | 0 | 0 | 0 | 0 | 1 | 0 | 4 | -206635934
| Online PSC |  | https://podminky.urs.cz/item/CS_URS_2025_01/452368211 | [14 empty] | Online PSC | 2
| VV |  | "Výztuž betonového lože-KARI sítě 6x150x150" | [14 empty] | VV | 2 | 1 | True | 0 | ROZPOCET
| VV |  | "koryto"22,0*3,03/1000 |  | 0.067 | [12 empty] | VV | 2 | 2 | True | 0 | ROZPOCET
| VV |  | "zpevnění okolo křídla L1"9,5*3,03/1000 |  | 0.029 | [12 empty] | VV | 2 | 2 | True | 0 | ROZPOCET
| VV |  | "zpevnění okolo křídla L2"10,5*3,03/1000 |  | 0.032 | [12 empty] | VV | 2 | 2 | True | 0 | ROZPOCET
| VV |  | "zpevnění okolo křídla P1"9,5*3,03/1000 |  | 0.029 | [12 empty] | VV | 2 | 2 | True | 0 | ROZPOCET
| VV |  | "zpevnění okolo křídla P2"14,5*3,03/1000 |  | 0.044 | [12 empty] | VV | 2 | 2 | True | 0 | ROZPOCET
| VV |  | "pod skluzy"7,6*3,03/1000 |  | 0.023 | [12 empty] | VV | 2 | 2 | True | 0 | ROZPOCET
| VV |  | "přesahy 15%"11,04*3,03/1000 |  | 0.033 | [12 empty] | VV | 2 | 2 | True | 0 | ROZPOCET
| VV |  | Součet |  | 0.257 | [12 empty] | VV | 2 | 4 | True | 1 | ROZPOCET
46 | K | 457531111 | Filtrační vrstvy z hrubého drceného kameniva bez zhutnění frakce od 4 až 8 do 22 až 32 mm | m3 | 1.51 |  | 0 | CS ÚRS 2025 01 |  | základní |  | 0 | 0 | 0 | 0 | 0 | 4 | K | 2 |  |  |  | ROZPOCET | 0 | 0 | 0 | 0 | 0 | 1 | 0 | 4 | 1356211218
| Online PSC |  | https://podminky.urs.cz/item/CS_URS_2025_01/457531111 | [14 empty] | Online PSC | 2
| VV |  | "obsyp drenáže - hrubozrnný štěrk 16/32" | [14 empty] | VV | 2 | 1 | True | 0 | ROZPOCET
| VV |  | "před propustkem"5,03*0,15 |  | 0.755 | [12 empty] | VV | 2 | 2 | True | 0 | ROZPOCET
| VV |  | "za propustkem"5,03*0,15 |  | 0.755 | [12 empty] | VV | 2 | 2 | True | 0 | ROZPOCET
| VV |  | Součet |  | 1.51 | [12 empty] | VV | 2 | 4 | True | 1 | ROZPOCET
47 | K | 457532112 | Filtrační vrstvy z hrubého drceného kameniva se zhutněním frakce od 16 až 63 do 32 až 63 mm | m3 | 3.4 |  | 0 | CS ÚRS 2025 01 |  | základní |  | 0 | 0 | 0 | 0 | 0 | 4 | K | 2 |  |  |  | ROZPOCET | 0 | 0 | 0 | 0 | 0 | 1 | 0 | 4 | 853893973
| Online PSC |  | https://podminky.urs.cz/item/CS_URS_2025_01/457532112 | [14 empty] | Online PSC | 2
| VV |  | "zásyp za opěrami, nad drenáží" | [14 empty] | VV | 2 | 1 | True | 0 | ROZPOCET
| VV |  | "Drenážní vrstva štěrk 32/63 mm-před propustkem+za propustkem"1,7+1,7 |  | 3.4 | [12 empty] | VV | 2 | 2 | True | 0 | ROZPOCET
| VV |  | Součet |  | 3.4 | [12 empty] | VV | 2 | 4 | True | 1 | ROZPOCET
48 | K | 457542111 | Filtrační vrstvy ze štěrkodrti se zhutněním frakce od 0 až 22 do 0 až 63 mm | m3 | 21.9 |  | 0 | CS ÚRS 2025 01 |  | základní |  | 0 | 0 | 0 | 0 | 0 | 4 | K | 2 |  |  |  | ROZPOCET | 0 | 0 | 0 | 0 | 0 | 1 | 0 | 4 | -665480821
| Online PSC |  | https://podminky.urs.cz/item/CS_URS_2025_01/457542111 | [14 empty] | Online PSC | 2
| VV |  | "zásyp za opěrami, nad drenáží" | [14 empty] | VV | 2 | 1 | True | 0 | ROZPOCET
| VV |  | "před propustkem, za propustkem"12,0+9,9 |  | 21.9 | [12 empty] | VV | 2 | 2 | True | 0 | ROZPOCET
| VV |  | Součet |  | 21.9 | [12 empty] | VV | 2 | 4 | True | 1 | ROZPOCET
49 | K | 458311111 | Výplňové klíny za opěrou z betonu stabilizačního SC II hutněného po vrstvách | m3 | 94.64 |  | 0 | CS ÚRS 2025 01 |  | základní |  | 0 | 0 | 0 | 0 | 0 | 4 | K | 2 |  |  |  | ROZPOCET | 0 | 0 | 0 | 0 | 0 | 1 | 0 | 4 | -2128878088
| Online PSC |  | https://podminky.urs.cz/item/CS_URS_2025_01/458311111 | [14 empty] | Online PSC | 2
| VV |  | "SC 0/22 mm, C8/10, zásyp základu" | [14 empty] | VV | 2 | 1 | True | 0 | ROZPOCET
| VV |  | "před propustkem+za propustkem"5,2*9,1+5,2*9,1 |  | 94.64 | [12 empty] | VV | 2 | 2 | True | 0 | ROZPOCET
| VV |  | Součet |  | 94.64 | [12 empty] | VV | 2 | 4 | True | 1 | ROZPOCET
50 | K | 462512270 | Zához z lomového kamene s proštěrkováním z terénu hmotnost do 200 kg | m3 | 3.2 |  | 0 | CS ÚRS 2025 01 |  | základní |  | 0 | 0 | 0 | 0 | 0 | 4 | K | 2 |  |  |  | ROZPOCET | 0 | 0 | 0 | 0 | 0 | 1 | 0 | 4 | -1502039446
| Online PSC |  | https://podminky.urs.cz/item/CS_URS_2025_01/462512270 | [14 empty] | Online PSC | 2
| VV |  | "v tl. min. 400 mm s hrubým urovnáním lícních ploch a s vyklínováním mezer menšími kameny"2*0,4*2,0*2,0 |  | 3.2 | [12 empty] | VV | 2 | 2 | True | 0 | ROZPOCET
| VV |  | Součet |  | 3.2 | [12 empty] | VV | 2 | 4 | True | 1 | ROZPOCET
51 | K | 465512127 | Dlažba z lomového kamene na sucho se zalitím spár cementovou maltou tl 200 mm | m2 | 66 |  | 0 | CS ÚRS 2025 01 |  | základní |  | 0 | 0 | 0 | 0 | 0 | 4 | K | 2 |  |  |  | ROZPOCET | 0 | 0 | 0 | 0 | 0 | 1 | 0 | 4 | -1118818747
| Online PSC |  | https://podminky.urs.cz/item/CS_URS_2025_01/465512127 | [14 empty] | Online PSC | 2
| VV |  | "koryto"2,0*11,0 |  | 22 | [12 empty] | VV | 2 | 2 | True | 0 | ROZPOCET
| VV |  | "zpevnění okolo křídla L1"9,5 |  | 9.5 | [12 empty] | VV | 2 | 2 | True | 0 | ROZPOCET
| VV |  | "zpevnění okolo křídla L2"10,5 |  | 10.5 | [12 empty] | VV | 2 | 2 | True | 0 | ROZPOCET
| VV |  | "zpevnění okolo křídla P1"9,5 |  | 9.5 | [12 empty] | VV | 2 | 2 | True | 0 | ROZPOCET
| VV |  | "zpevnění okolo křídla P2"14,5 |  | 14.5 | [12 empty] | VV | 2 | 2 | True | 0 | ROZPOCET
| VV |  | Součet |  | 66 | [12 empty] | VV | 2 | 4 | True | 1 | ROZPOCET
| D | 6 | Úpravy povrchů, podlahy a osazování výplní |  |  |  | 0 |  |  |  |  | 0 |  | 0 |  | 0 | 1 | D | 1 |  |  |  | ROZPOCET | [6 empty] | 0
52 | K | 629992113 | Zatmelení spar mezi mostními prefabrikáty š do 30 mm PUR tmelem včetně výplně PUR pěnou | m | 27.06 |  | 0 | CS ÚRS 2025 01 |  | základní |  | 0 | 0 | 0 | 0 | 0 | 4 | K | 2 |  |  |  | ROZPOCET | 0 | 0 | 0 | 0 | 0 | 1 | 0 | 4 | 1999363979
| Online PSC |  | https://podminky.urs.cz/item/CS_URS_2025_01/629992113 | [14 empty] | Online PSC | 2
| VV |  | "zatmelení spar mezi prefabrikáty" | [14 empty] | VV | 2 | 1 | True | 0 | ROZPOCET
| VV |  | "prefabrikáty - spára uvnitř"2*6,93 |  | 13.86 | [12 empty] | VV | 2 | 2 | True | 0 | ROZPOCET
| VV |  | "prefabrikáty - spára vně"2*6,6 |  | 13.2 | [12 empty] | VV | 2 | 2 | True | 0 | ROZPOCET
| VV |  | Součet |  | 27.06 | [12 empty] | VV | 2 | 4 | True | 1 | ROZPOCET
| D | 9 | Ostatní konstrukce a práce, bourání |  |  |  | 0 |  |  |  |  | 0 |  | 0 |  | 0 | 1 | D | 1 |  |  |  | ROZPOCET | [6 empty] | 0
53 | K | 911121111 | Montáž zábradlí ocelového přichyceného vruty do betonového podkladu | m | 22.883 |  | 0 | CS ÚRS 2025 01 |  | základní |  | 0 | 0 | 0 | 0 | 0 | 4 | K | 2 |  |  |  | ROZPOCET | 0 | 0 | 0 | 0 | 0 | 1 | 0 | 4 | 318757576
| Online PSC |  | https://podminky.urs.cz/item/CS_URS_2025_01/911121111 | [14 empty] | Online PSC | 2
| VV |  | "levá římsa" 4,524+2,39+4,532 |  | 11.446 | [12 empty] | VV | 2 | 2 | True | 0 | ROZPOCET
| VV |  | "pravá římsa" 4,52+2,39+4,527 |  | 11.437 | [12 empty] | VV | 2 | 2 | True | 0 | ROZPOCET
| VV |  | Součet |  | 22.883 | [12 empty] | VV | 2 | 4 | True | 1 | ROZPOCET
54 | K | 911121211R | Výroba ocelového zábradlí | kg | 564.6 |  | 0 |  |  | základní |  | 0 | 0 | 0 | 0 | 0 | 4 | K | 2 |  |  |  | ROZPOCET | 0 | 0 | 0 | 0 | 0 | 1 | 0 | 4 | -758870055
| VV |  | "kompletní výroba zábradlí - výška 1,1m, včetně PKO" 564,6 |  | 564.6 | [12 empty] | VV | 2 | 2 | True | 0 | ROZPOCET
| VV |  | Součet |  | 564.6 | [12 empty] | VV | 2 | 4 | True | 1 | ROZPOCET
55 | K | 931627111R | Separační vložka šířky 150 mm (hliníková fólie) | m2 | 2.657 |  | 0 |  |  | základní |  | 0 | 0 | 0 | 0 | 0 | 4 | K | 2 |  |  |  | ROZPOCET | 0 | 0 | 0 | 0 | 0 | 1 | 0 | 4 | 1067611800
| VV |  | "Separační vložka v dil spárách-š.150 mm"0,15*17,71 |  | 2.657 | [12 empty] | VV | 2 | 2 | True | 0 | ROZPOCET
| VV |  | Součet |  | 2.657 | [12 empty] | VV | 2 | 4 | True | 1 | ROZPOCET
56 | K | 931991112 | Zřízení těsnění dilatační spáry gumovým nebo PVC pásem ve stěně | m | 3.2 |  | 0 | CS ÚRS 2025 01 |  | základní |  | 0 | 0 | 0 | 0 | 0 | 4 | K | 2 |  |  |  | ROZPOCET | 0 | 0 | 0 | 0 | 0 | 1 | 0 | 4 | -2065442455
| Online PSC |  | https://podminky.urs.cz/item/CS_URS_2025_01/931991112 | [14 empty] | Online PSC | 2
| VV |  | "Vnější těsnící gumový pás do dilatačních spár - waterstop" | [14 empty] | VV | 2 | 1 | True | 0 | ROZPOCET
| VV |  | "spára na líci mezi křídly a rámem:"4*0,8 |  | 3.2 | [12 empty] | VV | 2 | 2 | True | 0 | ROZPOCET
| VV |  | Součet |  | 3.2 | [12 empty] | VV | 2 | 4 | True | 1 | ROZPOCET
57 | K | 931992121 | Výplň dilatačních spár z extrudovaného polystyrénu tl 20 mm | m2 | 8.855 |  | 0 | CS ÚRS 2025 01 |  | základní |  | 0 | 0 | 0 | 0 | 0 | 4 | K | 2 |  |  |  | ROZPOCET | 0 | 0 | 0 | 0 | 0 | 1 | 0 | 4 | 1857765697
| Online PSC |  | https://podminky.urs.cz/item/CS_URS_2025_01/931992121 | [14 empty] | Online PSC | 2
| VV |  | "Výplň dilatační spáry z lehčených plastů:"0,5*17,71 |  | 8.855 | [12 empty] | VV | 2 | 2 | True | 0 | ROZPOCET
| VV |  | Součet |  | 8.855 | [12 empty] | VV | 2 | 4 | True | 1 | ROZPOCET
58 | K | 931992124 | Výplň dilatačních spár z extrudovaného polystyrénu tl 50 mm | m2 | 20.692 |  | 0 | CS ÚRS 2025 01 |  | základní |  | 0 | 0 | 0 | 0 | 0 | 4 | K | 2 |  |  |  | ROZPOCET | 0 | 0 | 0 | 0 | 0 | 1 | 0 | 4 | -1473465434
| Online PSC |  | https://podminky.urs.cz/item/CS_URS_2025_01/931992124 | [14 empty] | Online PSC | 2
| VV |  | "Detail dilatační spáry rám/křídlo:"1,188 |  | 1.188 | [12 empty] | VV | 2 | 2 | True | 0 | ROZPOCET
| VV |  | "ochrana izolace skladba SVI 1 - Tvrzený extrudovaný polystyren tl. 50 mm"19,504 |  | 19.504 | [12 empty] | VV | 2 | 2 | True | 0 | ROZPOCET
| VV |  | Součet |  | 20.692 | [12 empty] | VV | 2 | 4 | True | 1 | ROZPOCET
59 | K | 931994132 | Těsnění dilatační spáry betonové konstrukce silikonovým tmelem do pl 4,0 cm2 | m | 34.24 |  | 0 | CS ÚRS 2025 01 |  | základní |  | 0 | 0 | 0 | 0 | 0 | 4 | K | 2 |  |  |  | ROZPOCET | 0 | 0 | 0 | 0 | 0 | 1 | 0 | 4 | -1791753808
| Online PSC |  | https://podminky.urs.cz/item/CS_URS_2025_01/931994132 | [14 empty] | Online PSC | 2
| VV |  | "Zatmelení dilatačních spar: | [14 empty] | VV | 2 | 1 | True | 0 | ROZPOCET
| VV |  | "spára na líci mezi křídly a rámem"4*2,81 |  | 11.24 | [12 empty] | VV | 2 | 2 | True | 0 | ROZPOCET
| VV |  | "Izolace - skladba SVI 1-Těsnící elastický tmel"23,0 |  | 23 | [12 empty] | VV | 2 | 2 | True | 0 | ROZPOCET
| VV |  | Součet |  | 34.24 | [12 empty] | VV | 2 | 4 | True | 1 | ROZPOCET
60 | K | 931994151 | Těsnění spáry betonové konstrukce spárovým profilem průřezu 20/20 mm | m | 11.24 |  | 0 | CS ÚRS 2025 01 |  | základní |  | 0 | 0 | 0 | 0 | 0 | 4 | K | 2 |  |  |  | ROZPOCET | 0 | 0 | 0 | 0 | 0 | 1 | 0 | 4 | -1411344346
| Online PSC |  | https://podminky.urs.cz/item/CS_URS_2025_01/931994151 | [14 empty] | Online PSC | 2
| VV |  | "Předtěsnění dilatačních spar-spára na líci mezi křídly a rámem"4*2,81 |  | 11.24 | [12 empty] | VV | 2 | 2 | True | 0 | ROZPOCET
| VV |  | Součet |  | 11.24 | [12 empty] | VV | 2 | 4 | True | 1 | ROZPOCET
61 | K | 935112111 | Osazení příkopového žlabu do betonu tl 100 mm z betonových tvárnic š 500 mm | m | 9.5 |  | 0 | CS ÚRS 2025 01 |  | základní |  | 0 | 0 | 0 | 0 | 0 | 4 | K | 2 |  |  |  | ROZPOCET | 0 | 0 | 0 | 0 | 0 | 1 | 0 | 4 | -192624157
| Online PSC |  | https://podminky.urs.cz/item/CS_URS_2025_01/935112111 | [14 empty] | Online PSC | 2
| VV |  | "skluzy z beton. žlabovek se zaústěním do vodoteče" | [14 empty] | VV | 2 | 1 | True | 0 | ROZPOCET
| VV |  | "podél levého křídla O1"5,5 |  | 5.5 | [12 empty] | VV | 2 | 2 | True | 0 | ROZPOCET
| VV |  | "podél levého křídla O2"4,0 |  | 4 | [12 empty] | VV | 2 | 2 | True | 0 | ROZPOCET
| VV |  | Součet |  | 9.5 | [12 empty] | VV | 2 | 4 | True | 1 | ROZPOCET
62 | M | 59227029 | žlabovka příkopová betonová 500x680x60mm | m | 9.5 |  | 0 | CS ÚRS 2025 01 |  | základní |  | 0 | 0 | 0 | 0 | 0 | 8 | M | 2 |  |  |  | ROZPOCET | 0 | 0 | 0 | 0 | 0 | 1 | 0 | 4 | 154709823
63 | K | 936500000R | Drobné doplňkové konstrukce kovové nerez | m | 2.4 |  | 0 |  |  | základní |  | 0 | 0 | 0 | 0 | 0 | 4 | K | 2 |  |  |  | ROZPOCET | 0 | 0 | 0 | 0 | 0 | 1 | 0 | 4 | 451040718
| VV |  | "Nerezová průchodka DN 200, tl. stěny 4 mm,s nerezovým límcem 400x400x4 mm"2*0,5+2*0,7 |  | 2.4 | [12 empty] | VV | 2 | 2 | True | 0 | ROZPOCET
| VV |  | Součet |  | 2.4 | [12 empty] | VV | 2 | 4 | True | 1 | ROZPOCET
64 | K | 936942211 | Zhotovení tabulky s letopočtem opravy mostu vložením šablony do bednění | kus | 2 |  | 0 | CS ÚRS 2025 01 |  | základní |  | 0 | 0 | 0 | 0 | 0 | 4 | K | 2 |  |  |  | ROZPOCET | 0 | 0 | 0 | 0 | 0 | 1 | 0 | 4 | 230752630
| Online PSC |  | https://podminky.urs.cz/item/CS_URS_2025_01/936942211 | [14 empty] | Online PSC | 2
| VV |  | "matrice do betonu - letopočet výstavby"2 |  | 2 | [12 empty] | VV | 2 | 2 | True | 0 | ROZPOCET
| VV |  | Součet |  | 2 | [12 empty] | VV | 2 | 4 | True | 1 | ROZPOCET
65 | K | 953945143 | Kotva mechanická M 16 dl 220 mm pro střední zatížení do betonu, ŽB nebo kamene s vyvrtáním otvoru | kus | 64 |  | 0 | CS ÚRS 2025 01 |  | základní |  | 0 | 0 | 0 | 0 | 0 | 4 | K | 2 |  |  |  | ROZPOCET | 0 | 0 | 0 | 0 | 0 | 1 | 0 | 4 | 1055477341
| Online PSC |  | https://podminky.urs.cz/item/CS_URS_2025_01/953945143 | [14 empty] | Online PSC | 2
| VV |  | "kotva zábradlí,včetně dodání kotev -chemické kotvy do dodatečně provedených vrtů, včetně krytek matic"16*4 |  | 64 | [12 empty] | VV | 2 | 2 | True | 0 | ROZPOCET
| VV |  | Součet |  | 64 | [12 empty] | VV | 2 | 4 | True | 1 | ROZPOCET
66 | K | 977141125 | Vrty pro kotvy do betonu průměru 18 mm hloubky 170 mm s vyplněním epoxidovým lepidlem | kus | 64 |  | 0 | CS ÚRS 2025 01 |  | základní |  | 0 | 0 | 0 | 0 | 0 | 4 | K | 2 |  |  |  | ROZPOCET | 0 | 0 | 0 | 0 | 0 | 1 | 0 | 4 | 73884699
| Online PSC |  | https://podminky.urs.cz/item/CS_URS_2025_01/977141125 | [14 empty] | Online PSC | 2
67 | K | 981511113 | Demolice konstrukcí objektů z kamenného zdiva postupným rozebíráním | m3 | 11.9 |  | 0 | CS ÚRS 2025 01 |  | základní |  | 0 | 0 | 0 | 0 | 0 | 4 | K | 2 |  |  |  | ROZPOCET | 0 | 0 | 0 | 0 | 0 | 1 | 0 | 4 | -1945290966
| Online PSC |  | https://podminky.urs.cz/item/CS_URS_2025_01/981511113 | [14 empty] | Online PSC | 2
| VV |  | "návodní strana vpravo"1,1*0,5*6,0 |  | 3.3 | [12 empty] | VV | 2 | 2 | True | 0 | ROZPOCET
| VV |  | "návodní strana vlevo"1,1*0,5*4,0 |  | 2.2 | [12 empty] | VV | 2 | 2 | True | 0 | ROZPOCET
| VV |  | "povodní strana vpravo"1,1*0,5*4,0 |  | 2.2 | [12 empty] | VV | 2 | 2 | True | 0 | ROZPOCET
| VV |  | "povodní strana vlevo"1,1*0,5*4,0 |  | 2.2 | [12 empty] | VV | 2 | 2 | True | 0 | ROZPOCET
| VV |  | Mezisoučet |  | 9.9 | [12 empty] | VV | 2 | 3 | True | 0 | ROZPOCET
| VV |  | "rezerva 20%"2,0 |  | 2 | [12 empty] | VV | 2 | 2 | True | 0 | ROZPOCET
| VV |  | Součet |  | 11.9 | [12 empty] | VV | 2 | 4 | True | 1 | ROZPOCET
68 | K | 981511114 | Demolice konstrukcí objektů z betonu železového postupným rozebíráním | m3 | 12.614 |  | 0 | CS ÚRS 2025 01 |  | základní |  | 0 | 0 | 0 | 0 | 0 | 4 | K | 2 |  |  |  | ROZPOCET | 0 | 0 | 0 | 0 | 0 | 1 | 0 | 4 | -1823886567
| Online PSC |  | https://podminky.urs.cz/item/CS_URS_2025_01/981511114 | [14 empty] | Online PSC | 2
| VV |  | "rozměry dle archivní dokumentace a zaměření" | [14 empty] | VV | 2 | 1 | True | 0 | ROZPOCET
| VV |  | "nosná konstrukce"3,4*2,33 |  | 7.922 | [12 empty] | VV | 2 | 2 | True | 0 | ROZPOCET
| VV |  | "nosná konstrukce - rozšíření u opěr"2*4,8*0,04 |  | 0.384 | [12 empty] | VV | 2 | 2 | True | 0 | ROZPOCET
| VV |  | "úložné prahy opěr"2*4,8*0,23 |  | 2.208 | [12 empty] | VV | 2 | 2 | True | 0 | ROZPOCET
| VV |  | "rezerva 20%"2,1 |  | 2.1 | [12 empty] | VV | 2 | 2 | True | 0 | ROZPOCET
| VV |  | Součet |  | 12.614 | [12 empty] | VV | 2 | 4 | True | 1 | ROZPOCET
69 | K | 981513116 | Demolice konstrukcí objektů z betonu prostého těžkou mechanizací | m3 | 27.222 |  | 0 | CS ÚRS 2025 01 |  | základní |  | 0 | 0 | 0 | 0 | 0 | 4 | K | 2 |  |  |  | ROZPOCET | 0 | 0 | 0 | 0 | 0 | 1 | 0 | 4 | -636489711
| Online PSC |  | https://podminky.urs.cz/item/CS_URS_2025_01/981513116 | [14 empty] | Online PSC | 2
| VV |  | "rozměry dle archivní dokumentace a zaměření" | [14 empty] | VV | 2 | 1 | True | 0 | ROZPOCET
| VV |  | "dřík opěr"2*1,0*4,8 |  | 9.6 | [12 empty] | VV | 2 | 2 | True | 0 | ROZPOCET
| VV |  | "základ opěr"2*0,9*1,35*5,4 |  | 13.122 | [12 empty] | VV | 2 | 2 | True | 0 | ROZPOCET
| VV |  | "rezerva 20%"4,5 |  | 4.5 | [12 empty] | VV | 2 | 2 | True | 0 | ROZPOCET
| VV |  | Součet |  | 27.222 | [12 empty] | VV | 2 | 4 | True | 1 | ROZPOCET
| D | 997 | Přesun sutě |  |  |  | 0 |  |  |  |  | 0 |  | 0 |  | 0 | 1 | D | 1 |  |  |  | ROZPOCET | [6 empty] | 0
70 | K | 997211511 | Vodorovná doprava suti po suchu na vzdálenost do 1 km | t | 120.038 |  | 0 | CS ÚRS 2024 02 |  | základní |  | 0 | 0 | 0 | 0 | 0 | 4 | K | 2 |  |  |  | ROZPOCET | 0 | 0 | 0 | 0 | 0 | 1 | 0 | 4 | 6043588
| Online PSC |  | https://podminky.urs.cz/item/CS_URS_2024_02/997211511 | [14 empty] | Online PSC | 2
71 | K | 997211519 | Příplatek ZKD 1 km u vodorovné dopravy suti | t | 1080.342 |  | 0 | CS ÚRS 2024 02 |  | základní |  | 0 | 0 | 0 | 0 | 0 | 4 | K | 2 |  |  |  | ROZPOCET | 0 | 0 | 0 | 0 | 0 | 1 | 0 | 4 | -1757926810
| Online PSC |  | https://podminky.urs.cz/item/CS_URS_2024_02/997211519 | [14 empty] | Online PSC | 2
| VV |  | 120,038*9 "Přepočtené koeficientem množství |  | 1080.342 | [12 empty] | VV | 2 | 2 | True | 0 | ROZPOCET
| VV |  | Součet |  | 1080.342 | [12 empty] | VV | 2 | 4 | True | 1 | ROZPOCET
72 | K | 997211611 | Nakládání suti na dopravní prostředky pro vodorovnou dopravu | t | 120.038 |  | 0 | CS ÚRS 2024 02 |  | základní |  | 0 | 0 | 0 | 0 | 0 | 4 | K | 2 |  |  |  | ROZPOCET | 0 | 0 | 0 | 0 | 0 | 1 | 0 | 4 | -983347516
| Online PSC |  | https://podminky.urs.cz/item/CS_URS_2024_02/997211611 | [14 empty] | Online PSC | 2
| D | 998 | Přesun hmot |  |  |  | 0 |  |  |  |  | 0 |  | 0 |  | 0 | 1 | D | 1 |  |  |  | ROZPOCET | [6 empty] | 0
73 | K | 998214111 | Přesun hmot pro mosty montované z dílců ŽB nebo předpjatých v do 20 m | t | 177.139 |  | 0 | CS ÚRS 2025 01 |  | základní |  | 0 | 0 | 0 | 0 | 0 | 4 | K | 2 |  |  |  | ROZPOCET | 0 | 0 | 0 | 0 | 0 | 1 | 0 | 4 | 1052556729
| Online PSC |  | https://podminky.urs.cz/item/CS_URS_2025_01/998214111 | [14 empty] | Online PSC | 2
| D | PSV | Práce a dodávky PSV |  |  |  | 0 |  |  |  |  | 0 |  | 0 |  | 0 | 2 | D | 0 |  |  |  | ROZPOCET | [6 empty] | 0
| D | 711 | Izolace proti vodě, vlhkosti a plynům |  |  |  | 0 |  |  |  |  | 0 |  | 0 |  | 0 | 2 | D | 1 |  |  |  | ROZPOCET | [6 empty] | 0
74 | K | 711112001 | Provedení izolace proti zemní vlhkosti svislé za studena nátěrem penetračním | m2 | 167.41 |  | 0 | CS ÚRS 2025 01 |  | základní |  | 0 | 0 | 0 | 0 | 0 | 16 | K | 2 |  |  |  | ROZPOCET | 0 | 0 | 0 | 0 | 0 | 1 | 0 | 16 | -890833355
| Online PSC |  | https://podminky.urs.cz/item/CS_URS_2025_01/711112001 | [14 empty] | Online PSC | 2
| VV |  | "Izolace - skladba SVI 1:" | [14 empty] | VV | 2 | 1 | True | 0 | ROZPOCET
| VV |  | "rub říms na prefabrikátech"3,598 |  | 3.598 | [12 empty] | VV | 2 | 2 | True | 0 | ROZPOCET
| VV |  | "rub křídla L1"4,834 |  | 4.834 | [12 empty] | VV | 2 | 2 | True | 0 | ROZPOCET
| VV |  | "rub křídla L2"3,742 |  | 3.742 | [12 empty] | VV | 2 | 2 | True | 0 | ROZPOCET
| VV |  | "rub křídla P1"4,177 |  | 4.177 | [12 empty] | VV | 2 | 2 | True | 0 | ROZPOCET
| VV |  | "rub křídla P2"3,152 |  | 3.152 | [12 empty] | VV | 2 | 2 | True | 0 | ROZPOCET
| VV |  | Mezisoučet |  | 19.503 | [12 empty] | VV | 2 | 3 | True | 0 | ROZPOCET
| VV |  | "Izolace - skladba SVI 2 -křídla: "61,402 |  | 61.402 | [12 empty] | VV | 2 | 2 | True | 0 | ROZPOCET
| VV |  | Mezisoučet |  | 61.402 | [12 empty] | VV | 2 | 3 | True | 0 | ROZPOCET
| VV |  | "Izolace - skladba SVI 3 -křídla,rub prefa, otvor: "86,505 |  | 86.505 | [12 empty] | VV | 2 | 2 | True | 0 | ROZPOCET
| VV |  | Mezisoučet |  | 86.505 | [12 empty] | VV | 2 | 3 | True | 0 | ROZPOCET
| VV |  | Součet |  | 167.41 | [12 empty] | VV | 2 | 4 | True | 1 | ROZPOCET
75 | M | 11163150 | lak penetrační asfaltový | t | 0.05 |  | 0 | CS ÚRS 2025 01 |  | základní |  | 0 | 0 | 0 | 0 | 0 | 32 | M | 2 |  |  |  | ROZPOCET | 0 | 0 | 0 | 0 | 0 | 1 | 0 | 16 | 1799417873
| VV |  | 167,41*0,0003 "Přepočtené koeficientem množství |  | 0.05 | [12 empty] | VV | 2 | 2 | True | 0 | ROZPOCET
| VV |  | Součet |  | 0.05 | [12 empty] | VV | 2 | 4 | True | 1 | ROZPOCET
76 | K | 711112002 | Provedení izolace proti zemní vlhkosti svislé za studena lakem asfaltovým | m2 | 173.01 |  | 0 | CS ÚRS 2025 01 |  | základní |  | 0 | 0 | 0 | 0 | 0 | 16 | K | 2 |  |  |  | ROZPOCET | 0 | 0 | 0 | 0 | 0 | 1 | 0 | 16 | -1212025864
| Online PSC |  | https://podminky.urs.cz/item/CS_URS_2025_01/711112002 | [14 empty] | Online PSC | 2
| VV |  | "Izolace - skladba SVI 3 -křídla,rub prefa, otvor: 2 vrstvy"2*86,505 |  | 173.01 | [12 empty] | VV | 2 | 2 | True | 0 | ROZPOCET
| VV |  | Součet |  | 173.01 | [12 empty] | VV | 2 | 4 | True | 1 | ROZPOCET
77 | M | 11163152 | lak hydroizolační asfaltový ALN | t | 0.069 |  | 0 | CS ÚRS 2025 01 |  | základní |  | 0 | 0 | 0 | 0 | 0 | 32 | M | 2 |  |  |  | ROZPOCET | 0 | 0 | 0 | 0 | 0 | 1 | 0 | 16 | 1832566977
| VV |  | 173,01*0,0004 "Přepočtené koeficientem množství |  | 0.069 | [12 empty] | VV | 2 | 2 | True | 0 | ROZPOCET
| VV |  | Součet |  | 0.069 | [12 empty] | VV | 2 | 4 | True | 1 | ROZPOCET
78 | K | 711341564 | Provedení hydroizolace mostovek pásy přitavením NAIP | m2 | 125.738 |  | 0 | CS ÚRS 2025 01 |  | základní |  | 0 | 0 | 0 | 0 | 0 | 16 | K | 2 |  |  |  | ROZPOCET | 0 | 0 | 0 | 0 | 0 | 1 | 0 | 16 | -1835629466
| Online PSC |  | https://podminky.urs.cz/item/CS_URS_2025_01/711341564 | [14 empty] | Online PSC | 2
| VV |  | "Asfaltový izolační pás NAIP - SVI 4" 17,476 |  | 17.476 | [12 empty] | VV | 2 | 2 | True | 0 | ROZPOCET
| VV |  | "izolace SVI 2" 61,402+12,656+10,757 |  | 84.815 | [12 empty] | VV | 2 | 2 | True | 0 | ROZPOCET
| VV |  | "izolace SVI 1" 19,504+3,943 |  | 23.447 | [12 empty] | VV | 2 | 2 | True | 0 | ROZPOCET
| VV |  | Součet |  | 125.738 | [12 empty] | VV | 2 | 4 | True | 1 | ROZPOCET
79 | M | 62855015 | pás asfaltový natavitelný modifikovaný | m2 | 125.738 |  | 0 | CS ÚRS 2025 01 |  | základní |  | 0 | 0 | 0 | 0 | 0 | 32 | M | 2 |  |  |  | ROZPOCET | 0 | 0 | 0 | 0 | 0 | 1 | 0 | 16 | 428675125
80 | M | 28323021 | lišta tvarovací nerezová 40x5 mm | m | 23 |  | 0 | CS ÚRS 2025 01 |  | základní |  | 0 | 0 | 0 | 0 | 0 | 32 | M | 2 |  |  |  | ROZPOCET | 0 | 0 | 0 | 0 | 0 | 1 | 0 | 16 | -1874999200
| VV |  | "Izolace - skladba SVI 1" 2*2,4+4*4,55 |  | 23 | [12 empty] | VV | 2 | 2 | True | 0 | ROZPOCET
| VV |  | Součet |  | 23 | [12 empty] | VV | 2 | 4 | True | 1 | ROZPOCET
81 | M | 31140120 | vrut ocelový se šestihrannou hlavou ZB 10x70mm | 100 kus | 1 |  | 0 | CS ÚRS 2025 01 |  | základní |  | 0 | 0 | 0 | 0 | 0 | 32 | M | 2 |  |  |  | ROZPOCET | 0 | 0 | 0 | 0 | 0 | 1 | 0 | 16 | 36262398
| VV |  | "Izolace - skladba SVI 1-76 ks"1 |  | 1 | [12 empty] | VV | 2 | 2 | True | 0 | ROZPOCET
| VV |  | Součet |  | 1 | [12 empty] | VV | 2 | 4 | True | 1 | ROZPOCET
82 | K | 711491272 | Provedení doplňků izolace proti vodě na ploše svislé z textilií vrstva ochranná | m2 | 120.286 |  | 0 | CS ÚRS 2025 01 |  | základní |  | 0 | 0 | 0 | 0 | 0 | 16 | K | 2 |  |  |  | ROZPOCET | 0 | 0 | 0 | 0 | 0 | 1 | 0 | 16 | 465973418
| Online PSC |  | https://podminky.urs.cz/item/CS_URS_2025_01/711491272 | [14 empty] | Online PSC | 2
| VV |  | "Izolace - skladba SVI 1:" | [14 empty] | VV | 2 | 1 | True | 0 | ROZPOCET
| VV |  | "křídla" 19,504 |  | 19.504 | [12 empty] | VV | 2 | 2 | True | 0 | ROZPOCET
| VV |  | "Detail dilatační spáry rám/křídlo"1,188 |  | 1.188 | [12 empty] | VV | 2 | 2 | True | 0 | ROZPOCET
| VV |  | Mezisoučet |  | 20.692 | [12 empty] | VV | 2 | 3 | True | 0 | ROZPOCET
| VV |  | "Izolace - skladba SVI 2:" | [14 empty] | VV | 2 | 1 | True | 0 | ROZPOCET
| VV |  | "křídla" 61,402 |  | 61.402 | [12 empty] | VV | 2 | 2 | True | 0 | ROZPOCET
| VV |  | "Detail dilatační spáry rám/křídlo"3,24 |  | 3.24 | [12 empty] | VV | 2 | 2 | True | 0 | ROZPOCET
| VV |  | Mezisoučet |  | 64.642 | [12 empty] | VV | 2 | 3 | True | 0 | ROZPOCET
| VV |  | "Izolace - skladba SVI 4:"17,476*2 "nad a pod NAIP" |  | 34.952 | [12 empty] | VV | 2 | 2 | True | 0 | ROZPOCET
| VV |  | Mezisoučet |  | 34.952 | [12 empty] | VV | 2 | 3 | True | 0 | ROZPOCET
| VV |  | Součet |  | 120.286 | [12 empty] | VV | 2 | 4 | True | 1 | ROZPOCET
83 | M | 69311090 | geotextilie netkaná separační, ochranná, filtrační, drenážní PES 800g/m2 | m2 | 20.69 |  | 0 | CS ÚRS 2025 01 |  | základní |  | 0 | 0 | 0 | 0 | 0 | 32 | M | 2 |  |  |  | ROZPOCET | 0 | 0 | 0 | 0 | 0 | 1 | 0 | 16 | -460506130
84 | M | 69311087 | geotextilie netkaná separační, ochranná, filtrační, drenážní PP 1200g/m2 | m2 | 99.592 |  | 0 | CS ÚRS 2025 01 |  | základní |  | 0 | 0 | 0 | 0 | 0 | 32 | M | 2 |  |  |  | ROZPOCET | 0 | 0 | 0 | 0 | 0 | 1 | 0 | 16 | -1023743145
| VV |  | "Izolace - skladba SVI 2:" 64,64 |  | 64.64 | [12 empty] | VV | 2 | 2 | True | 0 | ROZPOCET
| VV |  | "Izolace - skladba SVI 4:"17,476*2 "nad a pod NAIP" |  | 34.952 | [12 empty] | VV | 2 | 2 | True | 0 | ROZPOCET
| VV |  | Součet |  | 99.592 | [12 empty] | VV | 2 | 4 | True | 1 | ROZPOCET
85 | K | 998711101 | Přesun hmot tonážní pro izolace proti vodě, vlhkosti a plynům v objektech v do 6 m | t | 0.984 |  | 0 | CS ÚRS 2025 01 |  | základní |  | 0 | 0 | 0 | 0 | 0 | 16 | K | 2 |  |  |  | ROZPOCET | 0 | 0 | 0 | 0 | 0 | 1 | 0 | 16 | 1569535738
| Online PSC |  | https://podminky.urs.cz/item/CS_URS_2025_01/998711101 | [14 empty] | Online PSC | 2
| D | VRN | Vedlejší rozpočtové náklady |  |  |  | 0 |  |  |  |  | 0 |  | 0 |  | 0 | 5 | D | 0 |  |  |  | ROZPOCET | [6 empty] | 0
| D | VRN4 | Inženýrská činnost |  |  |  | 0 |  |  |  |  | 0 |  | 0 |  | 0 | 5 | D | 1 |  |  |  | ROZPOCET | [6 empty] | 0
86 | K | 042002000 | Posudky - 1.hlavní mostní prohlídka | ks | 1 |  | 0 | CS ÚRS 2025 01 |  | základní |  | 0 | 0 | 0 | 0 | 0 | 4 | K | 2 |  |  |  | ROZPOCET | 0 | 0 | 0 | 0 | 0 | 1 | 0 | 4 | -757280706
| Online PSC |  | https://podminky.urs.cz/item/CS_URS_2025_01/042002000 | [14 empty] | Online PSC | 2
87 | K | 042903000 | Vypracování mostního listu | ks | 1 |  | 0 | CS ÚRS 2025 01 |  | základní |  | 0 | 0 | 0 | 0 | 0 | 4 | K | 2 |  |  |  | ROZPOCET | 0 | 0 | 0 | 0 | 0 | 1 | 0 | 4 | -1772894382
| Online PSC |  | https://podminky.urs.cz/item/CS_URS_2025_01/042903000 | [14 empty] | Online PSC | 2
88 | K | 043103000 | Zkoušky | soubor | 1 |  | 0 | CS ÚRS 2025 01 |  | základní |  | 0 | 0 | 0 | 0 | 0 | 4 | K | 2 |  |  |  | ROZPOCET | 0 | 0 | 0 | 0 | 0 | 1 | 0 | 4 | 412014924
| Online PSC |  | https://podminky.urs.cz/item/CS_URS_2025_01/043103000 | [14 empty] | Online PSC | 2
| VV |  | "kompletní soubor zkoušek pro provedení objektu"1 |  | 1 | [12 empty] | VV | 2 | 2 | True | 0 | ROZPOCET
| VV |  | Součet |  | 1 | [12 empty] | VV | 2 | 4 | True | 1 | ROZPOCET
| D | VRN9 | Ostatní náklady |  |  |  | 0 |  |  |  |  | 0 |  | 0 |  | 0 | 5 | D | 1 |  |  |  | ROZPOCET | [6 empty] | 0
89 | K | 094002000 | Ostatní náklady související s výstavbou | ks | 1 |  | 0 | CS ÚRS 2025 01 |  | základní |  | 0 | 0 | 0 | 0 | 0 | 4 | K | 2 |  |  |  | ROZPOCET | 0 | 0 | 0 | 0 | 0 | 1 | 0 | 4 | 611730836
| Online PSC |  | https://podminky.urs.cz/item/CS_URS_2025_01/094002000 | [14 empty] | Online PSC | 2
| VV |  | "body nucené centrace"1 |  | 1 | [12 empty] | VV | 2 | 2 | True | 0 | ROZPOCET
| VV |  | Součet |  | 1 | [12 empty] | VV | 2 | 4 | True | 1 | ROZPOCET

## SO 12-21-02 - Obnova prop...
{c2358452-c874-4b04-b3ae-da29bb1dfa8e}
2
| KRYCÍ LIST SOUPISU PRACÍ | [7 empty] | v --- níže se nacházejí doplnkové a pomocné údaje k sestavám --- v | [8 empty] | False
Stavba:
Odstranění havarijního stavu po povodních 2024 - komplexní oprava trati v úseku Vápenná - Javorník ve Slezsku - PD
Objekt:
SO 12-21-02 - Obnova propustku, evid.km 18,368
| KSO: |  |  |  |  | CC-CZ:
| Místo: |  |  |  |  | Datum: | 10. 4. 2025
| Zadavatel: |  |  |  |  | IČ: | 70994234
|  | Správa železnic, státní organizace |  |  |  | DIČ: | CZ70994234
| Účastník: |  |  |  |  | IČ: | Vyplň údaj
|  | Vyplň údaj |  |  |  | DIČ: | Vyplň údaj
| Projektant: |  |  |  |  | IČ: | 25292161
|  | Prodin a.s. |  |  |  | DIČ: | CZ25292161
| Zpracovatel: |  |  |  |  | IČ:
DIČ:
Poznámka:
| Cena bez DPH | [5 empty] | 0
|  |  | Základ daně |  |  | Sazba daně | Výše daně
| DPH | základní | 0 |  |  | 21% | 0
|  | snížená | 0 |  |  | 12% | 0
|  | zákl. přenesená | 0 |  |  | 21% | 0
|  | sníž. přenesená | 0 |  |  | 12% | 0
|  | nulová | 0 |  |  | 0% | 0
| Cena s DPH |  |  | v | CZK |  | 0
REKAPITULACE ČLENĚNÍ SOUPISU PRACÍ
Stavba:
Odstranění havarijního stavu po povodních 2024 - komplexní oprava trati v úseku Vápenná - Javorník ve Slezsku - PD
Objekt:
SO 12-21-02 - Obnova propustku, evid.km 18,368
Místo: | [5 empty] | Datum: | 10. 4. 2025
Zadavatel: |  |  | Správa železnic, státní organizace |  |  | Projektant: | Prodin a.s.
Účastník: |  |  | Vyplň údaj |  |  | Zpracovatel:
Kód dílu - Popis | [6 empty] | Cena celkem [CZK]
Náklady stavby celkem | [6 empty] | 0 | [11 empty] | -1
| HSV - Práce a dodávky HSV | [5 empty] | 0
| 1 - Zemní práce | [5 empty] | 0
| 2 - Zakládání | [5 empty] | 0
| 3 - Svislé a kompletní konstrukce | [5 empty] | 0
| 4 - Vodorovné konstrukce | [5 empty] | 0
| 6 - Úpravy povrchů, podlahy a osazování výplní | [5 empty] | 0
| 9 - Ostatní konstrukce a práce, bourání | [5 empty] | 0
| 997 - Přesun sutě | [5 empty] | 0
| 998 - Přesun hmot | [5 empty] | 0
| PSV - Práce a dodávky PSV | [5 empty] | 0
| 711 - Izolace proti vodě, vlhkosti a plynům | [5 empty] | 0
| VRN - Vedlejší rozpočtové náklady | [5 empty] | 0
| VRN4 - Inženýrská činnost | [5 empty] | 0
| VRN9 - Ostatní náklady | [5 empty] | 0
SOUPIS PRACÍ
Stavba:
Odstranění havarijního stavu po povodních 2024 - komplexní oprava trati v úseku Vápenná - Javorník ve Slezsku - PD
Objekt:
SO 12-21-02 - Obnova propustku, evid.km 18,368
Místo: | [5 empty] | Datum: | 10. 4. 2025
Zadavatel: |  |  | Správa železnic, státní organizace |  |  | Projektant: | Prodin a.s.
Účastník: |  |  | Vyplň údaj |  |  | Zpracovatel:
PČ | Typ | Kód | Popis | MJ | Množství | J.cena [CZK] | Cena celkem [CZK] | Cenová soustava |  | DPH | J. Nh [h] | Nh celkem [h] | J. hmotnost [t] | Hmotnost celkem [t] | J. suť [t] | Suť Celkem [t]
Náklady soupisu celkem | [6 empty] | 0 |  |  |  |  | 0 |  | 0 |  | 0 |  | D | -1 | [10 empty] | 0
| D | HSV | Práce a dodávky HSV |  |  |  | 0 |  |  |  |  | 0 |  | 0 |  | 0 | 1 | D | 0 |  |  |  | ROZPOCET | [6 empty] | 0
| D | 1 | Zemní práce |  |  |  | 0 |  |  |  |  | 0 |  | 0 |  | 0 | 1 | D | 1 |  |  |  | ROZPOCET | [6 empty] | 0
1 | K | 115101201 | Čerpání vody na dopravní výšku do 10 m průměrný přítok do 500 l/min | hod | 50 |  | 0 | CS ÚRS 2025 01 |  | základní |  | 0 | 0 | 0 | 0 | 0 | 4 | K | 2 |  |  |  | ROZPOCET | 0 | 0 | 0 | 0 | 0 | 1 | 0 | 4 | -638341162
| Online PSC |  | https://podminky.urs.cz/item/CS_URS_2025_01/115101201 | [14 empty] | Online PSC | 2
| VV |  | "odhad 50 hodin" 50 |  | 50 | [12 empty] | VV | 2 | 2 | True | 0 | ROZPOCET
| VV |  | Součet |  | 50 | [12 empty] | VV | 2 | 4 | True | 1 | ROZPOCET
2 | K | 115101301 | Pohotovost čerpací soupravy pro dopravní výšku do 10 m přítok do 500 l/min | den | 30 |  | 0 | CS ÚRS 2025 01 |  | základní |  | 0 | 0 | 0 | 0 | 0 | 4 | K | 2 |  |  |  | ROZPOCET | 0 | 0 | 0 | 0 | 0 | 1 | 0 | 4 | -759633353
| Online PSC |  | https://podminky.urs.cz/item/CS_URS_2025_01/115101301 | [14 empty] | Online PSC | 2
3 | K | 131251204 | Hloubení jam zapažených v hornině třídy těžitelnosti I skupiny 3 objem do 500 m3 strojně | m3 | 335.227 |  | 0 | CS ÚRS 2025 01 |  | základní |  | 0 | 0 | 0 | 0 | 0 | 4 | K | 2 |  |  |  | ROZPOCET | 0 | 0 | 0 | 0 | 0 | 1 | 0 | 4 | 801860699
| Online PSC |  | https://podminky.urs.cz/item/CS_URS_2025_01/131251204 | [14 empty] | Online PSC | 2
| VV |  | "Těžitelnost dle ČSN 73 6133 (sonda JV-10) - I. třída" | [14 empty] | VV | 2 | 1 | True | 0 | ROZPOCET
| VV |  | "horní část výkopu"280,8 |  | 280.8 | [12 empty] | VV | 2 | 2 | True | 0 | ROZPOCET
| VV |  | "výkop pro podkladní beton"0,1*92,39 |  | 9.239 | [12 empty] | VV | 2 | 2 | True | 0 | ROZPOCET
| VV |  | "výkop pro ŠP podsyp"0,3*64,01 |  | 19.203 | [12 empty] | VV | 2 | 2 | True | 0 | ROZPOCET
| VV |  | "rýhy pod základovým prahem"0,6*0,75*23,9 |  | 10.755 | [12 empty] | VV | 2 | 2 | True | 0 | ROZPOCET
| VV |  | "výkop pro kamenný zához na vtoku"0,4*2,0*2,0 |  | 1.6 | [12 empty] | VV | 2 | 2 | True | 0 | ROZPOCET
| VV |  | "výkop pro zpevnění koryta - pouze část nezasahující do výkopu propustku"0,35*2,0*2,5 |  | 1.75 | [12 empty] | VV | 2 | 2 | True | 0 | ROZPOCET
| VV |  | "výkop pro koncové příčné prahy zpevnění koryta"1,0*0,4*3,3 |  | 1.32 | [12 empty] | VV | 2 | 2 | True | 0 | ROZPOCET
| VV |  | "výkop pro koncové příčné prahy svahových kuželů"1,0*0,4*26,4 |  | 10.56 | [12 empty] | VV | 2 | 2 | True | 0 | ROZPOCET
| VV |  | Součet |  | 335.227 | [12 empty] | VV | 2 | 4 | True | 1 | ROZPOCET
4 | K | 153112121 | Zaberanění ocelových štětovnic na dl do 4 m ve standardních podmínkách z terénu | m2 | 174 |  | 0 | CS ÚRS 2025 01 |  | základní |  | 0 | 0 | 0 | 0 | 0 | 4 | K | 2 |  |  |  | ROZPOCET | 0 | 0 | 0 | 0 | 0 | 1 | 0 | 4 | 1096994109
| Online PSC |  | https://podminky.urs.cz/item/CS_URS_2025_01/153112121 | [14 empty] | Online PSC | 2
| VV |  | "dl. 43,5 m" 43,5*4,0 |  | 174 | [12 empty] | VV | 2 | 2 | True | 0 | ROZPOCET
| VV |  | Součet |  | 174 | [12 empty] | VV | 2 | 4 | True | 1 | ROZPOCET
5 | M | 15920311 | štětovnice ocelová Illn | t | 21.489 |  | 0 | CS ÚRS 2025 01 |  | základní |  | 0 | 0 | 0 | 0 | 0 | 8 | M | 2 |  |  |  | ROZPOCET | 0 | 0 | 0 | 0 | 0 | 1 | 0 | 4 | 431840792
| VV |  | 174,0 "m2"*0,1235 |  | 21.489 | [12 empty] | VV | 2 | 2 | True | 0 | ROZPOCET
| VV |  | Součet |  | 21.489 | [12 empty] | VV | 2 | 4 | True | 1 | ROZPOCET
6 | K | 153113111 | Vytažení ocelových štětovnic dl do 12 m zaberaněných do hl 4 m z terénu ve standardnich podmínkách | m2 | 174 |  | 0 | CS ÚRS 2025 01 |  | základní |  | 0 | 0 | 0 | 0 | 0 | 4 | K | 2 |  |  |  | ROZPOCET | 0 | 0 | 0 | 0 | 0 | 1 | 0 | 4 | -2061091423
| Online PSC |  | https://podminky.urs.cz/item/CS_URS_2025_01/153113111 | [14 empty] | Online PSC | 2
7 | K | 162351103 | Vodorovné přemístění přes 50 do 500 m výkopku/sypaniny z horniny třídy těžitelnosti I skupiny 1 až 3 | m3 | 150.6 |  | 0 | CS ÚRS 2025 01 |  | základní |  | 0 | 0 | 0 | 0 | 0 | 4 | K | 2 |  |  |  | ROZPOCET | 0 | 0 | 0 | 0 | 0 | 1 | 0 | 4 | 1614551356
| Online PSC |  | https://podminky.urs.cz/item/CS_URS_2025_01/162351103 | [14 empty] | Online PSC | 2
| VV |  | "zemina vhodná k zásypům - na mezideponii a zpět"75,3*2 |  | 150.6 | [12 empty] | VV | 2 | 2 | True | 0 | ROZPOCET
| VV |  | Součet |  | 150.6 | [12 empty] | VV | 2 | 4 | True | 1 | ROZPOCET
8 | K | 162751117 | Vodorovné přemístění přes 9 000 do 10000 m výkopku/sypaniny z horniny třídy těžitelnosti I skupiny 1 až 3 | m3 | 259.927 |  | 0 | CS ÚRS 2025 01 |  | základní |  | 0 | 0 | 0 | 0 | 0 | 4 | K | 2 |  |  |  | ROZPOCET | 0 | 0 | 0 | 0 | 0 | 1 | 0 | 4 | 53678100
| Online PSC |  | https://podminky.urs.cz/item/CS_URS_2025_01/162751117 | [14 empty] | Online PSC | 2
| VV |  | "přemístění nevhodné zeminy na skládku"335,227-75,3 |  | 259.927 | [12 empty] | VV | 2 | 2 | True | 0 | ROZPOCET
| VV |  | Součet |  | 259.927 | [12 empty] | VV | 2 | 4 | True | 1 | ROZPOCET
9 | K | 162751119 | Příplatek k vodorovnému přemístění výkopku/sypaniny z horniny třídy těžitelnosti I skupiny 1 až 3 ZKD 1000 m přes 10000 m | m3 | 2599.27 |  | 0 | CS ÚRS 2025 01 |  | základní |  | 0 | 0 | 0 | 0 | 0 | 4 | K | 2 |  |  |  | ROZPOCET | 0 | 0 | 0 | 0 | 0 | 1 | 0 | 4 | -355981847
| Online PSC |  | https://podminky.urs.cz/item/CS_URS_2025_01/162751119 | [14 empty] | Online PSC | 2
| VV |  | "příplatek za 10 km" 259,927*10 |  | 2599.27 | [12 empty] | VV | 2 | 2 | True | 0 | ROZPOCET
| VV |  | Součet |  | 2599.27 | [12 empty] | VV | 2 | 4 | True | 1 | ROZPOCET
10 | K | 167151101 | Nakládání výkopku z hornin třídy těžitelnosti I skupiny 1 až 3 do 100 m3 | m3 | 74.5 |  | 0 | CS ÚRS 2025 01 |  | základní |  | 0 | 0 | 0 | 0 | 0 | 4 | K | 2 |  |  |  | ROZPOCET | 0 | 0 | 0 | 0 | 0 | 1 | 0 | 4 | -627749783
| Online PSC |  | https://podminky.urs.cz/item/CS_URS_2025_01/167151101 | [14 empty] | Online PSC | 2
| VV |  | "zemina na mezideponii k zásypům"74,5 |  | 74.5 | [12 empty] | VV | 2 | 2 | True | 0 | ROZPOCET
| VV |  | Součet |  | 74.5 | [12 empty] | VV | 2 | 4 | True | 1 | ROZPOCET
11 | K | 171201231 | Poplatek za uložení zeminy a kamení na recyklační skládce (skládkovné) kód odpadu 17 05 04 | t | 519.854 |  | 0 | CS ÚRS 2025 01 |  | základní |  | 0 | 0 | 0 | 0 | 0 | 4 | K | 2 |  |  |  | ROZPOCET | 0 | 0 | 0 | 0 | 0 | 1 | 0 | 4 | -1749655803
| Online PSC |  | https://podminky.urs.cz/item/CS_URS_2025_01/171201231 | [14 empty] | Online PSC | 2
| VV |  | "zemina z výkopů-pol.162751117 " 259,927*2,0 |  | 519.854 | [12 empty] | VV | 2 | 2 | True | 0 | ROZPOCET
| VV |  | Součet |  | 519.854 | [12 empty] | VV | 2 | 4 | True | 1 | ROZPOCET
12 | K | 171251201 | Uložení sypaniny na skládky nebo meziskládky | m3 | 334.427 |  | 0 | CS ÚRS 2025 01 |  | základní |  | 0 | 0 | 0 | 0 | 0 | 4 | K | 2 |  |  |  | ROZPOCET | 0 | 0 | 0 | 0 | 0 | 1 | 0 | 4 | -1958184640
| Online PSC |  | https://podminky.urs.cz/item/CS_URS_2025_01/171251201 | [14 empty] | Online PSC | 2
| VV |  | "zemnina vhodná na mezideponii-pol. 162751117"74,5 |  | 74.5 | [12 empty] | VV | 2 | 2 | True | 0 | ROZPOCET
| VV |  | "zemnina nevhodná k zásypům-skládky"259,927 |  | 259.927 | [12 empty] | VV | 2 | 2 | True | 0 | ROZPOCET
| VV |  | Součet |  | 334.427 | [12 empty] | VV | 2 | 4 | True | 1 | ROZPOCET
13 | K | 174111311 | Zásyp sypaninou se zhutněním přes 3 m3 pro spodní stavbu železnic | m3 | 74.5 |  | 0 | CS ÚRS 2025 01 |  | základní |  | 0 | 0 | 0 | 0 | 0 | 4 | K | 2 |  |  |  | ROZPOCET | 0 | 0 | 0 | 0 | 0 | 1 | 0 | 4 | -1305307752
| Online PSC |  | https://podminky.urs.cz/item/CS_URS_2025_01/174111311 | [14 empty] | Online PSC | 2
| VV |  | "zemina vhodná z výkopů - z mezideponie" | [14 empty] | VV | 2 | 1 | True | 0 | ROZPOCET
| VV |  | "svahový kužel u křídla L1"17,0 |  | 17 | [12 empty] | VV | 2 | 2 | True | 0 | ROZPOCET
| VV |  | "svahový kužel u křídla L2"17,0 |  | 17 | [12 empty] | VV | 2 | 2 | True | 0 | ROZPOCET
| VV |  | "svahový kužel u křídla P1"23,5 |  | 23.5 | [12 empty] | VV | 2 | 2 | True | 0 | ROZPOCET
| VV |  | "svahový kužel u křídla P2"17,0 |  | 17 | [12 empty] | VV | 2 | 2 | True | 0 | ROZPOCET
| VV |  | Součet |  | 74.5 | [12 empty] | VV | 2 | 4 | True | 1 | ROZPOCET
| D | 2 | Zakládání |  |  |  | 0 |  |  |  |  | 0 |  | 0 |  | 0 | 1 | D | 1 |  |  |  | ROZPOCET | [6 empty] | 0
14 | K | 212755216 | Trativody z drenážních trubek plastových flexibilních D 160 mm bez lože | m | 12.3 |  | 0 | CS ÚRS 2025 01 |  | základní |  | 0 | 0 | 0 | 0 | 0 | 4 | K | 2 |  |  |  | ROZPOCET | 0 | 0 | 0 | 0 | 0 | 1 | 0 | 4 | 1436052812
| Online PSC |  | https://podminky.urs.cz/item/CS_URS_2025_01/212755216 | [14 empty] | Online PSC | 2
| VV |  | "HDPE trubka DN 150 s tuhostí SN = 8 kN/m2 s neperforovaným dnem, na vyšší straně zavíčkovaná"2*6,15 |  | 12.3 | [12 empty] | VV | 2 | 2 | True | 0 | ROZPOCET
| VV |  | Součet |  | 12.3 | [12 empty] | VV | 2 | 4 | True | 1 | ROZPOCET
15 | K | 213141111 | Zřízení vrstvy z geotextilie v rovině nebo ve sklonu do 1:5 š do 3 m | m2 | 154.959 |  | 0 | CS ÚRS 2025 01 |  | základní |  | 0 | 0 | 0 | 0 | 0 | 4 | K | 2 |  |  |  | ROZPOCET | 0 | 0 | 0 | 0 | 0 | 1 | 0 | 4 | 1115611061
| Online PSC |  | https://podminky.urs.cz/item/CS_URS_2025_01/213141111 | [14 empty] | Online PSC | 2
| VV |  | "separační geotextilie pro zabalení šp podsypu " | [14 empty] | VV | 2 | 1 | True | 0 | ROZPOCET
| VV |  | "horní a dolní povrch" 2*65,1 |  | 130.2 | [12 empty] | VV | 2 | 2 | True | 0 | ROZPOCET
| VV |  | "boky"0,3*35,53 |  | 10.659 | [12 empty] | VV | 2 | 2 | True | 0 | ROZPOCET
| VV |  | "překrytí 10% z celkové plochy"14,1 |  | 14.1 | [12 empty] | VV | 2 | 2 | True | 0 | ROZPOCET
| VV |  | Součet |  | 154.959 | [12 empty] | VV | 2 | 4 | True | 1 | ROZPOCET
16 | M | 69311081 | geotextilie netkaná separační, ochranná, filtrační, drenážní PES 300g/m2 | m2 | 154.959 |  | 0 | CS ÚRS 2025 01 |  | základní |  | 0 | 0 | 0 | 0 | 0 | 8 | M | 2 |  |  |  | ROZPOCET | 0 | 0 | 0 | 0 | 0 | 1 | 0 | 4 | 67686181
17 | K | 242111111R | Čerpací jímka hloubky 1 m, DN 600 mm | ks | 1 |  | 0 |  |  | základní |  | 0 | 0 | 0 | 0 | 0 | 4 | K | 2 |  |  |  | ROZPOCET | 0 | 0 | 0 | 0 | 0 | 1 | 0 | 4 | -54381145
18 | K | 271572211 | Podsyp pod základové konstrukce se zhutněním z netříděného štěrkopísku | m3 | 19.53 |  | 0 | CS ÚRS 2025 01 |  | základní |  | 0 | 0 | 0 | 0 | 0 | 4 | K | 2 |  |  |  | ROZPOCET | 0 | 0 | 0 | 0 | 0 | 1 | 0 | 4 | -1911488142
| Online PSC |  | https://podminky.urs.cz/item/CS_URS_2025_01/271572211 | [14 empty] | Online PSC | 2
| VV |  | "ŠP podsyp pod podkladním betonem propustku" 0,3*65,1 |  | 19.53 | [12 empty] | VV | 2 | 2 | True | 0 | ROZPOCET
| VV |  | Součet |  | 19.53 | [12 empty] | VV | 2 | 4 | True | 1 | ROZPOCET
19 | K | 273321117 | Základové desky mostních konstrukcí ze ŽB C 25/30 | m3 | 29.258 |  | 0 | CS ÚRS 2025 01 |  | základní |  | 0 | 0 | 0 | 0 | 0 | 4 | K | 2 |  |  |  | ROZPOCET | 0 | 0 | 0 | 0 | 0 | 1 | 0 | 4 | 902107316
| Online PSC |  | https://podminky.urs.cz/item/CS_URS_2025_01/273321117 | [14 empty] | Online PSC | 2
| VV |  | "podkladní deska"0,25*74,0 |  | 18.5 | [12 empty] | VV | 2 | 2 | True | 0 | ROZPOCET
| VV |  | "pásy"0,6*17,93 |  | 10.758 | [12 empty] | VV | 2 | 2 | True | 0 | ROZPOCET
| VV |  | Součet |  | 29.258 | [12 empty] | VV | 2 | 4 | True | 1 | ROZPOCET
20 | K | 273321118 | Základové desky mostních konstrukcí ze ŽB C 30/37 | m3 | 21.804 |  | 0 | CS ÚRS 2025 01 |  | základní |  | 0 | 0 | 0 | 0 | 0 | 4 | K | 2 |  |  |  | ROZPOCET | 0 | 0 | 0 | 0 | 0 | 1 | 0 | 4 | -943045414
| Online PSC |  | https://podminky.urs.cz/item/CS_URS_2025_01/273321118 | [14 empty] | Online PSC | 2
| VV |  | "základy křídel" | [14 empty] | VV | 2 | 1 | True | 0 | ROZPOCET
| VV |  | "křídla L1+L2"2*1,2*4,518 |  | 10.843 | [12 empty] | VV | 2 | 2 | True | 0 | ROZPOCET
| VV |  | "křídla P1+P2"2*1,2*4,567 |  | 10.961 | [12 empty] | VV | 2 | 2 | True | 0 | ROZPOCET
| VV |  | Součet |  | 21.804 | [12 empty] | VV | 2 | 4 | True | 1 | ROZPOCET
21 | K | 273354111 | Bednění základových desek - zřízení | m2 | 59.88 |  | 0 | CS ÚRS 2025 01 |  | základní |  | 0 | 0 | 0 | 0 | 0 | 4 | K | 2 |  |  |  | ROZPOCET | 0 | 0 | 0 | 0 | 0 | 1 | 0 | 4 | -1999357896
| Online PSC |  | https://podminky.urs.cz/item/CS_URS_2025_01/273354111 | [14 empty] | Online PSC | 2
| VV |  | "ŽB podkladní deska - obvod"0,45*54,4 |  | 24.48 | [12 empty] | VV | 2 | 2 | True | 0 | ROZPOCET
| VV |  | "ŽB podkladní deska - vnitřní plocha pasu"2*0,5*12,0 |  | 12 | [12 empty] | VV | 2 | 2 | True | 0 | ROZPOCET
| VV |  | "křídla - základ"4*0,5*11,7 |  | 23.4 | [12 empty] | VV | 2 | 2 | True | 0 | ROZPOCET
| VV |  | Součet |  | 59.88 | [12 empty] | VV | 2 | 4 | True | 1 | ROZPOCET
22 | K | 273354211 | Bednění základových desek - odstranění | m2 | 59.88 |  | 0 | CS ÚRS 2025 01 |  | základní |  | 0 | 0 | 0 | 0 | 0 | 4 | K | 2 |  |  |  | ROZPOCET | 0 | 0 | 0 | 0 | 0 | 1 | 0 | 4 | 2062336290
| Online PSC |  | https://podminky.urs.cz/item/CS_URS_2025_01/273354211 | [14 empty] | Online PSC | 2
23 | K | 273361116 | Výztuž základových desek z betonářské oceli 10 505 | t | 2.549 |  | 0 | CS ÚRS 2025 01 |  | základní |  | 0 | 0 | 0 | 0 | 0 | 4 | K | 2 |  |  |  | ROZPOCET | 0 | 0 | 0 | 0 | 0 | 1 | 0 | 4 | -996688696
| Online PSC |  | https://podminky.urs.cz/item/CS_URS_2025_01/273361116 | [14 empty] | Online PSC | 2
| VV |  | 4*0,6373 |  | 2.549 | [12 empty] | VV | 2 | 2 | True | 0 | ROZPOCET
| VV |  | Součet |  | 2.549 | [12 empty] | VV | 2 | 4 | True | 1 | ROZPOCET
24 | K | 273361412 | Výztuž základových desek ze svařovaných sítí přes 3,5 do 6 kg/m2 | t | 1.372 |  | 0 | CS ÚRS 2025 01 |  | základní |  | 0 | 0 | 0 | 0 | 0 | 4 | K | 2 |  |  |  | ROZPOCET | 0 | 0 | 0 | 0 | 0 | 1 | 0 | 4 | -1143441987
| Online PSC |  | https://podminky.urs.cz/item/CS_URS_2025_01/273361412 | [14 empty] | Online PSC | 2
| VV |  | "výztuž ŽB podkladních desek- kari sítě pr. 8 / 150x150 mm" 1,3723 |  | 1.372 | [12 empty] | VV | 2 | 2 | True | 0 | ROZPOCET
| VV |  | Součet |  | 1.372 | [12 empty] | VV | 2 | 4 | True | 1 | ROZPOCET
25 | K | 274311127 | Základové pasy, prahy, věnce a ostruhy z betonu prostého C 25/30 | m3 | 11.88 |  | 0 | CS ÚRS 2025 01 |  | základní |  | 0 | 0 | 0 | 0 | 0 | 4 | K | 2 |  |  |  | ROZPOCET | 0 | 0 | 0 | 0 | 0 | 1 | 0 | 4 | -672956363
| Online PSC |  | https://podminky.urs.cz/item/CS_URS_2025_01/274311127 | [14 empty] | Online PSC | 2
| VV |  | "koncové příčné prahy pod dlažbu" | [14 empty] | VV | 2 | 1 | True | 0 | ROZPOCET
| VV |  | "v korytě"1,0*0,4*3,3 |  | 1.32 | [12 empty] | VV | 2 | 2 | True | 0 | ROZPOCET
| VV |  | "pod svahovými kužely" 1,0*0,4*26,4 |  | 10.56 | [12 empty] | VV | 2 | 2 | True | 0 | ROZPOCET
| VV |  | Součet |  | 11.88 | [12 empty] | VV | 2 | 4 | True | 1 | ROZPOCET
26 | K | 274311191 | Příplatek k základovým pasům, prahům a věncům za betonáž malého rozsahu do 25 m3 | m3 | 11.88 |  | 0 | CS ÚRS 2025 01 |  | základní |  | 0 | 0 | 0 | 0 | 0 | 4 | K | 2 |  |  |  | ROZPOCET | 0 | 0 | 0 | 0 | 0 | 1 | 0 | 4 | 1030942515
| Online PSC |  | https://podminky.urs.cz/item/CS_URS_2025_01/274311191 | [14 empty] | Online PSC | 2
| D | 3 | Svislé a kompletní konstrukce |  |  |  | 0 |  |  |  |  | 0 |  | 0 |  | 0 | 1 | D | 1 |  |  |  | ROZPOCET | [6 empty] | 0
27 | K | 317321118 | Mostní římsy ze ŽB C 30/37 | m3 | 2.941 |  | 0 | CS ÚRS 2025 01 |  | základní |  | 0 | 0 | 0 | 0 | 0 | 4 | K | 2 |  |  |  | ROZPOCET | 0 | 0 | 0 | 0 | 0 | 1 | 0 | 4 | 435258153
| Online PSC |  | https://podminky.urs.cz/item/CS_URS_2025_01/317321118 | [14 empty] | Online PSC | 2
| VV |  | "římsa - křídla L1 a L2"2*0,098*4,509 |  | 0.884 | [12 empty] | VV | 2 | 2 | True | 0 | ROZPOCET
| VV |  | "římsa - křídla P1 a P2"2*0,098*4,531 |  | 0.888 | [12 empty] | VV | 2 | 2 | True | 0 | ROZPOCET
| VV |  | "římsa na prefabrikátech - horní část"2*0,098*2,4 |  | 0.47 | [12 empty] | VV | 2 | 2 | True | 0 | ROZPOCET
| VV |  | "římsa na prefabrikátech - střední (proměnná) část"2*0,3*0,52 |  | 0.312 | [12 empty] | VV | 2 | 2 | True | 0 | ROZPOCET
| VV |  | "římsa na prefabrikátech - spodní část"2*0,08*2,4 |  | 0.384 | [12 empty] | VV | 2 | 2 | True | 0 | ROZPOCET
| VV |  | "římsa na prefabrikátech - spodní část - dobetonávka na zkosené hraně prefabrikátu"4*0,00125*0,55 |  | 0.003 | [12 empty] | VV | 2 | 2 | True | 0 | ROZPOCET
| VV |  | Součet |  | 2.941 | [12 empty] | VV | 2 | 4 | True | 1 | ROZPOCET
28 | K | 317321191 | Příplatek k mostním římsám ze ŽB za betonáž malého rozsahu do 25 m3 | m3 | 2.941 |  | 0 | CS ÚRS 2025 01 |  | základní |  | 0 | 0 | 0 | 0 | 0 | 4 | K | 2 |  |  |  | ROZPOCET | 0 | 0 | 0 | 0 | 0 | 1 | 0 | 4 | 454930919
| Online PSC |  | https://podminky.urs.cz/item/CS_URS_2025_01/317321191 | [14 empty] | Online PSC | 2
29 | K | 317353121 | Bednění mostních říms všech tvarů - zřízení | m2 | 41.258 |  | 0 | CS ÚRS 2025 01 |  | základní |  | 0 | 0 | 0 | 0 | 0 | 4 | K | 2 |  |  |  | ROZPOCET | 0 | 0 | 0 | 0 | 0 | 1 | 0 | 4 | 454027869
| Online PSC |  | https://podminky.urs.cz/item/CS_URS_2025_01/317353121 | [14 empty] | Online PSC | 2
| VV |  | "římsy na prefabrikátech - líc + rub"2*1,68*2,4 |  | 8.064 | [12 empty] | VV | 2 | 2 | True | 0 | ROZPOCET
| VV |  | "římsy na prefabrikátech - čela"4*0,72*0,63 |  | 1.814 | [12 empty] | VV | 2 | 2 | True | 0 | ROZPOCET
| VV |  | "křídla - římsová část"4*1,55*4,5 |  | 27.9 | [12 empty] | VV | 2 | 2 | True | 0 | ROZPOCET
| VV |  | "křídla - koncové čelo"4*1,5*0,58 |  | 3.48 | [12 empty] | VV | 2 | 2 | True | 0 | ROZPOCET
| VV |  | Součet |  | 41.258 | [12 empty] | VV | 2 | 4 | True | 1 | ROZPOCET
30 | K | 317353221 | Bednění mostních říms všech tvarů - odstranění | m2 | 41.258 |  | 0 | CS ÚRS 2025 01 |  | základní |  | 0 | 0 | 0 | 0 | 0 | 4 | K | 2 |  |  |  | ROZPOCET | 0 | 0 | 0 | 0 | 0 | 1 | 0 | 4 | 666580999
| Online PSC |  | https://podminky.urs.cz/item/CS_URS_2025_01/317353221 | [14 empty] | Online PSC | 2
31 | K | 317361116 | Výztuž mostních říms z betonářské oceli 10 505 | t | 1.531 |  | 0 | CS ÚRS 2025 01 |  | základní |  | 0 | 0 | 0 | 0 | 0 | 4 | K | 2 |  |  |  | ROZPOCET | 0 | 0 | 0 | 0 | 0 | 1 | 0 | 4 | -273645793
| Online PSC |  | https://podminky.urs.cz/item/CS_URS_2025_01/317361116 | [14 empty] | Online PSC | 2
| VV |  | "římsy na křídlech "4*297,3/1000 |  | 1.189 | [12 empty] | VV | 2 | 2 | True | 0 | ROZPOCET
| VV |  | "římsy ma prefabrikátech"2*171,2/1000 |  | 0.342 | [12 empty] | VV | 2 | 2 | True | 0 | ROZPOCET
| VV |  | Součet |  | 1.531 | [12 empty] | VV | 2 | 4 | True | 1 | ROZPOCET
32 | K | 320101114 | Osazení betonových a železobetonových prefabrikátů hmotnosti přes 7000 do 10000 kg | m3 | 9.313 |  | 0 | CS ÚRS 2025 01 |  | základní |  | 0 | 0 | 0 | 0 | 0 | 4 | K | 2 |  |  |  | ROZPOCET | 0 | 0 | 0 | 0 | 0 | 1 | 0 | 4 | -1828837196
| Online PSC |  | https://podminky.urs.cz/item/CS_URS_2025_01/320101114 | [14 empty] | Online PSC | 2
| VV |  | "rámový prefabrikát světlosti 2x1.4m"3*1,56*1,99 |  | 9.313 | [12 empty] | VV | 2 | 2 | True | 0 | ROZPOCET
| VV |  | "včetně úložné vrstvy prefabrikátů včetně přesahů- písek 0/2 mm+cement 300kg/m3, tl. 2 mm" | [14 empty] | VV | 2 | 1 | True | 0 | ROZPOCET
| VV |  | Součet |  | 9.313 | [12 empty] | VV | 2 | 4 | True | 1 | ROZPOCET
33 | M | 59383464 | propust rámová světlost 2,00x1,4 m | kus | 3 |  | 0 | CS ÚRS 2025 01 |  | základní |  | 0 | 0 | 0 | 0 | 0 | 8 | M | 2 |  |  |  | ROZPOCET | 0 | 0 | 0 | 0 | 0 | 1 | 0 | 4 | 1678870830
34 | K | 334323218 | Mostní křídla a závěrné zídky ze ŽB C 30/37 | m3 | 11.074 |  | 0 | CS ÚRS 2025 01 |  | základní |  | 0 | 0 | 0 | 0 | 0 | 4 | K | 2 |  |  |  | ROZPOCET | 0 | 0 | 0 | 0 | 0 | 1 | 0 | 4 | 357706740
| Online PSC |  | https://podminky.urs.cz/item/CS_URS_2025_01/334323218 | [14 empty] | Online PSC | 2
| VV |  | "křídlo L1"0,627*4,509 |  | 2.827 | [12 empty] | VV | 2 | 2 | True | 0 | ROZPOCET
| VV |  | "křídlo L2"0,598*4,509 |  | 2.696 | [12 empty] | VV | 2 | 2 | True | 0 | ROZPOCET
| VV |  | "křídlo P1"0,627*4,531 |  | 2.841 | [12 empty] | VV | 2 | 2 | True | 0 | ROZPOCET
| VV |  | "křídlo P2"0,598*4,531 |  | 2.71 | [12 empty] | VV | 2 | 2 | True | 0 | ROZPOCET
| VV |  | Součet |  | 11.074 | [12 empty] | VV | 2 | 4 | True | 1 | ROZPOCET
35 | K | 334323291 | Příplatek k mostním křídlům a závěrným zídkám ze ŽB za betonáž malého rozsahu do 25 m3 | m3 | 11.074 |  | 0 | CS ÚRS 2025 01 |  | základní |  | 0 | 0 | 0 | 0 | 0 | 4 | K | 2 |  |  |  | ROZPOCET | 0 | 0 | 0 | 0 | 0 | 1 | 0 | 4 | 355410267
| Online PSC |  | https://podminky.urs.cz/item/CS_URS_2025_01/334323291 | [14 empty] | Online PSC | 2
36 | K | 334352111 | Bednění mostních křídel a závěrných zídek ze systémového bednění s výplní z překližek - zřízení | m2 | 37.6 |  | 0 | CS ÚRS 2025 01 |  | základní |  | 0 | 0 | 0 | 0 | 0 | 4 | K | 2 |  |  |  | ROZPOCET | 0 | 0 | 0 | 0 | 0 | 1 | 0 | 4 | 1841339827
| Online PSC |  | https://podminky.urs.cz/item/CS_URS_2025_01/334352111 | [14 empty] | Online PSC | 2
| VV |  | "křídlo L1 - proměnná část dříku"2*4,8 |  | 9.6 | [12 empty] | VV | 2 | 2 | True | 0 | ROZPOCET
| VV |  | "křídlo L2 - proměnná část dříku"2*4,6 |  | 9.2 | [12 empty] | VV | 2 | 2 | True | 0 | ROZPOCET
| VV |  | "křídlo P1 - proměnná část dříku"2*4,8 |  | 9.6 | [12 empty] | VV | 2 | 2 | True | 0 | ROZPOCET
| VV |  | "křídlo P2 - proměnná část dříku"2*4,6 |  | 9.2 | [12 empty] | VV | 2 | 2 | True | 0 | ROZPOCET
| VV |  | Součet |  | 37.6 | [12 empty] | VV | 2 | 4 | True | 1 | ROZPOCET
37 | K | 334352211 | Bednění mostních křídel a závěrných zídek ze systémového bednění s výplní z překližek - odstranění | m2 | 37.6 |  | 0 | CS ÚRS 2025 01 |  | základní |  | 0 | 0 | 0 | 0 | 0 | 4 | K | 2 |  |  |  | ROZPOCET | 0 | 0 | 0 | 0 | 0 | 1 | 0 | 4 | -594558168
| Online PSC |  | https://podminky.urs.cz/item/CS_URS_2025_01/334352211 | [14 empty] | Online PSC | 2
38 | K | 334361226 | Výztuž křídel, závěrných zdí z betonářské oceli 10 505 | t | 1.321 |  | 0 | CS ÚRS 2025 01 |  | základní |  | 0 | 0 | 0 | 0 | 0 | 4 | K | 2 |  |  |  | ROZPOCET | 0 | 0 | 0 | 0 | 0 | 1 | 0 | 4 | 1023107692
| Online PSC |  | https://podminky.urs.cz/item/CS_URS_2025_01/334361226 | [14 empty] | Online PSC | 2
| VV |  | 4*0,3302 |  | 1.321 | [12 empty] | VV | 2 | 2 | True | 0 | ROZPOCET
| VV |  | Součet |  | 1.321 | [12 empty] | VV | 2 | 4 | True | 1 | ROZPOCET
| D | 4 | Vodorovné konstrukce |  |  |  | 0 |  |  |  |  | 0 |  | 0 |  | 0 | 1 | D | 1 |  |  |  | ROZPOCET | [6 empty] | 0
39 | K | 451315126 | Podkladní nebo výplňová vrstva z betonu C 20/25 tl do 150 mm | m2 | 99.31 |  | 0 | CS ÚRS 2025 01 |  | základní |  | 0 | 0 | 0 | 0 | 0 | 4 | K | 2 |  |  |  | ROZPOCET | 0 | 0 | 0 | 0 | 0 | 1 | 0 | 4 | 1908811120
| Online PSC |  | https://podminky.urs.cz/item/CS_URS_2025_01/451315126 | [14 empty] | Online PSC | 2
| VV |  | "kubatura viz pol. 465512127- tl. 0,15m" 99,31 |  | 99.31 | [12 empty] | VV | 2 | 2 | True | 0 | ROZPOCET
| VV |  | Součet |  | 99.31 | [12 empty] | VV | 2 | 4 | True | 1 | ROZPOCET
40 | K | 451475121 | Podkladní vrstva plastbetonová samonivelační první vrstva tl 10 mm | m2 | 0.986 |  | 0 | CS ÚRS 2025 01 |  | základní |  | 0 | 0 | 0 | 0 | 0 | 4 | K | 2 |  |  |  | ROZPOCET | 0 | 0 | 0 | 0 | 0 | 1 | 0 | 4 | 1698730218
| Online PSC |  | https://podminky.urs.cz/item/CS_URS_2025_01/451475121 | [14 empty] | Online PSC | 2
| VV |  | "Polymerní malta pod sloupek zábradlí-min tl. 20 mm" 16*0,22*0,28 |  | 0.986 | [12 empty] | VV | 2 | 2 | True | 0 | ROZPOCET
| VV |  | Součet |  | 0.986 | [12 empty] | VV | 2 | 4 | True | 1 | ROZPOCET
41 | K | 451475122 | Podkladní vrstva plastbetonová samonivelační každá další vrstva tl 10 mm | m2 | 0.986 |  | 0 | CS ÚRS 2025 01 |  | základní |  | 0 | 0 | 0 | 0 | 0 | 4 | K | 2 |  |  |  | ROZPOCET | 0 | 0 | 0 | 0 | 0 | 1 | 0 | 4 | -587004345
| Online PSC |  | https://podminky.urs.cz/item/CS_URS_2025_01/451475122 | [14 empty] | Online PSC | 2
42 | K | 452311131 | Podkladní desky z betonu prostého bez zvýšených nároků na prostředí tř. C 12/15 otevřený výkop | m3 | 8.303 |  | 0 | CS ÚRS 2025 01 |  | základní |  | 0 | 0 | 0 | 0 | 0 | 4 | K | 2 |  |  |  | ROZPOCET | 0 | 0 | 0 | 0 | 0 | 1 | 0 | 4 | -176140568
| Online PSC |  | https://podminky.urs.cz/item/CS_URS_2025_01/452311131 | [14 empty] | Online PSC | 2
| VV |  | "pod ŽB podkladní deskou"0,1*65,1 |  | 6.51 | [12 empty] | VV | 2 | 2 | True | 0 | ROZPOCET
| VV |  | "pod základovým prahem v rýze"0,1*0,75*23,9 |  | 1.793 | [12 empty] | VV | 2 | 2 | True | 0 | ROZPOCET
| VV |  | Součet |  | 8.303 | [12 empty] | VV | 2 | 4 | True | 1 | ROZPOCET
43 | K | 452368211 | Výztuž podkladních desek nebo bloků nebo pražců otevřený výkop ze svařovaných sítí Kari | t | 0.296 |  | 0 | CS ÚRS 2025 01 |  | základní |  | 0 | 0 | 0 | 0 | 0 | 4 | K | 2 |  |  |  | ROZPOCET | 0 | 0 | 0 | 0 | 0 | 1 | 0 | 4 | -329265819
| Online PSC |  | https://podminky.urs.cz/item/CS_URS_2025_01/452368211 | [14 empty] | Online PSC | 2
| VV |  | "výztuž betonového lože:" | [14 empty] | VV | 2 | 1 | True | 0 | ROZPOCET
| VV |  | "koryto"2,0*11,0 "m2"*3,03/1000 |  | 0.067 | [12 empty] | VV | 2 | 2 | True | 0 | ROZPOCET
| VV |  | "zpevnění okolo křídla L1"13,68*3,03/1000 |  | 0.041 | [12 empty] | VV | 2 | 2 | True | 0 | ROZPOCET
| VV |  | "zpevnění okolo křídla L2"13,8*3,03/1000 |  | 0.042 | [12 empty] | VV | 2 | 2 | True | 0 | ROZPOCET
| VV |  | "zpevnění okolo křídla P1"19,56*3,03/1000 |  | 0.059 | [12 empty] | VV | 2 | 2 | True | 0 | ROZPOCET
| VV |  | "zpevnění okolo křídla P2"13,32*3,03/1000 |  | 0.04 | [12 empty] | VV | 2 | 2 | True | 0 | ROZPOCET
| VV |  | "zpevnění žel příkopu"2,543*3,03/1000 |  | 0.008 | [12 empty] | VV | 2 | 2 | True | 0 | ROZPOCET
| VV |  | "přesahy 15%"12,735*3,03/1000 |  | 0.039 | [12 empty] | VV | 2 | 2 | True | 0 | ROZPOCET
| VV |  | Součet |  | 0.296 | [12 empty] | VV | 2 | 4 | True | 1 | ROZPOCET
44 | K | 457531111 | Filtrační vrstvy z hrubého drceného kameniva bez zhutnění frakce od 4 až 8 do 22 až 32 mm | m3 | 1.51 |  | 0 | CS ÚRS 2025 01 |  | základní |  | 0 | 0 | 0 | 0 | 0 | 4 | K | 2 |  |  |  | ROZPOCET | 0 | 0 | 0 | 0 | 0 | 1 | 0 | 4 | 1153320216
| Online PSC |  | https://podminky.urs.cz/item/CS_URS_2025_01/457531111 | [14 empty] | Online PSC | 2
| VV |  | "obsyp drenáže - štěrk fr. 16/30" | [14 empty] | VV | 2 | 1 | True | 0 | ROZPOCET
| VV |  | "před propustkem"5,03*0,15 |  | 0.755 | [12 empty] | VV | 2 | 2 | True | 0 | ROZPOCET
| VV |  | "za propustkem"5,03*0,15 |  | 0.755 | [12 empty] | VV | 2 | 2 | True | 0 | ROZPOCET
| VV |  | Součet |  | 1.51 | [12 empty] | VV | 2 | 4 | True | 1 | ROZPOCET
45 | K | 457532112 | Filtrační vrstvy z hrubého drceného kameniva se zhutněním frakce od 16 až 63 do 32 až 63 mm | m3 | 3.32 |  | 0 | CS ÚRS 2025 01 |  | základní |  | 0 | 0 | 0 | 0 | 0 | 4 | K | 2 |  |  |  | ROZPOCET | 0 | 0 | 0 | 0 | 0 | 1 | 0 | 4 | -592755874
| Online PSC |  | https://podminky.urs.cz/item/CS_URS_2025_01/457532112 | [14 empty] | Online PSC | 2
| VV |  | "zásyp za opěrami, nad drenáží-štěrk 32/63" | [14 empty] | VV | 2 | 1 | True | 0 | ROZPOCET
| VV |  | "před propustkem"1,1*0,3*5,03 |  | 1.66 | [12 empty] | VV | 2 | 2 | True | 0 | ROZPOCET
| VV |  | "za propustkem"1,1*0,3*5,03 |  | 1.66 | [12 empty] | VV | 2 | 2 | True | 0 | ROZPOCET
| VV |  | Součet |  | 3.32 | [12 empty] | VV | 2 | 4 | True | 1 | ROZPOCET
46 | K | 457542111 | Filtrační vrstvy ze štěrkodrti se zhutněním frakce od 0 až 22 do 0 až 63 mm | m3 | 21.84 |  | 0 | CS ÚRS 2025 01 |  | základní |  | 0 | 0 | 0 | 0 | 0 | 4 | K | 2 |  |  |  | ROZPOCET | 0 | 0 | 0 | 0 | 0 | 1 | 0 | 4 | 987693247
| Online PSC |  | https://podminky.urs.cz/item/CS_URS_2025_01/457542111 | [14 empty] | Online PSC | 2
| VV |  | "zásyp za opěrami, nad drenáží-ŠD 0/63" | [14 empty] | VV | 2 | 1 | True | 0 | ROZPOCET
| VV |  | "před propustkem"5,2*2,3 |  | 11.96 | [12 empty] | VV | 2 | 2 | True | 0 | ROZPOCET
| VV |  | "za propustkem"5,2*1,9 |  | 9.88 | [12 empty] | VV | 2 | 2 | True | 0 | ROZPOCET
| VV |  | Součet |  | 21.84 | [12 empty] | VV | 2 | 4 | True | 1 | ROZPOCET
47 | K | 458311111 | Výplňové klíny za opěrou z betonu stabilizačního SC II hutněného po vrstvách | m3 | 73.84 |  | 0 | CS ÚRS 2025 01 |  | základní |  | 0 | 0 | 0 | 0 | 0 | 4 | K | 2 |  |  |  | ROZPOCET | 0 | 0 | 0 | 0 | 0 | 1 | 0 | 4 | 930589529
| Online PSC |  | https://podminky.urs.cz/item/CS_URS_2025_01/458311111 | [14 empty] | Online PSC | 2
| VV |  | "SC 0/22 mm, C8/10, zásyp základu" | [14 empty] | VV | 2 | 1 | True | 0 | ROZPOCET
| VV |  | "před propustkem"5,2*7,1 |  | 36.92 | [12 empty] | VV | 2 | 2 | True | 0 | ROZPOCET
| VV |  | "za propustkem"5,2*7,1 |  | 36.92 | [12 empty] | VV | 2 | 2 | True | 0 | ROZPOCET
| VV |  | Součet |  | 73.84 | [12 empty] | VV | 2 | 4 | True | 1 | ROZPOCET
48 | K | 462512270 | Zához z lomového kamene s proštěrkováním z terénu hmotnost do 200 kg | m3 | 2.24 |  | 0 | CS ÚRS 2025 01 |  | základní |  | 0 | 0 | 0 | 0 | 0 | 4 | K | 2 |  |  |  | ROZPOCET | 0 | 0 | 0 | 0 | 0 | 1 | 0 | 4 | -69078342
| Online PSC |  | https://podminky.urs.cz/item/CS_URS_2025_01/462512270 | [14 empty] | Online PSC | 2
| VV |  | "v tk. min. 400 mm s hrubým urovnáním lícních ploch a s vyklínováním mezer menšími kameny" 0,4*2,8*2,0 |  | 2.24 | [12 empty] | VV | 2 | 2 | True | 0 | ROZPOCET
| VV |  | Součet |  | 2.24 | [12 empty] | VV | 2 | 4 | True | 1 | ROZPOCET
49 | K | 465512127 | Dlažba z lomového kamene na sucho se zalitím spár cementovou maltou tl 200 mm | m2 | 99.31 |  | 0 | CS ÚRS 2025 01 |  | základní |  | 0 | 0 | 0 | 0 | 0 | 4 | K | 2 |  |  |  | ROZPOCET | 0 | 0 | 0 | 0 | 0 | 1 | 0 | 4 | -172125602
| Online PSC |  | https://podminky.urs.cz/item/CS_URS_2025_01/465512127 | [14 empty] | Online PSC | 2
| VV |  | "tl. 200 mm, včetně spárování cementovou maltou" | [14 empty] | VV | 2 | 1 | True | 0 | ROZPOCET
| VV |  | "koryto"2,0*11,0 |  | 22 | [12 empty] | VV | 2 | 2 | True | 0 | ROZPOCET
| VV |  | "zpevnění okolo křídla L1"13,68 |  | 13.68 | [12 empty] | VV | 2 | 2 | True | 0 | ROZPOCET
| VV |  | "zpevnění okolo křídla L2"13,8 |  | 13.8 | [12 empty] | VV | 2 | 2 | True | 0 | ROZPOCET
| VV |  | "zpevnění okolo křídla P1"19,56 |  | 19.56 | [12 empty] | VV | 2 | 2 | True | 0 | ROZPOCET
| VV |  | "zpevnění okolo křídla P2"13,32 |  | 13.32 | [12 empty] | VV | 2 | 2 | True | 0 | ROZPOCET
| VV |  | "zpevnění žel příkopu"1,5*11,3 |  | 16.95 | [12 empty] | VV | 2 | 2 | True | 0 | ROZPOCET
| VV |  | Součet |  | 99.31 | [12 empty] | VV | 2 | 4 | True | 1 | ROZPOCET
| D | 6 | Úpravy povrchů, podlahy a osazování výplní |  |  |  | 0 |  |  |  |  | 0 |  | 0 |  | 0 | 1 | D | 1 |  |  |  | ROZPOCET | [6 empty] | 0
50 | K | 629992113 | Zatmelení spar mezi mostními prefabrikáty š do 30 mm PUR tmelem včetně výplně PUR pěnou | m | 24.66 |  | 0 | CS ÚRS 2025 01 |  | základní |  | 0 | 0 | 0 | 0 | 0 | 4 | K | 2 |  |  |  | ROZPOCET | 0 | 0 | 0 | 0 | 0 | 1 | 0 | 4 | -433454114
| Online PSC |  | https://podminky.urs.cz/item/CS_URS_2025_01/629992113 | [14 empty] | Online PSC | 2
| VV |  | "prefabrikáty - spára uvnitř"2*6,33 |  | 12.66 | [12 empty] | VV | 2 | 2 | True | 0 | ROZPOCET
| VV |  | "prefabrikáty - spára vně"2*6,0 |  | 12 | [12 empty] | VV | 2 | 2 | True | 0 | ROZPOCET
| VV |  | Součet |  | 24.66 | [12 empty] | VV | 2 | 4 | True | 1 | ROZPOCET
| D | 9 | Ostatní konstrukce a práce, bourání |  |  |  | 0 |  |  |  |  | 0 |  | 0 |  | 0 | 1 | D | 1 |  |  |  | ROZPOCET | [6 empty] | 0
51 | K | 911121111 | Montáž zábradlí ocelového přichyceného vruty do betonového podkladu | m | 22.883 |  | 0 | CS ÚRS 2025 01 |  | základní |  | 0 | 0 | 0 | 0 | 0 | 4 | K | 2 |  |  |  | ROZPOCET | 0 | 0 | 0 | 0 | 0 | 1 | 0 | 4 | -328567764
| Online PSC |  | https://podminky.urs.cz/item/CS_URS_2025_01/911121111 | [14 empty] | Online PSC | 2
| VV |  | 4,524+2,39+4,532+4,52+2,39+4,527 |  | 22.883 | [12 empty] | VV | 2 | 2 | True | 0 | ROZPOCET
| VV |  | Součet |  | 22.883 | [12 empty] | VV | 2 | 4 | True | 1 | ROZPOCET
52 | K | 911121211R | Výroba ocelového zábradlí | kg | 571.85 |  | 0 |  |  | základní |  | 0 | 0 | 0 | 0 | 0 | 4 | K | 2 |  |  |  | ROZPOCET | 0 | 0 | 0 | 0 | 0 | 1 | 0 | 4 | 2136520002
| VV |  | "kompletní výroba zábradlí - výška 1,1m, včetně PKO" 571,85 |  | 571.85 | [12 empty] | VV | 2 | 2 | True | 0 | ROZPOCET
| VV |  | Součet |  | 571.85 | [12 empty] | VV | 2 | 4 | True | 1 | ROZPOCET
53 | K | 931627111R | Separační vložka šířky 150 mm (hliníková fólie) | m2 | 2.477 |  | 0 |  |  | základní |  | 0 | 0 | 0 | 0 | 0 | 4 | K | 2 |  |  |  | ROZPOCET | 0 | 0 | 0 | 0 | 0 | 1 | 0 | 4 | 360793054
| VV |  | 0,15*16,51"separační vložka v dilatačních sparách" |  | 2.477 | [12 empty] | VV | 2 | 2 | True | 0 | ROZPOCET
| VV |  | Součet |  | 2.477 | [12 empty] | VV | 2 | 4 | True | 1 | ROZPOCET
54 | K | 931991112 | Zřízení těsnění dilatační spáry gumovým nebo PVC pásem ve stěně | m | 3.2 |  | 0 | CS ÚRS 2025 01 |  | základní |  | 0 | 0 | 0 | 0 | 0 | 4 | K | 2 |  |  |  | ROZPOCET | 0 | 0 | 0 | 0 | 0 | 1 | 0 | 4 | 2032512077
| Online PSC |  | https://podminky.urs.cz/item/CS_URS_2025_01/931991112 | [14 empty] | Online PSC | 2
| VV |  | "Vnější těsnící gumový pás do dilatačních spár - waterstop" | [14 empty] | VV | 2 | 1 | True | 0 | ROZPOCET
| VV |  | "spára na líci mezi křídly a rámem" 4*0,8 |  | 3.2 | [12 empty] | VV | 2 | 2 | True | 0 | ROZPOCET
| VV |  | Součet |  | 3.2 | [12 empty] | VV | 2 | 4 | True | 1 | ROZPOCET
55 | K | 931992121 | Výplň dilatačních spár z extrudovaného polystyrénu tl 20 mm | m2 | 8.255 |  | 0 | CS ÚRS 2025 01 |  | základní |  | 0 | 0 | 0 | 0 | 0 | 4 | K | 2 |  |  |  | ROZPOCET | 0 | 0 | 0 | 0 | 0 | 1 | 0 | 4 | 581553379
| Online PSC |  | https://podminky.urs.cz/item/CS_URS_2025_01/931992121 | [14 empty] | Online PSC | 2
| VV |  | "Výplň dilatační spáry z lehčených plastů:"0,5*16,51 |  | 8.255 | [12 empty] | VV | 2 | 2 | True | 0 | ROZPOCET
| VV |  | Součet |  | 8.255 | [12 empty] | VV | 2 | 4 | True | 1 | ROZPOCET
56 | K | 931992124 | Výplň dilatačních spár z extrudovaného polystyrénu tl 50 mm | m2 | 16.914 |  | 0 | CS ÚRS 2025 01 |  | základní |  | 0 | 0 | 0 | 0 | 0 | 4 | K | 2 |  |  |  | ROZPOCET | 0 | 0 | 0 | 0 | 0 | 1 | 0 | 4 | -1000806171
| Online PSC |  | https://podminky.urs.cz/item/CS_URS_2025_01/931992124 | [14 empty] | Online PSC | 2
| VV |  | "Izolace - skladba SVI 1" 15,726+1,188 "+detail rám/křídlo " |  | 16.914 | [12 empty] | VV | 2 | 2 | True | 0 | ROZPOCET
| VV |  | Součet |  | 16.914 | [12 empty] | VV | 2 | 4 | True | 1 | ROZPOCET
57 | K | 931994132 | Těsnění dilatační spáry betonové konstrukce silikonovým tmelem do pl 4,0 cm2 | m | 33.04 |  | 0 | CS ÚRS 2025 01 |  | základní |  | 0 | 0 | 0 | 0 | 0 | 4 | K | 2 |  |  |  | ROZPOCET | 0 | 0 | 0 | 0 | 0 | 1 | 0 | 4 | 1251539446
| Online PSC |  | https://podminky.urs.cz/item/CS_URS_2025_01/931994132 | [14 empty] | Online PSC | 2
| VV |  | "Zatmělení dilatačních spar a spar mezi prefabrikáty elastickým tmelem-elastický tmel dle ČSN ISO 11600 (F-25-HM-M1p)" | [14 empty] | VV | 2 | 1 | True | 0 | ROZPOCET
| VV |  | "spára na líci mezi křídly a rámem"4*2,51 |  | 10.04 | [12 empty] | VV | 2 | 2 | True | 0 | ROZPOCET
| VV |  | "Izolace - skladba SVI 1:"23,0 |  | 23 | [12 empty] | VV | 2 | 2 | True | 0 | ROZPOCET
| VV |  | Součet |  | 33.04 | [12 empty] | VV | 2 | 4 | True | 1 | ROZPOCET
58 | K | 931994151 | Těsnění spáry betonové konstrukce spárovým profilem průřezu 20/20 mm | m | 10.04 |  | 0 | CS ÚRS 2025 01 |  | základní |  | 0 | 0 | 0 | 0 | 0 | 4 | K | 2 |  |  |  | ROZPOCET | 0 | 0 | 0 | 0 | 0 | 1 | 0 | 4 | -785788406
| Online PSC |  | https://podminky.urs.cz/item/CS_URS_2025_01/931994151 | [14 empty] | Online PSC | 2
| VV |  | "Předtěsnění dilatačních spar - spára na líci mezi křídly a rámem" 4*2,51 |  | 10.04 | [12 empty] | VV | 2 | 2 | True | 0 | ROZPOCET
| VV |  | Součet |  | 10.04 | [12 empty] | VV | 2 | 4 | True | 1 | ROZPOCET
59 | K | 93650000R | Drobné doplňkové konstrukce nerezové | m | 2.4 |  | 0 |  |  | základní |  | 0 | 0 | 0 | 0 | 0 | 4 | K | 2 |  |  |  | ROZPOCET | 0 | 0 | 0 | 0 | 0 | 1 | 0 | 4 | -2031576098
| VV |  | "nerezová průchodka DN 200 s nerezovým límcem 400*400*4 mm" 2*0,5+2*0,7 |  | 2.4 | [12 empty] | VV | 2 | 2 | True | 0 | ROZPOCET
| VV |  | Součet |  | 2.4 | [12 empty] | VV | 2 | 4 | True | 1 | ROZPOCET
60 | K | 936942211 | Zhotovení tabulky s letopočtem opravy mostu vložením šablony do bednění | kus | 2 |  | 0 | CS ÚRS 2025 01 |  | základní |  | 0 | 0 | 0 | 0 | 0 | 4 | K | 2 |  |  |  | ROZPOCET | 0 | 0 | 0 | 0 | 0 | 1 | 0 | 4 | 1143494721
| Online PSC |  | https://podminky.urs.cz/item/CS_URS_2025_01/936942211 | [14 empty] | Online PSC | 2
61 | K | 953945143 | Kotva mechanická M 16 dl 220 mm pro střední zatížení do betonu, ŽB nebo kamene s vyvrtáním otvoru | kus | 64 |  | 0 | CS ÚRS 2025 01 |  | základní |  | 0 | 0 | 0 | 0 | 0 | 4 | K | 2 |  |  |  | ROZPOCET | 0 | 0 | 0 | 0 | 0 | 1 | 0 | 4 | -1027919974
| Online PSC |  | https://podminky.urs.cz/item/CS_URS_2025_01/953945143 | [14 empty] | Online PSC | 2
| VV |  | "kotva zábradlí,včetně dodání kotev -chemické kotvy do dodatečně provedených vrtů, včetně krytek matic"16*4 |  | 64 | [12 empty] | VV | 2 | 2 | True | 0 | ROZPOCET
| VV |  | Součet |  | 64 | [12 empty] | VV | 2 | 4 | True | 1 | ROZPOCET
62 | K | 977141125 | Vrty pro kotvy do betonu průměru 18 mm hloubky 170 mm s vyplněním epoxidovým lepidlem | kus | 64 |  | 0 | CS ÚRS 2025 01 |  | základní |  | 0 | 0 | 0 | 0 | 0 | 4 | K | 2 |  |  |  | ROZPOCET | 0 | 0 | 0 | 0 | 0 | 1 | 0 | 4 | -1165528739
| Online PSC |  | https://podminky.urs.cz/item/CS_URS_2025_01/977141125 | [14 empty] | Online PSC | 2
63 | K | 981511113 | Demolice konstrukcí objektů z kamenného zdiva postupným rozebíráním | m3 | 75.23 |  | 0 | CS ÚRS 2025 01 |  | základní |  | 0 | 0 | 0 | 0 | 0 | 4 | K | 2 |  |  |  | ROZPOCET | 0 | 0 | 0 | 0 | 0 | 1 | 0 | 4 | 1635050812
| Online PSC |  | https://podminky.urs.cz/item/CS_URS_2025_01/981511113 | [14 empty] | Online PSC | 2
| VV |  | "demolice kamenné konstrukce - rozměry dle archivní dokumentace a zaměření" | [14 empty] | VV | 2 | 1 | True | 0 | ROZPOCET
| VV |  | "nosná konstrukce - 1. pole"0,3*6,1*1,5 |  | 2.745 | [12 empty] | VV | 2 | 2 | True | 0 | ROZPOCET
| VV |  | "nosná konstrukce - 2. pole"0,3*6,1*1,1 |  | 2.013 | [12 empty] | VV | 2 | 2 | True | 0 | ROZPOCET
| VV |  | "nosná konstrukce - 3. pole"0,3*6,1*1,5 |  | 2.745 | [12 empty] | VV | 2 | 2 | True | 0 | ROZPOCET
| VV |  | "opěra 1"1,8*6,1*1,6 |  | 17.568 | [12 empty] | VV | 2 | 2 | True | 0 | ROZPOCET
| VV |  | "opěra 4"1,8*6,1*1,44 |  | 15.811 | [12 empty] | VV | 2 | 2 | True | 0 | ROZPOCET
| VV |  | "podpěra 2"1,8*6,1*0,8 |  | 8.784 | [12 empty] | VV | 2 | 2 | True | 0 | ROZPOCET
| VV |  | "podpěra 3"1,8*6,1*0,78 |  | 8.564 | [12 empty] | VV | 2 | 2 | True | 0 | ROZPOCET
| VV |  | "kamenná zídka podél levé strany"1,8*0,5*5,0 |  | 4.5 | [12 empty] | VV | 2 | 2 | True | 0 | ROZPOCET
| VV |  | Mezisoučet |  | 62.73 | [12 empty] | VV | 2 | 3 | True | 0 | ROZPOCET
| VV |  | "rezerva 20%"12,5 |  | 12.5 | [12 empty] | VV | 2 | 2 | True | 0 | ROZPOCET
| VV |  | Součet |  | 75.23 | [12 empty] | VV | 2 | 4 | True | 1 | ROZPOCET
64 | K | 981511114 | Demolice konstrukcí objektů z betonu železového postupným rozebíráním | m3 | 4.742 |  | 0 | CS ÚRS 2025 01 |  | základní |  | 0 | 0 | 0 | 0 | 0 | 4 | K | 2 |  |  |  | ROZPOCET | 0 | 0 | 0 | 0 | 0 | 1 | 0 | 4 | 901797776
| Online PSC |  | https://podminky.urs.cz/item/CS_URS_2025_01/981511114 | [14 empty] | Online PSC | 2
| VV |  | "demolice ŽB konstrukce - rozměry dle archivní dokumentace a zaměření" | [14 empty] | VV | 2 | 1 | True | 0 | ROZPOCET
| VV |  | "L římsa "7,62*0,43*0,8 |  | 2.621 | [12 empty] | VV | 2 | 2 | True | 0 | ROZPOCET
| VV |  | "P římsa"7,1*0,31*0,6 |  | 1.321 | [12 empty] | VV | 2 | 2 | True | 0 | ROZPOCET
| VV |  | Mezisoučet |  | 3.942 | [12 empty] | VV | 2 | 3 | True | 0 | ROZPOCET
| VV |  | "rezerva 20%"0,8 |  | 0.8 | [12 empty] | VV | 2 | 2 | True | 0 | ROZPOCET
| VV |  | Součet |  | 4.742 | [12 empty] | VV | 2 | 4 | True | 1 | ROZPOCET
| D | 997 | Přesun sutě |  |  |  | 0 |  |  |  |  | 0 |  | 0 |  | 0 | 1 | D | 1 |  |  |  | ROZPOCET | [6 empty] | 0
65 | K | 997211511 | Vodorovná doprava suti po suchu na vzdálenost do 1 km | t | 199.503 |  | 0 | CS ÚRS 2025 01 |  | základní |  | 0 | 0 | 0 | 0 | 0 | 4 | K | 2 |  |  |  | ROZPOCET | 0 | 0 | 0 | 0 | 0 | 1 | 0 | 4 | -1261923052
| Online PSC |  | https://podminky.urs.cz/item/CS_URS_2025_01/997211511 | [14 empty] | Online PSC | 2
66 | K | 997211519 | Příplatek ZKD 1 km u vodorovné dopravy suti | t | 1795.527 |  | 0 | CS ÚRS 2025 01 |  | základní |  | 0 | 0 | 0 | 0 | 0 | 4 | K | 2 |  |  |  | ROZPOCET | 0 | 0 | 0 | 0 | 0 | 1 | 0 | 4 | 1841182945
| Online PSC |  | https://podminky.urs.cz/item/CS_URS_2025_01/997211519 | [14 empty] | Online PSC | 2
| VV |  | 199,503*9 "Přepočtené koeficientem množství |  | 1795.527 | [12 empty] | VV | 2 | 2 | True | 0 | ROZPOCET
| VV |  | Součet |  | 1795.527 | [12 empty] | VV | 2 | 4 | True | 1 | ROZPOCET
67 | K | 997211611 | Nakládání suti na dopravní prostředky pro vodorovnou dopravu | t | 199.503 |  | 0 | CS ÚRS 2025 01 |  | základní |  | 0 | 0 | 0 | 0 | 0 | 4 | K | 2 |  |  |  | ROZPOCET | 0 | 0 | 0 | 0 | 0 | 1 | 0 | 4 | -1159804988
| Online PSC |  | https://podminky.urs.cz/item/CS_URS_2025_01/997211611 | [14 empty] | Online PSC | 2
| D | 998 | Přesun hmot |  |  |  | 0 |  |  |  |  | 0 |  | 0 |  | 0 | 1 | D | 1 |  |  |  | ROZPOCET | [6 empty] | 0
68 | K | 998214111 | Přesun hmot pro mosty montované z dílců ŽB nebo předpjatých v do 20 m | t | 186.238 |  | 0 | CS ÚRS 2025 01 |  | základní |  | 0 | 0 | 0 | 0 | 0 | 4 | K | 2 |  |  |  | ROZPOCET | 0 | 0 | 0 | 0 | 0 | 1 | 0 | 4 | 1193600076
| Online PSC |  | https://podminky.urs.cz/item/CS_URS_2025_01/998214111 | [14 empty] | Online PSC | 2
| D | PSV | Práce a dodávky PSV |  |  |  | 0 |  |  |  |  | 0 |  | 0 |  | 0 | 2 | D | 0 |  |  |  | ROZPOCET | [6 empty] | 0
| D | 711 | Izolace proti vodě, vlhkosti a plynům |  |  |  | 0 |  |  |  |  | 0 |  | 0 |  | 0 | 2 | D | 1 |  |  |  | ROZPOCET | [6 empty] | 0
69 | K | 711112001 | Provedení izolace proti zemní vlhkosti svislé za studena nátěrem penetračním | m2 | 155.023 |  | 0 | CS ÚRS 2025 01 |  | základní |  | 0 | 0 | 0 | 0 | 0 | 16 | K | 2 |  |  |  | ROZPOCET | 0 | 0 | 0 | 0 | 0 | 1 | 0 | 16 | -1577037600
| Online PSC |  | https://podminky.urs.cz/item/CS_URS_2025_01/711112001 | [14 empty] | Online PSC | 2
| VV |  | "Izolace - skladba SVI 1:" | [14 empty] | VV | 2 | 1 | True | 0 | ROZPOCET
| VV |  | "rub říms na prefabrikátech"3,598 |  | 3.598 | [12 empty] | VV | 2 | 2 | True | 0 | ROZPOCET
| VV |  | "rub křídla L1"3,461 |  | 3.461 | [12 empty] | VV | 2 | 2 | True | 0 | ROZPOCET
| VV |  | "rub křídla L2"2,689 |  | 2.689 | [12 empty] | VV | 2 | 2 | True | 0 | ROZPOCET
| VV |  | "rub křídla P1"3,366 |  | 3.366 | [12 empty] | VV | 2 | 2 | True | 0 | ROZPOCET
| VV |  | "rub křídla P2"2,611 |  | 2.611 | [12 empty] | VV | 2 | 2 | True | 0 | ROZPOCET
| VV |  | Mezisoučet |  | 15.725 | [12 empty] | VV | 2 | 3 | True | 0 | ROZPOCET
| VV |  | "Izolace - skladba SVI 2:" | [14 empty] | VV | 2 | 1 | True | 0 | ROZPOCET
| VV |  | "rub dříku křídla L1"3,628 |  | 3.628 | [12 empty] | VV | 2 | 2 | True | 0 | ROZPOCET
| VV |  | "rub dříku křídla L2"4,139 |  | 4.139 | [12 empty] | VV | 2 | 2 | True | 0 | ROZPOCET
| VV |  | "rub dříku křídla P1"3,755 |  | 3.755 | [12 empty] | VV | 2 | 2 | True | 0 | ROZPOCET
| VV |  | "rub dříku křídla P2"4,248 |  | 4.248 | [12 empty] | VV | 2 | 2 | True | 0 | ROZPOCET
| VV |  | "rub základu křídla L1"10,896 |  | 10.896 | [12 empty] | VV | 2 | 2 | True | 0 | ROZPOCET
| VV |  | "rub základu křídla L2"10,896 |  | 10.896 | [12 empty] | VV | 2 | 2 | True | 0 | ROZPOCET
| VV |  | "rub základu křídla P1"11,112 |  | 11.112 | [12 empty] | VV | 2 | 2 | True | 0 | ROZPOCET
| VV |  | "rub základu křídla P2"11,112 |  | 11.112 | [12 empty] | VV | 2 | 2 | True | 0 | ROZPOCET
| VV |  | Mezisoučet |  | 59.786 | [12 empty] | VV | 2 | 3 | True | 0 | ROZPOCET
| VV |  | "Izolace - skladba SVI 3:" | [14 empty] | VV | 2 | 1 | True | 0 | ROZPOCET
| VV |  | "rub prefabrikátů"29,591 |  | 29.591 | [12 empty] | VV | 2 | 2 | True | 0 | ROZPOCET
| VV |  | "otvor prefabrikátů pod zpevněním koryta"17,012 |  | 17.012 | [12 empty] | VV | 2 | 2 | True | 0 | ROZPOCET
| VV |  | "líc prebrikátů - vtok"0,736 |  | 0.736 | [12 empty] | VV | 2 | 2 | True | 0 | ROZPOCET
| VV |  | "líc prebrikátů - výtok"0,773 |  | 0.773 | [12 empty] | VV | 2 | 2 | True | 0 | ROZPOCET
| VV |  | "líc a bok křídel L1"8,0 |  | 8 | [12 empty] | VV | 2 | 2 | True | 0 | ROZPOCET
| VV |  | "líc a bok křídel L2"7,7 |  | 7.7 | [12 empty] | VV | 2 | 2 | True | 0 | ROZPOCET
| VV |  | "líc a bok křídel P1"8,0 |  | 8 | [12 empty] | VV | 2 | 2 | True | 0 | ROZPOCET
| VV |  | "líc a bok křídel P2"7,7 |  | 7.7 | [12 empty] | VV | 2 | 2 | True | 0 | ROZPOCET
| VV |  | Mezisoučet |  | 79.512 | [12 empty] | VV | 2 | 3 | True | 0 | ROZPOCET
| VV |  | Součet |  | 155.023 | [12 empty] | VV | 2 | 4 | True | 1 | ROZPOCET
70 | M | 11163150 | lak penetrační asfaltový | t | 0.047 |  | 0 | CS ÚRS 2025 01 |  | základní |  | 0 | 0 | 0 | 0 | 0 | 32 | M | 2 |  |  |  | ROZPOCET | 0 | 0 | 0 | 0 | 0 | 1 | 0 | 16 | -492466996
| VV |  | 155,023*0,0003 "Přepočtené koeficientem množství |  | 0.047 | [12 empty] | VV | 2 | 2 | True | 0 | ROZPOCET
| VV |  | Součet |  | 0.047 | [12 empty] | VV | 2 | 4 | True | 1 | ROZPOCET
71 | K | 711112002 | Provedení izolace proti zemní vlhkosti svislé za studena lakem asfaltovým | m2 | 159.022 |  | 0 | CS ÚRS 2025 01 |  | základní |  | 0 | 0 | 0 | 0 | 0 | 16 | K | 2 |  |  |  | ROZPOCET | 0 | 0 | 0 | 0 | 0 | 1 | 0 | 16 | -552731204
| Online PSC |  | https://podminky.urs.cz/item/CS_URS_2025_01/711112002 | [14 empty] | Online PSC | 2
| VV |  | "Izolace - skladba SVI 3" 79,511*2 |  | 159.022 | [12 empty] | VV | 2 | 2 | True | 0 | ROZPOCET
| VV |  | Součet |  | 159.022 | [12 empty] | VV | 2 | 4 | True | 1 | ROZPOCET
72 | M | 11163152 | lak hydroizolační asfaltový ALN | t | 0.064 |  | 0 | CS ÚRS 2025 01 |  | základní |  | 0 | 0 | 0 | 0 | 0 | 32 | M | 2 |  |  |  | ROZPOCET | 0 | 0 | 0 | 0 | 0 | 1 | 0 | 16 | -575155257
| VV |  | 159,022*0,0004 "Přepočtené koeficientem množství |  | 0.064 | [12 empty] | VV | 2 | 2 | True | 0 | ROZPOCET
| VV |  | Součet |  | 0.064 | [12 empty] | VV | 2 | 4 | True | 1 | ROZPOCET
73 | K | 711341564 | Provedení hydroizolace mostovek pásy přitavením NAIP | m2 | 119.348 |  | 0 | CS ÚRS 2025 01 |  | základní |  | 0 | 0 | 0 | 0 | 0 | 16 | K | 2 |  |  |  | ROZPOCET | 0 | 0 | 0 | 0 | 0 | 1 | 0 | 16 | 957818950
| Online PSC |  | https://podminky.urs.cz/item/CS_URS_2025_01/711341564 | [14 empty] | Online PSC | 2
| VV |  | "Izolace - skladba SVI 1" 15,726+3,943"detail dil.sp.rám/křídlo" |  | 19.669 | [12 empty] | VV | 2 | 2 | True | 0 | ROZPOCET
| VV |  | "Izolace - skladba SVI 2" 59,786+12,656+9,761 " Detaily základ/dřík+rám/křídlo" |  | 82.203 | [12 empty] | VV | 2 | 2 | True | 0 | ROZPOCET
| VV |  | "Izolace - skladba SVI 4"17,476 |  | 17.476 | [12 empty] | VV | 2 | 2 | True | 0 | ROZPOCET
| VV |  | Součet |  | 119.348 | [12 empty] | VV | 2 | 4 | True | 1 | ROZPOCET
74 | M | 62855015 | pás asfaltový natavitelný modifikovaný | m2 | 119.348 |  | 0 | CS ÚRS 2025 01 |  | základní |  | 0 | 0 | 0 | 0 | 0 | 32 | M | 2 |  |  |  | ROZPOCET | 0 | 0 | 0 | 0 | 0 | 1 | 0 | 16 | -235074052
75 | M | 28323021 | lišta tvarovací nerezová 40x5 mm | m | 23 |  | 0 | CS ÚRS 2025 01 |  | základní |  | 0 | 0 | 0 | 0 | 0 | 32 | M | 2 |  |  |  | ROZPOCET | 0 | 0 | 0 | 0 | 0 | 1 | 0 | 16 | 1572548947
| VV |  | "Izolace - skladba SVI 4"2*2,4+4*4,55 |  | 23 | [12 empty] | VV | 2 | 2 | True | 0 | ROZPOCET
| VV |  | Součet |  | 23 | [12 empty] | VV | 2 | 4 | True | 1 | ROZPOCET
76 | M | 31140120 | vrut ocelový se šestihrannou hlavou ZB 10x70mm | 100 kus | 1 |  | 0 | CS ÚRS 2025 01 |  | základní |  | 0 | 0 | 0 | 0 | 0 | 32 | M | 2 |  |  |  | ROZPOCET | 0 | 0 | 0 | 0 | 0 | 1 | 0 | 16 | -818977167
| VV |  | "Izolace-skladba SVI 1 -76 ks"1 |  | 1 | [12 empty] | VV | 2 | 2 | True | 0 | ROZPOCET
| VV |  | Součet |  | 1 | [12 empty] | VV | 2 | 4 | True | 1 | ROZPOCET
77 | K | 711491272 | Provedení doplňků izolace proti vodě na ploše svislé z textilií vrstva ochranná | m2 | 114.592 |  | 0 | CS ÚRS 2025 01 |  | základní |  | 0 | 0 | 0 | 0 | 0 | 16 | K | 2 |  |  |  | ROZPOCET | 0 | 0 | 0 | 0 | 0 | 1 | 0 | 16 | 2055993167
| Online PSC |  | https://podminky.urs.cz/item/CS_URS_2025_01/711491272 | [14 empty] | Online PSC | 2
| VV |  | "Izolace - skladba SVI 1" 15,726 |  | 15.726 | [12 empty] | VV | 2 | 2 | True | 0 | ROZPOCET
| VV |  | "detail rám/křídlo" 1,188 |  | 1.188 | [12 empty] | VV | 2 | 2 | True | 0 | ROZPOCET
| VV |  | Mezisoučet |  | 16.914 | [12 empty] | VV | 2 | 3 | True | 0 | ROZPOCET
| VV |  | "Izolace - skladba SVI 2"59,786 |  | 59.786 | [12 empty] | VV | 2 | 2 | True | 0 | ROZPOCET
| VV |  | "detail rám/křídlo" 2,940 |  | 2.94 | [12 empty] | VV | 2 | 2 | True | 0 | ROZPOCET
| VV |  | Mezisoučet |  | 62.726 | [12 empty] | VV | 2 | 3 | True | 0 | ROZPOCET
| VV |  | "Izolace - skladba SVI 4 - pod příčnou drenáží"2*5,11*1,71*2 |  | 34.952 | [12 empty] | VV | 2 | 2 | True | 0 | ROZPOCET
| VV |  | Mezisoučet |  | 34.952 | [12 empty] | VV | 2 | 3 | True | 0 | ROZPOCET
| VV |  | Součet |  | 114.592 | [12 empty] | VV | 2 | 4 | True | 1 | ROZPOCET
78 | M | 69311090 | geotextilie netkaná separační, ochranná, filtrační, drenážní PES 800g/m2 | m2 | 16.914 |  | 0 | CS ÚRS 2025 01 |  | základní |  | 0 | 0 | 0 | 0 | 0 | 32 | M | 2 |  |  |  | ROZPOCET | 0 | 0 | 0 | 0 | 0 | 1 | 0 | 16 | 1115925729
79 | M | 69311087 | geotextilie netkaná separační, ochranná, filtrační, drenážní PP 1200g/m2 | m2 | 97.678 |  | 0 | CS ÚRS 2025 01 |  | základní |  | 0 | 0 | 0 | 0 | 0 | 32 | M | 2 |  |  |  | ROZPOCET | 0 | 0 | 0 | 0 | 0 | 1 | 0 | 16 | 1700039155
| VV |  | 62,726+2*17,476 |  | 97.678 | [12 empty] | VV | 2 | 2 | True | 0 | ROZPOCET
| VV |  | Součet |  | 97.678 | [12 empty] | VV | 2 | 4 | True | 1 | ROZPOCET
80 | K | 998711101 | Přesun hmot tonážní pro izolace proti vodě, vlhkosti a plynům v objektech v do 6 m | t | 0.932 |  | 0 | CS ÚRS 2025 01 |  | základní |  | 0 | 0 | 0 | 0 | 0 | 16 | K | 2 |  |  |  | ROZPOCET | 0 | 0 | 0 | 0 | 0 | 1 | 0 | 16 | 546243056
| Online PSC |  | https://podminky.urs.cz/item/CS_URS_2025_01/998711101 | [14 empty] | Online PSC | 2
| D | VRN | Vedlejší rozpočtové náklady |  |  |  | 0 |  |  |  |  | 0 |  | 0 |  | 0 | 5 | D | 0 |  |  |  | ROZPOCET | [6 empty] | 0
| D | VRN4 | Inženýrská činnost |  |  |  | 0 |  |  |  |  | 0 |  | 0 |  | 0 | 5 | D | 1 |  |  |  | ROZPOCET | [6 empty] | 0
81 | K | 042002000 | Posudky - 1.hlavní mostní prohlídka | ks | 1 |  | 0 | CS ÚRS 2025 01 |  | základní |  | 0 | 0 | 0 | 0 | 0 | 4 | K | 2 |  |  |  | ROZPOCET | 0 | 0 | 0 | 0 | 0 | 1 | 0 | 4 | 1253942998
| Online PSC |  | https://podminky.urs.cz/item/CS_URS_2025_01/042002000 | [14 empty] | Online PSC | 2
82 | K | 042903000 | Vypracování mostního listu | ks | 1 |  | 0 | CS ÚRS 2025 01 |  | základní |  | 0 | 0 | 0 | 0 | 0 | 4 | K | 2 |  |  |  | ROZPOCET | 0 | 0 | 0 | 0 | 0 | 1 | 0 | 4 | -50946226
| Online PSC |  | https://podminky.urs.cz/item/CS_URS_2025_01/042903000 | [14 empty] | Online PSC | 2
83 | K | 043103000 | Zkoušky | soubor | 1 |  | 0 | CS ÚRS 2025 01 |  | základní |  | 0 | 0 | 0 | 0 | 0 | 4 | K | 2 |  |  |  | ROZPOCET | 0 | 0 | 0 | 0 | 0 | 1 | 0 | 4 | 1083649252
| Online PSC |  | https://podminky.urs.cz/item/CS_URS_2025_01/043103000 | [14 empty] | Online PSC | 2
| VV |  | "kompletní soubor zkoušek pro provedení objektu"1 |  | 1 | [12 empty] | VV | 2 | 2 | True | 0 | ROZPOCET
| VV |  | Součet |  | 1 | [12 empty] | VV | 2 | 4 | True | 1 | ROZPOCET
| D | VRN9 | Ostatní náklady |  |  |  | 0 |  |  |  |  | 0 |  | 0 |  | 0 | 5 | D | 1 |  |  |  | ROZPOCET | [6 empty] | 0
84 | K | 094002000 | Ostatní náklady související s výstavbou | ks | 1 |  | 0 | CS ÚRS 2025 01 |  | základní |  | 0 | 0 | 0 | 0 | 0 | 4 | K | 2 |  |  |  | ROZPOCET | 0 | 0 | 0 | 0 | 0 | 1 | 0 | 4 | 1274530034
| Online PSC |  | https://podminky.urs.cz/item/CS_URS_2025_01/094002000 | [14 empty] | Online PSC | 2
| VV |  | "body nucené centrace"1 |  | 1 | [12 empty] | VV | 2 | 2 | True | 0 | ROZPOCET
| VV |  | Součet |  | 1 | [12 empty] | VV | 2 | 4 | True | 1 | ROZPOCET

## SO 12-21-03 - Obnova prop...
{a4fbc696-3967-41b4-998a-8ebfc189425f}
2
| KRYCÍ LIST SOUPISU PRACÍ | [7 empty] | v --- níže se nacházejí doplnkové a pomocné údaje k sestavám --- v | [8 empty] | False
Stavba:
Odstranění havarijního stavu po povodních 2024 - komplexní oprava trati v úseku Vápenná - Javorník ve Slezsku - PD
Objekt:
SO 12-21-03 - Obnova propustku, evid.km 18,477
| KSO: |  |  |  |  | CC-CZ:
| Místo: |  |  |  |  | Datum: | 10. 4. 2025
| Zadavatel: |  |  |  |  | IČ: | 70994234
|  | Správa železnic, státní organizace |  |  |  | DIČ: | CZ70994234
| Účastník: |  |  |  |  | IČ: | Vyplň údaj
|  | Vyplň údaj |  |  |  | DIČ: | Vyplň údaj
| Projektant: |  |  |  |  | IČ: | 25292161
|  | Prodin a.s. |  |  |  | DIČ: | CZ25292161
| Zpracovatel: |  |  |  |  | IČ:
DIČ:
Poznámka:
| Cena bez DPH | [5 empty] | 0
|  |  | Základ daně |  |  | Sazba daně | Výše daně
| DPH | základní | 0 |  |  | 21% | 0
|  | snížená | 0 |  |  | 12% | 0
|  | zákl. přenesená | 0 |  |  | 21% | 0
|  | sníž. přenesená | 0 |  |  | 12% | 0
|  | nulová | 0 |  |  | 0% | 0
| Cena s DPH |  |  | v | CZK |  | 0
REKAPITULACE ČLENĚNÍ SOUPISU PRACÍ
Stavba:
Odstranění havarijního stavu po povodních 2024 - komplexní oprava trati v úseku Vápenná - Javorník ve Slezsku - PD
Objekt:
SO 12-21-03 - Obnova propustku, evid.km 18,477
Místo: | [5 empty] | Datum: | 10. 4. 2025
Zadavatel: |  |  | Správa železnic, státní organizace |  |  | Projektant: | Prodin a.s.
Účastník: |  |  | Vyplň údaj |  |  | Zpracovatel:
Kód dílu - Popis | [6 empty] | Cena celkem [CZK]
Náklady stavby celkem | [6 empty] | 0 | [11 empty] | -1
| HSV - Práce a dodávky HSV | [5 empty] | 0
| 1 - Zemní práce | [5 empty] | 0
| 2 - Zakládání | [5 empty] | 0
| 3 - Svislé a kompletní konstrukce | [5 empty] | 0
| 4 - Vodorovné konstrukce | [5 empty] | 0
| 6 - Úpravy povrchů, podlahy a osazování výplní | [5 empty] | 0
| 9 - Ostatní konstrukce a práce, bourání | [5 empty] | 0
| 997 - Přesun sutě | [5 empty] | 0
| 998 - Přesun hmot | [5 empty] | 0
| PSV - Práce a dodávky PSV | [5 empty] | 0
| 711 - Izolace proti vodě, vlhkosti a plynům | [5 empty] | 0
| VRN - Vedlejší rozpočtové náklady | [5 empty] | 0
| VRN4 - Inženýrská činnost | [5 empty] | 0
| VRN9 - Ostatní náklady | [5 empty] | 0
SOUPIS PRACÍ
Stavba:
Odstranění havarijního stavu po povodních 2024 - komplexní oprava trati v úseku Vápenná - Javorník ve Slezsku - PD
Objekt:
SO 12-21-03 - Obnova propustku, evid.km 18,477
Místo: | [5 empty] | Datum: | 10. 4. 2025
Zadavatel: |  |  | Správa železnic, státní organizace |  |  | Projektant: | Prodin a.s.
Účastník: |  |  | Vyplň údaj |  |  | Zpracovatel:
PČ | Typ | Kód | Popis | MJ | Množství | J.cena [CZK] | Cena celkem [CZK] | Cenová soustava |  | DPH | J. Nh [h] | Nh celkem [h] | J. hmotnost [t] | Hmotnost celkem [t] | J. suť [t] | Suť Celkem [t]
Náklady soupisu celkem | [6 empty] | 0 |  |  |  |  | 0 |  | 0 |  | 0 |  | D | -1 | [10 empty] | 0
| D | HSV | Práce a dodávky HSV |  |  |  | 0 |  |  |  |  | 0 |  | 0 |  | 0 | 1 | D | 0 |  |  |  | ROZPOCET | [6 empty] | 0
| D | 1 | Zemní práce |  |  |  | 0 |  |  |  |  | 0 |  | 0 |  | 0 | 1 | D | 1 |  |  |  | ROZPOCET | [6 empty] | 0
1 | K | 115101201 | Čerpání vody na dopravní výšku do 10 m průměrný přítok do 500 l/min | hod | 400 |  | 0 | CS ÚRS 2025 01 |  | základní |  | 0 | 0 | 0 | 0 | 0 | 4 | K | 2 |  |  |  | ROZPOCET | 0 | 0 | 0 | 0 | 0 | 1 | 0 | 4 | 709767003
| Online PSC |  | https://podminky.urs.cz/item/CS_URS_2025_01/115101201 | [14 empty] | Online PSC | 2
| VV |  | "odhad 400 hodin" 400 |  | 400 | [12 empty] | VV | 2 | 2 | True | 0 | ROZPOCET
| VV |  | Součet |  | 400 | [12 empty] | VV | 2 | 4 | True | 1 | ROZPOCET
2 | K | 115101301 | Pohotovost čerpací soupravy pro dopravní výšku do 10 m přítok do 500 l/min | den | 30 |  | 0 | CS ÚRS 2025 01 |  | základní |  | 0 | 0 | 0 | 0 | 0 | 4 | K | 2 |  |  |  | ROZPOCET | 0 | 0 | 0 | 0 | 0 | 1 | 0 | 4 | -2131762112
| Online PSC |  | https://podminky.urs.cz/item/CS_URS_2025_01/115101301 | [14 empty] | Online PSC | 2
3 | K | 131251204 | Hloubení jam zapažených v hornině třídy těžitelnosti I skupiny 3 objem do 500 m3 strojně | m3 | 227.7 |  | 0 | CS ÚRS 2025 01 |  | základní |  | 0 | 0 | 0 | 0 | 0 | 4 | K | 2 |  |  |  | ROZPOCET | 0 | 0 | 0 | 0 | 0 | 1 | 0 | 4 | -1783676280
| Online PSC |  | https://podminky.urs.cz/item/CS_URS_2025_01/131251204 | [14 empty] | Online PSC | 2
| VV |  | "Těžitelnost dle ČSN 73 6133 (sonda JV-11) - I. třída" | [14 empty] | VV | 2 | 1 | True | 0 | ROZPOCET
| VV |  | "výkop pro propustek"18,6*6,0 |  | 111.6 | [12 empty] | VV | 2 | 2 | True | 0 | ROZPOCET
| VV |  | "výkop pro jímku"12,9*9,0 |  | 116.1 | [12 empty] | VV | 2 | 2 | True | 0 | ROZPOCET
| VV |  | Součet |  | 227.7 | [12 empty] | VV | 2 | 4 | True | 1 | ROZPOCET
4 | K | 162751117 | Vodorovné přemístění přes 9 000 do 10000 m výkopku/sypaniny z horniny třídy těžitelnosti I skupiny 1 až 3 | m3 | 227.7 |  | 0 | CS ÚRS 2025 01 |  | základní |  | 0 | 0 | 0 | 0 | 0 | 4 | K | 2 |  |  |  | ROZPOCET | 0 | 0 | 0 | 0 | 0 | 1 | 0 | 4 | -557179779
| Online PSC |  | https://podminky.urs.cz/item/CS_URS_2025_01/162751117 | [14 empty] | Online PSC | 2
| VV |  | "odvoz na skládku-zemina nevhodná k zásypům"227,7 |  | 227.7 | [12 empty] | VV | 2 | 2 | True | 0 | ROZPOCET
| VV |  | Součet |  | 227.7 | [12 empty] | VV | 2 | 4 | True | 1 | ROZPOCET
5 | K | 162751119 | Příplatek k vodorovnému přemístění výkopku/sypaniny z horniny třídy těžitelnosti I skupiny 1 až 3 ZKD 1000 m přes 10000 m | m3 | 2277 |  | 0 | CS ÚRS 2025 01 |  | základní |  | 0 | 0 | 0 | 0 | 0 | 4 | K | 2 |  |  |  | ROZPOCET | 0 | 0 | 0 | 0 | 0 | 1 | 0 | 4 | 1660668904
| Online PSC |  | https://podminky.urs.cz/item/CS_URS_2025_01/162751119 | [14 empty] | Online PSC | 2
6 | K | 167151101 | Nakládání výkopku z hornin třídy těžitelnosti I skupiny 1 až 3 do 100 m3 | m3 | 227 |  | 0 | CS ÚRS 2025 01 |  | základní |  | 0 | 0 | 0 | 0 | 0 | 4 | K | 2 |  |  |  | ROZPOCET | 0 | 0 | 0 | 0 | 0 | 1 | 0 | 4 | 696102923
| Online PSC |  | https://podminky.urs.cz/item/CS_URS_2025_01/167151101 | [14 empty] | Online PSC | 2
7 | K | 171201231 | Poplatek za uložení zeminy a kamení na recyklační skládce (skládkovné) kód odpadu 17 05 04 | t | 455.4 |  | 0 | CS ÚRS 2025 01 |  | základní |  | 0 | 0 | 0 | 0 | 0 | 4 | K | 2 |  |  |  | ROZPOCET | 0 | 0 | 0 | 0 | 0 | 1 | 0 | 4 | 1109353869
| Online PSC |  | https://podminky.urs.cz/item/CS_URS_2025_01/171201231 | [14 empty] | Online PSC | 2
| VV |  | "přebytečná zemina - nevhodná zemina k zásypům" 227,7*2,0 |  | 455.4 | [12 empty] | VV | 2 | 2 | True | 0 | ROZPOCET
| VV |  | Součet |  | 455.4 | [12 empty] | VV | 2 | 4 | True | 1 | ROZPOCET
8 | K | 171251201 | Uložení sypaniny na skládky nebo meziskládky | m3 | 227.7 |  | 0 | CS ÚRS 2025 01 |  | základní |  | 0 | 0 | 0 | 0 | 0 | 4 | K | 2 |  |  |  | ROZPOCET | 0 | 0 | 0 | 0 | 0 | 1 | 0 | 4 | -1136969453
| Online PSC |  | https://podminky.urs.cz/item/CS_URS_2025_01/171251201 | [14 empty] | Online PSC | 2
9 | K | 174151101 | Zásyp jam, šachet rýh nebo kolem objektů sypaninou se zhutněním | m3 | 157.3 |  | 0 | CS ÚRS 2025 01 |  | základní |  | 0 | 0 | 0 | 0 | 0 | 4 | K | 2 |  |  |  | ROZPOCET | 0 | 0 | 0 | 0 | 0 | 1 | 0 | 4 | 11059452
| Online PSC |  | https://podminky.urs.cz/item/CS_URS_2025_01/174151101 | [14 empty] | Online PSC | 2
| VV |  | "bude použita zemina vhodná z nakupovaných materiálů" | [14 empty] | VV | 2 | 1 | True | 0 | ROZPOCET
| VV |  | "obsyp propustku"111,6 |  | 111.6 | [12 empty] | VV | 2 | 2 | True | 0 | ROZPOCET
| VV |  | "propustek"-15,1 |  | -15.1 | [12 empty] | VV | 2 | 2 | True | 0 | ROZPOCET
| VV |  | "zásyp jímky"49,5 |  | 49.5 | [12 empty] | VV | 2 | 2 | True | 0 | ROZPOCET
| VV |  | "zásyp boků jímky"11,3 |  | 11.3 | [12 empty] | VV | 2 | 2 | True | 0 | ROZPOCET
| VV |  | Součet |  | 157.3 | [12 empty] | VV | 2 | 4 | True | 1 | ROZPOCET
10 | M | 10364100 | zemina pro terénní úpravy - tříděná | t | 314.6 |  | 0 | CS ÚRS 2025 01 |  | základní |  | 0 | 0 | 0 | 0 | 0 | 8 | M | 2 |  |  |  | ROZPOCET | 0 | 0 | 0 | 0 | 0 | 1 | 0 | 4 | -2057048244
| VV |  | 157,3*2,0 |  | 314.6 | [12 empty] | VV | 2 | 2 | True | 0 | ROZPOCET
| VV |  | Součet |  | 314.6 | [12 empty] | VV | 2 | 4 | True | 1 | ROZPOCET
| D | 2 | Zakládání |  |  |  | 0 |  |  |  |  | 0 |  | 0 |  | 0 | 1 | D | 1 |  |  |  | ROZPOCET | [6 empty] | 0
11 | K | 213141111 | Zřízení vrstvy z geotextilie v rovině nebo ve sklonu do 1:5 š do 3 m | m2 | 45 |  | 0 | CS ÚRS 2025 01 |  | základní |  | 0 | 0 | 0 | 0 | 0 | 4 | K | 2 |  |  |  | ROZPOCET | 0 | 0 | 0 | 0 | 0 | 1 | 0 | 4 | 1681183631
| Online PSC |  | https://podminky.urs.cz/item/CS_URS_2025_01/213141111 | [14 empty] | Online PSC | 2
| VV |  | "separační geotextilie-kolem vyrov.šp podsypu " | [14 empty] | VV | 2 | 1 | True | 0 | ROZPOCET
| VV |  | "horní a dolní povrch"34,1 |  | 34.1 | [12 empty] | VV | 2 | 2 | True | 0 | ROZPOCET
| VV |  | "boky"6,8 |  | 6.8 | [12 empty] | VV | 2 | 2 | True | 0 | ROZPOCET
| VV |  | "překrytí 10% z celkové plochy"4,1 |  | 4.1 | [12 empty] | VV | 2 | 2 | True | 0 | ROZPOCET
| VV |  | Součet |  | 45 | [12 empty] | VV | 2 | 4 | True | 1 | ROZPOCET
12 | M | 69311081 | geotextilie netkaná separační, ochranná, filtrační, drenážní PES 300g/m2 | m2 | 45 |  | 0 | CS ÚRS 2025 01 |  | základní |  | 0 | 0 | 0 | 0 | 0 | 8 | M | 2 |  |  |  | ROZPOCET | 0 | 0 | 0 | 0 | 0 | 1 | 0 | 4 | -1061474112
13 | K | 242111111R | Čerpací jímka hloubky 1 m, DN 600 mm | ks | 1 |  | 0 |  |  | základní |  | 0 | 0 | 0 | 0 | 0 | 4 | K | 2 |  |  |  | ROZPOCET | 0 | 0 | 0 | 0 | 0 | 1 | 0 | 4 | -1868624078
14 | K | 271572211 | Podsyp pod základové konstrukce se zhutněním z netříděného štěrkopísku | m3 | 5 |  | 0 | CS ÚRS 2025 01 |  | základní |  | 0 | 0 | 0 | 0 | 0 | 4 | K | 2 |  |  |  | ROZPOCET | 0 | 0 | 0 | 0 | 0 | 1 | 0 | 4 | -1053296714
| Online PSC |  | https://podminky.urs.cz/item/CS_URS_2025_01/271572211 | [14 empty] | Online PSC | 2
| VV |  | "podsyp pod podkladním betonem pod propustkem" 5,0 |  | 5 | [12 empty] | VV | 2 | 2 | True | 0 | ROZPOCET
| VV |  | Součet |  | 5 | [12 empty] | VV | 2 | 4 | True | 1 | ROZPOCET
15 | K | 273321117 | Základové desky mostních konstrukcí ze ŽB C 25/30 | m3 | 8.369 |  | 0 | CS ÚRS 2025 01 |  | základní |  | 0 | 0 | 0 | 0 | 0 | 4 | K | 2 |  |  |  | ROZPOCET | 0 | 0 | 0 | 0 | 0 | 1 | 0 | 4 | 1333621717
| Online PSC |  | https://podminky.urs.cz/item/CS_URS_2025_01/273321117 | [14 empty] | Online PSC | 2
| VV |  | "pás na výtoku"0,61*0,4*1,7 |  | 0.415 | [12 empty] | VV | 2 | 2 | True | 0 | ROZPOCET
| VV |  | "zesílená podkladní deska - řez C-C"2*0,83*2,0 |  | 3.32 | [12 empty] | VV | 2 | 2 | True | 0 | ROZPOCET
| VV |  | "podkladní deska - řez B-B"0,34*6,0 |  | 2.04 | [12 empty] | VV | 2 | 2 | True | 0 | ROZPOCET
| VV |  | "základ vtokové jímky"0,4*1,8*1,7 |  | 1.224 | [12 empty] | VV | 2 | 2 | True | 0 | ROZPOCET
| VV |  | "čelo vtokové jímky"0,42*1,7 |  | 0.714 | [12 empty] | VV | 2 | 2 | True | 0 | ROZPOCET
| VV |  | "boky vtokové jímky"2*0,82*0,4*1,0 |  | 0.656 | [12 empty] | VV | 2 | 2 | True | 0 | ROZPOCET
| VV |  | Součet |  | 8.369 | [12 empty] | VV | 2 | 4 | True | 1 | ROZPOCET
16 | K | 273321191 | Příplatek k základovým deskám mostních konstrukcí ze ŽB za betonáž malého rozsahu do 25 m3 | m3 | 8.369 |  | 0 | CS ÚRS 2025 01 |  | základní |  | 0 | 0 | 0 | 0 | 0 | 4 | K | 2 |  |  |  | ROZPOCET | 0 | 0 | 0 | 0 | 0 | 1 | 0 | 4 | -1174585749
| Online PSC |  | https://podminky.urs.cz/item/CS_URS_2025_01/273321191 | [14 empty] | Online PSC | 2
17 | K | 273351121 | Zřízení bednění základových desek | m2 | 29.325 |  | 0 | CS ÚRS 2025 01 |  | základní |  | 0 | 0 | 0 | 0 | 0 | 4 | K | 2 |  |  |  | ROZPOCET | 0 | 0 | 0 | 0 | 0 | 1 | 0 | 4 | 1681489499
| Online PSC |  | https://podminky.urs.cz/item/CS_URS_2025_01/273351121 | [14 empty] | Online PSC | 2
| VV |  | "ŽB podkladní deska - pas" 0,6*4,2 |  | 2.52 | [12 empty] | VV | 2 | 2 | True | 0 | ROZPOCET
| VV |  | "ŽB podkladní deska - deska"0,35*24,1 |  | 8.435 | [12 empty] | VV | 2 | 2 | True | 0 | ROZPOCET
| VV |  | "ŽB podkladní deska - zesílená část"4*0,55*3,1 |  | 6.82 | [12 empty] | VV | 2 | 2 | True | 0 | ROZPOCET
| VV |  | "jímka - deska"0,4*5,3 |  | 2.12 | [12 empty] | VV | 2 | 2 | True | 0 | ROZPOCET
| VV |  | "jímka - čelo"1,15*2,6 |  | 2.99 | [12 empty] | VV | 2 | 2 | True | 0 | ROZPOCET
| VV |  | "jímka - boky"2*1,15*2,8 |  | 6.44 | [12 empty] | VV | 2 | 2 | True | 0 | ROZPOCET
| VV |  | Součet |  | 29.325 | [12 empty] | VV | 2 | 4 | True | 1 | ROZPOCET
18 | K | 273351122 | Odstranění bednění základových desek | m2 | 29.325 |  | 0 | CS ÚRS 2025 01 |  | základní |  | 0 | 0 | 0 | 0 | 0 | 4 | K | 2 |  |  |  | ROZPOCET | 0 | 0 | 0 | 0 | 0 | 1 | 0 | 4 | 1349854881
| Online PSC |  | https://podminky.urs.cz/item/CS_URS_2025_01/273351122 | [14 empty] | Online PSC | 2
19 | K | 273361412 | Výztuž základových desek ze svařovaných sítí přes 3,5 do 6 kg/m2 | t | 0.497 |  | 0 | CS ÚRS 2025 01 |  | základní |  | 0 | 0 | 0 | 0 | 0 | 4 | K | 2 |  |  |  | ROZPOCET | 0 | 0 | 0 | 0 | 0 | 1 | 0 | 4 | 918955006
| Online PSC |  | https://podminky.urs.cz/item/CS_URS_2025_01/273361412 | [14 empty] | Online PSC | 2
| VV |  | "KARI 8/150/150 - výztuž podkl.desky"0,4972 |  | 0.497 | [12 empty] | VV | 2 | 2 | True | 0 | ROZPOCET
| VV |  | Součet |  | 0.497 | [12 empty] | VV | 2 | 4 | True | 1 | ROZPOCET
| D | 3 | Svislé a kompletní konstrukce |  |  |  | 0 |  |  |  |  | 0 |  | 0 |  | 0 | 1 | D | 1 |  |  |  | ROZPOCET | [6 empty] | 0
20 | K | 320101112 | Osazení betonových a železobetonových prefabrikátů hmotnosti přes 1000 do 5000 kg | m3 | 5.899 |  | 0 | CS ÚRS 2025 01 |  | základní |  | 0 | 0 | 0 | 0 | 0 | 4 | K | 2 |  |  |  | ROZPOCET | 0 | 0 | 0 | 0 | 0 | 1 | 0 | 4 | -1006308267
| Online PSC |  | https://podminky.urs.cz/item/CS_URS_2025_01/320101112 | [14 empty] | Online PSC | 2
| VV |  | "patkové trubní prefabrikáty DN 800" | [14 empty] | VV | 2 | 1 | True | 0 | ROZPOCET
| VV |  | "včetně pryžového těsnění, kluzného prostředku, montáže a výztuže prefabrikátu" | [14 empty] | VV | 2 | 1 | True | 0 | ROZPOCET
| VV |  | "včetně úložné vrstvy písek 0/2 mm + cement 300 kg/m3, tl. 2 mm" | [14 empty] | VV | 2 | 1 | True | 0 | ROZPOCET
| VV |  | "krajní šikmé prefabrikáty"2*0,621*1,5 |  | 1.863 | [12 empty] | VV | 2 | 2 | True | 0 | ROZPOCET
| VV |  | -2*0,1*0,75 |  | -0.15 | [12 empty] | VV | 2 | 2 | True | 0 | ROZPOCET
| VV |  | -2*0,214*0,375 |  | -0.161 | [12 empty] | VV | 2 | 2 | True | 0 | ROZPOCET
| VV |  | Mezisoučet |  | 1.552 | [12 empty] | VV | 2 | 3 | True | 0 | ROZPOCET
| VV |  | "vnitřní prefabrikáty"0,621*7*1,0 |  | 4.347 | [12 empty] | VV | 2 | 2 | True | 0 | ROZPOCET
| VV |  | Mezisoučet |  | 4.347 | [12 empty] | VV | 2 | 3 | True | 0 | ROZPOCET
| VV |  | Součet |  | 5.899 | [12 empty] | VV | 2 | 4 | True | 1 | ROZPOCET
21 | M | 59222484 | trouba ŽB hrdlová patková DN 800 | m | 10 |  | 0 | CS ÚRS 2025 01 |  | základní |  | 0 | 0 | 0 | 0 | 0 | 8 | M | 2 |  |  |  | ROZPOCET | 0 | 0 | 0 | 0 | 0 | 1 | 0 | 4 | -666120247
| D | 4 | Vodorovné konstrukce |  |  |  | 0 |  |  |  |  | 0 |  | 0 |  | 0 | 1 | D | 1 |  |  |  | ROZPOCET | [6 empty] | 0
22 | K | 451315126 | Podkladní nebo výplňová vrstva z betonu C 20/25 tl do 150 mm | m2 | 47.58 |  | 0 | CS ÚRS 2025 01 |  | základní |  | 0 | 0 | 0 | 0 | 0 | 4 | K | 2 |  |  |  | ROZPOCET | 0 | 0 | 0 | 0 | 0 | 1 | 0 | 4 | -1383484561
| Online PSC |  | https://podminky.urs.cz/item/CS_URS_2025_01/451315126 | [14 empty] | Online PSC | 2
| VV |  | "podklad pod dlažbu" | [14 empty] | VV | 2 | 1 | True | 0 | ROZPOCET
| VV |  | "zpevnění příkopu"3,0*3,16 |  | 9.48 | [12 empty] | VV | 2 | 2 | True | 0 | ROZPOCET
| VV |  | "koryto na výtoku"1,0*3,2*2 "=tl. 350 mm" |  | 6.4 | [12 empty] | VV | 2 | 2 | True | 0 | ROZPOCET
| VV |  | "čelo na výtoku"5,9 |  | 5.9 | [12 empty] | VV | 2 | 2 | True | 0 | ROZPOCET
| VV |  | "čelo na vtoku"8,9 |  | 8.9 | [12 empty] | VV | 2 | 2 | True | 0 | ROZPOCET
| VV |  | "v jímce"1,0*0,9 |  | 0.9 | [12 empty] | VV | 2 | 2 | True | 0 | ROZPOCET
| VV |  | "svah na vtoku - s rozražeči"16,0 |  | 16 | [12 empty] | VV | 2 | 2 | True | 0 | ROZPOCET
| VV |  | Součet |  | 47.58 | [12 empty] | VV | 2 | 4 | True | 1 | ROZPOCET
23 | K | 452311131 | Podkladní desky z betonu prostého bez zvýšených nároků na prostředí tř. C 12/15 otevřený výkop | m3 | 2.625 |  | 0 | CS ÚRS 2025 01 |  | základní |  | 0 | 0 | 0 | 0 | 0 | 4 | K | 2 |  |  |  | ROZPOCET | 0 | 0 | 0 | 0 | 0 | 1 | 0 | 4 | -1075227166
| Online PSC |  | https://podminky.urs.cz/item/CS_URS_2025_01/452311131 | [14 empty] | Online PSC | 2
| VV |  | "pod základovým prahem v rýze"0,1*0,4*2,1 |  | 0.084 | [12 empty] | VV | 2 | 2 | True | 0 | ROZPOCET
| VV |  | "rozšířená část na výtoku"0,1*1,8*2,1 |  | 0.378 | [12 empty] | VV | 2 | 2 | True | 0 | ROZPOCET
| VV |  | "normální část"0,1*5,6*1,8 |  | 1.008 | [12 empty] | VV | 2 | 2 | True | 0 | ROZPOCET
| VV |  | "rozšířená část na vtoku, včetně jímky"0,55*2,1 |  | 1.155 | [12 empty] | VV | 2 | 2 | True | 0 | ROZPOCET
| VV |  | Součet |  | 2.625 | [12 empty] | VV | 2 | 4 | True | 1 | ROZPOCET
24 | K | 452368211 | Výztuž podkladních desek nebo bloků nebo pražců otevřený výkop ze svařovaných sítí Kari | t | 0.152 |  | 0 | CS ÚRS 2025 01 |  | základní |  | 0 | 0 | 0 | 0 | 0 | 4 | K | 2 |  |  |  | ROZPOCET | 0 | 0 | 0 | 0 | 0 | 1 | 0 | 4 | -842258361
| Online PSC |  | https://podminky.urs.cz/item/CS_URS_2025_01/452368211 | [14 empty] | Online PSC | 2
| VV |  | "KARI 6/150/150 - výztuž podkl.bet.lože dlažby"0,1515 |  | 0.152 | [12 empty] | VV | 2 | 2 | True | 0 | ROZPOCET
| VV |  | Součet |  | 0.152 | [12 empty] | VV | 2 | 4 | True | 1 | ROZPOCET
25 | K | 465512127 | Dlažba z lomového kamene na sucho se zalitím spár cementovou maltou tl 200 mm | m2 | 44.38 |  | 0 | CS ÚRS 2025 01 |  | základní |  | 0 | 0 | 0 | 0 | 0 | 4 | K | 2 |  |  |  | ROZPOCET | 0 | 0 | 0 | 0 | 0 | 1 | 0 | 4 | 316829424
| Online PSC |  | https://podminky.urs.cz/item/CS_URS_2025_01/465512127 | [14 empty] | Online PSC | 2
| VV |  | "tl. 200mm" | [14 empty] | VV | 2 | 1 | True | 0 | ROZPOCET
| VV |  | "zpevnění příkopu"3,0*3,16 |  | 9.48 | [12 empty] | VV | 2 | 2 | True | 0 | ROZPOCET
| VV |  | "koryto na výtoku"1,0*3,2 |  | 3.2 | [12 empty] | VV | 2 | 2 | True | 0 | ROZPOCET
| VV |  | "čelo na výtoku"5,9 |  | 5.9 | [12 empty] | VV | 2 | 2 | True | 0 | ROZPOCET
| VV |  | "čelo na vtoku"8,9 |  | 8.9 | [12 empty] | VV | 2 | 2 | True | 0 | ROZPOCET
| VV |  | "v jímce"1,0*0,9 |  | 0.9 | [12 empty] | VV | 2 | 2 | True | 0 | ROZPOCET
| VV |  | "svah na vtoku - s rozražeči"16,0 |  | 16 | [12 empty] | VV | 2 | 2 | True | 0 | ROZPOCET
| VV |  | Součet |  | 44.38 | [12 empty] | VV | 2 | 4 | True | 1 | ROZPOCET
| D | 6 | Úpravy povrchů, podlahy a osazování výplní |  |  |  | 0 |  |  |  |  | 0 |  | 0 |  | 0 | 1 | D | 1 |  |  |  | ROZPOCET | [6 empty] | 0
26 | K | 629992113 | Zatmelení spar mezi mostními prefabrikáty š do 30 mm PUR tmelem včetně výplně PUR pěnou | m | 46.16 |  | 0 | CS ÚRS 2025 01 |  | základní |  | 0 | 0 | 0 | 0 | 0 | 4 | K | 2 |  |  |  | ROZPOCET | 0 | 0 | 0 | 0 | 0 | 1 | 0 | 4 | -644961600
| Online PSC |  | https://podminky.urs.cz/item/CS_URS_2025_01/629992113 | [14 empty] | Online PSC | 2
| VV |  | "elastický tmel dle ČSN ISO 11600 (F-25-HM-M1p) - Zatmelení spar mezi prefabrikáty elastickým tmelem" | [14 empty] | VV | 2 | 1 | True | 0 | ROZPOCET
| VV |  | "prefabrikáty - spára uvnitř"8*2,52 |  | 20.16 | [12 empty] | VV | 2 | 2 | True | 0 | ROZPOCET
| VV |  | "prefabrikáty - spára vně"8*3,25 |  | 26 | [12 empty] | VV | 2 | 2 | True | 0 | ROZPOCET
| VV |  | Součet |  | 46.16 | [12 empty] | VV | 2 | 4 | True | 1 | ROZPOCET
| D | 9 | Ostatní konstrukce a práce, bourání |  |  |  | 0 |  |  |  |  | 0 |  | 0 |  | 0 | 1 | D | 1 |  |  |  | ROZPOCET | [6 empty] | 0
27 | K | 936942211 | Zhotovení tabulky s letopočtem opravy mostu vložením šablony do bednění | kus | 2 |  | 0 | CS ÚRS 2025 01 |  | základní |  | 0 | 0 | 0 | 0 | 0 | 4 | K | 2 |  |  |  | ROZPOCET | 0 | 0 | 0 | 0 | 0 | 1 | 0 | 4 | 1205155116
| Online PSC |  | https://podminky.urs.cz/item/CS_URS_2025_01/936942211 | [14 empty] | Online PSC | 2
28 | K | 981511113 | Demolice konstrukcí objektů z kamenného zdiva postupným rozebíráním | m3 | 23.353 |  | 0 | CS ÚRS 2025 01 |  | základní |  | 0 | 0 | 0 | 0 | 0 | 4 | K | 2 |  |  |  | ROZPOCET | 0 | 0 | 0 | 0 | 0 | 1 | 0 | 4 | -730295361
| Online PSC |  | https://podminky.urs.cz/item/CS_URS_2025_01/981511113 | [14 empty] | Online PSC | 2
| VV |  | "rozměry dle zaměření a fotodokumentace" | [14 empty] | VV | 2 | 1 | True | 0 | ROZPOCET
| VV |  | "levé čelo"0,18*0,5*2,51 |  | 0.226 | [12 empty] | VV | 2 | 2 | True | 0 | ROZPOCET
| VV |  | "pravé čelo"0,18*0,5*2,7 |  | 0.243 | [12 empty] | VV | 2 | 2 | True | 0 | ROZPOCET
| VV |  | "nosná konstrukce"0,25*5,04*1,0 |  | 1.26 | [12 empty] | VV | 2 | 2 | True | 0 | ROZPOCET
| VV |  | "opěra 1"1,5*0,6*6,3 |  | 5.67 | [12 empty] | VV | 2 | 2 | True | 0 | ROZPOCET
| VV |  | "opěra 2"1,5*0,6*6,3 |  | 5.67 | [12 empty] | VV | 2 | 2 | True | 0 | ROZPOCET
| VV |  | "dno"0,3*0,6*6,3 |  | 1.134 | [12 empty] | VV | 2 | 2 | True | 0 | ROZPOCET
| VV |  | "kamenná zídka podél levé strany"1,5*0,7*5,0 |  | 5.25 | [12 empty] | VV | 2 | 2 | True | 0 | ROZPOCET
| VV |  | "rezerva 20%"3,9 |  | 3.9 | [12 empty] | VV | 2 | 2 | True | 0 | ROZPOCET
| VV |  | Součet |  | 23.353 | [12 empty] | VV | 2 | 4 | True | 1 | ROZPOCET
29 | K | 981511114 | Demolice konstrukcí objektů z betonu železového postupným rozebíráním | m3 | 0.594 |  | 0 | CS ÚRS 2025 01 |  | základní |  | 0 | 0 | 0 | 0 | 0 | 4 | K | 2 |  |  |  | ROZPOCET | 0 | 0 | 0 | 0 | 0 | 1 | 0 | 4 | -1102854248
| Online PSC |  | https://podminky.urs.cz/item/CS_URS_2025_01/981511114 | [14 empty] | Online PSC | 2
| VV |  | "rozměry dle archivní dokumentace a zaměření" | [14 empty] | VV | 2 | 1 | True | 0 | ROZPOCET
| VV |  | "levá římsa"2,53*0,35*0,24 |  | 0.213 | [12 empty] | VV | 2 | 2 | True | 0 | ROZPOCET
| VV |  | "pravá římsa"2,7*0,4*0,26 |  | 0.281 | [12 empty] | VV | 2 | 2 | True | 0 | ROZPOCET
| VV |  | "rezerva 20%"0,1 |  | 0.1 | [12 empty] | VV | 2 | 2 | True | 0 | ROZPOCET
| VV |  | Součet |  | 0.594 | [12 empty] | VV | 2 | 4 | True | 1 | ROZPOCET
| D | 997 | Přesun sutě |  |  |  | 0 |  |  |  |  | 0 |  | 0 |  | 0 | 1 | D | 1 |  |  |  | ROZPOCET | [6 empty] | 0
30 | K | 997211511 | Vodorovná doprava suti po suchu na vzdálenost do 1 km | t | 59.814 |  | 0 | CS ÚRS 2025 01 |  | základní |  | 0 | 0 | 0 | 0 | 0 | 4 | K | 2 |  |  |  | ROZPOCET | 0 | 0 | 0 | 0 | 0 | 1 | 0 | 4 | 41294760
| Online PSC |  | https://podminky.urs.cz/item/CS_URS_2025_01/997211511 | [14 empty] | Online PSC | 2
31 | K | 997211519 | Příplatek ZKD 1 km u vodorovné dopravy suti | t | 538.326 |  | 0 | CS ÚRS 2025 01 |  | základní |  | 0 | 0 | 0 | 0 | 0 | 4 | K | 2 |  |  |  | ROZPOCET | 0 | 0 | 0 | 0 | 0 | 1 | 0 | 4 | 56430479
| Online PSC |  | https://podminky.urs.cz/item/CS_URS_2025_01/997211519 | [14 empty] | Online PSC | 2
| VV |  | 59,814*9 "Přepočtené koeficientem množství |  | 538.326 | [12 empty] | VV | 2 | 2 | True | 0 | ROZPOCET
| VV |  | Součet |  | 538.326 | [12 empty] | VV | 2 | 4 | True | 1 | ROZPOCET
32 | K | 997211611 | Nakládání suti na dopravní prostředky pro vodorovnou dopravu | t | 59.814 |  | 0 | CS ÚRS 2025 01 |  | základní |  | 0 | 0 | 0 | 0 | 0 | 4 | K | 2 |  |  |  | ROZPOCET | 0 | 0 | 0 | 0 | 0 | 1 | 0 | 4 | -154480907
| Online PSC |  | https://podminky.urs.cz/item/CS_URS_2025_01/997211611 | [14 empty] | Online PSC | 2
| D | 998 | Přesun hmot |  |  |  | 0 |  |  |  |  | 0 |  | 0 |  | 0 | 1 | D | 1 |  |  |  | ROZPOCET | [6 empty] | 0
33 | K | 998214111 | Přesun hmot pro mosty montované z dílců ŽB nebo předpjatých v do 20 m | t | 359.752 |  | 0 | CS ÚRS 2025 01 |  | základní |  | 0 | 0 | 0 | 0 | 0 | 4 | K | 2 |  |  |  | ROZPOCET | 0 | 0 | 0 | 0 | 0 | 1 | 0 | 4 | -2097148546
| Online PSC |  | https://podminky.urs.cz/item/CS_URS_2025_01/998214111 | [14 empty] | Online PSC | 2
| D | PSV | Práce a dodávky PSV |  |  |  | 0 |  |  |  |  | 0 |  | 0 |  | 0 | 2 | D | 0 |  |  |  | ROZPOCET | [6 empty] | 0
| D | 711 | Izolace proti vodě, vlhkosti a plynům |  |  |  | 0 |  |  |  |  | 0 |  | 0 |  | 0 | 2 | D | 1 |  |  |  | ROZPOCET | [6 empty] | 0
34 | K | 711112001 | Provedení izolace proti zemní vlhkosti svislé za studena nátěrem penetračním | m2 | 47.064 |  | 0 | CS ÚRS 2025 01 |  | základní |  | 0 | 0 | 0 | 0 | 0 | 16 | K | 2 |  |  |  | ROZPOCET | 0 | 0 | 0 | 0 | 0 | 1 | 0 | 16 | -2145746796
| Online PSC |  | https://podminky.urs.cz/item/CS_URS_2025_01/711112001 | [14 empty] | Online PSC | 2
| VV |  | "Izolace - skladba SVI 1" | [14 empty] | VV | 2 | 1 | True | 0 | ROZPOCET
| VV |  | "rub prefabrikátů - bez zesílení základu"3,25*6,0 |  | 19.5 | [12 empty] | VV | 2 | 2 | True | 0 | ROZPOCET
| VV |  | "rub prefabrikátů - zesílení základu"4,16*4,0 |  | 16.64 | [12 empty] | VV | 2 | 2 | True | 0 | ROZPOCET
| VV |  | "rub prefabrikátů - zesílení základu - čela"6*0,525*0,525 |  | 1.654 | [12 empty] | VV | 2 | 2 | True | 0 | ROZPOCET
| VV |  | "vtoková jímka - rub"1,4*5,3 |  | 7.42 | [12 empty] | VV | 2 | 2 | True | 0 | ROZPOCET
| VV |  | "vtoková jímka - líc"2*0,25*1,0+1,5*0,9 |  | 1.85 | [12 empty] | VV | 2 | 2 | True | 0 | ROZPOCET
| VV |  | Součet |  | 47.064 | [12 empty] | VV | 2 | 4 | True | 1 | ROZPOCET
35 | M | 11163150 | lak penetrační asfaltový | t | 0.014 |  | 0 | CS ÚRS 2025 01 |  | základní |  | 0 | 0 | 0 | 0 | 0 | 32 | M | 2 |  |  |  | ROZPOCET | 0 | 0 | 0 | 0 | 0 | 1 | 0 | 16 | 2032970016
| VV |  | 47,064*0,0003 "Přepočtené koeficientem množství |  | 0.014 | [12 empty] | VV | 2 | 2 | True | 0 | ROZPOCET
| VV |  | Součet |  | 0.014 | [12 empty] | VV | 2 | 4 | True | 1 | ROZPOCET
36 | K | 711112002 | Provedení izolace proti zemní vlhkosti svislé za studena lakem asfaltovým | m2 | 93.628 |  | 0 | CS ÚRS 2025 01 |  | základní |  | 0 | 0 | 0 | 0 | 0 | 16 | K | 2 |  |  |  | ROZPOCET | 0 | 0 | 0 | 0 | 0 | 1 | 0 | 16 | 1571555443
| Online PSC |  | https://podminky.urs.cz/item/CS_URS_2025_01/711112002 | [14 empty] | Online PSC | 2
| VV |  | "Izolace - skladba SVI 1" | [14 empty] | VV | 2 | 1 | True | 0 | ROZPOCET
| VV |  | "rub prefabrikátů - bez zesílení základu"3,25*6,0*2 |  | 39 | [12 empty] | VV | 2 | 2 | True | 0 | ROZPOCET
| VV |  | "rub prefabrikátů - zesílení základu"4,16*4,0*2 |  | 33.28 | [12 empty] | VV | 2 | 2 | True | 0 | ROZPOCET
| VV |  | "rub prefabrikátů - zesílení základu - čela"6*0,525*0,525*2 |  | 3.308 | [12 empty] | VV | 2 | 2 | True | 0 | ROZPOCET
| VV |  | "vtoková jímka - rub"1,4*5,3*2 |  | 14.84 | [12 empty] | VV | 2 | 2 | True | 0 | ROZPOCET
| VV |  | "vtoková jímka - líc"2*0,25*1,0+1,5*0,9*2 |  | 3.2 | [12 empty] | VV | 2 | 2 | True | 0 | ROZPOCET
| VV |  | Součet |  | 93.628 | [12 empty] | VV | 2 | 4 | True | 1 | ROZPOCET
37 | M | 11163152 | lak hydroizolační asfaltový ALN | t | 0.037 |  | 0 | CS ÚRS 2025 01 |  | základní |  | 0 | 0 | 0 | 0 | 0 | 32 | M | 2 |  |  |  | ROZPOCET | 0 | 0 | 0 | 0 | 0 | 1 | 0 | 16 | 69100343
| VV |  | 93,628*0,0004 "Přepočtené koeficientem množství |  | 0.037 | [12 empty] | VV | 2 | 2 | True | 0 | ROZPOCET
| VV |  | Součet |  | 0.037 | [12 empty] | VV | 2 | 4 | True | 1 | ROZPOCET
38 | K | 998711101 | Přesun hmot tonážní pro izolace proti vodě, vlhkosti a plynům v objektech v do 6 m | t | 0.051 |  | 0 | CS ÚRS 2025 01 |  | základní |  | 0 | 0 | 0 | 0 | 0 | 16 | K | 2 |  |  |  | ROZPOCET | 0 | 0 | 0 | 0 | 0 | 1 | 0 | 16 | -2121027010
| Online PSC |  | https://podminky.urs.cz/item/CS_URS_2025_01/998711101 | [14 empty] | Online PSC | 2
| D | VRN | Vedlejší rozpočtové náklady |  |  |  | 0 |  |  |  |  | 0 |  | 0 |  | 0 | 5 | D | 0 |  |  |  | ROZPOCET | [6 empty] | 0
| D | VRN4 | Inženýrská činnost |  |  |  | 0 |  |  |  |  | 0 |  | 0 |  | 0 | 5 | D | 1 |  |  |  | ROZPOCET | [6 empty] | 0
39 | K | 042002000 | Posudky -1.hlavní mostní prohlídka | ks | 1 |  | 0 | CS ÚRS 2025 01 |  | základní |  | 0 | 0 | 0 | 0 | 0 | 4 | K | 2 |  |  |  | ROZPOCET | 0 | 0 | 0 | 0 | 0 | 1 | 0 | 4 | -410058554
| Online PSC |  | https://podminky.urs.cz/item/CS_URS_2025_01/042002000 | [14 empty] | Online PSC | 2
40 | K | 042903000 | Vypracování mostního listu | ks | 1 |  | 0 | CS ÚRS 2025 01 |  | základní |  | 0 | 0 | 0 | 0 | 0 | 4 | K | 2 |  |  |  | ROZPOCET | 0 | 0 | 0 | 0 | 0 | 1 | 0 | 4 | 945886033
| Online PSC |  | https://podminky.urs.cz/item/CS_URS_2025_01/042903000 | [14 empty] | Online PSC | 2
41 | K | 043103000 | Zkoušky | soubor | 1 |  | 0 | CS ÚRS 2025 01 |  | základní |  | 0 | 0 | 0 | 0 | 0 | 4 | K | 2 |  |  |  | ROZPOCET | 0 | 0 | 0 | 0 | 0 | 1 | 0 | 4 | 2074996509
| Online PSC |  | https://podminky.urs.cz/item/CS_URS_2025_01/043103000 | [14 empty] | Online PSC | 2
| VV |  | "kompletní soubor zkoušek pro provedení objektu"1 |  | 1 | [12 empty] | VV | 2 | 2 | True | 0 | ROZPOCET
| VV |  | Součet |  | 1 | [12 empty] | VV | 2 | 4 | True | 1 | ROZPOCET
| D | VRN9 | Ostatní náklady |  |  |  | 0 |  |  |  |  | 0 |  | 0 |  | 0 | 5 | D | 1 |  |  |  | ROZPOCET | [6 empty] | 0
42 | K | 094002000 | Ostatní náklady související s výstavbou | ks | 1 |  | 0 | CS ÚRS 2025 01 |  | základní |  | 0 | 0 | 0 | 0 | 0 | 4 | K | 2 |  |  |  | ROZPOCET | 0 | 0 | 0 | 0 | 0 | 1 | 0 | 4 | 17979649
| Online PSC |  | https://podminky.urs.cz/item/CS_URS_2025_01/094002000 | [14 empty] | Online PSC | 2
| VV |  | "body nucené centrace"1 |  | 1 | [12 empty] | VV | 2 | 2 | True | 0 | ROZPOCET
| VV |  | Součet |  | 1 | [12 empty] | VV | 2 | 4 | True | 1 | ROZPOCET

## SO 12-21-04 - Obnova prop...
{3bc15dec-fe76-4c3f-8050-f3d924997a43}
2
| KRYCÍ LIST SOUPISU PRACÍ | [7 empty] | v --- níže se nacházejí doplnkové a pomocné údaje k sestavám --- v | [8 empty] | False
Stavba:
Odstranění havarijního stavu po povodních 2024 - komplexní oprava trati v úseku Vápenná - Javorník ve Slezsku - PD
Objekt:
SO 12-21-04 - Obnova propustku, evid. km 19,175
| KSO: |  |  |  |  | CC-CZ:
| Místo: |  |  |  |  | Datum: | 10. 4. 2025
| Zadavatel: |  |  |  |  | IČ: | 70994234
|  | Správa železnic, státní organizace |  |  |  | DIČ: | CZ70994234
| Účastník: |  |  |  |  | IČ: | Vyplň údaj
|  | Vyplň údaj |  |  |  | DIČ: | Vyplň údaj
| Projektant: |  |  |  |  | IČ: | 25292161
|  | Prodin a.s. |  |  |  | DIČ: | CZ25292161
| Zpracovatel: |  |  |  |  | IČ:
DIČ:
Poznámka:
| Cena bez DPH | [5 empty] | 0
|  |  | Základ daně |  |  | Sazba daně | Výše daně
| DPH | základní | 0 |  |  | 21% | 0
|  | snížená | 0 |  |  | 12% | 0
|  | zákl. přenesená | 0 |  |  | 21% | 0
|  | sníž. přenesená | 0 |  |  | 12% | 0
|  | nulová | 0 |  |  | 0% | 0
| Cena s DPH |  |  | v | CZK |  | 0
REKAPITULACE ČLENĚNÍ SOUPISU PRACÍ
Stavba:
Odstranění havarijního stavu po povodních 2024 - komplexní oprava trati v úseku Vápenná - Javorník ve Slezsku - PD
Objekt:
SO 12-21-04 - Obnova propustku, evid. km 19,175
Místo: | [5 empty] | Datum: | 10. 4. 2025
Zadavatel: |  |  | Správa železnic, státní organizace |  |  | Projektant: | Prodin a.s.
Účastník: |  |  | Vyplň údaj |  |  | Zpracovatel:
Kód dílu - Popis | [6 empty] | Cena celkem [CZK]
Náklady stavby celkem | [6 empty] | 0 | [11 empty] | -1
| 0 - Všeobecné konstrukce a práce | [5 empty] | 0
| 1 - Zemní práce | [5 empty] | 0
| 2 - Základy | [5 empty] | 0
| 3 - Svislé konstrukce | [5 empty] | 0
| 4 - Vodorovné konstrukce | [5 empty] | 0
| 5 - Komunikace | [5 empty] | 0
| 6 - Úpravy povrchů, podlahy, výplně otvorů | [5 empty] | 0
| 7 - Přidružená stavební výroba | [5 empty] | 0
| 9 - Ostatní konstrukce a práce | [5 empty] | 0
SOUPIS PRACÍ
Stavba:
Odstranění havarijního stavu po povodních 2024 - komplexní oprava trati v úseku Vápenná - Javorník ve Slezsku - PD
Objekt:
SO 12-21-04 - Obnova propustku, evid. km 19,175
Místo: | [5 empty] | Datum: | 10. 4. 2025
Zadavatel: |  |  | Správa železnic, státní organizace |  |  | Projektant: | Prodin a.s.
Účastník: |  |  | Vyplň údaj |  |  | Zpracovatel:
PČ | Typ | Kód | Popis | MJ | Množství | J.cena [CZK] | Cena celkem [CZK] | Cenová soustava |  | DPH | J. Nh [h] | Nh celkem [h] | J. hmotnost [t] | Hmotnost celkem [t] | J. suť [t] | Suť Celkem [t]
Náklady soupisu celkem | [6 empty] | 0 |  |  |  |  | 0 |  | 0 |  | 0 |  | D | -1 | [7 empty] | 0
| D | 0 | Všeobecné konstrukce a práce |  |  |  | 0 |  |  |  |  | 0 |  | 0 |  | 0 | 1 | D | 0 | ROZPOCET | [6 empty] | 0
1 | K | 042903000 | Ostatní posudky - hlavní mostní prohlídka | KPL | 1 |  | 0 | ÚRS 2025 01 |  | základní |  | 0 | 0 | 0 | 0 | 0 | 4 | K | 1 | ROZPOCET | 0 | 0 | 0 | 0 | 0 | 1 | 0 | 4 | 1379967356
| Online PSC |  | https://podminky.urs.cz/item/CS_URS_2025_01/042903000 | [14 empty] | Online PSC | 1
| P |  | Poznámka k položce: Inženýrská činnost posudky ostatní posudky | [14 empty] | P | 1
2 | K | 094002000 | Ostatní náklady související s výstavbou | KUS | 1 |  | 0 | ÚRS 2025 01 |  | základní |  | 0 | 0 | 0 | 0 | 0 | 4 | K | 1 | ROZPOCET | 0 | 0 | 0 | 0 | 0 | 1 | 0 | 4 | 113754410
| Online PSC |  | https://podminky.urs.cz/item/CS_URS_2025_01/094002000 | [14 empty] | Online PSC | 1
| P |  | Poznámka k položce: Ostatní náklady související s výstavbou bez rozlišení | [14 empty] | P | 1
| D | 1 | Zemní práce |  |  |  | 0 |  |  |  |  | 0 |  | 0 |  | 0 | 1 | D | 0 | ROZPOCET | [6 empty] | 0
3 | K | 113151111 | Rozebrání zpevněných ploch ze silničních dílců | M2 | 100 |  | 0 | ÚRS 2025 01 |  | základní |  | 0 | 0 | 0 | 0 | 0 | 4 | K | 1 | ROZPOCET | 0 | 0 | 0 | 0 | 0 | 1 | 0 | 4 | -258482731
| Online PSC |  | https://podminky.urs.cz/item/CS_URS_2025_01/113151111 | [14 empty] | Online PSC | 1
| P |  | Poznámka k položce: Rozebírání zpevněných ploch s přemístěním na skládku na vzdálenost do 20 m nebo s naložením na dopravní prostředek ze silničních panelů | [14 empty] | P | 1
4 | K | 113152111 | Odstranění podkladů zpevněných ploch z kameniva těženého | M3 | 15 |  | 0 | ÚRS 2025 01 |  | základní |  | 0 | 0 | 0 | 0 | 0 | 4 | K | 1 | ROZPOCET | 0 | 0 | 0 | 0 | 0 | 1 | 0 | 4 | -1768131152
| Online PSC |  | https://podminky.urs.cz/item/CS_URS_2025_01/113152111 | [14 empty] | Online PSC | 1
| P |  | Poznámka k položce: Odstranění podkladů zpevněných ploch s přemístěním na skládku na vzdálenost do 20 m nebo s naložením na dopravní prostředek z kameniva těženého | [14 empty] | P | 1
5 | K | 115101201 | Čerpání vody na dopravní výšku do 10 m průměrný přítok do 500 l/min | HOD | 720 |  | 0 | ÚRS 2025 01 |  | základní |  | 0 | 0 | 0 | 0 | 0 | 4 | K | 1 | ROZPOCET | 0 | 0 | 0 | 0 | 0 | 1 | 0 | 4 | 1823630473
| Online PSC |  | https://podminky.urs.cz/item/CS_URS_2025_01/115101201 | [14 empty] | Online PSC | 1
| P |  | Poznámka k položce: Čerpání vody na dopravní výšku do 10 m s uvažovaným průměrným přítokem do 500 l/min | [14 empty] | P | 1
6 | K | 115101301 | Pohotovost čerpací soupravy pro dopravní výšku do 10 m přítok do 500 l/min | DEN | 30 |  | 0 | ÚRS 2025 01 |  | základní |  | 0 | 0 | 0 | 0 | 0 | 4 | K | 1 | ROZPOCET | 0 | 0 | 0 | 0 | 0 | 1 | 0 | 4 | -664980294
| Online PSC |  | https://podminky.urs.cz/item/CS_URS_2025_01/115101301 | [14 empty] | Online PSC | 1
| P |  | Poznámka k položce: Pohotovost záložní čerpací soupravy pro dopravní výšku do 10 m s uvažovaným průměrným přítokem do 500 l/min | [14 empty] | P | 1
7 | K | 129153101 | Čištění otevřených koryt vodotečí šíře dna do 5 m hl do 2,5 m v hornině třídy těžitelnosti I skupiny 1 a 2 strojně | M3 | 12 |  | 0 | ÚRS 2025 01 |  | základní |  | 0 | 0 | 0 | 0 | 0 | 4 | K | 1 | ROZPOCET | 0 | 0 | 0 | 0 | 0 | 1 | 0 | 4 | 1825679432
| Online PSC |  | https://podminky.urs.cz/item/CS_URS_2025_01/129153101 | [14 empty] | Online PSC | 1
| P |  | Poznámka k položce: Čištění otevřených koryt vodotečí strojně s přehozením rozpojeného nánosu do 3 m nebo s naložením na dopravní prostředek při šířce původního dna do 5 m a hloubce koryta do 2,5 m v hornině třídy těžitelnosti I skupiny 1 a 2 | [14 empty] | P | 1
8 | K | 131251104 | Hloubení jam nezapažených v hornině třídy těžitelnosti I skupiny 3 objem do 500 m3 strojně | M3 | 407.7 |  | 0 | ÚRS 2025 01 |  | základní |  | 0 | 0 | 0 | 0 | 0 | 4 | K | 1 | ROZPOCET | 0 | 0 | 0 | 0 | 0 | 1 | 0 | 4 | -179127356
| Online PSC |  | https://podminky.urs.cz/item/CS_URS_2025_01/131251104 | [14 empty] | Online PSC | 1
| P |  | Poznámka k položce: Hloubení nezapažených jam a zářezů strojně s urovnáním dna do předepsaného profilu a spádu v hornině třídy těžitelnosti I skupiny 3 přes 100 do 500 m3 | [14 empty] | P | 1
9 | K | 162351103 | Vodorovné přemístění přes 50 do 500 m výkopku/sypaniny z horniny třídy těžitelnosti I skupiny 1 až 3 | M3 | 191.4 |  | 0 | ÚRS 2025 01 |  | základní |  | 0 | 0 | 0 | 0 | 0 | 4 | K | 1 | ROZPOCET | 0 | 0 | 0 | 0 | 0 | 1 | 0 | 4 | 250263375
| Online PSC |  | https://podminky.urs.cz/item/CS_URS_2025_01/162351103 | [14 empty] | Online PSC | 1
| P |  | Poznámka k položce: Vodorovné přemístění výkopku nebo sypaniny po suchu na obvyklém dopravním prostředku, bez naložení výkopku, avšak se složením bez rozhrnutí z horniny třídy těžitelnosti I skupiny 1 až 3 na vzdálenost přes 50 do 500 m | [14 empty] | P | 1
10 | K | 162751117 | Vodorovné přemístění přes 9 000 do 10000 m výkopku/sypaniny z horniny třídy těžitelnosti I skupiny 1 až 3 | M3 | 324 |  | 0 | ÚRS 2025 01 |  | základní |  | 0 | 0 | 0 | 0 | 0 | 4 | K | 1 | ROZPOCET | 0 | 0 | 0 | 0 | 0 | 1 | 0 | 4 | -1557773664
| Online PSC |  | https://podminky.urs.cz/item/CS_URS_2025_01/162751117 | [14 empty] | Online PSC | 1
| P |  | Poznámka k položce: Vodorovné přemístění výkopku nebo sypaniny po suchu na obvyklém dopravním prostředku, bez naložení výkopku, avšak se složením bez rozhrnutí z horniny třídy těžitelnosti I skupiny 1 až 3 na vzdálenost přes 9 000 do 10 000 m | [14 empty] | P | 1
11 | K | 162751119 | Příplatek k vodorovnému přemístění výkopku/sypaniny z horniny třídy těžitelnosti I skupiny 1 až 3 ZKD 1000 m přes 10000 m | M3 | 3240 |  | 0 | ÚRS 2025 01 |  | základní |  | 0 | 0 | 0 | 0 | 0 | 4 | K | 1 | ROZPOCET | 0 | 0 | 0 | 0 | 0 | 1 | 0 | 4 | -1254344703
| Online PSC |  | https://podminky.urs.cz/item/CS_URS_2025_01/162751119 | [14 empty] | Online PSC | 1
| P |  | Poznámka k položce: Vodorovné přemístění výkopku nebo sypaniny po suchu na obvyklém dopravním prostředku, bez naložení výkopku, avšak se složením bez rozhrnutí z horniny třídy těžitelnosti I skupiny 1 až 3 na vzdálenost Příplatek k ceně za každých dalších i započatých 1 000 m | [14 empty] | P | 1
12 | K | 167151101 | Nakládání výkopku z hornin třídy těžitelnosti I skupiny 1 až 3 do 100 m3 | M3 | 95.7 |  | 0 | ÚRS 2025 01 |  | základní |  | 0 | 0 | 0 | 0 | 0 | 4 | K | 1 | ROZPOCET | 0 | 0 | 0 | 0 | 0 | 1 | 0 | 4 | -550769023
| Online PSC |  | https://podminky.urs.cz/item/CS_URS_2025_01/167151101 | [14 empty] | Online PSC | 1
| P |  | Poznámka k položce: Nakládání, skládání a překládání neulehlého výkopku nebo sypaniny strojně nakládání, množství do 100 m3, z horniny třídy těžitelnosti I, skupiny 1 až 3 | [14 empty] | P | 1
13 | K | 171201231 | Poplatek za uložení zeminy a kamení na recyklační skládce (skládkovné) kód odpadu 17 05 04 | T | 648 |  | 0 | ÚRS 2025 01 |  | základní |  | 0 | 0 | 0 | 0 | 0 | 4 | K | 1 | ROZPOCET | 0 | 0 | 0 | 0 | 0 | 1 | 0 | 4 | -565490484
| Online PSC |  | https://podminky.urs.cz/item/CS_URS_2025_01/171201231 | [14 empty] | Online PSC | 1
| P |  | Poznámka k položce: Poplatek za uložení stavebního odpadu na recyklační skládce (skládkovné) zeminy a kamení zatříděného do Katalogu odpadů pod kódem 17 05 04 Evidenční položka. Neoceňovat v objektu SO/PS, položka se oceňuje pouze v SO 90-90 Evidenční položka. Neoceňovat v objektu SO/PS, položka se oceňuje pouze v SO 90-90 | [14 empty] | P | 1
14 | K | 171251201 | Uložení sypaniny na skládky nebo meziskládky | M3 | 419.7 |  | 0 | ÚRS 2025 01 |  | základní |  | 0 | 0 | 0 | 0 | 0 | 4 | K | 1 | ROZPOCET | 0 | 0 | 0 | 0 | 0 | 1 | 0 | 4 | 1185258761
| Online PSC |  | https://podminky.urs.cz/item/CS_URS_2025_01/171251201 | [14 empty] | Online PSC | 1
| P |  | Poznámka k položce: Uložení sypaniny na skládky nebo meziskládky bez hutnění s upravením uložené sypaniny do předepsaného tvaru | [14 empty] | P | 1
15 | K | 174111211 | Zásyp sypaninou se zhutněním do 3 m3 pro spodní stavbu železnic | M3 | 95.7 |  | 0 | ÚRS 2025 01 |  | základní |  | 0 | 0 | 0 | 0 | 0 | 4 | K | 1 | ROZPOCET | 0 | 0 | 0 | 0 | 0 | 1 | 0 | 4 | -750101094
| Online PSC |  | https://podminky.urs.cz/item/CS_URS_2025_01/174111211 | [14 empty] | Online PSC | 1
| P |  | Poznámka k položce: Zásyp sypaninou pro spodní stavbu železnic objemu do 3 m3 se zhutněním | [14 empty] | P | 1
16 | K | 174151101 | Zásyp jam, šachet rýh nebo kolem objektů sypaninou se zhutněním | M3 | 36.9 |  | 0 | ÚRS 2025 01 |  | základní |  | 0 | 0 | 0 | 0 | 0 | 4 | K | 1 | ROZPOCET | 0 | 0 | 0 | 0 | 0 | 1 | 0 | 4 | 1544736581
| Online PSC |  | https://podminky.urs.cz/item/CS_URS_2025_01/174151101 | [14 empty] | Online PSC | 1
| P |  | Poznámka k položce: Zásyp sypaninou z jakékoliv horniny strojně s uložením výkopku ve vrstvách se zhutněním jam, šachet, rýh nebo kolem objektů v těchto vykopávkách | [14 empty] | P | 1
17 | K | 181951112 | Úprava pláně v hornině třídy těžitelnosti I skupiny 1 až 3 se zhutněním strojně | M2 | 171 |  | 0 | ÚRS 2025 01 |  | základní |  | 0 | 0 | 0 | 0 | 0 | 4 | K | 1 | ROZPOCET | 0 | 0 | 0 | 0 | 0 | 1 | 0 | 4 | -1715150444
| Online PSC |  | https://podminky.urs.cz/item/CS_URS_2025_01/181951112 | [14 empty] | Online PSC | 1
| P |  | Poznámka k položce: Úprava pláně vyrovnáním výškových rozdílů strojně v hornině třídy těžitelnosti I, skupiny 1 až 3 se zhutněním | [14 empty] | P | 1
18 | K | 58344197 | štěrkodrť frakce 0/63 | T | 84.87 |  | 0 | ÚRS 2025 01 |  | základní |  | 0 | 0 | 0 | 0 | 0 | 4 | K | 1 | ROZPOCET | 0 | 0 | 0 | 0 | 0 | 1 | 0 | 4 | -1824305480
| Online PSC |  | https://podminky.urs.cz/item/CS_URS_2025_01/58344197 | [14 empty] | Online PSC | 1
| D | 2 | Základy |  |  |  | 0 |  |  |  |  | 0 |  | 0 |  | 0 | 1 | D | 0 | ROZPOCET | [6 empty] | 0
19 | K | 211971110 | Zřízení opláštění žeber nebo trativodů geotextilií v rýze nebo zářezu sklonu do 1:2 | M2 | 150 |  | 0 | ÚRS 2025 01 |  | základní |  | 0 | 0 | 0 | 0 | 0 | 4 | K | 1 | ROZPOCET | 0 | 0 | 0 | 0 | 0 | 1 | 0 | 4 | 1490065815
| Online PSC |  | https://podminky.urs.cz/item/CS_URS_2025_01/211971110 | [14 empty] | Online PSC | 1
| P |  | Poznámka k položce: Zřízení opláštění výplně z geotextilie odvodňovacích žeber nebo trativodů v rýze nebo zářezu se stěnami šikmými o sklonu do 1:2 | [14 empty] | P | 1
20 | K | 212755216 | Trativody z drenážních trubek plastových flexibilních D 160 mm bez lože | M | 12 |  | 0 | ÚRS 2025 01 |  | základní |  | 0 | 0 | 0 | 0 | 0 | 4 | K | 1 | ROZPOCET | 0 | 0 | 0 | 0 | 0 | 1 | 0 | 4 | 2120528603
| Online PSC |  | https://podminky.urs.cz/item/CS_URS_2025_01/212755216 | [14 empty] | Online PSC | 1
| P |  | Poznámka k položce: Trativody bez lože z drenážních trubek plastových flexibilních D 160 mm | [14 empty] | P | 1
21 | K | 242111111R | Čerpací jímka hloubky 2,5 m, DN 500 mm | KUS | 6 |  | 0 |  |  | základní |  | 0 | 0 | 0 | 0 | 0 | 4 | K | 1 | ROZPOCET | 0 | 0 | 0 | 0 | 0 | 1 | 0 | 4 | -723128177
| P |  | Poznámka k položce: Osazení pláště vodárenské kopané studny z betonových skruží na cementovou maltu MC 10 celokruhových, při vnitřním průměru studny 0,80 m | [14 empty] | P | 1
22 | K | 271572211 | Podsyp pod základové konstrukce se zhutněním z netříděného štěrkopísku | M3 | 18.5 |  | 0 | ÚRS 2025 01 |  | základní |  | 0 | 0 | 0 | 0 | 0 | 4 | K | 1 | ROZPOCET | 0 | 0 | 0 | 0 | 0 | 1 | 0 | 4 | -1580652585
| Online PSC |  | https://podminky.urs.cz/item/CS_URS_2025_01/271572211 | [14 empty] | Online PSC | 1
| P |  | Poznámka k položce: Podsyp pod základové konstrukce se zhutněním a urovnáním povrchu ze štěrkopísku netříděného | [14 empty] | P | 1
23 | K | 273321117 | Základové desky mostních konstrukcí ze ŽB C 25/30 | M3 | 26.4 |  | 0 | ÚRS 2025 01 |  | základní |  | 0 | 0 | 0 | 0 | 0 | 4 | K | 1 | ROZPOCET | 0 | 0 | 0 | 0 | 0 | 1 | 0 | 4 | 1284535444
| Online PSC |  | https://podminky.urs.cz/item/CS_URS_2025_01/273321117 | [14 empty] | Online PSC | 1
| P |  | Poznámka k položce: Základové konstrukce z betonu železového desky ve výkopu nebo na hlavách pilot C 25/30 | [14 empty] | P | 1
24 | K | 273351121 | Zřízení bednění základových desek | M2 | 43 |  | 0 | ÚRS 2025 01 |  | základní |  | 0 | 0 | 0 | 0 | 0 | 4 | K | 1 | ROZPOCET | 0 | 0 | 0 | 0 | 0 | 1 | 0 | 4 | -2138962369
| Online PSC |  | https://podminky.urs.cz/item/CS_URS_2025_01/273351121 | [14 empty] | Online PSC | 1
| P |  | Poznámka k položce: Bednění základů desek zřízení | [14 empty] | P | 1
25 | K | 273351122 | Odstranění bednění základových desek | M2 | 43 |  | 0 | ÚRS 2025 01 |  | základní |  | 0 | 0 | 0 | 0 | 0 | 4 | K | 1 | ROZPOCET | 0 | 0 | 0 | 0 | 0 | 1 | 0 | 4 | -445058415
| Online PSC |  | https://podminky.urs.cz/item/CS_URS_2025_01/273351122 | [14 empty] | Online PSC | 1
| P |  | Poznámka k položce: Bednění základů desek odstranění | [14 empty] | P | 1
26 | K | 273361412 | Výztuž základových desek ze svařovaných sítí přes 3,5 do 6 kg/m2 | T | 1.213 |  | 0 | ÚRS 2025 01 |  | základní |  | 0 | 0 | 0 | 0 | 0 | 4 | K | 1 | ROZPOCET | 0 | 0 | 0 | 0 | 0 | 1 | 0 | 4 | 1002032390
| Online PSC |  | https://podminky.urs.cz/item/CS_URS_2025_01/273361412 | [14 empty] | Online PSC | 1
| P |  | Poznámka k položce: Výztuž základových konstrukcí desek ze svařovaných sítí, hmotnosti přes 3,5 do 6 kg/m2 | [14 empty] | P | 1
27 | K | 274311127 | Základové pasy, prahy, věnce a ostruhy z betonu prostého C 25/30 | M3 | 13.93 |  | 0 | ÚRS 2025 01 |  | základní |  | 0 | 0 | 0 | 0 | 0 | 4 | K | 1 | ROZPOCET | 0 | 0 | 0 | 0 | 0 | 1 | 0 | 4 | 1761157913
| Online PSC |  | https://podminky.urs.cz/item/CS_URS_2025_01/274311127 | [14 empty] | Online PSC | 1
| P |  | Poznámka k položce: Základové konstrukce z betonu prostého pasy, prahy, věnce a ostruhy ve výkopu nebo na hlavách pilot C 25/30 | [14 empty] | P | 1
28 | K | 274311191 | Příplatek k základovým pasům, prahům a věncům za betonáž malého rozsahu do 25 m3 | M3 | 13.93 |  | 0 | ÚRS 2025 01 |  | základní |  | 0 | 0 | 0 | 0 | 0 | 4 | K | 1 | ROZPOCET | 0 | 0 | 0 | 0 | 0 | 1 | 0 | 4 | 470954383
| Online PSC |  | https://podminky.urs.cz/item/CS_URS_2025_01/274311191 | [14 empty] | Online PSC | 1
| P |  | Poznámka k položce: Základové konstrukce z betonu prostého Příplatek k cenám za betonáž malého rozsahu do 25 m3 | [14 empty] | P | 1
29 | K | 274321118 | Základové pasy, prahy, věnce a ostruhy mostních konstrukcí ze ŽB C 30/37 | M3 | 16.4 |  | 0 | ÚRS 2025 01 |  | základní |  | 0 | 0 | 0 | 0 | 0 | 4 | K | 1 | ROZPOCET | 0 | 0 | 0 | 0 | 0 | 1 | 0 | 4 | -91321418
| Online PSC |  | https://podminky.urs.cz/item/CS_URS_2025_01/274321118 | [14 empty] | Online PSC | 1
| P |  | Poznámka k položce: Základové konstrukce z betonu železového pásy, prahy, věnce a ostruhy ve výkopu nebo na hlavách pilot C 30/37 | [14 empty] | P | 1
30 | K | 274321191 | Příplatek k základovým pasům, prahům a věncům mostních konstrukcí ze ŽB za betonáž malého rozsahu do 25 m3 | M3 | 16.4 |  | 0 | ÚRS 2025 01 |  | základní |  | 0 | 0 | 0 | 0 | 0 | 4 | K | 1 | ROZPOCET | 0 | 0 | 0 | 0 | 0 | 1 | 0 | 4 | -1967633756
| Online PSC |  | https://podminky.urs.cz/item/CS_URS_2025_01/274321191 | [14 empty] | Online PSC | 1
| P |  | Poznámka k položce: Základové konstrukce z betonu železového Příplatek k cenám za betonáž malého rozsahu do 25 m3 | [14 empty] | P | 1
31 | K | 274354111 | Bednění základových pasů - zřízení | M2 | 19.8 |  | 0 | ÚRS 2025 01 |  | základní |  | 0 | 0 | 0 | 0 | 0 | 4 | K | 1 | ROZPOCET | 0 | 0 | 0 | 0 | 0 | 1 | 0 | 4 | 952538030
| Online PSC |  | https://podminky.urs.cz/item/CS_URS_2025_01/274354111 | [14 empty] | Online PSC | 1
| P |  | Poznámka k položce: Bednění základových konstrukcí pasů, prahů, věnců a ostruh zřízení | [14 empty] | P | 1
32 | K | 274354211 | Bednění základových pasů - odstranění | M2 | 19.8 |  | 0 | ÚRS 2025 01 |  | základní |  | 0 | 0 | 0 | 0 | 0 | 4 | K | 1 | ROZPOCET | 0 | 0 | 0 | 0 | 0 | 1 | 0 | 4 | -132757172
| Online PSC |  | https://podminky.urs.cz/item/CS_URS_2025_01/274354211 | [14 empty] | Online PSC | 1
| P |  | Poznámka k položce: Bednění základových konstrukcí pasů, prahů, věnců a ostruh odstranění bednění | [14 empty] | P | 1
33 | K | 69311081 | geotextilie netkaná separační, ochranná, filtrační, drenážní PES 300g/m2 | M2 | 172.5 |  | 0 | ÚRS 2025 01 |  | základní |  | 0 | 0 | 0 | 0 | 0 | 4 | K | 1 | ROZPOCET | 0 | 0 | 0 | 0 | 0 | 1 | 0 | 4 | -1946843758
| Online PSC |  | https://podminky.urs.cz/item/CS_URS_2025_01/69311081 | [14 empty] | Online PSC | 1
| D | 3 | Svislé konstrukce |  |  |  | 0 |  |  |  |  | 0 |  | 0 |  | 0 | 1 | D | 0 | ROZPOCET | [6 empty] | 0
34 | K | 317321118 | Mostní římsy ze ŽB C 30/37 | M3 | 2.94 |  | 0 | ÚRS 2025 01 |  | základní |  | 0 | 0 | 0 | 0 | 0 | 4 | K | 1 | ROZPOCET | 0 | 0 | 0 | 0 | 0 | 1 | 0 | 4 | 1307098965
| Online PSC |  | https://podminky.urs.cz/item/CS_URS_2025_01/317321118 | [14 empty] | Online PSC | 1
| P |  | Poznámka k položce: Římsy ze železového betonu C 30/37 | [14 empty] | P | 1
35 | K | 317321191 | Příplatek k mostním římsám ze ŽB za betonáž malého rozsahu do 25 m3 | M3 | 2.94 |  | 0 | ÚRS 2025 01 |  | základní |  | 0 | 0 | 0 | 0 | 0 | 4 | K | 1 | ROZPOCET | 0 | 0 | 0 | 0 | 0 | 1 | 0 | 4 | -538543619
| Online PSC |  | https://podminky.urs.cz/item/CS_URS_2025_01/317321191 | [14 empty] | Online PSC | 1
| P |  | Poznámka k položce: Římsy ze železového betonu Příplatek k cenám za betonáž malého rozsahu do 25 m3 | [14 empty] | P | 1
36 | K | 317353121 | Bednění mostních říms všech tvarů - zřízení | M2 | 19.64 |  | 0 | ÚRS 2025 01 |  | základní |  | 0 | 0 | 0 | 0 | 0 | 4 | K | 1 | ROZPOCET | 0 | 0 | 0 | 0 | 0 | 1 | 0 | 4 | 1046102924
| Online PSC |  | https://podminky.urs.cz/item/CS_URS_2025_01/317353121 | [14 empty] | Online PSC | 1
| P |  | Poznámka k položce: Bednění mostní římsy zřízení všech tvarů | [14 empty] | P | 1
37 | K | 317353221 | Bednění mostních říms všech tvarů - odstranění | M2 | 19.64 |  | 0 | ÚRS 2025 01 |  | základní |  | 0 | 0 | 0 | 0 | 0 | 4 | K | 1 | ROZPOCET | 0 | 0 | 0 | 0 | 0 | 1 | 0 | 4 | 1392728936
| Online PSC |  | https://podminky.urs.cz/item/CS_URS_2025_01/317353221 | [14 empty] | Online PSC | 1
| P |  | Poznámka k položce: Bednění mostní římsy odstranění všech tvarů | [14 empty] | P | 1
38 | K | 317361116 | Výztuž mostních říms z betonářské oceli 10 505 | T | 0.166 |  | 0 | ÚRS 2025 01 |  | základní |  | 0 | 0 | 0 | 0 | 0 | 4 | K | 1 | ROZPOCET | 0 | 0 | 0 | 0 | 0 | 1 | 0 | 4 | -521387077
| Online PSC |  | https://podminky.urs.cz/item/CS_URS_2025_01/317361116 | [14 empty] | Online PSC | 1
| P |  | Poznámka k položce: Výztuž mostních železobetonových říms z betonářské oceli 10 505 (R) nebo BSt 500 | [14 empty] | P | 1
39 | K | 320101114 | Osazení betonových a železobetonových prefabrikátů hmotnosti přes 7000 do 10000 kg | M3 | 11.3 |  | 0 | ÚRS 2025 01 |  | základní |  | 0 | 0 | 0 | 0 | 0 | 4 | K | 1 | ROZPOCET | 0 | 0 | 0 | 0 | 0 | 1 | 0 | 4 | -500317651
| Online PSC |  | https://podminky.urs.cz/item/CS_URS_2025_01/320101114 | [14 empty] | Online PSC | 1
| P |  | Poznámka k položce: Osazení betonových a železobetonových prefabrikátů hmotnosti jednotlivě přes 7 000 do 10 000 kg | [14 empty] | P | 1
40 | K | 334323118 | Mostní opěry a úložné prahy ze ŽB C 30/37 | M3 | 19.6 |  | 0 | ÚRS 2025 01 |  | základní |  | 0 | 0 | 0 | 0 | 0 | 4 | K | 1 | ROZPOCET | 0 | 0 | 0 | 0 | 0 | 1 | 0 | 4 | 1135842543
| Online PSC |  | https://podminky.urs.cz/item/CS_URS_2025_01/334323118 | [14 empty] | Online PSC | 1
| P |  | Poznámka k položce: Mostní opěry a úložné prahy z betonu železového C 30/37 | [14 empty] | P | 1
41 | K | 334323191 | Příplatek k mostním opěrám a úložným prahům ze ŽB za betonáž malého rozsahu do 25 m3 | M3 | 19.6 |  | 0 | ÚRS 2025 01 |  | základní |  | 0 | 0 | 0 | 0 | 0 | 4 | K | 1 | ROZPOCET | 0 | 0 | 0 | 0 | 0 | 1 | 0 | 4 | -854808470
| Online PSC |  | https://podminky.urs.cz/item/CS_URS_2025_01/334323191 | [14 empty] | Online PSC | 1
| P |  | Poznámka k položce: Mostní opěry a úložné prahy z betonu Příplatek k cenám za betonáž malého rozsahu do 25 m3 | [14 empty] | P | 1
42 | K | 334352111 | Bednění mostních křídel a závěrných zídek ze systémového bednění s výplní z překližek - zřízení | M2 | 163.06 |  | 0 | ÚRS 2025 01 |  | základní |  | 0 | 0 | 0 | 0 | 0 | 4 | K | 1 | ROZPOCET | 0 | 0 | 0 | 0 | 0 | 1 | 0 | 4 | 957846205
| Online PSC |  | https://podminky.urs.cz/item/CS_URS_2025_01/334352111 | [14 empty] | Online PSC | 1
| P |  | Poznámka k položce: Bednění mostních křídel a závěrných zídek ze systémového bednění zřízení z překližek | [14 empty] | P | 1
43 | K | 334352211 | Bednění mostních křídel a závěrných zídek ze systémového bednění s výplní z překližek - odstranění | M2 | 163.06 |  | 0 | ÚRS 2025 01 |  | základní |  | 0 | 0 | 0 | 0 | 0 | 4 | K | 1 | ROZPOCET | 0 | 0 | 0 | 0 | 0 | 1 | 0 | 4 | 1972073406
| Online PSC |  | https://podminky.urs.cz/item/CS_URS_2025_01/334352211 | [14 empty] | Online PSC | 1
| P |  | Poznámka k položce: Bednění mostních křídel a závěrných zídek ze systémového bednění odstranění z překližek | [14 empty] | P | 1
44 | K | 334361226 | Výztuž křídel, závěrných zdí z betonářské oceli 10 505 | T | 3.734 |  | 0 | ÚRS 2025 01 |  | základní |  | 0 | 0 | 0 | 0 | 0 | 4 | K | 1 | ROZPOCET | 0 | 0 | 0 | 0 | 0 | 1 | 0 | 4 | -49590230
| Online PSC |  | https://podminky.urs.cz/item/CS_URS_2025_01/334361226 | [14 empty] | Online PSC | 1
| P |  | Poznámka k položce: Výztuž betonářská mostních konstrukcí opěr, úložných prahů, křídel, závěrných zídek, bloků ložisek, pilířů a sloupů z oceli 10 505 (R) nebo BSt 500 křídel, závěrných zdí | [14 empty] | P | 1
45 | K | 59383453 | propust rámová 2,00x2,20x2,00m | KUS | 3 |  | 0 | ÚRS 2025 01 |  | základní |  | 0 | 0 | 0 | 0 | 0 | 4 | K | 1 | ROZPOCET | 0 | 0 | 0 | 0 | 0 | 1 | 0 | 4 | -1110962217
| Online PSC |  | https://podminky.urs.cz/item/CS_URS_2025_01/59383453 | [14 empty] | Online PSC | 1
| P |  | Poznámka k položce: Rámové prefabrikáty o světlé šířce 2,0 m a světlé výšce 2,2 m, skladebná délka 2,0 m včetně pryžového těsnění a kluzného prostředku, výztuže pro kotvení říms u krajních prefabrikátů. | [14 empty] | P | 1
| D | 4 | Vodorovné konstrukce |  |  |  | 0 |  |  |  |  | 0 |  | 0 |  | 0 | 1 | D | 0 | ROZPOCET | [6 empty] | 0
46 | K | 451315136 | Podkladní nebo výplňová vrstva z betonu C 20/25 tl do 200 mm | M2 | 95.66 |  | 0 | ÚRS 2025 01 |  | základní |  | 0 | 0 | 0 | 0 | 0 | 4 | K | 1 | ROZPOCET | 0 | 0 | 0 | 0 | 0 | 1 | 0 | 4 | -1712054810
| Online PSC |  | https://podminky.urs.cz/item/CS_URS_2025_01/451315136 | [14 empty] | Online PSC | 1
| P |  | Poznámka k položce: Podkladní a výplňové vrstvy z betonu prostého tloušťky do 200 mm, z betonu C 20/25 | [14 empty] | P | 1
47 | K | 451475121 | Podkladní vrstva plastbetonová samonivelační první vrstva tl 10 mm | M2 | 0.915 |  | 0 | ÚRS 2025 01 |  | základní |  | 0 | 0 | 0 | 0 | 0 | 4 | K | 1 | ROZPOCET | 0 | 0 | 0 | 0 | 0 | 1 | 0 | 4 | -2090587368
| Online PSC |  | https://podminky.urs.cz/item/CS_URS_2025_01/451475121 | [14 empty] | Online PSC | 1
| P |  | Poznámka k položce: Podkladní vrstva plastbetonová samonivelační, tloušťky do 10 mm první vrstva | [14 empty] | P | 1
48 | K | 451475122 | Podkladní vrstva plastbetonová samonivelační každá další vrstva tl 10 mm | M2 | 0.915 |  | 0 | ÚRS 2025 01 |  | základní |  | 0 | 0 | 0 | 0 | 0 | 4 | K | 1 | ROZPOCET | 0 | 0 | 0 | 0 | 0 | 1 | 0 | 4 | 979901807
| Online PSC |  | https://podminky.urs.cz/item/CS_URS_2025_01/451475122 | [14 empty] | Online PSC | 1
| P |  | Poznámka k položce: Podkladní vrstva plastbetonová samonivelační, tloušťky do 10 mm každá další vrstva | [14 empty] | P | 1
49 | K | 452311131 | Podkladní desky z betonu prostého bez zvýšených nároků na prostředí tř. C 12/15 otevřený výkop | M3 | 7.1 |  | 0 | ÚRS 2025 01 |  | základní |  | 0 | 0 | 0 | 0 | 0 | 4 | K | 1 | ROZPOCET | 0 | 0 | 0 | 0 | 0 | 1 | 0 | 4 | 862054747
| Online PSC |  | https://podminky.urs.cz/item/CS_URS_2025_01/452311131 | [14 empty] | Online PSC | 1
| P |  | Poznámka k položce: Podkladní a zajišťovací konstrukce z betonu prostého v otevřeném výkopu bez zvýšených nároků na prostředí desky pod potrubí, stoky a drobné objekty z betonu tř. C 12/15 | [14 empty] | P | 1
50 | K | 452368211 | Výztuž podkladních desek nebo bloků nebo pražců otevřený výkop ze svařovaných sítí Kari | T | 0.333 |  | 0 | ÚRS 2025 01 |  | základní |  | 0 | 0 | 0 | 0 | 0 | 4 | K | 1 | ROZPOCET | 0 | 0 | 0 | 0 | 0 | 1 | 0 | 4 | 1025508556
| Online PSC |  | https://podminky.urs.cz/item/CS_URS_2025_01/452368211 | [14 empty] | Online PSC | 1
| P |  | Poznámka k položce: Výztuž podkladních desek, bloků nebo pražců v otevřeném výkopu ze svařovaných sítí typu Kari | [14 empty] | P | 1
51 | K | 457531111 | Filtrační vrstvy z hrubého drceného kameniva bez zhutnění frakce od 4 až 8 do 22 až 32 mm | M3 | 1.6 |  | 0 | ÚRS 2025 01 |  | základní |  | 0 | 0 | 0 | 0 | 0 | 4 | K | 1 | ROZPOCET | 0 | 0 | 0 | 0 | 0 | 1 | 0 | 4 | 1287329990
| Online PSC |  | https://podminky.urs.cz/item/CS_URS_2025_01/457531111 | [14 empty] | Online PSC | 1
| P |  | Poznámka k položce: Filtrační vrstvy jakékoliv tloušťky a sklonu z hrubého drceného kameniva bez zhutnění, frakce od 4-8 do 22-32 mm | [14 empty] | P | 1
52 | K | 457532112 | Filtrační vrstvy z hrubého drceného kameniva se zhutněním frakce od 16 až 63 do 32 až 63 mm | M3 | 4 |  | 0 | ÚRS 2025 01 |  | základní |  | 0 | 0 | 0 | 0 | 0 | 4 | K | 1 | ROZPOCET | 0 | 0 | 0 | 0 | 0 | 1 | 0 | 4 | -761627941
| Online PSC |  | https://podminky.urs.cz/item/CS_URS_2025_01/457532112 | [14 empty] | Online PSC | 1
| P |  | Poznámka k položce: Filtrační vrstvy jakékoliv tloušťky a sklonu z hrubého drceného kameniva se zhutněním do 10 pojezdů/m3, frakce od 16-63 do 32-63 mm | [14 empty] | P | 1
53 | K | 458311111 | Výplňové klíny za opěrou z betonu stabilizačního SC II hutněného po vrstvách | M3 | 109.78 |  | 0 | ÚRS 2025 01 |  | základní |  | 0 | 0 | 0 | 0 | 0 | 4 | K | 1 | ROZPOCET | 0 | 0 | 0 | 0 | 0 | 1 | 0 | 4 | -828798347
| Online PSC |  | https://podminky.urs.cz/item/CS_URS_2025_01/458311111 | [14 empty] | Online PSC | 1
| P |  | Poznámka k položce: Výplňové klíny a filtrační vrstvy za opěrou z betonu hutněného po vrstvách výplňového stabilizačního SC II | [14 empty] | P | 1
54 | K | 462512270 | Zához z lomového kamene s proštěrkováním z terénu hmotnost do 200 kg | M3 | 12 |  | 0 | ÚRS 2025 01 |  | základní |  | 0 | 0 | 0 | 0 | 0 | 4 | K | 1 | ROZPOCET | 0 | 0 | 0 | 0 | 0 | 1 | 0 | 4 | 579490902
| Online PSC |  | https://podminky.urs.cz/item/CS_URS_2025_01/462512270 | [14 empty] | Online PSC | 1
| P |  | Poznámka k položce: Zához z lomového kamene neupraveného záhozového s proštěrkováním z terénu, hmotnosti jednotlivých kamenů do 200 kg | [14 empty] | P | 1
55 | K | 465513257 | Dlažba svahu u opěr z upraveného lomového žulového kamene tl 250 mm do lože C 25/30 pl přes 10 m2 | M2 | 95.66 |  | 0 | ÚRS 2025 01 |  | základní |  | 0 | 0 | 0 | 0 | 0 | 4 | K | 1 | ROZPOCET | 0 | 0 | 0 | 0 | 0 | 1 | 0 | 4 | 1619373358
| Online PSC |  | https://podminky.urs.cz/item/CS_URS_2025_01/465513257 | [14 empty] | Online PSC | 1
| P |  | Poznámka k položce: Dlažba svahu u mostních opěr z upraveného lomového žulového kamene s vyspárováním maltou MC 25, šíře spáry 15 mm do betonového lože C 25/30 tloušťky 250 mm, plochy přes 10 m2 | [14 empty] | P | 1
| D | 5 | Komunikace |  |  |  | 0 |  |  |  |  | 0 |  | 0 |  | 0 | 1 | D | 0 | ROZPOCET | [6 empty] | 0
56 | K | 564251011 | Podklad nebo podsyp ze štěrkopísku ŠP plochy do 100 m2 tl 150 mm | M2 | 100 |  | 0 | ÚRS 2025 01 |  | základní |  | 0 | 0 | 0 | 0 | 0 | 4 | K | 1 | ROZPOCET | 0 | 0 | 0 | 0 | 0 | 1 | 0 | 4 | -1019471243
| Online PSC |  | https://podminky.urs.cz/item/CS_URS_2025_01/564251011 | [14 empty] | Online PSC | 1
| P |  | Poznámka k položce: Podklad nebo podsyp ze štěrkopísku ŠP s rozprostřením, vlhčením a zhutněním plochy jednotlivě do 100 m2, po zhutnění tl. 150 mm | [14 empty] | P | 1
57 | K | 584121111 | Osazení silničních dílců z ŽB do lože z kameniva těženého tl 40 mm plochy do 200 m2 | M2 | 100 |  | 0 | ÚRS 2025 01 |  | základní |  | 0 | 0 | 0 | 0 | 0 | 4 | K | 1 | ROZPOCET | 0 | 0 | 0 | 0 | 0 | 1 | 0 | 4 | -521103716
| Online PSC |  | https://podminky.urs.cz/item/CS_URS_2025_01/584121111 | [14 empty] | Online PSC | 1
| P |  | Poznámka k položce: Osazení silničních dílců ze železového betonu s podkladem z kameniva těženého do tl. 40 mm jakéhokoliv druhu a velikosti, na plochu jednotlivě přes 50 do 200 m2 | [14 empty] | P | 1
58 | K | 59381006 | panel silniční 3,00x1,00x0,215m | KUS | 33.333 |  | 0 | ÚRS 2025 01 |  | základní |  | 0 | 0 | 0 | 0 | 0 | 4 | K | 1 | ROZPOCET | 0 | 0 | 0 | 0 | 0 | 1 | 0 | 4 | 1418861143
| Online PSC |  | https://podminky.urs.cz/item/CS_URS_2025_01/59381006 | [14 empty] | Online PSC | 1
| D | 6 | Úpravy povrchů, podlahy, výplně otvorů |  |  |  | 0 |  |  |  |  | 0 |  | 0 |  | 0 | 1 | D | 0 | ROZPOCET | [6 empty] | 0
59 | K | 629992113 | Zatmelení spar mezi mostními prefabrikáty š do 30 mm PUR tmelem včetně výplně PUR pěnou | M | 31.2 |  | 0 | ÚRS 2025 01 |  | základní |  | 0 | 0 | 0 | 0 | 0 | 4 | K | 1 | ROZPOCET | 0 | 0 | 0 | 0 | 0 | 1 | 0 | 4 | -2092612493
| Online PSC |  | https://podminky.urs.cz/item/CS_URS_2025_01/629992113 | [14 empty] | Online PSC | 1
| P |  | Poznámka k položce: Zatmelení styčných spar mezi mostními prefabrikáty a konstrukcemi trvale pružným polyuretanovým tmelem včetně vyčištění spar, provedení penetračního nátěru a vyplnění spar pěnou pro spáry šířky přes 20 do 30 mm | [14 empty] | P | 1
| D | 7 | Přidružená stavební výroba |  |  |  | 0 |  |  |  |  | 0 |  | 0 |  | 0 | 1 | D | 0 | ROZPOCET | [6 empty] | 0
60 | K | 11163150 | lak penetrační asfaltový | T | 0.032 |  | 0 | ÚRS 2025 01 |  | základní |  | 0 | 0 | 0 | 0 | 0 | 4 | K | 1 | ROZPOCET | 0 | 0 | 0 | 0 | 0 | 1 | 0 | 4 | -504867021
| Online PSC |  | https://podminky.urs.cz/item/CS_URS_2025_01/11163150 | [14 empty] | Online PSC | 1
61 | K | 11163152 | lak hydroizolační asfaltový | T | 0.075 |  | 0 | ÚRS 2025 01 |  | základní |  | 0 | 0 | 0 | 0 | 0 | 4 | K | 1 | ROZPOCET | 0 | 0 | 0 | 0 | 0 | 1 | 0 | 4 | 1666124185
| Online PSC |  | https://podminky.urs.cz/item/CS_URS_2025_01/11163152 | [14 empty] | Online PSC | 1
62 | K | 62855015 | pás asfaltový natavitelný modifikovaný SBS s vložkou z polyesterové rohože a hrubozrnným břidličným posypem na horním povrchu pro dopravní stavby tl 5,0mm | M2 | 135.6 |  | 0 | ÚRS 2025 01 |  | základní |  | 0 | 0 | 0 | 0 | 0 | 4 | K | 1 | ROZPOCET | 0 | 0 | 0 | 0 | 0 | 1 | 0 | 4 | 1394913727
| Online PSC |  | https://podminky.urs.cz/item/CS_URS_2025_01/62855015 | [14 empty] | Online PSC | 1
63 | K | 69311082 | geotextilie netkaná separační, ochranná, filtrační, drenážní PP 500g/m2 | M2 | 44.045 |  | 0 | ÚRS 2025 01 |  | základní |  | 0 | 0 | 0 | 0 | 0 | 4 | K | 1 | ROZPOCET | 0 | 0 | 0 | 0 | 0 | 1 | 0 | 4 | -1613535522
| Online PSC |  | https://podminky.urs.cz/item/CS_URS_2025_01/69311082 | [14 empty] | Online PSC | 1
64 | K | 69311085 | geotextilie netkaná separační, ochranná, filtrační, drenážní PP 800g/m2 | M2 | 103.155 |  | 0 | ÚRS 2025 01 |  | základní |  | 0 | 0 | 0 | 0 | 0 | 4 | K | 1 | ROZPOCET | 0 | 0 | 0 | 0 | 0 | 1 | 0 | 4 | 637634849
| Online PSC |  | https://podminky.urs.cz/item/CS_URS_2025_01/69311085 | [14 empty] | Online PSC | 1
65 | K | 711112001 | Provedení izolace proti zemní vlhkosti svislé za studena nátěrem penetračním | M2 | 107.6 |  | 0 | ÚRS 2025 01 |  | základní |  | 0 | 0 | 0 | 0 | 0 | 4 | K | 1 | ROZPOCET | 0 | 0 | 0 | 0 | 0 | 1 | 0 | 4 | -97271705
| Online PSC |  | https://podminky.urs.cz/item/CS_URS_2025_01/711112001 | [14 empty] | Online PSC | 1
| P |  | Poznámka k položce: Provedení izolace proti zemní vlhkosti natěradly a tmely za studena na ploše svislé S nátěrem penetračním | [14 empty] | P | 1
66 | K | 711112002 | Provedení izolace proti zemní vlhkosti svislé za studena lakem asfaltovým | M2 | 215.1 |  | 0 | ÚRS 2025 01 |  | základní |  | 0 | 0 | 0 | 0 | 0 | 4 | K | 1 | ROZPOCET | 0 | 0 | 0 | 0 | 0 | 1 | 0 | 4 | 42486530
| Online PSC |  | https://podminky.urs.cz/item/CS_URS_2025_01/711112002 | [14 empty] | Online PSC | 1
| P |  | Poznámka k položce: Provedení izolace proti zemní vlhkosti natěradly a tmely za studena na ploše svislé S nátěrem lakem asfaltovým | [14 empty] | P | 1
67 | K | 711341564 | Provedení hydroizolace mostovek pásy přitavením NAIP | M2 | 113 |  | 0 | ÚRS 2025 01 |  | základní |  | 0 | 0 | 0 | 0 | 0 | 4 | K | 1 | ROZPOCET | 0 | 0 | 0 | 0 | 0 | 1 | 0 | 4 | 597130262
| Online PSC |  | https://podminky.urs.cz/item/CS_URS_2025_01/711341564 | [14 empty] | Online PSC | 1
| P |  | Poznámka k položce: Provedení izolace mostovek pásy přitavením NAIP | [14 empty] | P | 1
68 | K | 711381021 | Provedení hydroizolace železničních mostovek pryskyřicemi nátěrem penetračním | M2 | 83 |  | 0 | ÚRS 2025 01 |  | základní |  | 0 | 0 | 0 | 0 | 0 | 4 | K | 1 | ROZPOCET | 0 | 0 | 0 | 0 | 0 | 1 | 0 | 4 | -284999398
| Online PSC |  | https://podminky.urs.cz/item/CS_URS_2025_01/711381021 | [14 empty] | Online PSC | 1
| P |  | Poznámka k položce: Provedení izolace mostovek pryskyřicemi na železničních mostech nátěrem penetračním | [14 empty] | P | 1
69 | K | 711491272 | Provedení doplňků izolace proti vodě na ploše svislé z textilií vrstva ochranná | M2 | 128 |  | 0 | ÚRS 2025 01 |  | základní |  | 0 | 0 | 0 | 0 | 0 | 4 | K | 1 | ROZPOCET | 0 | 0 | 0 | 0 | 0 | 1 | 0 | 4 | 1130585064
| Online PSC |  | https://podminky.urs.cz/item/CS_URS_2025_01/711491272 | [14 empty] | Online PSC | 1
| P |  | Poznámka k položce: Provedení doplňků izolace proti vodě textilií na ploše svislé S vrstva ochranná | [14 empty] | P | 1
70 | K | 998711101 | Přesun hmot tonážní pro izolace proti vodě, vlhkosti a plynům v objektech v do 6 m | T | 2.043 |  | 0 | ÚRS 2025 01 |  | základní |  | 0 | 0 | 0 | 0 | 0 | 4 | K | 1 | ROZPOCET | 0 | 0 | 0 | 0 | 0 | 1 | 0 | 4 | -906840326
| Online PSC |  | https://podminky.urs.cz/item/CS_URS_2025_01/998711101 | [14 empty] | Online PSC | 1
| P |  | Poznámka k položce: Přesun hmot pro izolace proti vodě, vlhkosti a plynům stanovený z hmotnosti přesunovaného materiálu vodorovná dopravní vzdálenost do 50 m základní v objektech výšky do 6 m | [14 empty] | P | 1
| D | 9 | Ostatní konstrukce a práce |  |  |  | 0 |  |  |  |  | 0 |  | 0 |  | 0 | 1 | D | 0 | ROZPOCET | [6 empty] | 0
71 | K | 911121111 | Montáž zábradlí ocelového přichyceného vruty do betonového podkladu | M | 22.4 |  | 0 | ÚRS 2025 01 |  | základní |  | 0 | 0 | 0 | 0 | 0 | 4 | K | 1 | ROZPOCET | 0 | 0 | 0 | 0 | 0 | 1 | 0 | 4 | 1889400013
| Online PSC |  | https://podminky.urs.cz/item/CS_URS_2025_01/911121111 | [14 empty] | Online PSC | 1
| P |  | Poznámka k položce: Montáž zábradlí ocelového přichyceného vruty do betonového podkladu | [14 empty] | P | 1
72 | K | 911121211R | Výroba ocelového zábradlí | KG | 1156 |  | 0 |  |  | základní |  | 0 | 0 | 0 | 0 | 0 | 4 | K | 1 | ROZPOCET | 0 | 0 | 0 | 0 | 0 | 1 | 0 | 4 | 87580445
| P |  | Poznámka k položce: kompletní výroba zábradlí včetně PKO | [14 empty] | P | 1
73 | K | 931626212 | Úprava dilatační spáry těžkými asfaltovými pásy | M2 | 19 |  | 0 | ÚRS 2025 01 |  | základní |  | 0 | 0 | 0 | 0 | 0 | 4 | K | 1 | ROZPOCET | 0 | 0 | 0 | 0 | 0 | 1 | 0 | 4 | -161491687
| Online PSC |  | https://podminky.urs.cz/item/CS_URS_2025_01/931626212 | [14 empty] | Online PSC | 1
| P |  | Poznámka k položce: Úprava dilatační spáry konstrukcí z prostého nebo železového betonu asfaltová úprava těžkými asfaltovými pásy | [14 empty] | P | 1
74 | K | 931627111R | Separační vložka šířky 150 mm (např. 2x hliníková fólie) | M2 | 1.5 |  | 0 |  |  | základní |  | 0 | 0 | 0 | 0 | 0 | 4 | K | 1 | ROZPOCET | 0 | 0 | 0 | 0 | 0 | 1 | 0 | 4 | 67854918
| P |  | Poznámka k položce: Úprava dilatační spáry konstrukcí z prostého nebo železového betonu hliníková fólie | [14 empty] | P | 1
75 | K | 931991112 | Zřízení těsnění dilatační spáry gumovým nebo PVC pásem ve stěně | M | 3.6 |  | 0 | ÚRS 2025 01 |  | základní |  | 0 | 0 | 0 | 0 | 0 | 4 | K | 1 | ROZPOCET | 0 | 0 | 0 | 0 | 0 | 1 | 0 | 4 | 327453790
| Online PSC |  | https://podminky.urs.cz/item/CS_URS_2025_01/931991112 | [14 empty] | Online PSC | 1
| P |  | Poznámka k položce: Zřízení těsnění dilatační spáry pásem gumovým profilovým nebo z PVC ve stěně | [14 empty] | P | 1
76 | K | 931992121 | Výplň dilatačních spár z extrudovaného polystyrénu tl 20 mm | M2 | 9.2 |  | 0 | ÚRS 2025 01 |  | základní |  | 0 | 0 | 0 | 0 | 0 | 4 | K | 1 | ROZPOCET | 0 | 0 | 0 | 0 | 0 | 1 | 0 | 4 | -931209033
| Online PSC |  | https://podminky.urs.cz/item/CS_URS_2025_01/931992121 | [14 empty] | Online PSC | 1
| P |  | Poznámka k položce: Výplň dilatačních spár z polystyrenu extrudovaného, tloušťky 20 mm | [14 empty] | P | 1
77 | K | 931992124 | Výplň dilatačních spár z extrudovaného polystyrénu tl 50 mm | M2 | 33.3 |  | 0 | ÚRS 2025 01 |  | základní |  | 0 | 0 | 0 | 0 | 0 | 4 | K | 1 | ROZPOCET | 0 | 0 | 0 | 0 | 0 | 1 | 0 | 4 | 685216646
| Online PSC |  | https://podminky.urs.cz/item/CS_URS_2025_01/931992124 | [14 empty] | Online PSC | 1
| P |  | Poznámka k položce: Výplň dilatačních spár z polystyrenu extrudovaného, tloušťky 50 mm | [14 empty] | P | 1
78 | K | 931994132 | Těsnění dilatační spáry betonové konstrukce silikonovým tmelem do pl 4,0 cm2 | M | 15 |  | 0 | ÚRS 2025 01 |  | základní |  | 0 | 0 | 0 | 0 | 0 | 4 | K | 1 | ROZPOCET | 0 | 0 | 0 | 0 | 0 | 1 | 0 | 4 | -1926760189
| Online PSC |  | https://podminky.urs.cz/item/CS_URS_2025_01/931994132 | [14 empty] | Online PSC | 1
| P |  | Poznámka k položce: Těsnění spáry betonové konstrukce pásy, profily, tmely tmelem silikonovým spáry dilatační do 4,0 cm2 | [14 empty] | P | 1
79 | K | 931994151 | Těsnění spáry betonové konstrukce spárovým profilem průřezu 20/20 mm | M | 15 |  | 0 | ÚRS 2025 01 |  | základní |  | 0 | 0 | 0 | 0 | 0 | 4 | K | 1 | ROZPOCET | 0 | 0 | 0 | 0 | 0 | 1 | 0 | 4 | -1681148450
| Online PSC |  | https://podminky.urs.cz/item/CS_URS_2025_01/931994151 | [14 empty] | Online PSC | 1
| P |  | Poznámka k položce: Těsnění spáry betonové konstrukce pásy, profily, tmely spárovým profilem průřezu 20/20 mm | [14 empty] | P | 1
80 | K | 936501 | DROBNÉ DOPLŇK KONSTR KOVOVÉ NEREZ | KG | 69.4 |  | 0 | ÚRS 2025 01 |  | základní |  | 0 | 0 | 0 | 0 | 0 | 4 | K | 1 | ROZPOCET | 0 | 0 | 0 | 0 | 0 | 1 | 0 | 4 | -532820798
| Online PSC |  | https://podminky.urs.cz/item/CS_URS_2025_01/936501 | [14 empty] | Online PSC | 1
| P |  | Poznámka k položce: Položka zahrnuje: - dílenská dokumentace, včetně technologického předpisu spojování - dodání materiálu v požadované kvalitě a výroba konstrukce i dílenská (včetně pomůcek, přípravků a prostředků pro výrobu) bez ohledu na náročnost a její hmotnost, dílenská montáž - dodání spojovacího materiálu - zřízení montážních a dilatačních spojů, spar, včetně potřebných úprav, vložek, opracování, očištění a ošetření - podpěr. konstr. a lešení všech druhů pro montáž konstrukcí i doplňkových, včetně požadovaných otvorů, ochranných a bezpečnostních opatření a základů pro tyto konstrukce a lešení - jakákoliv doprava a manipulace dílců a montážních sestav, včetně dopravy konstrukce z výrobny na stavbu - montáž konstrukce na staveništi, včetně montážních prostředků a pomůcek a zednických výpomocí - výplň, těsnění a tmelení spar a spojů - čištění konstrukce a odstranění všech vrubů (vrypy, otlačeniny a pod.) - všechny druhy ocelového kotvení - dílenskou přejímku a montážní prohlídku, včetně požadovaných dokladů - zřízení kotevních otvorů nebo jam, nejsou-li částí jiné konstrukce, jejich úpravy, očištění a ošetření - osazení kotvení nebo přímo částí konstrukce do podpůrné konstrukce nebo do zeminy - výplň kotevních otvorů (příp. podlití patních desek) maltou, betonem nebo jinou speciální hmotou, vyplnění jam zeminou - předepsanou protikorozní ochranu a nátěry konstrukcí - osazení měřících zařízení a úpravy pro ně - ochranná opatření před účinky bludných proudů Položka nezahrnuje: - x | [14 empty] | P | 1
81 | K | 936942211 | Zhotovení tabulky s letopočtem opravy mostu vložením šablony do bednění | KUS | 2 |  | 0 | ÚRS 2025 01 |  | základní |  | 0 | 0 | 0 | 0 | 0 | 4 | K | 1 | ROZPOCET | 0 | 0 | 0 | 0 | 0 | 1 | 0 | 4 | -943930034
| Online PSC |  | https://podminky.urs.cz/item/CS_URS_2025_01/936942211 | [14 empty] | Online PSC | 1
| P |  | Poznámka k položce: Zhotovení tabulky s letopočtem opravy nebo větší údržby vložením šablony do bednění | [14 empty] | P | 1
82 | K | 953945133 | Kotva mechanická M 12 dl 185 mm pro střední zatížení do betonu, ŽB nebo kamene s vyvrtáním otvoru | KUS | 64 |  | 0 | ÚRS 2025 01 |  | základní |  | 0 | 0 | 0 | 0 | 0 | 4 | K | 1 | ROZPOCET | 0 | 0 | 0 | 0 | 0 | 1 | 0 | 4 | -157675953
| Online PSC |  | https://podminky.urs.cz/item/CS_URS_2025_01/953945133 | [14 empty] | Online PSC | 1
| P |  | Poznámka k položce: Kotva mechanická s vyvrtáním otvoru do betonu, železobetonu nebo tvrdého kamene pro střední zatížení průvleková, velikost M 12, délka 185 mm | [14 empty] | P | 1
83 | K | 963021112 | Bourání mostní nosné konstrukce z kamene | M3 | 53.502 |  | 0 | ÚRS 2025 01 |  | základní |  | 0 | 0 | 0 | 0 | 0 | 4 | K | 1 | ROZPOCET | 0 | 0 | 0 | 0 | 0 | 1 | 0 | 4 | -1456537242
| Online PSC |  | https://podminky.urs.cz/item/CS_URS_2025_01/963021112 | [14 empty] | Online PSC | 1
| P |  | Poznámka k položce: Bourání mostních konstrukcí nosných konstrukcí z kamene nebo cihel | [14 empty] | P | 1
84 | K | 963051111 | Bourání mostní nosné konstrukce z ŽB | M3 | 4.97 |  | 0 | ÚRS 2025 01 |  | základní |  | 0 | 0 | 0 | 0 | 0 | 4 | K | 1 | ROZPOCET | 0 | 0 | 0 | 0 | 0 | 1 | 0 | 4 | -1694896475
| Online PSC |  | https://podminky.urs.cz/item/CS_URS_2025_01/963051111 | [14 empty] | Online PSC | 1
| P |  | Poznámka k položce: Bourání mostních konstrukcí nosných konstrukcí ze železového betonu | [14 empty] | P | 1
85 | K | 997013631 | Poplatek za uložení na skládce (skládkovné) stavebního odpadu směsného kód odpadu 17 09 04 | T | 139.105 |  | 0 | ÚRS 2025 01 |  | základní |  | 0 | 0 | 0 | 0 | 0 | 4 | K | 1 | ROZPOCET | 0 | 0 | 0 | 0 | 0 | 1 | 0 | 4 | 530774788
| Online PSC |  | https://podminky.urs.cz/item/CS_URS_2025_01/997013631 | [14 empty] | Online PSC | 1
| P |  | Poznámka k položce: Poplatek za uložení stavebního odpadu na skládce (skládkovné) směsného stavebního a demoličního zatříděného do Katalogu odpadů pod kódem 17 09 04 Evidenční položka. Neoceňovat v objektu SO/PS, položka se oceňuje pouze v SO 90-90 Evidenční položka. Neoceňovat v objektu SO/PS, položka se oceňuje pouze v SO 90-90 | [14 empty] | P | 1
86 | K | 997013873 | Poplatek za uložení stavebního odpadu na recyklační skládce (skládkovné) zeminy a kamení zatříděného do Katalogu odpadů pod kódem 17 05 04 | T | 30 |  | 0 | ÚRS 2025 01 |  | základní |  | 0 | 0 | 0 | 0 | 0 | 4 | K | 1 | ROZPOCET | 0 | 0 | 0 | 0 | 0 | 1 | 0 | 4 | -1599106003
| Online PSC |  | https://podminky.urs.cz/item/CS_URS_2025_01/997013873 | [14 empty] | Online PSC | 1
| P |  | Poznámka k položce: Poplatek za uložení stavebního odpadu na recyklační skládce (skládkovné) zeminy a kamení zatříděného do Katalogu odpadů pod kódem 17 05 04 Evidenční položka. Neoceňovat v objektu SO/PS, položka se oceňuje pouze v SO 90-90 Evidenční položka. Neoceňovat v objektu SO/PS, položka se oceňuje pouze v SO 90-90 | [14 empty] | P | 1
87 | K | 997211511 | Vodorovná doprava suti po suchu na vzdálenost do 1 km | T | 30 |  | 0 | ÚRS 2025 01 |  | základní |  | 0 | 0 | 0 | 0 | 0 | 4 | K | 1 | ROZPOCET | 0 | 0 | 0 | 0 | 0 | 1 | 0 | 4 | 332316572
| Online PSC |  | https://podminky.urs.cz/item/CS_URS_2025_01/997211511 | [14 empty] | Online PSC | 1
| P |  | Poznámka k položce: Vodorovná doprava suti nebo vybouraných hmot suti se složením a hrubým urovnáním, na vzdálenost do 1 km | [14 empty] | P | 1
88 | K | 997211519 | Příplatek ZKD 1 km u vodorovné dopravy suti | T | 600 |  | 0 | ÚRS 2025 01 |  | základní |  | 0 | 0 | 0 | 0 | 0 | 4 | K | 1 | ROZPOCET | 0 | 0 | 0 | 0 | 0 | 1 | 0 | 4 | -812478876
| Online PSC |  | https://podminky.urs.cz/item/CS_URS_2025_01/997211519 | [14 empty] | Online PSC | 1
| P |  | Poznámka k položce: Vodorovná doprava suti nebo vybouraných hmot suti se složením a hrubým urovnáním, na vzdálenost Příplatek k ceně za každý další započatý 1 km přes 1 km | [14 empty] | P | 1
89 | K | 997211521 | Vodorovná doprava vybouraných hmot po suchu na vzdálenost do 1 km | T | 202.063 |  | 0 | ÚRS 2025 01 |  | základní |  | 0 | 0 | 0 | 0 | 0 | 4 | K | 1 | ROZPOCET | 0 | 0 | 0 | 0 | 0 | 1 | 0 | 4 | -1841661697
| Online PSC |  | https://podminky.urs.cz/item/CS_URS_2025_01/997211521 | [14 empty] | Online PSC | 1
| P |  | Poznámka k položce: Vodorovná doprava suti nebo vybouraných hmot vybouraných hmot vzdálenost do 1 km | [14 empty] | P | 1
90 | K | 997211529 | Příplatek ZKD 1 km u vodorovné dopravy vybouraných hmot | T | 5405.72 |  | 0 | ÚRS 2025 01 |  | základní |  | 0 | 0 | 0 | 0 | 0 | 4 | K | 1 | ROZPOCET | 0 | 0 | 0 | 0 | 0 | 1 | 0 | 4 | 647342460
| Online PSC |  | https://podminky.urs.cz/item/CS_URS_2025_01/997211529 | [14 empty] | Online PSC | 1
| P |  | Poznámka k položce: Vodorovná doprava suti nebo vybouraných hmot vybouraných hmot vzdálenost Příplatek k ceně za každý další započatý 1 km přes 1 km | [14 empty] | P | 1
91 | K | 997211611 | Nakládání suti na dopravní prostředky pro vodorovnou dopravu | T | 30 |  | 0 | ÚRS 2025 01 |  | základní |  | 0 | 0 | 0 | 0 | 0 | 4 | K | 1 | ROZPOCET | 0 | 0 | 0 | 0 | 0 | 1 | 0 | 4 | -1774867408
| Online PSC |  | https://podminky.urs.cz/item/CS_URS_2025_01/997211611 | [14 empty] | Online PSC | 1
| P |  | Poznámka k položce: Nakládání suti nebo vybouraných hmot na dopravní prostředky pro vodorovnou dopravu suti | [14 empty] | P | 1
92 | K | 997211612 | Nakládání vybouraných hmot na dopravní prostředky pro vodorovnou dopravu | T | 202.063 |  | 0 | ÚRS 2025 01 |  | základní |  | 0 | 0 | 0 | 0 | 0 | 4 | K | 1 | ROZPOCET | 0 | 0 | 0 | 0 | 0 | 1 | 0 | 4 | -1473059234
| Online PSC |  | https://podminky.urs.cz/item/CS_URS_2025_01/997211612 | [14 empty] | Online PSC | 1
| P |  | Poznámka k položce: Nakládání suti nebo vybouraných hmot na dopravní prostředky pro vodorovnou dopravu vybouraných hmot | [14 empty] | P | 1
93 | K | 997221862 | Poplatek za uložení na recyklační skládce (skládkovné) stavebního odpadu z armovaného betonu pod kódem 17 01 01 | T | 12.425 |  | 0 | ÚRS 2025 01 |  | základní |  | 0 | 0 | 0 | 0 | 0 | 4 | K | 1 | ROZPOCET | 0 | 0 | 0 | 0 | 0 | 1 | 0 | 4 | -311197247
| Online PSC |  | https://podminky.urs.cz/item/CS_URS_2025_01/997221862 | [14 empty] | Online PSC | 1
| P |  | Poznámka k položce: Poplatek za uložení stavebního odpadu na recyklační skládce (skládkovné) z armovaného betonu zatříděného do Katalogu odpadů pod kódem 17 01 01 Evidenční položka. Neoceňovat v objektu SO/PS, položka se oceňuje pouze v SO 90-90 Evidenční položka. Neoceňovat v objektu SO/PS, položka se oceňuje pouze v SO 90-90 | [14 empty] | P | 1
94 | K | 998214111 | Přesun hmot pro mosty montované z dílců ŽB nebo předpjatých v do 20 m | T | 1004.439 |  | 0 | ÚRS 2025 01 |  | základní |  | 0 | 0 | 0 | 0 | 0 | 4 | K | 1 | ROZPOCET | 0 | 0 | 0 | 0 | 0 | 1 | 0 | 4 | -728725354
| Online PSC |  | https://podminky.urs.cz/item/CS_URS_2025_01/998214111 | [14 empty] | Online PSC | 1
| P |  | Poznámka k položce: Přesun hmot pro mosty montované z dílců železobetonových nebo předpjatých vodorovná dopravní vzdálenost do 100 m výška mostu do 20 m | [14 empty] | P | 1

## SO 12-23-01 - Obnova opěr...
{ee4d5b17-293c-4ff7-844a-a689302a9778}
2
| KRYCÍ LIST SOUPISU PRACÍ | [7 empty] | v --- níže se nacházejí doplnkové a pomocné údaje k sestavám --- v | [8 empty] | False
Stavba:
Odstranění havarijního stavu po povodních 2024 - komplexní oprava trati v úseku Vápenná - Javorník ve Slezsku - PD
Objekt:
SO 12-23-01 - Obnova opěrné zdi, km 19,789 - km 19,864
| KSO: |  |  |  |  | CC-CZ:
| Místo: |  |  |  |  | Datum: | 10. 4. 2025
| Zadavatel: |  |  |  |  | IČ: | 70994234
|  | Správa železnic, státní organizace |  |  |  | DIČ: | CZ70994234
| Účastník: |  |  |  |  | IČ: | Vyplň údaj
|  | Vyplň údaj |  |  |  | DIČ: | Vyplň údaj
| Projektant: |  |  |  |  | IČ: | 25292161
|  | Prodin a.s. |  |  |  | DIČ: | CZ25292161
| Zpracovatel: |  |  |  |  | IČ:
DIČ:
Poznámka:
| Cena bez DPH | [5 empty] | 0
|  |  | Základ daně |  |  | Sazba daně | Výše daně
| DPH | základní | 0 |  |  | 21% | 0
|  | snížená | 0 |  |  | 12% | 0
|  | zákl. přenesená | 0 |  |  | 21% | 0
|  | sníž. přenesená | 0 |  |  | 12% | 0
|  | nulová | 0 |  |  | 0% | 0
| Cena s DPH |  |  | v | CZK |  | 0
REKAPITULACE ČLENĚNÍ SOUPISU PRACÍ
Stavba:
Odstranění havarijního stavu po povodních 2024 - komplexní oprava trati v úseku Vápenná - Javorník ve Slezsku - PD
Objekt:
SO 12-23-01 - Obnova opěrné zdi, km 19,789 - km 19,864
Místo: | [5 empty] | Datum: | 10. 4. 2025
Zadavatel: |  |  | Správa železnic, státní organizace |  |  | Projektant: | Prodin a.s.
Účastník: |  |  | Vyplň údaj |  |  | Zpracovatel:
Kód dílu - Popis | [6 empty] | Cena celkem [CZK]
Náklady stavby celkem | [6 empty] | 0 | [11 empty] | -1
| HSV - Práce a dodávky HSV | [5 empty] | 0
| 1 - Zemní práce | [5 empty] | 0
| 2 - Zakládání | [5 empty] | 0
| 3 - Svislé a kompletní konstrukce | [5 empty] | 0
| 4 - Vodorovné konstrukce | [5 empty] | 0
| 9 - Ostatní konstrukce a práce, bourání | [5 empty] | 0
| 997 - Doprava suti a vybouraných hmot | [5 empty] | 0
| 998 - Přesun hmot | [5 empty] | 0
| PSV - Práce a dodávky PSV | [5 empty] | 0
| 711 - Izolace proti vodě, vlhkosti a plynům | [5 empty] | 0
SOUPIS PRACÍ
Stavba:
Odstranění havarijního stavu po povodních 2024 - komplexní oprava trati v úseku Vápenná - Javorník ve Slezsku - PD
Objekt:
SO 12-23-01 - Obnova opěrné zdi, km 19,789 - km 19,864
Místo: | [5 empty] | Datum: | 10. 4. 2025
Zadavatel: |  |  | Správa železnic, státní organizace |  |  | Projektant: | Prodin a.s.
Účastník: |  |  | Vyplň údaj |  |  | Zpracovatel:
PČ | Typ | Kód | Popis | MJ | Množství | J.cena [CZK] | Cena celkem [CZK] | Cenová soustava |  | DPH | J. Nh [h] | Nh celkem [h] | J. hmotnost [t] | Hmotnost celkem [t] | J. suť [t] | Suť Celkem [t]
Náklady soupisu celkem | [6 empty] | 0 |  |  |  |  | 0 |  | 0 |  | 0 |  | D | -1 | [10 empty] | 0
| D | HSV | Práce a dodávky HSV |  |  |  | 0 |  |  |  |  | 0 |  | 0 |  | 0 | 1 | D | 0 |  |  |  | ROZPOCET | [6 empty] | 0
| D | 1 | Zemní práce |  |  |  | 0 |  |  |  |  | 0 |  | 0 |  | 0 | 1 | D | 1 |  |  |  | ROZPOCET | [6 empty] | 0
1 | K | 115101201 | Čerpání vody na dopravní výšku do 10 m průměrný přítok do 500 l/min | hod | 720 |  | 0 | CS ÚRS 2025 01 |  | základní |  | 0 | 0 | 0 | 0 | 0 | 4 | K | 2 |  |  |  | ROZPOCET | 0 | 0 | 0 | 0 | 0 | 1 | 0 | 4 | 801794980
| Online PSC |  | https://podminky.urs.cz/item/CS_URS_2025_01/115101201 | [14 empty] | Online PSC | 2
| VV |  | "předpoklad 30dní" 30*24 |  | 720 | [12 empty] | VV | 2 | 2 | True | 0 | ROZPOCET
| VV |  | Součet |  | 720 | [12 empty] | VV | 2 | 4 | True | 1 | ROZPOCET
2 | K | 115101301 | Pohotovost čerpací soupravy pro dopravní výšku do 10 m přítok do 500 l/min | den | 30 |  | 0 | CS ÚRS 2025 01 |  | základní |  | 0 | 0 | 0 | 0 | 0 | 4 | K | 2 |  |  |  | ROZPOCET | 0 | 0 | 0 | 0 | 0 | 1 | 0 | 4 | -192364407
| Online PSC |  | https://podminky.urs.cz/item/CS_URS_2025_01/115101301 | [14 empty] | Online PSC | 2
3 | K | 122251103 | Odkopávky a prokopávky nezapažené v hornině třídy těžitelnosti I skupiny 3 objem do 100 m3 strojně | m3 | 72.8 |  | 0 | CS ÚRS 2025 01 |  | základní |  | 0 | 0 | 0 | 0 | 0 | 4 | K | 2 |  |  |  | ROZPOCET | 0 | 0 | 0 | 0 | 0 | 1 | 0 | 4 | 361614841
| Online PSC |  | https://podminky.urs.cz/item/CS_URS_2025_01/122251103 | [14 empty] | Online PSC | 2
| VV |  | "odstranění hrázky podél štětovnic-vč.naložení na dopravní prostředek"72,8 |  | 72.8 | [12 empty] | VV | 2 | 2 | True | 0 | ROZPOCET
| VV |  | Součet |  | 72.8 | [12 empty] | VV | 2 | 4 | True | 1 | ROZPOCET
4 | K | 129153101 | Čištění otevřených koryt vodotečí šíře dna do 5 m hl do 2,5 m v hornině třídy těžitelnosti I skupiny 1 a 2 strojně | m3 | 63 |  | 0 | CS ÚRS 2025 01 |  | základní |  | 0 | 0 | 0 | 0 | 0 | 4 | K | 2 |  |  |  | ROZPOCET | 0 | 0 | 0 | 0 | 0 | 1 | 0 | 4 | -214477530
| Online PSC |  | https://podminky.urs.cz/item/CS_URS_2025_01/129153101 | [14 empty] | Online PSC | 2
| VV |  | "pročištění koryta řeky podél zdi"90,0*7,0*0,1 |  | 63 | [12 empty] | VV | 2 | 2 | True | 0 | ROZPOCET
| VV |  | Součet |  | 63 | [12 empty] | VV | 2 | 4 | True | 1 | ROZPOCET
5 | K | 131251107 | Hloubení jam nezapažených v hornině třídy těžitelnosti I skupiny 3 objem 5000 m3 strojně | m3 | 2312.97 |  | 0 | CS ÚRS 2025 01 |  | základní |  | 0 | 0 | 0 | 0 | 0 | 4 | K | 2 |  |  |  | ROZPOCET | 0 | 0 | 0 | 0 | 0 | 1 | 0 | 4 | -1119162127
| Online PSC |  | https://podminky.urs.cz/item/CS_URS_2025_01/131251107 | [14 empty] | Online PSC | 2
| VV |  | "celý výkop i se zdí" 20,0*36,08+20,0*35,78+26,5*36,2+6,0*35,19 |  | 2607.64 | [12 empty] | VV | 2 | 2 | True | 0 | ROZPOCET
| VV |  | "výkop pro zpevnění před zdí" 13,0*15,21 |  | 197.73 | [12 empty] | VV | 2 | 2 | True | 0 | ROZPOCET
| VV |  | Mezisoučet |  | 2805.37 | [12 empty] | VV | 2 | 3 | True | 0 | ROZPOCET
| VV |  | "odečet demolice zdi" -492,4 |  | -492.4 | [12 empty] | VV | 2 | 2 | True | 0 | ROZPOCET
| VV |  | Součet |  | 2312.97 | [12 empty] | VV | 2 | 4 | True | 1 | ROZPOCET
6 | K | 153112121 | Zaberanění ocelových štětovnic na dl do 4 m ve standardních podmínkách z terénu | m2 | 273 |  | 0 | CS ÚRS 2025 01 |  | základní |  | 0 | 0 | 0 | 0 | 0 | 4 | K | 2 |  |  |  | ROZPOCET | 0 | 0 | 0 | 0 | 0 | 1 | 0 | 4 | 1425892601
| Online PSC |  | https://podminky.urs.cz/item/CS_URS_2025_01/153112121 | [14 empty] | Online PSC | 2
| VV |  | "podél výkopu v korytu řeky-štětovnice dl.3,0m" 91,0*3,0 |  | 273 | [12 empty] | VV | 2 | 2 | True | 0 | ROZPOCET
| VV |  | Součet |  | 273 | [12 empty] | VV | 2 | 4 | True | 1 | ROZPOCET
7 | M | 15920311 | štětovnice ocelová Illn | t | 44.431 |  | 0 | CS ÚRS 2025 01 |  | základní |  | 0 | 0 | 0 | 0 | 0 | 8 | M | 2 |  |  |  | ROZPOCET | 0 | 0 | 0 | 0 | 0 | 1 | 0 | 4 | -354577701
| VV |  | 273*0,16275 "Přepočtené koeficientem množství; upraveno na základě dotazu č.1" |  | 44.431 | [12 empty] | VV | 2 | 2 | True | 0 | ROZPOCET
| VV |  | Součet |  | 44.431 | [12 empty] | VV | 2 | 4 | True | 1 | ROZPOCET
8 | K | 153112122 | Zaberanění ocelových štětovnic na dl do 8 m ve standardních podmínkách z terénu | m2 | 728 |  | 0 | CS ÚRS 2025 01 |  | základní |  | 0 | 0 | 0 | 0 | 0 | 4 | K | 2 |  |  |  | ROZPOCET | 0 | 0 | 0 | 0 | 0 | 1 | 0 | 4 | 1268357596
| Online PSC |  | https://podminky.urs.cz/item/CS_URS_2025_01/153112122 | [14 empty] | Online PSC | 2
| VV |  | "ostatní strany výkopu-štětovnice dl. 7,0m" 104,0*7,0 |  | 728 | [12 empty] | VV | 2 | 2 | True | 0 | ROZPOCET
| VV |  | Součet |  | 728 | [12 empty] | VV | 2 | 4 | True | 1 | ROZPOCET
9 | M | 15920311 | štětovnice ocelová Illn | t | 118.482 |  | 0 | CS ÚRS 2025 01 |  | základní |  | 0 | 0 | 0 | 0 | 0 | 8 | M | 2 |  |  |  | ROZPOCET | 0 | 0 | 0 | 0 | 0 | 1 | 0 | 4 | -1916184206
| VV |  | 728*0,16275 "Přepočtené koeficientem množství |  | 118.482 | [12 empty] | VV | 2 | 2 | True | 0 | ROZPOCET
| VV |  | Součet |  | 118.482 | [12 empty] | VV | 2 | 4 | True | 1 | ROZPOCET
10 | K | 153113111 | Vytažení ocelových štětovnic dl do 12 m zaberaněných do hl 4 m z terénu ve standardnich podmínkách | m2 | 273 |  | 0 | CS ÚRS 2025 01 |  | základní |  | 0 | 0 | 0 | 0 | 0 | 4 | K | 2 |  |  |  | ROZPOCET | 0 | 0 | 0 | 0 | 0 | 1 | 0 | 4 | -1723354466
| Online PSC |  | https://podminky.urs.cz/item/CS_URS_2025_01/153113111 | [14 empty] | Online PSC | 2
11 | K | 153113112 | Vytažení ocelových štětovnic dl do 12 m zaberaněných do hl 8 m z terénu ve standardnich podmínkách | m2 | 728 |  | 0 | CS ÚRS 2025 01 |  | základní |  | 0 | 0 | 0 | 0 | 0 | 4 | K | 2 |  |  |  | ROZPOCET | 0 | 0 | 0 | 0 | 0 | 1 | 0 | 4 | 347035906
| Online PSC |  | https://podminky.urs.cz/item/CS_URS_2025_01/153113112 | [14 empty] | Online PSC | 2
12 | K | 162351103 | Vodorovné přemístění přes 50 do 500 m výkopku/sypaniny z horniny třídy těžitelnosti I skupiny 1 až 3 | m3 | 3310.86 |  | 0 | CS ÚRS 2025 01 |  | základní |  | 0 | 0 | 0 | 0 | 0 | 4 | K | 2 |  |  |  | ROZPOCET | 0 | 0 | 0 | 0 | 0 | 1 | 0 | 4 | 368915393
| Online PSC |  | https://podminky.urs.cz/item/CS_URS_2025_01/162351103 | [14 empty] | Online PSC | 2
| VV |  | "zemina vhodná na mezideponii-70 % objemu zeminy-vč.složení"0,7*2312,9 |  | 1619.03 | [12 empty] | VV | 2 | 2 | True | 0 | ROZPOCET
| VV |  | "zemina vhodná z mezideponie-použití k zásypům-vč.složení"0,7*2312,9 |  | 1619.03 | [12 empty] | VV | 2 | 2 | True | 0 | ROZPOCET
| VV |  | "zemina z odstraněných zemních hrázek podél štětovnic" 72,8 |  | 72.8 | [12 empty] | VV | 2 | 2 | True | 0 | ROZPOCET
| VV |  | Součet |  | 3310.86 | [12 empty] | VV | 2 | 4 | True | 1 | ROZPOCET
13 | K | 162751117 | Vodorovné přemístění přes 9 000 do 10000 m výkopku/sypaniny z horniny třídy těžitelnosti I skupiny 1 až 3 | m3 | 693.87 |  | 0 | CS ÚRS 2025 01 |  | základní |  | 0 | 0 | 0 | 0 | 0 | 4 | K | 2 |  |  |  | ROZPOCET | 0 | 0 | 0 | 0 | 0 | 1 | 0 | 4 | 1872531189
| Online PSC |  | https://podminky.urs.cz/item/CS_URS_2025_01/162751117 | [14 empty] | Online PSC | 2
| VV |  | "odvoz nevhodné přebytečné zeminy z výkopů na skládku-30% objemu-vč.složení" 0,3*2312,9 |  | 693.87 | [12 empty] | VV | 2 | 2 | True | 0 | ROZPOCET
| VV |  | Součet |  | 693.87 | [12 empty] | VV | 2 | 4 | True | 1 | ROZPOCET
14 | K | 162751119 | Příplatek k vodorovnému přemístění výkopku/sypaniny z horniny třídy těžitelnosti I skupiny 1 až 3 ZKD 1000 m přes 10000 m | m3 | 1615 |  | 0 | CS ÚRS 2025 01 |  | základní |  | 0 | 0 | 0 | 0 | 0 | 4 | K | 2 |  |  |  | ROZPOCET | 0 | 0 | 0 | 0 | 0 | 1 | 0 | 4 | 611890633
| Online PSC |  | https://podminky.urs.cz/item/CS_URS_2025_01/162751119 | [14 empty] | Online PSC | 2
| VV |  | 85*19 "Přepočtené koeficientem množství |  | 1615 | [12 empty] | VV | 2 | 2 | True | 0 | ROZPOCET
| VV |  | Součet |  | 1615 | [12 empty] | VV | 2 | 4 | True | 1 | ROZPOCET
15 | K | 167151101 | Nakládání výkopku z hornin třídy těžitelnosti I skupiny 1 až 3 do 100 m3 | m3 | 3238.06 |  | 0 | CS ÚRS 2025 01 |  | základní |  | 0 | 0 | 0 | 0 | 0 | 4 | K | 2 |  |  |  | ROZPOCET | 0 | 0 | 0 | 0 | 0 | 1 | 0 | 4 | 851607078
| Online PSC |  | https://podminky.urs.cz/item/CS_URS_2025_01/167151101 | [14 empty] | Online PSC | 2
| VV |  | "nakládíní zeminy na mezideponii+zpět" 3238,06 |  | 3238.06 | [12 empty] | VV | 2 | 2 | True | 0 | ROZPOCET
| VV |  | Součet |  | 3238.06 | [12 empty] | VV | 2 | 4 | True | 1 | ROZPOCET
16 | K | 171153101 | Zemní hrázky z horniny třídy těžitelnosti I a II skupiny 1 až 4 | m3 | 72.8 |  | 0 | CS ÚRS 2025 01 |  | základní |  | 0 | 0 | 0 | 0 | 0 | 4 | K | 2 |  |  |  | ROZPOCET | 0 | 0 | 0 | 0 | 0 | 1 | 0 | 4 | -1955120742
| Online PSC |  | https://podminky.urs.cz/item/CS_URS_2025_01/171153101 | [14 empty] | Online PSC | 2
| VV |  | "hrázka podél štětovnic v korytě-zřízení" 91,0*0,8 |  | 72.8 | [12 empty] | VV | 2 | 2 | True | 0 | ROZPOCET
| VV |  | Součet |  | 72.8 | [12 empty] | VV | 2 | 4 | True | 1 | ROZPOCET
17 | K | 171201231 | Poplatek za uložení zeminy a kamení na recyklační skládce (skládkovné) kód odpadu 17 05 04 | t | 1387.74 |  | 0 | CS ÚRS 2025 01 |  | základní |  | 0 | 0 | 0 | 0 | 0 | 4 | K | 2 |  |  |  | ROZPOCET | 0 | 0 | 0 | 0 | 0 | 1 | 0 | 4 | 446575486
| Online PSC |  | https://podminky.urs.cz/item/CS_URS_2025_01/171201231 | [14 empty] | Online PSC | 2
| VV |  | 693,87*2,0 "zemina nevhodná k zásypům" |  | 1387.74 | [12 empty] | VV | 2 | 2 | True | 0 | ROZPOCET
| VV |  | Součet |  | 1387.74 | [12 empty] | VV | 2 | 4 | True | 1 | ROZPOCET
18 | K | 171251201 | Uložení sypaniny na skládky nebo meziskládky | m3 | 693.87 |  | 0 | CS ÚRS 2025 01 |  | základní |  | 0 | 0 | 0 | 0 | 0 | 4 | K | 2 |  |  |  | ROZPOCET | 0 | 0 | 0 | 0 | 0 | 1 | 0 | 4 | -802752215
| Online PSC |  | https://podminky.urs.cz/item/CS_URS_2025_01/171251201 | [14 empty] | Online PSC | 2
19 | K | 174111311 | Zásyp sypaninou se zhutněním přes 3 m3 pro spodní stavbu železnic | m3 | 580.86 |  | 0 | CS ÚRS 2025 01 |  | základní |  | 0 | 0 | 0 | 0 | 0 | 4 | K | 2 |  |  |  | ROZPOCET | 0 | 0 | 0 | 0 | 0 | 1 | 0 | 4 | 1572528065
| Online PSC |  | https://podminky.urs.cz/item/CS_URS_2025_01/174111311 | [14 empty] | Online PSC | 2
| VV |  | "zásyp rubu nad drenáží, hutnění po vrstvách" | [14 empty] | VV | 2 | 1 | True | 0 | ROZPOCET
| VV |  | "DC1+DC2:" 35,3+39,1 |  | 74.4 | [12 empty] | VV | 2 | 2 | True | 0 | ROZPOCET
| VV |  | "DC3-DC11:" 9*44,8 |  | 403.2 | [12 empty] | VV | 2 | 2 | True | 0 | ROZPOCET
| VV |  | "DC12:" 45,4 |  | 45.4 | [12 empty] | VV | 2 | 2 | True | 0 | ROZPOCET
| VV |  | Mezisoučet |  | 523 | [12 empty] | VV | 2 | 3 | True | 0 | ROZPOCET
| VV |  | "zásyp před začátkem zdi : " 11,0*5,26 |  | 57.86 | [12 empty] | VV | 2 | 2 | True | 0 | ROZPOCET
| VV |  | Mezisoučet |  | 57.86 | [12 empty] | VV | 2 | 3 | True | 0 | ROZPOCET
| VV |  | Součet |  | 580.86 | [12 empty] | VV | 2 | 4 | True | 1 | ROZPOCET
20 | K | 174151101 | Zásyp jam, šachet rýh nebo kolem objektů sypaninou se zhutněním | m3 | 843.06 |  | 0 | CS ÚRS 2025 01 |  | základní |  | 0 | 0 | 0 | 0 | 0 | 4 | K | 2 |  |  |  | ROZPOCET | 0 | 0 | 0 | 0 | 0 | 1 | 0 | 4 | -568118507
| Online PSC |  | https://podminky.urs.cz/item/CS_URS_2025_01/174151101 | [14 empty] | Online PSC | 2
| VV |  | "zásyp rubu zdi pod drenáží zeminou vhodnou, hutnění po vrstvách 300 mm" | [14 empty] | VV | 2 | 1 | True | 0 | ROZPOCET
| VV |  | "DC1" 6,0*13,96 |  | 83.76 | [12 empty] | VV | 2 | 2 | True | 0 | ROZPOCET
| VV |  | "DC2" 6,0*13,02 |  | 78.12 | [12 empty] | VV | 2 | 2 | True | 0 | ROZPOCET
| VV |  | "DC3" 6,0*12,01 |  | 72.06 | [12 empty] | VV | 2 | 2 | True | 0 | ROZPOCET
| VV |  | "DC4" 6,0*11,28 |  | 67.68 | [12 empty] | VV | 2 | 2 | True | 0 | ROZPOCET
| VV |  | "DC5" 6,0*11,28 |  | 67.68 | [12 empty] | VV | 2 | 2 | True | 0 | ROZPOCET
| VV |  | "DC6" 6,0*11,28 |  | 67.68 | [12 empty] | VV | 2 | 2 | True | 0 | ROZPOCET
| VV |  | "DC7" 6,0*11,28 |  | 67.68 | [12 empty] | VV | 2 | 2 | True | 0 | ROZPOCET
| VV |  | "DC8" 6,0*11,28 |  | 67.68 | [12 empty] | VV | 2 | 2 | True | 0 | ROZPOCET
| VV |  | "DC9" 6,0*11,28 |  | 67.68 | [12 empty] | VV | 2 | 2 | True | 0 | ROZPOCET
| VV |  | "DC10" 6,0*11,28 |  | 67.68 | [12 empty] | VV | 2 | 2 | True | 0 | ROZPOCET
| VV |  | "DC11" 6,0*11,28 |  | 67.68 | [12 empty] | VV | 2 | 2 | True | 0 | ROZPOCET
| VV |  | "DC12" 6,0*11,28 |  | 67.68 | [12 empty] | VV | 2 | 2 | True | 0 | ROZPOCET
| VV |  | Součet |  | 843.06 | [12 empty] | VV | 2 | 4 | True | 1 | ROZPOCET
21 | K | 181951112 | Úprava pláně v hornině třídy těžitelnosti I skupiny 1 až 3 se zhutněním strojně | m2 | 418.85 |  | 0 | CS ÚRS 2025 01 |  | základní |  | 0 | 0 | 0 | 0 | 0 | 4 | K | 2 |  |  |  | ROZPOCET | 0 | 0 | 0 | 0 | 0 | 1 | 0 | 4 | 1284708487
| Online PSC |  | https://podminky.urs.cz/item/CS_URS_2025_01/181951112 | [14 empty] | Online PSC | 2
| VV |  | "pod PB zdi" 400,77 |  | 400.77 | [12 empty] | VV | 2 | 2 | True | 0 | ROZPOCET
| VV |  | "pod PB základ.prahu" 18,08 |  | 18.08 | [12 empty] | VV | 2 | 2 | True | 0 | ROZPOCET
| VV |  | Součet |  | 418.85 | [12 empty] | VV | 2 | 4 | True | 1 | ROZPOCET
| D | 2 | Zakládání |  |  |  | 0 |  |  |  |  | 0 |  | 0 |  | 0 | 1 | D | 1 |  |  |  | ROZPOCET | [6 empty] | 0
22 | K | 212755216 | Trativody z drenážních trubek plastových flexibilních D 160 mm bez lože | m | 72.35 |  | 0 | CS ÚRS 2025 01 |  | základní |  | 0 | 0 | 0 | 0 | 0 | 4 | K | 2 |  |  |  | ROZPOCET | 0 | 0 | 0 | 0 | 0 | 1 | 0 | 4 | 630869323
| Online PSC |  | https://podminky.urs.cz/item/CS_URS_2025_01/212755216 | [14 empty] | Online PSC | 2
| VV |  | "DN 150" 72,35 |  | 72.35 | [12 empty] | VV | 2 | 2 | True | 0 | ROZPOCET
| VV |  | Součet |  | 72.35 | [12 empty] | VV | 2 | 4 | True | 1 | ROZPOCET
23 | K | 219991116 | Položení chráničky z plastových trubek DN přes 200 mm | m | 6 |  | 0 | CS ÚRS 2025 01 |  | základní |  | 0 | 0 | 0 | 0 | 0 | 4 | K | 2 |  |  |  | ROZPOCET | 0 | 0 | 0 | 0 | 0 | 1 | 0 | 4 | -837289610
| Online PSC |  | https://podminky.urs.cz/item/CS_URS_2025_01/219991116 | [14 empty] | Online PSC | 2
| VV |  | "prostup drenáže dříkem zdi-trubka PVC DN 250 dl. 500 mm osazená do bednění"12*0,5 |  | 6 | [12 empty] | VV | 2 | 2 | True | 0 | ROZPOCET
| VV |  | Součet |  | 6 | [12 empty] | VV | 2 | 4 | True | 1 | ROZPOCET
24 | M | 28611140 | trubka kanalizační PVC DN 250x1000mm SN4 | m | 6.3 |  | 0 | CS ÚRS 2025 01 |  | základní |  | 0 | 0 | 0 | 0 | 0 | 8 | M | 2 |  |  |  | ROZPOCET | 0 | 0 | 0 | 0 | 0 | 1 | 0 | 4 | 1006499060
| VV |  | 6*1,05 "Přepočtené koeficientem množství |  | 6.3 | [12 empty] | VV | 2 | 2 | True | 0 | ROZPOCET
| VV |  | Součet |  | 6.3 | [12 empty] | VV | 2 | 4 | True | 1 | ROZPOCET
25 | K | 242111111R | Čerpací jímka hloubky 1 m, DN 600 mm | ks | 12 |  | 0 |  |  | základní |  | 0 | 0 | 0 | 0 | 0 | 4 | K | 2 |  |  |  | ROZPOCET | 0 | 0 | 0 | 0 | 0 | 1 | 0 | 4 | 2125757814
| VV |  | "čerpací jímka, skruže DN 600 dl.1,0m" 12 |  | 12 | [12 empty] | VV | 2 | 2 | True | 0 | ROZPOCET
| VV |  | Součet |  | 12 | [12 empty] | VV | 2 | 4 | True | 1 | ROZPOCET
26 | K | 273321118 | Základové desky mostních konstrukcí ze ŽB C 30/37 | m3 | 229.693 |  | 0 | CS ÚRS 2025 01 |  | základní |  | 0 | 0 | 0 | 0 | 0 | 4 | K | 2 |  |  |  | ROZPOCET | 0 | 0 | 0 | 0 | 0 | 1 | 0 | 4 | -2132833359
| Online PSC |  | https://podminky.urs.cz/item/CS_URS_2025_01/273321118 | [14 empty] | Online PSC | 2
| VV |  | "Základy křídel" 72,55*3,166 |  | 229.693 | [12 empty] | VV | 2 | 2 | True | 0 | ROZPOCET
| VV |  | Součet |  | 229.693 | [12 empty] | VV | 2 | 4 | True | 1 | ROZPOCET
27 | K | 273354111 | Bednění základových desek - zřízení | m2 | 161.84 |  | 0 | CS ÚRS 2025 01 |  | základní |  | 0 | 0 | 0 | 0 | 0 | 4 | K | 2 |  |  |  | ROZPOCET | 0 | 0 | 0 | 0 | 0 | 1 | 0 | 4 | -2025597636
| Online PSC |  | https://podminky.urs.cz/item/CS_URS_2025_01/273354111 | [14 empty] | Online PSC | 2
| VV |  | 12,2*0,8*12,0 "základ" |  | 117.12 | [12 empty] | VV | 2 | 2 | True | 0 | ROZPOCET
| VV |  | 4,3*0,8*13,0 "čelo" |  | 44.72 | [12 empty] | VV | 2 | 2 | True | 0 | ROZPOCET
| VV |  | Součet |  | 161.84 | [12 empty] | VV | 2 | 4 | True | 1 | ROZPOCET
28 | K | 273354211 | Bednění základových desek - odstranění | m2 | 161.84 |  | 0 | CS ÚRS 2025 01 |  | základní |  | 0 | 0 | 0 | 0 | 0 | 4 | K | 2 |  |  |  | ROZPOCET | 0 | 0 | 0 | 0 | 0 | 1 | 0 | 4 | -1357077446
| Online PSC |  | https://podminky.urs.cz/item/CS_URS_2025_01/273354211 | [14 empty] | Online PSC | 2
29 | K | 273361116 | Výztuž základových desek z betonářské oceli 10 505 | t | 33.956 |  | 0 | CS ÚRS 2025 01 |  | základní |  | 0 | 0 | 0 | 0 | 0 | 4 | K | 2 |  |  |  | ROZPOCET | 0 | 0 | 0 | 0 | 0 | 1 | 0 | 4 | 1270094676
| Online PSC |  | https://podminky.urs.cz/item/CS_URS_2025_01/273361116 | [14 empty] | Online PSC | 2
| VV |  | "DC1+DC2-11+DC22 :"2,8562+10*2,8262+2,8375 |  | 33.956 | [12 empty] | VV | 2 | 2 | True | 0 | ROZPOCET
| VV |  | Součet |  | 33.956 | [12 empty] | VV | 2 | 4 | True | 1 | ROZPOCET
| D | 3 | Svislé a kompletní konstrukce |  |  |  | 0 |  |  |  |  | 0 |  | 0 |  | 0 | 1 | D | 1 |  |  |  | ROZPOCET | [6 empty] | 0
30 | K | 317321018 | Římsy opěrných zdí a valů ze ŽB tř. C 30/37 | m3 | 19.44 |  | 0 | CS ÚRS 2025 01 |  | základní |  | 0 | 0 | 0 | 0 | 0 | 4 | K | 2 |  |  |  | ROZPOCET | 0 | 0 | 0 | 0 | 0 | 1 | 0 | 4 | 1831069281
| Online PSC |  | https://podminky.urs.cz/item/CS_URS_2025_01/317321018 | [14 empty] | Online PSC | 2
| VV |  | 72,0*0,27 |  | 19.44 | [12 empty] | VV | 2 | 2 | True | 0 | ROZPOCET
| VV |  | Součet |  | 19.44 | [12 empty] | VV | 2 | 4 | True | 1 | ROZPOCET
31 | K | 317353111 | Bednění říms opěrných zdí a valů přímých, zalomených nebo zakřivených zřízení | m2 | 137.502 |  | 0 | CS ÚRS 2025 01 |  | základní |  | 0 | 0 | 0 | 0 | 0 | 4 | K | 2 |  |  |  | ROZPOCET | 0 | 0 | 0 | 0 | 0 | 1 | 0 | 4 | -950226342
| Online PSC |  | https://podminky.urs.cz/item/CS_URS_2025_01/317353111 | [14 empty] | Online PSC | 2
| VV |  | "římsa" 6*1,861*12 |  | 133.992 | [12 empty] | VV | 2 | 2 | True | 0 | ROZPOCET
| VV |  | "čelo" 0,27*13 |  | 3.51 | [12 empty] | VV | 2 | 2 | True | 0 | ROZPOCET
| VV |  | Součet |  | 137.502 | [12 empty] | VV | 2 | 4 | True | 1 | ROZPOCET
32 | K | 317353112 | Bednění říms opěrných zdí a valů přímých, zalomených nebo zakřivených odstranění | m2 | 137.502 |  | 0 | CS ÚRS 2025 01 |  | základní |  | 0 | 0 | 0 | 0 | 0 | 4 | K | 2 |  |  |  | ROZPOCET | 0 | 0 | 0 | 0 | 0 | 1 | 0 | 4 | -227749940
| Online PSC |  | https://podminky.urs.cz/item/CS_URS_2025_01/317353112 | [14 empty] | Online PSC | 2
33 | K | 317361016 | Výztuž říms opěrných zdí a valů z betonářské oceli 10 505 | t | 2.946 |  | 0 | CS ÚRS 2025 01 |  | základní |  | 0 | 0 | 0 | 0 | 0 | 4 | K | 2 |  |  |  | ROZPOCET | 0 | 0 | 0 | 0 | 0 | 1 | 0 | 4 | -1273593786
| Online PSC |  | https://podminky.urs.cz/item/CS_URS_2025_01/317361016 | [14 empty] | Online PSC | 2
| VV |  | "DC1+DC2-11+DC22 :" 0,2455+10*0,2455+0,2455 |  | 2.946 | [12 empty] | VV | 2 | 2 | True | 0 | ROZPOCET
| VV |  | Součet |  | 2.946 | [12 empty] | VV | 2 | 4 | True | 1 | ROZPOCET
34 | K | 327213114 | Zdění zdiva opěrných zdí z nepravidelných kamenů na maltu obj kamene do 0,02 m3 š spáry přes 20 do 50 mm | m3 | 115.5 |  | 0 | CS ÚRS 2025 01 |  | základní |  | 0 | 0 | 0 | 0 | 0 | 4 | K | 2 |  |  |  | ROZPOCET | 0 | 0 | 0 | 0 | 0 | 1 | 0 | 4 | -1795102363
| Online PSC |  | https://podminky.urs.cz/item/CS_URS_2025_01/327213114 | [14 empty] | Online PSC | 2
| VV |  | "podél zdi" 70,0*1,5 |  | 105 | [12 empty] | VV | 2 | 2 | True | 0 | ROZPOCET
| VV |  | "Rezerva 10 %" 10,5 |  | 10.5 | [12 empty] | VV | 2 | 2 | True | 0 | ROZPOCET
| VV |  | Součet |  | 115.5 | [12 empty] | VV | 2 | 4 | True | 1 | ROZPOCET
35 | M | 58380651 | kámen lomový netříděný žula odval | t | 288.75 |  | 0 | CS ÚRS 2025 01 |  | základní |  | 0 | 0 | 0 | 0 | 0 | 8 | M | 2 |  |  |  | ROZPOCET | 0 | 0 | 0 | 0 | 0 | 1 | 0 | 4 | 1732123938
| VV |  | 115,5*2,5 "Přepočtené koeficientem množství |  | 288.75 | [12 empty] | VV | 2 | 2 | True | 0 | ROZPOCET
| VV |  | Součet |  | 288.75 | [12 empty] | VV | 2 | 4 | True | 1 | ROZPOCET
36 | K | 327323128 | Opěrné zdi a valy ze ŽB tř. C 30/37 | m3 | 118.422 |  | 0 | CS ÚRS 2025 01 |  | základní |  | 0 | 0 | 0 | 0 | 0 | 4 | K | 2 |  |  |  | ROZPOCET | 0 | 0 | 0 | 0 | 0 | 1 | 0 | 4 | 1450320413
| Online PSC |  | https://podminky.urs.cz/item/CS_URS_2025_01/327323128 | [14 empty] | Online PSC | 2
| VV |  | "dřík 2-12" 66,0*1,655 |  | 109.23 | [12 empty] | VV | 2 | 2 | True | 0 | ROZPOCET
| VV |  | "dřík 1" 6,0*1,532 |  | 9.192 | [12 empty] | VV | 2 | 2 | True | 0 | ROZPOCET
| VV |  | Součet |  | 118.422 | [12 empty] | VV | 2 | 4 | True | 1 | ROZPOCET
37 | K | 327351211 | Bednění opěrných zdí a valů svislých i skloněných zřízení | m2 | 536.876 |  | 0 | CS ÚRS 2025 01 |  | základní |  | 0 | 0 | 0 | 0 | 0 | 4 | K | 2 |  |  |  | ROZPOCET | 0 | 0 | 0 | 0 | 0 | 1 | 0 | 4 | -1067604479
| Online PSC |  | https://podminky.urs.cz/item/CS_URS_2025_01/327351211 | [14 empty] | Online PSC | 2
| VV |  | "dřík 2-12" 6,0*7,323*11 |  | 483.318 | [12 empty] | VV | 2 | 2 | True | 0 | ROZPOCET
| VV |  | "čelo" 1,66*12 |  | 19.92 | [12 empty] | VV | 2 | 2 | True | 0 | ROZPOCET
| VV |  | "dřík 1" 6,0*5,351*1,0 |  | 32.106 | [12 empty] | VV | 2 | 2 | True | 0 | ROZPOCET
| VV |  | "čelo" 1,532*1,0 |  | 1.532 | [12 empty] | VV | 2 | 2 | True | 0 | ROZPOCET
| VV |  | Součet |  | 536.876 | [12 empty] | VV | 2 | 4 | True | 1 | ROZPOCET
38 | K | 327351221 | Bednění opěrných zdí a valů svislých i skloněných odstranění | m2 | 536.876 |  | 0 | CS ÚRS 2025 01 |  | základní |  | 0 | 0 | 0 | 0 | 0 | 4 | K | 2 |  |  |  | ROZPOCET | 0 | 0 | 0 | 0 | 0 | 1 | 0 | 4 | 1423209380
| Online PSC |  | https://podminky.urs.cz/item/CS_URS_2025_01/327351221 | [14 empty] | Online PSC | 2
39 | K | 327361006 | Výztuž opěrných zdí a valů D 12 mm z betonářské oceli 10 505 | t | 9.474 |  | 0 | CS ÚRS 2025 01 |  | základní |  | 0 | 0 | 0 | 0 | 0 | 4 | K | 2 |  |  |  | ROZPOCET | 0 | 0 | 0 | 0 | 0 | 1 | 0 | 4 | 909020567
| Online PSC |  | https://podminky.urs.cz/item/CS_URS_2025_01/327361006 | [14 empty] | Online PSC | 2
| VV |  | "DC1+DC2-11+DC22 :" 0,780+10*0,7911+0,7833 |  | 9.474 | [12 empty] | VV | 2 | 2 | True | 0 | ROZPOCET
| VV |  | Součet |  | 9.474 | [12 empty] | VV | 2 | 4 | True | 1 | ROZPOCET
| D | 4 | Vodorovné konstrukce |  |  |  | 0 |  |  |  |  | 0 |  | 0 |  | 0 | 1 | D | 1 |  |  |  | ROZPOCET | [6 empty] | 0
40 | K | 451475121 | Podkladní vrstva plastbetonová samonivelační první vrstva tl 10 mm | m2 | 1.92 |  | 0 | CS ÚRS 2025 01 |  | základní |  | 0 | 0 | 0 | 0 | 0 | 4 | K | 2 |  |  |  | ROZPOCET | 0 | 0 | 0 | 0 | 0 | 1 | 0 | 4 | 1297375343
| Online PSC |  | https://podminky.urs.cz/item/CS_URS_2025_01/451475121 | [14 empty] | Online PSC | 2
| VV |  | "pod patní desky zábradlí" 0,2*0,2*48 |  | 1.92 | [12 empty] | VV | 2 | 2 | True | 0 | ROZPOCET
| VV |  | Součet |  | 1.92 | [12 empty] | VV | 2 | 4 | True | 1 | ROZPOCET
41 | K | 451475122 | Podkladní vrstva plastbetonová samonivelační každá další vrstva tl 10 mm | m2 | 0.216 |  | 0 | CS ÚRS 2025 01 |  | základní |  | 0 | 0 | 0 | 0 | 0 | 4 | K | 2 |  |  |  | ROZPOCET | 0 | 0 | 0 | 0 | 0 | 1 | 0 | 4 | -473628992
| Online PSC |  | https://podminky.urs.cz/item/CS_URS_2025_01/451475122 | [14 empty] | Online PSC | 2
42 | K | 452311131 | Podkladní desky z betonu prostého bez zvýšených nároků na prostředí tř. C 12/15 otevřený výkop | m3 | 83.77 |  | 0 | CS ÚRS 2025 01 |  | základní |  | 0 | 0 | 0 | 0 | 0 | 4 | K | 2 |  |  |  | ROZPOCET | 0 | 0 | 0 | 0 | 0 | 1 | 0 | 4 | -527049957
| Online PSC |  | https://podminky.urs.cz/item/CS_URS_2025_01/452311131 | [14 empty] | Online PSC | 2
| VV |  | "podkladní beton C12/15 tl. 200mm" | [14 empty] | VV | 2 | 1 | True | 0 | ROZPOCET
| VV |  | "pod ŽB zdí" 400,77*0,2 |  | 80.154 | [12 empty] | VV | 2 | 2 | True | 0 | ROZPOCET
| VV |  | " pod prahem" 18,08*0,2 |  | 3.616 | [12 empty] | VV | 2 | 2 | True | 0 | ROZPOCET
| VV |  | Součet |  | 83.77 | [12 empty] | VV | 2 | 4 | True | 1 | ROZPOCET
43 | K | 452368211 | Výztuž podkladních desek nebo bloků nebo pražců otevřený výkop ze svařovaných sítí Kari | t | 3.463 |  | 0 | CS ÚRS 2025 01 |  | základní |  | 0 | 0 | 0 | 0 | 0 | 4 | K | 2 |  |  |  | ROZPOCET | 0 | 0 | 0 | 0 | 0 | 1 | 0 | 4 | 1399180915
| Online PSC |  | https://podminky.urs.cz/item/CS_URS_2025_01/452368211 | [14 empty] | Online PSC | 2
| VV |  | "výztuž podkladního betonu-KARI sítě 8x150x150" | [14 empty] | VV | 2 | 1 | True | 0 | ROZPOCET
| VV |  | "pod ŽB zdí" 400,77*5,4*1,2/1000 |  | 2.597 | [12 empty] | VV | 2 | 2 | True | 0 | ROZPOCET
| VV |  | "pod prahem" 18,08*5,4*1,2/1000 |  | 0.117 | [12 empty] | VV | 2 | 2 | True | 0 | ROZPOCET
| VV |  | Mezisoučet |  | 2.714 | [12 empty] | VV | 2 | 3 | True | 0 | ROZPOCET
| VV |  | "výztuž opevnění základu-KARI sítě 6x150x150" | [14 empty] | VV | 2 | 1 | True | 0 | ROZPOCET
| VV |  | 70,0*1,9*3,04*1,2/1000 |  | 0.485 | [12 empty] | VV | 2 | 2 | True | 0 | ROZPOCET
| VV |  | Mezisoučet |  | 0.485 | [12 empty] | VV | 2 | 3 | True | 0 | ROZPOCET
| VV |  | "výztuž opevnění svahu-KARI sítě 6x150x150" | [14 empty] | VV | 2 | 1 | True | 0 | ROZPOCET
| VV |  | 72,3804*3,04*1,2/1000 |  | 0.264 | [12 empty] | VV | 2 | 2 | True | 0 | ROZPOCET
| VV |  | Mezisoučet |  | 0.264 | [12 empty] | VV | 2 | 3 | True | 0 | ROZPOCET
| VV |  | Součet |  | 3.463 | [12 empty] | VV | 2 | 4 | True | 1 | ROZPOCET
44 | K | 452321151 | Podkladní desky ze ŽB bez zvýšených nároků na prostředí tř. C 20/25 otevřený výkop | m3 | 13.2 |  | 0 | CS ÚRS 2025 01 |  | základní |  | 0 | 0 | 0 | 0 | 0 | 4 | K | 2 |  |  |  | ROZPOCET | 0 | 0 | 0 | 0 | 0 | 1 | 0 | 4 | -840001237
| Online PSC |  | https://podminky.urs.cz/item/CS_URS_2025_01/452321151 | [14 empty] | Online PSC | 2
| VV |  | "podklad kamenného obkladu zdi-betonový práh v patě násypu-u zač.zdi"15,0*0,88 |  | 13.2 | [12 empty] | VV | 2 | 2 | True | 0 | ROZPOCET
| VV |  | Součet |  | 13.2 | [12 empty] | VV | 2 | 4 | True | 1 | ROZPOCET
45 | K | 452351111 | Bednění podkladních desek nebo sedlového lože pod potrubí, stoky a drobné objekty otevřený výkop zřízení | m2 | 37.92 |  | 0 | CS ÚRS 2025 01 |  | základní |  | 0 | 0 | 0 | 0 | 0 | 4 | K | 2 |  |  |  | ROZPOCET | 0 | 0 | 0 | 0 | 0 | 1 | 0 | 4 | 314708081
| Online PSC |  | https://podminky.urs.cz/item/CS_URS_2025_01/452351111 | [14 empty] | Online PSC | 2
| VV |  | "bednění prahu v patě zpevnění" | [14 empty] | VV | 2 | 1 | True | 0 | ROZPOCET
| VV |  | "podél" 15,0*1,2*2 |  | 36 | [12 empty] | VV | 2 | 2 | True | 0 | ROZPOCET
| VV |  | "čelo" 0,8*1,2*2 |  | 1.92 | [12 empty] | VV | 2 | 2 | True | 0 | ROZPOCET
| VV |  | Součet |  | 37.92 | [12 empty] | VV | 2 | 4 | True | 1 | ROZPOCET
46 | K | 452351112 | Bednění podkladních desek nebo sedlového lože pod potrubí, stoky a drobné objekty otevřený výkop odstranění | m2 | 37.92 |  | 0 | CS ÚRS 2025 01 |  | základní |  | 0 | 0 | 0 | 0 | 0 | 4 | K | 2 |  |  |  | ROZPOCET | 0 | 0 | 0 | 0 | 0 | 1 | 0 | 4 | 611498395
| Online PSC |  | https://podminky.urs.cz/item/CS_URS_2025_01/452351112 | [14 empty] | Online PSC | 2
47 | K | 452368113 | Výztuž podkladních desek nebo bloků nebo pražců otevřený výkop z betonářské oceli 10 505 | t | 0.164 |  | 0 | CS ÚRS 2025 01 |  | základní |  | 0 | 0 | 0 | 0 | 0 | 4 | K | 2 |  |  |  | ROZPOCET | 0 | 0 | 0 | 0 | 0 | 1 | 0 | 4 | 1905498496
| Online PSC |  | https://podminky.urs.cz/item/CS_URS_2025_01/452368113 | [14 empty] | Online PSC | 2
| VV |  | "výztuž prahů v patě násypu u zač.zdi" 3,0*15,0*3,04*1,2/1000 |  | 0.164 | [12 empty] | VV | 2 | 2 | True | 0 | ROZPOCET
| VV |  | Součet |  | 0.164 | [12 empty] | VV | 2 | 4 | True | 1 | ROZPOCET
48 | K | 457531111 | Filtrační vrstvy z hrubého drceného kameniva bez zhutnění frakce od 4 až 8 do 22 až 32 mm | m3 | 10.853 |  | 0 | CS ÚRS 2025 01 |  | základní |  | 0 | 0 | 0 | 0 | 0 | 4 | K | 2 |  |  |  | ROZPOCET | 0 | 0 | 0 | 0 | 0 | 1 | 0 | 4 | -222316509
| Online PSC |  | https://podminky.urs.cz/item/CS_URS_2025_01/457531111 | [14 empty] | Online PSC | 2
| VV |  | "obsyp drenážních trubek štěrkem fr.16/32mm" | [14 empty] | VV | 2 | 1 | True | 0 | ROZPOCET
| VV |  | "před propustkem" 72,35*0,15 |  | 10.853 | [12 empty] | VV | 2 | 2 | True | 0 | ROZPOCET
| VV |  | Součet |  | 10.853 | [12 empty] | VV | 2 | 4 | True | 1 | ROZPOCET
49 | K | 457531112 | Filtrační vrstvy z hrubého drceného kameniva bez zhutnění frakce od 16 až 63 do 32 až 63 mm | m3 | 55.98 |  | 0 | CS ÚRS 2025 01 |  | základní |  | 0 | 0 | 0 | 0 | 0 | 4 | K | 2 |  |  |  | ROZPOCET | 0 | 0 | 0 | 0 | 0 | 1 | 0 | 4 | 1206728027
| Online PSC |  | https://podminky.urs.cz/item/CS_URS_2025_01/457531112 | [14 empty] | Online PSC | 2
| VV |  | "drenážní vrstva štěrk 32/63 mm - zásyp za opěrami, nad drenáží" 0,6*93,3 |  | 55.98 | [12 empty] | VV | 2 | 2 | True | 0 | ROZPOCET
| VV |  | Součet |  | 55.98 | [12 empty] | VV | 2 | 4 | True | 1 | ROZPOCET
50 | K | 462512270 | Zához z lomového kamene s proštěrkováním z terénu hmotnost do 200 kg | m3 | 160.1 |  | 0 | CS ÚRS 2025 01 |  | základní |  | 0 | 0 | 0 | 0 | 0 | 4 | K | 2 |  |  |  | ROZPOCET | 0 | 0 | 0 | 0 | 0 | 1 | 0 | 4 | -1083306916
| Online PSC |  | https://podminky.urs.cz/item/CS_URS_2025_01/462512270 | [14 empty] | Online PSC | 2
| VV |  | "Těžký kamenný zához" | [14 empty] | VV | 2 | 1 | True | 0 | ROZPOCET
| VV |  | "podél zdi" 70,0*2,03 |  | 142.1 | [12 empty] | VV | 2 | 2 | True | 0 | ROZPOCET
| VV |  | "podél zpevnění" 15,0*1,2 |  | 18 | [12 empty] | VV | 2 | 2 | True | 0 | ROZPOCET
| VV |  | Součet |  | 160.1 | [12 empty] | VV | 2 | 4 | True | 1 | ROZPOCET
51 | K | 465513257 | Dlažba svahu u opěr z upraveného lomového žulového kamene tl 250 mm do lože C 25/30 pl přes 10 m2 | m2 | 72.38 |  | 0 | CS ÚRS 2025 01 |  | základní |  | 0 | 0 | 0 | 0 | 0 | 4 | K | 2 |  |  |  | ROZPOCET | 0 | 0 | 0 | 0 | 0 | 1 | 0 | 4 | -543281657
| Online PSC |  | https://podminky.urs.cz/item/CS_URS_2025_01/465513257 | [14 empty] | Online PSC | 2
| VV |  | "zpevnění svahu - kámen do betonu tl. 350mm" | [14 empty] | VV | 2 | 1 | True | 0 | ROZPOCET
| VV |  | "revizní lavička před DC1" 2,69*0,75*1,2 |  | 2.421 | [12 empty] | VV | 2 | 2 | True | 0 | ROZPOCET
| VV |  | "kužel před DC1" 3,37*1,2 |  | 4.044 | [12 empty] | VV | 2 | 2 | True | 0 | ROZPOCET
| VV |  | "revizní chodník před zdí" 11,73*1,0 |  | 11.73 | [12 empty] | VV | 2 | 2 | True | 0 | ROZPOCET
| VV |  | "svah 1:1,5" 16,49*1,2 |  | 19.788 | [12 empty] | VV | 2 | 2 | True | 0 | ROZPOCET
| VV |  | "svah pro.sklon" 17,18*1,3 |  | 22.334 | [12 empty] | VV | 2 | 2 | True | 0 | ROZPOCET
| VV |  | Mezisoučet |  | 60.317 | [12 empty] | VV | 2 | 3 | True | 0 | ROZPOCET
| VV |  | "rezerva 20 %" 0,2*60,317 |  | 12.063 | [12 empty] | VV | 2 | 2 | True | 0 | ROZPOCET
| VV |  | Součet |  | 72.38 | [12 empty] | VV | 2 | 4 | True | 1 | ROZPOCET
| D | 9 | Ostatní konstrukce a práce, bourání |  |  |  | 0 |  |  |  |  | 0 |  | 0 |  | 0 | 1 | D | 1 |  |  |  | ROZPOCET | [6 empty] | 0
52 | K | 911121111 | Montáž zábradlí ocelového přichyceného vruty do betonového podkladu | m | 72 |  | 0 | CS ÚRS 2025 01 |  | základní |  | 0 | 0 | 0 | 0 | 0 | 4 | K | 2 |  |  |  | ROZPOCET | 0 | 0 | 0 | 0 | 0 | 1 | 0 | 4 | -1149994122
| Online PSC |  | https://podminky.urs.cz/item/CS_URS_2025_01/911121111 | [14 empty] | Online PSC | 2
53 | K | 911121211R | Výroba ocelového zábradlí | kg | 1799.9 |  | 0 |  |  | základní |  | 0 | 0 | 0 | 0 | 0 | 4 | K | 2 |  |  |  | ROZPOCET | 0 | 0 | 0 | 0 | 0 | 1 | 0 | 4 | -328576995
| VV |  | "kompletní výroba zábradlí - výška 1,1m, včetně PKO" 1799,9 |  | 1799.9 | [12 empty] | VV | 2 | 2 | True | 0 | ROZPOCET
| VV |  | Součet |  | 1799.9 | [12 empty] | VV | 2 | 4 | True | 1 | ROZPOCET
54 | K | 931626111 | Úprava dilatační spáry asfaltovým nátěrem jednonásobným | m2 | 326.98 |  | 0 | CS ÚRS 2025 01 |  | základní |  | 0 | 0 | 0 | 0 | 0 | 4 | K | 2 |  |  |  | ROZPOCET | 0 | 0 | 0 | 0 | 0 | 1 | 0 | 4 | 858354917
| Online PSC |  | https://podminky.urs.cz/item/CS_URS_2025_01/931626111 | [14 empty] | Online PSC | 2
| VV |  | "penetrační adhezní nátěr na bázi asfaltu" | [14 empty] | VV | 2 | 1 | True | 0 | ROZPOCET
| VV |  | "dilatační spára nad drenáží" 72,22*1,91 |  | 137.94 | [12 empty] | VV | 2 | 2 | True | 0 | ROZPOCET
| VV |  | "dilatační spára pod drenáží"189,04 |  | 189.04 | [12 empty] | VV | 2 | 2 | True | 0 | ROZPOCET
| VV |  | Součet |  | 326.98 | [12 empty] | VV | 2 | 4 | True | 1 | ROZPOCET
55 | K | 931626212 | Úprava dilatační spáry těžkými asfaltovými pásy | m2 | 151.621 |  | 0 | CS ÚRS 2025 01 |  | základní |  | 0 | 0 | 0 | 0 | 0 | 4 | K | 2 |  |  |  | ROZPOCET | 0 | 0 | 0 | 0 | 0 | 1 | 0 | 4 | 845044408
| Online PSC |  | https://podminky.urs.cz/item/CS_URS_2025_01/931626212 | [14 empty] | Online PSC | 2
| VV |  | "dilatační spára na rubu zdi-š.500,250 mm-izolace NAIP"6,89*11 |  | 75.79 | [12 empty] | VV | 2 | 2 | True | 0 | ROZPOCET
| VV |  | "spára mezi základem a dříkem-izolace NAIP"72,22*0,7 |  | 50.554 | [12 empty] | VV | 2 | 2 | True | 0 | ROZPOCET
| VV |  | "spára mezi dříkem a římsou-izolace NAIP"72,22*0,35 |  | 25.277 | [12 empty] | VV | 2 | 2 | True | 0 | ROZPOCET
| VV |  | Součet |  | 151.621 | [12 empty] | VV | 2 | 4 | True | 1 | ROZPOCET
56 | K | 931991112 | Zřízení těsnění dilatační spáry gumovým nebo PVC pásem ve stěně | m | 11.33 |  | 0 | CS ÚRS 2025 01 |  | základní |  | 0 | 0 | 0 | 0 | 0 | 4 | K | 2 |  |  |  | ROZPOCET | 0 | 0 | 0 | 0 | 0 | 1 | 0 | 4 | -739132922
| Online PSC |  | https://podminky.urs.cz/item/CS_URS_2025_01/931991112 | [14 empty] | Online PSC | 2
| VV |  | "dilatační spára říms" 1,03*11 |  | 11.33 | [12 empty] | VV | 2 | 2 | True | 0 | ROZPOCET
| VV |  | Součet |  | 11.33 | [12 empty] | VV | 2 | 4 | True | 1 | ROZPOCET
57 | K | 931992121 | Výplň dilatačních spár z extrudovaného polystyrénu tl 20 mm | m2 | 55.99 |  | 0 | CS ÚRS 2025 01 |  | základní |  | 0 | 0 | 0 | 0 | 0 | 4 | K | 2 |  |  |  | ROZPOCET | 0 | 0 | 0 | 0 | 0 | 1 | 0 | 4 | 249278551
| Online PSC |  | https://podminky.urs.cz/item/CS_URS_2025_01/931992121 | [14 empty] | Online PSC | 2
| VV |  | "extrudovaný polystyrén do dilatačních spár zdi"5,09*11 |  | 55.99 | [12 empty] | VV | 2 | 2 | True | 0 | ROZPOCET
| VV |  | Součet |  | 55.99 | [12 empty] | VV | 2 | 4 | True | 1 | ROZPOCET
58 | K | 931992124 | Výplň dilatačních spár z extrudovaného polystyrénu tl 50 mm | m2 | 137.94 |  | 0 | CS ÚRS 2025 01 |  | základní |  | 0 | 0 | 0 | 0 | 0 | 4 | K | 2 |  |  |  | ROZPOCET | 0 | 0 | 0 | 0 | 0 | 1 | 0 | 4 | 405224499
| Online PSC |  | https://podminky.urs.cz/item/CS_URS_2025_01/931992124 | [14 empty] | Online PSC | 2
| VV |  | "ochrana izolace dilat.spáry nad drenáží" 72,22*1,91 |  | 137.94 | [12 empty] | VV | 2 | 2 | True | 0 | ROZPOCET
| VV |  | Součet |  | 137.94 | [12 empty] | VV | 2 | 4 | True | 1 | ROZPOCET
59 | K | 931994132 | Těsnění dilatační spáry betonové konstrukce silikonovým tmelem do pl 4,0 cm2 | m | 58.421 |  | 0 | CS ÚRS 2025 01 |  | základní |  | 0 | 0 | 0 | 0 | 0 | 4 | K | 2 |  |  |  | ROZPOCET | 0 | 0 | 0 | 0 | 0 | 1 | 0 | 4 | -1461036625
| Online PSC |  | https://podminky.urs.cz/item/CS_URS_2025_01/931994132 | [14 empty] | Online PSC | 2
| VV |  | "těsnící elastický tmel-zatmelení dilatačních spar" 5,311*11 |  | 58.421 | [12 empty] | VV | 2 | 2 | True | 0 | ROZPOCET
| VV |  | Součet |  | 58.421 | [12 empty] | VV | 2 | 4 | True | 1 | ROZPOCET
60 | K | 931994151 | Těsnění spáry betonové konstrukce spárovým profilem průřezu 20/20 mm | m | 58.41 |  | 0 | CS ÚRS 2025 01 |  | základní |  | 0 | 0 | 0 | 0 | 0 | 4 | K | 2 |  |  |  | ROZPOCET | 0 | 0 | 0 | 0 | 0 | 1 | 0 | 4 | -371634099
| Online PSC |  | https://podminky.urs.cz/item/CS_URS_2025_01/931994151 | [14 empty] | Online PSC | 2
| VV |  | "předtěsnění dilatačních spar"5,31*11 |  | 58.41 | [12 empty] | VV | 2 | 2 | True | 0 | ROZPOCET
| VV |  | Součet |  | 58.41 | [12 empty] | VV | 2 | 4 | True | 1 | ROZPOCET
61 | K | 931994171 | Těsnění pracovní spáry betonové konstrukce asfaltovým izolačním pásem š do 500 mm | m | 171.22 |  | 0 | CS ÚRS 2025 01 |  | základní |  | 0 | 0 | 0 | 0 | 0 | 4 | K | 2 |  |  |  | ROZPOCET | 0 | 0 | 0 | 0 | 0 | 1 | 0 | 4 | -1304954578
| Online PSC |  | https://podminky.urs.cz/item/CS_URS_2025_01/931994171 | [14 empty] | Online PSC | 2
| VV |  | "asf.modifik.izolace dilatační spáry-nad drenáží" 72,22 |  | 72.22 | [12 empty] | VV | 2 | 2 | True | 0 | ROZPOCET
| VV |  | "asf.modifik.izolace dilatační spáry-pod drenáží" 99,0 |  | 99 | [12 empty] | VV | 2 | 2 | True | 0 | ROZPOCET
| VV |  | Součet |  | 171.22 | [12 empty] | VV | 2 | 4 | True | 1 | ROZPOCET
62 | K | 936500000 | Drobné doplňkové konstrukce kovové nerez | m | 8.4 |  | 0 |  |  | základní |  | 0 | 0 | 0 | 0 | 0 | 4 | K | 2 |  |  |  | ROZPOCET | 0 | 0 | 0 | 0 | 0 | 1 | 0 | 4 | -824032181
| VV |  | "vyústění drenáže-nerezová trubka s límcem DN 200 dl. 700 mm" 12*0,7 |  | 8.4 | [12 empty] | VV | 2 | 2 | True | 0 | ROZPOCET
| VV |  | Součet |  | 8.4 | [12 empty] | VV | 2 | 4 | True | 1 | ROZPOCET
63 | K | 936942211 | Zhotovení tabulky s letopočtem opravy mostu vložením šablony do bednění | kus | 2 |  | 0 | CS ÚRS 2025 01 |  | základní |  | 0 | 0 | 0 | 0 | 0 | 4 | K | 2 |  |  |  | ROZPOCET | 0 | 0 | 0 | 0 | 0 | 1 | 0 | 4 | -2110756397
| Online PSC |  | https://podminky.urs.cz/item/CS_URS_2025_01/936942211 | [14 empty] | Online PSC | 2
64 | K | 953241113 | Osazení smykových dilatačních trnů D 25 mm pro nižší zatížení nerez nebo pozink bez pouzdra | kus | 44 |  | 0 | CS ÚRS 2025 01 |  | základní |  | 0 | 0 | 0 | 0 | 0 | 4 | K | 2 |  |  |  | ROZPOCET | 0 | 0 | 0 | 0 | 0 | 1 | 0 | 4 | 831279392
| Online PSC |  | https://podminky.urs.cz/item/CS_URS_2025_01/953241113 | [14 empty] | Online PSC | 2
| VV |  | 4*11 |  | 44 | [12 empty] | VV | 2 | 2 | True | 0 | ROZPOCET
| VV |  | Součet |  | 44 | [12 empty] | VV | 2 | 4 | True | 1 | ROZPOCET
65 | M | 54879800 | trn kluzný do dilatačních spár komunikací povlakovaný D 25mm dl 500mm | kus | 44 |  | 0 | CS ÚRS 2025 01 |  | základní |  | 0 | 0 | 0 | 0 | 0 | 8 | M | 2 |  |  |  | ROZPOCET | 0 | 0 | 0 | 0 | 0 | 1 | 0 | 4 | 1318527605
66 | K | 953945143 | Kotva mechanická M 16 dl 220 mm pro střední zatížení do betonu, ŽB nebo kamene s vyvrtáním otvoru | kus | 192 |  | 0 | CS ÚRS 2025 01 |  | základní |  | 0 | 0 | 0 | 0 | 0 | 4 | K | 2 |  |  |  | ROZPOCET | 0 | 0 | 0 | 0 | 0 | 1 | 0 | 4 | -473358677
| Online PSC |  | https://podminky.urs.cz/item/CS_URS_2025_01/953945143 | [14 empty] | Online PSC | 2
| VV |  | "kotva zábradlí - dl. 230 mm,včetně dodání kotev" 48*4 |  | 192 | [12 empty] | VV | 2 | 2 | True | 0 | ROZPOCET
| VV |  | Součet |  | 192 | [12 empty] | VV | 2 | 4 | True | 1 | ROZPOCET
67 | K | 977141114 | Vrty pro kotvy do betonu průměru 14 mm hloubky 70 mm | kus | 241 |  | 0 | CS ÚRS 2025 01 |  | základní |  | 0 | 0 | 0 | 0 | 0 | 4 | K | 2 |  |  |  | ROZPOCET | 0 | 0 | 0 | 0 | 0 | 1 | 0 | 4 | 662833041
| Online PSC |  | https://podminky.urs.cz/item/CS_URS_2025_01/977141114 | [14 empty] | Online PSC | 2
| VV |  | "vrty do betonu f14 hl.70mm pro vruty-izolace nad drenáží" 241 |  | 241 | [12 empty] | VV | 2 | 2 | True | 0 | ROZPOCET
| VV |  | Součet |  | 241 | [12 empty] | VV | 2 | 4 | True | 1 | ROZPOCET
68 | K | 977141125 | Vrty pro kotvy do betonu průměru 25 mm hloubky 170 mm s vyplněním epoxidovým tmelem | kus | 192 |  | 0 | CS ÚRS 2025 01 |  | základní |  | 0 | 0 | 0 | 0 | 0 | 4 | K | 2 |  |  |  | ROZPOCET | 0 | 0 | 0 | 0 | 0 | 1 | 0 | 4 | -2100553976
| Online PSC |  | https://podminky.urs.cz/item/CS_URS_2025_01/977141125 | [14 empty] | Online PSC | 2
| VV |  | "průměr 20 mm, dl. 0,17m" 192 "kotvení zábradlí" |  | 192 | [12 empty] | VV | 2 | 2 | True | 0 | ROZPOCET
| VV |  | Součet |  | 192 | [12 empty] | VV | 2 | 4 | True | 1 | ROZPOCET
69 | K | 981511113 | Demolice konstrukcí objektů z kamenného zdiva postupným rozebíráním | m3 | 492.396 |  | 0 | CS ÚRS 2025 01 |  | základní |  | 0 | 0 | 0 | 0 | 0 | 4 | K | 2 |  |  |  | ROZPOCET | 0 | 0 | 0 | 0 | 0 | 1 | 0 | 4 | -2066830065
| Online PSC |  | https://podminky.urs.cz/item/CS_URS_2025_01/981511113 | [14 empty] | Online PSC | 2
| VV |  | "demolice kamenné zdi" | [14 empty] | VV | 2 | 1 | True | 0 | ROZPOCET
| VV |  | "část 1" 7,54*35,6 |  | 268.424 | [12 empty] | VV | 2 | 2 | True | 0 | ROZPOCET
| VV |  | "část 2"5,53*32,4 |  | 179.172 | [12 empty] | VV | 2 | 2 | True | 0 | ROZPOCET
| VV |  | "rezerva" 44,8 |  | 44.8 | [12 empty] | VV | 2 | 2 | True | 0 | ROZPOCET
| VV |  | Součet |  | 492.396 | [12 empty] | VV | 2 | 4 | True | 1 | ROZPOCET
| D | 997 | Doprava suti a vybouraných hmot |  |  |  | 0 |  |  |  |  | 0 |  | 0 |  | 0 | 1 | D | 1 |  |  |  | ROZPOCET | [6 empty] | 0
70 | K | 997211511 | Vodorovná doprava suti po suchu na vzdálenost do 1 km | t | 1230.99 |  | 0 | CS ÚRS 2025 01 |  | základní |  | 0 | 0 | 0 | 0 | 0 | 4 | K | 2 |  |  |  | ROZPOCET | 0 | 0 | 0 | 0 | 0 | 1 | 0 | 4 | 1901579319
| Online PSC |  | https://podminky.urs.cz/item/CS_URS_2025_01/997211511 | [14 empty] | Online PSC | 2
71 | K | 997211519 | Příplatek ZKD 1 km u vodorovné dopravy suti | t | 11078.91 |  | 0 | CS ÚRS 2025 01 |  | základní |  | 0 | 0 | 0 | 0 | 0 | 4 | K | 2 |  |  |  | ROZPOCET | 0 | 0 | 0 | 0 | 0 | 1 | 0 | 4 | 1755352053
| Online PSC |  | https://podminky.urs.cz/item/CS_URS_2025_01/997211519 | [14 empty] | Online PSC | 2
| VV |  | 1230,99*9 "Přepočtené koeficientem množství |  | 11078.91 | [12 empty] | VV | 2 | 2 | True | 0 | ROZPOCET
| VV |  | Součet |  | 11078.91 | [12 empty] | VV | 2 | 4 | True | 1 | ROZPOCET
72 | K | 997211611 | Nakládání suti na dopravní prostředky pro vodorovnou dopravu | t | 1230.99 |  | 0 | CS ÚRS 2025 01 |  | základní |  | 0 | 0 | 0 | 0 | 0 | 4 | K | 2 |  |  |  | ROZPOCET | 0 | 0 | 0 | 0 | 0 | 1 | 0 | 4 | -1731581894
| Online PSC |  | https://podminky.urs.cz/item/CS_URS_2025_01/997211611 | [14 empty] | Online PSC | 2
| D | 998 | Přesun hmot |  |  |  | 0 |  |  |  |  | 0 |  | 0 |  | 0 | 1 | D | 1 |  |  |  | ROZPOCET | [6 empty] | 0
73 | K | 998153131 | Přesun hmot pro samostatné zdi a valy zděné z cihel, kamene, tvárnic nebo monolitické v do 12 m | t | 1492.664 |  | 0 | CS ÚRS 2025 01 |  | základní |  | 0 | 0 | 0 | 0 | 0 | 4 | K | 2 |  |  |  | ROZPOCET | 0 | 0 | 0 | 0 | 0 | 1 | 0 | 4 | -1101265428
| Online PSC |  | https://podminky.urs.cz/item/CS_URS_2025_01/998153131 | [14 empty] | Online PSC | 2
74 | K | 998153135 | Příplatek k přesunu hmot pro zděné a monolitické zdi a valy za zvětšený přesun do 5000 m | t | 1492.664 |  | 0 | CS ÚRS 2025 01 |  | základní |  | 0 | 0 | 0 | 0 | 0 | 4 | K | 2 |  |  |  | ROZPOCET | 0 | 0 | 0 | 0 | 0 | 1 | 0 | 4 | -1014314776
| Online PSC |  | https://podminky.urs.cz/item/CS_URS_2025_01/998153135 | [14 empty] | Online PSC | 2
| D | PSV | Práce a dodávky PSV |  |  |  | 0 |  |  |  |  | 0 |  | 0 |  | 0 | 2 | D | 0 |  |  |  | ROZPOCET | [6 empty] | 0
| D | 711 | Izolace proti vodě, vlhkosti a plynům |  |  |  | 0 |  |  |  |  | 0 |  | 0 |  | 0 | 2 | D | 1 |  |  |  | ROZPOCET | [6 empty] | 0
75 | K | 711112001 | Provedení izolace proti zemní vlhkosti svislé za studena nátěrem penetračním | m2 | 186.69 |  | 0 | CS ÚRS 2025 01 |  | základní |  | 0 | 0 | 0 | 0 | 0 | 16 | K | 2 |  |  |  | ROZPOCET | 0 | 0 | 0 | 0 | 0 | 1 | 0 | 16 | 591643834
| Online PSC |  | https://podminky.urs.cz/item/CS_URS_2025_01/711112001 | [14 empty] | Online PSC | 2
| VV |  | "1x Alp" | [14 empty] | VV | 2 | 1 | True | 0 | ROZPOCET
| VV |  | "DC1-DC4: "24,16+16,34+15,59+14,84 |  | 70.93 | [12 empty] | VV | 2 | 2 | True | 0 | ROZPOCET
| VV |  | "DC5-DC12 : " 8*14,47 |  | 115.76 | [12 empty] | VV | 2 | 2 | True | 0 | ROZPOCET
| VV |  | Součet |  | 186.69 | [12 empty] | VV | 2 | 4 | True | 1 | ROZPOCET
76 | M | 11163150 | lak penetrační asfaltový | t | 0.056 |  | 0 | CS ÚRS 2025 01 |  | základní |  | 0 | 0 | 0 | 0 | 0 | 32 | M | 2 |  |  |  | ROZPOCET | 0 | 0 | 0 | 0 | 0 | 1 | 0 | 16 | -611541126
| VV |  | 186,69*0,0003 "Přepočtené koeficientem množství |  | 0.056 | [12 empty] | VV | 2 | 2 | True | 0 | ROZPOCET
| VV |  | Součet |  | 0.056 | [12 empty] | VV | 2 | 4 | True | 1 | ROZPOCET
77 | K | 711112002 | Provedení izolace proti zemní vlhkosti svislé za studena lakem asfaltovým | m2 | 373.38 |  | 0 | CS ÚRS 2025 01 |  | základní |  | 0 | 0 | 0 | 0 | 0 | 16 | K | 2 |  |  |  | ROZPOCET | 0 | 0 | 0 | 0 | 0 | 1 | 0 | 16 | -439885642
| Online PSC |  | https://podminky.urs.cz/item/CS_URS_2025_01/711112002 | [14 empty] | Online PSC | 2
| VV |  | "2x ALN-viz pol. 711 112 001"2*186,69 |  | 373.38 | [12 empty] | VV | 2 | 2 | True | 0 | ROZPOCET
| VV |  | Součet |  | 373.38 | [12 empty] | VV | 2 | 4 | True | 1 | ROZPOCET
78 | M | 11163152 | lak hydroizolační asfaltový | t | 0.149 |  | 0 | CS ÚRS 2025 01 |  | základní |  | 0 | 0 | 0 | 0 | 0 | 32 | M | 2 |  |  |  | ROZPOCET | 0 | 0 | 0 | 0 | 0 | 1 | 0 | 16 | -299277212
| VV |  | 373,38*0,0004 "Přepočtené koeficientem množství |  | 0.149 | [12 empty] | VV | 2 | 2 | True | 0 | ROZPOCET
| VV |  | Součet |  | 0.149 | [12 empty] | VV | 2 | 4 | True | 1 | ROZPOCET
79 | K | 711142559 | Provedení izolace proti zemní vlhkosti pásy přitavením svislé NAIP | m2 | 797.255 |  | 0 | CS ÚRS 2025 01 |  | základní |  | 0 | 0 | 0 | 0 | 0 | 16 | K | 2 |  |  |  | ROZPOCET | 0 | 0 | 0 | 0 | 0 | 1 | 0 | 16 | 1181587395
| Online PSC |  | https://podminky.urs.cz/item/CS_URS_2025_01/711142559 | [14 empty] | Online PSC | 2
| VV |  | "DC1-DC12-viz výkres tvaru" 25,78+27,28+27,32+27,36+27,39+27,44+27,43+27,43+27,43+27,42+27,38+27,32 |  | 326.98 | [12 empty] | VV | 2 | 2 | True | 0 | ROZPOCET
| VV |  | "těsnící vrstva" 72,35*6,5 |  | 470.275 | [12 empty] | VV | 2 | 2 | True | 0 | ROZPOCET
| VV |  | Součet |  | 797.255 | [12 empty] | VV | 2 | 4 | True | 1 | ROZPOCET
80 | M | 62855015 | pás asfaltový natavitelný modifikovaný | m2 | 972.651 |  | 0 | CS ÚRS 2025 01 |  | základní |  | 0 | 0 | 0 | 0 | 0 | 32 | M | 2 |  |  |  | ROZPOCET | 0 | 0 | 0 | 0 | 0 | 1 | 0 | 16 | -129444415
| VV |  | 797,255*1,22 "Přepočtené koeficientem množství |  | 972.651 | [12 empty] | VV | 2 | 2 | True | 0 | ROZPOCET
| VV |  | Součet |  | 972.651 | [12 empty] | VV | 2 | 4 | True | 1 | ROZPOCET
81 | M | 28323021 | lišta tvarovací nerezová 50x5 mm | m | 72.3 |  | 0 | CS ÚRS 2025 01 |  | základní |  | 0 | 0 | 0 | 0 | 0 | 32 | M | 2 |  |  |  | ROZPOCET | 0 | 0 | 0 | 0 | 0 | 1 | 0 | 16 | 1450465741
| VV |  | "přítlačná lišta "72,3 |  | 72.3 | [12 empty] | VV | 2 | 2 | True | 0 | ROZPOCET
| VV |  | Součet |  | 72.3 | [12 empty] | VV | 2 | 4 | True | 1 | ROZPOCET
82 | M | 31140120 | vrut ocelový se šestihrannou hlavou ZB 10x70mm | 100 kus | 2.5 |  | 0 | CS ÚRS 2025 01 |  | základní |  | 0 | 0 | 0 | 0 | 0 | 32 | M | 2 |  |  |  | ROZPOCET | 0 | 0 | 0 | 0 | 0 | 1 | 0 | 16 | -881061904
83 | K | 711491272 | Provedení doplňků izolace proti vodě na ploše svislé z textilií vrstva ochranná | m2 | 326.98 |  | 0 | CS ÚRS 2025 01 |  | základní |  | 0 | 0 | 0 | 0 | 0 | 16 | K | 2 |  |  |  | ROZPOCET | 0 | 0 | 0 | 0 | 0 | 1 | 0 | 16 | 205408985
| Online PSC |  | https://podminky.urs.cz/item/CS_URS_2025_01/711491272 | [14 empty] | Online PSC | 2
| VV |  | "ochrana dilatačních spar nad drenáží"72,22*1,91 |  | 137.94 | [12 empty] | VV | 2 | 2 | True | 0 | ROZPOCET
| VV |  | "ochrana dilatačních spar pod drenáží"326,98-137,94 |  | 189.04 | [12 empty] | VV | 2 | 2 | True | 0 | ROZPOCET
| VV |  | Součet |  | 326.98 | [12 empty] | VV | 2 | 4 | True | 1 | ROZPOCET
84 | M | 69311090 | geotextilie netkaná separační, ochranná, filtrační, drenážní PES 800g/m2 | m2 | 137.94 |  | 0 | CS ÚRS 2025 01 |  | základní |  | 0 | 0 | 0 | 0 | 0 | 32 | M | 2 |  |  |  | ROZPOCET | 0 | 0 | 0 | 0 | 0 | 1 | 0 | 16 | 1992294195
| VV |  | "dilatační spára nad drenáží" 137,94 |  | 137.94 | [12 empty] | VV | 2 | 2 | True | 0 | ROZPOCET
| VV |  | Součet |  | 137.94 | [12 empty] | VV | 2 | 4 | True | 1 | ROZPOCET
85 | M | 69311087 | geotextilie netkaná separační, ochranná, filtrační, drenážní PP 1200g/m2 | m2 | 189.04 |  | 0 | CS ÚRS 2025 01 |  | základní |  | 0 | 0 | 0 | 0 | 0 | 32 | M | 2 |  |  |  | ROZPOCET | 0 | 0 | 0 | 0 | 0 | 1 | 0 | 16 | -1074154391
| VV |  | "dilatační spára nad drenáží" 189,04 |  | 189.04 | [12 empty] | VV | 2 | 2 | True | 0 | ROZPOCET
| VV |  | Součet |  | 189.04 | [12 empty] | VV | 2 | 4 | True | 1 | ROZPOCET
86 | K | 998711101 | Přesun hmot tonážní pro izolace proti vodě, vlhkosti a plynům v objektech v do 6 m | t | 6.846 |  | 0 | CS ÚRS 2025 01 |  | základní |  | 0 | 0 | 0 | 0 | 0 | 16 | K | 2 |  |  |  | ROZPOCET | 0 | 0 | 0 | 0 | 0 | 1 | 0 | 16 | 1959098515
| Online PSC |  | https://podminky.urs.cz/item/CS_URS_2025_01/998711101 | [14 empty] | Online PSC | 2

## SO 13-10-01 - Železniční ...
{439234b0-6855-4d10-851f-6e9f6ae3884e}
2
| KRYCÍ LIST SOUPISU PRACÍ | [7 empty] | v --- níže se nacházejí doplnkové a pomocné údaje k sestavám --- v | [8 empty] | False
Stavba:
Odstranění havarijního stavu po povodních 2024 - komplexní oprava trati v úseku Vápenná - Javorník ve Slezsku - PD
Objekt:
SO 13-10-01 - Železniční svršek, ŽST. Velká Kraš
| KSO: |  |  |  |  | CC-CZ:
| Místo: |  |  |  |  | Datum: | 10. 4. 2025
| Zadavatel: |  |  |  |  | IČ: | 70994234
|  | Správa železnic, státní organizace |  |  |  | DIČ: | CZ70994234
| Účastník: |  |  |  |  | IČ: | Vyplň údaj
|  | Vyplň údaj |  |  |  | DIČ: | Vyplň údaj
| Projektant: |  |  |  |  | IČ: | 25292161
|  | Prodin a.s. |  |  |  | DIČ: | CZ25292161
| Zpracovatel: |  |  |  |  | IČ:
DIČ:
Poznámka:
| Cena bez DPH | [5 empty] | 0
|  |  | Základ daně |  |  | Sazba daně | Výše daně
| DPH | základní | 0 |  |  | 21% | 0
|  | snížená | 0 |  |  | 12% | 0
|  | zákl. přenesená | 0 |  |  | 21% | 0
|  | sníž. přenesená | 0 |  |  | 12% | 0
|  | nulová | 0 |  |  | 0% | 0
| Cena s DPH |  |  | v | CZK |  | 0
REKAPITULACE ČLENĚNÍ SOUPISU PRACÍ
Stavba:
Odstranění havarijního stavu po povodních 2024 - komplexní oprava trati v úseku Vápenná - Javorník ve Slezsku - PD
Objekt:
SO 13-10-01 - Železniční svršek, ŽST. Velká Kraš
Místo: | [5 empty] | Datum: | 10. 4. 2025
Zadavatel: |  |  | Správa železnic, státní organizace |  |  | Projektant: | Prodin a.s.
Účastník: |  |  | Vyplň údaj |  |  | Zpracovatel:
Kód dílu - Popis | [6 empty] | Cena celkem [CZK]
Náklady stavby celkem | [6 empty] | 0 | [11 empty] | -1
| HSV - Práce a dodávky HSV | [5 empty] | 0
| 5 - Komunikace pozemní | [5 empty] | 0
SOUPIS PRACÍ
Stavba:
Odstranění havarijního stavu po povodních 2024 - komplexní oprava trati v úseku Vápenná - Javorník ve Slezsku - PD
Objekt:
SO 13-10-01 - Železniční svršek, ŽST. Velká Kraš
Místo: | [5 empty] | Datum: | 10. 4. 2025
Zadavatel: |  |  | Správa železnic, státní organizace |  |  | Projektant: | Prodin a.s.
Účastník: |  |  | Vyplň údaj |  |  | Zpracovatel:
PČ | Typ | Kód | Popis | MJ | Množství | J.cena [CZK] | Cena celkem [CZK] | Cenová soustava |  | DPH | J. Nh [h] | Nh celkem [h] | J. hmotnost [t] | Hmotnost celkem [t] | J. suť [t] | Suť Celkem [t]
Náklady soupisu celkem | [6 empty] | 0 |  |  |  |  | 0 |  | 0 |  | 0 |  | D | -1 | [10 empty] | 0
| D | HSV | Práce a dodávky HSV |  |  |  | 0 |  |  |  |  | 0 |  | 0 |  | 0 | 1 | D | 0 |  |  |  | ROZPOCET | [6 empty] | 0
| D | 5 | Komunikace pozemní |  |  |  | 0 |  |  |  |  | 0 |  | 0 |  | 0 | 1 | D | 1 |  |  |  | ROZPOCET | [6 empty] | 0
1 | K | 5907015016 | Ojedinělá výměna kolejnic stávající upevnění, tvar S49, T, 49E1 Poznámka: 1. V cenách jsou započteny náklady na demontáž upevňovadel, výměnu kolejnic, dílů a součástí, úpravu dilatačních spár, pryžových podložek, montáž upevňovadel, zřízení nebo demontáž prozatímních styků a ošetření součástí mazivem. 2. V cenách nejsou započteny náklady na dělení kolejnic, zřízení svaru, demontáž nebo montáž styků. | m | 70 |  | 0 | ÚOŽI 2025 01 |  | základní |  | 0 | 0 | 0 | 0 | 0 | 4 | K | 2 |  |  |  | ROZPOCET | 0 | 0 | 0 | 0 | 0 | 1 | 0 | 4 | -1358306936
| VV |  | "Vyjmutí stávajících LIS, Náhrada kolejnicovými vložkami" | [14 empty] | VV | 2 | 1 | True | 0 | ROZPOCET
| VV |  | 7*10 |  | 70 | [12 empty] | VV | 2 | 2 | True | 1 | ROZPOCET
2 | K | 5907050120 | Dělení kolejnic kyslíkem, soustavy S49 nebo T Poznámka: 1. V cenách jsou započteny náklady na manipulaci, podložení, označení a provedení řezu kolejnice. | kus | 76 |  | 0 | ÚOŽI 2025 01 |  | základní |  | 0 | 0 | 0 | 0 | 0 | 4 | K | 2 |  |  |  | ROZPOCET | 0 | 0 | 0 | 0 | 0 | 1 | 0 | 4 | 17356649
| VV |  | "Vyřezání stávjích LISŮ" | [14 empty] | VV | 2 | 1 | True | 0 | ROZPOCET
| VV |  | 18*4 |  | 72 | [12 empty] | VV | 2 | 2 | True | 0 | ROZPOCET
| VV |  | "Doměry kolejnicových vložek" | [14 empty] | VV | 2 | 1 | True | 0 | ROZPOCET
| VV |  | 4 |  | 4 | [12 empty] | VV | 2 | 2 | True | 0 | ROZPOCET
| VV |  | Součet |  | 76 | [12 empty] | VV | 2 | 4 | True | 1 | ROZPOCET
3 | K | 5910020030 | Svařování kolejnic termitem plný předehřev standardní spára svar sériový tv. S49 Poznámka: 1. V cenách jsou započteny náklady na vybrání kameniva z mezipražcového prostoru, demontáž upevňovadel, směrové a výškové vyrovnání kolejnic, provedení svaru, montáž upevňovadel, vizuální kontrola, měření geometrie svaru. 2. V cenách nejsou obsaženy náklady na kontrolu svaru ultrazvukem, podbití pražců a demontáž styku. | svar | 14 |  | 0 | ÚOŽI 2025 01 |  | základní |  | 0 | 0 | 0 | 0 | 0 | 4 | K | 2 |  |  |  | ROZPOCET | 0 | 0 | 0 | 0 | 0 | 1 | 0 | 4 | -1741145001
| VV |  | "Svařování kolejnicových vložek" | [14 empty] | VV | 2 | 1 | True | 0 | ROZPOCET
| VV |  | (70/10)*2 |  | 14 | [12 empty] | VV | 2 | 2 | True | 1 | ROZPOCET
4 | K | 5910040315 | Umožnění volné dilatace kolejnice demontáž upevňovadel s osazením kluzných podložek Poznámka: 1. V cenách jsou započteny náklady na uvolnění, demontáž a rovnoměrné prodloužení nebo zkrácení kolejnice, vyznačení značek a vedení dokumentace. 2. V cenách nejsou obsaženy náklady na demontáž kolejnicových spojek. | m | 245 |  | 0 | ÚOŽI 2025 01 |  | základní |  | 0 | 0 | 0 | 0 | 0 | 4 | K | 2 |  |  |  | ROZPOCET | 0 | 0 | 0 | 0 | 0 | 1 | 0 | 4 | 1309720871
| VV |  | "Obnova bezstykové koleje" | [14 empty] | VV | 2 | 1 | True | 0 | ROZPOCET
| VV |  | 35*7 |  | 245 | [12 empty] | VV | 2 | 2 | True | 1 | ROZPOCET
5 | K | 5910040415 | Umožnění volné dilatace kolejnice montáž upevňovadel s odstraněním kluzných podložek Poznámka: 1. V cenách jsou započteny náklady na uvolnění, demontáž a rovnoměrné prodloužení nebo zkrácení kolejnice, vyznačení značek a vedení dokumentace. 2. V cenách nejsou obsaženy náklady na demontáž kolejnicových spojek. | m | 245 |  | 0 | ÚOŽI 2025 01 |  | základní |  | 0 | 0 | 0 | 0 | 0 | 4 | K | 2 |  |  |  | ROZPOCET | 0 | 0 | 0 | 0 | 0 | 1 | 0 | 4 | -69911740
| VV |  | "Obnova bezstykové koleje" | [14 empty] | VV | 2 | 1 | True | 0 | ROZPOCET
| VV |  | 35*7 |  | 245 | [12 empty] | VV | 2 | 2 | True | 1 | ROZPOCET

## SO 13-11-01 - Oprava odvo...
{9200b023-d916-4d16-a367-3b55ca04084f}
2
| KRYCÍ LIST SOUPISU PRACÍ | [7 empty] | v --- níže se nacházejí doplnkové a pomocné údaje k sestavám --- v | [8 empty] | False
Stavba:
Odstranění havarijního stavu po povodních 2024 - komplexní oprava trati v úseku Vápenná - Javorník ve Slezsku - PD
Objekt:
SO 13-11-01 - Oprava odvodnění, ŽST. Velká Kraš
| KSO: |  |  |  |  | CC-CZ:
| Místo: |  |  |  |  | Datum: | 10. 4. 2025
| Zadavatel: |  |  |  |  | IČ: | 70994234
|  | Správa železnic, státní organizace |  |  |  | DIČ: | CZ70994234
| Účastník: |  |  |  |  | IČ: | Vyplň údaj
|  | Vyplň údaj |  |  |  | DIČ: | Vyplň údaj
| Projektant: |  |  |  |  | IČ: | 25292161
|  | Prodin a.s. |  |  |  | DIČ: | CZ25292161
| Zpracovatel: |  |  |  |  | IČ:
DIČ:
Poznámka:
| Cena bez DPH | [5 empty] | 0
|  |  | Základ daně |  |  | Sazba daně | Výše daně
| DPH | základní | 0 |  |  | 21% | 0
|  | snížená | 0 |  |  | 12% | 0
|  | zákl. přenesená | 0 |  |  | 21% | 0
|  | sníž. přenesená | 0 |  |  | 12% | 0
|  | nulová | 0 |  |  | 0% | 0
| Cena s DPH |  |  | v | CZK |  | 0
REKAPITULACE ČLENĚNÍ SOUPISU PRACÍ
Stavba:
Odstranění havarijního stavu po povodních 2024 - komplexní oprava trati v úseku Vápenná - Javorník ve Slezsku - PD
Objekt:
SO 13-11-01 - Oprava odvodnění, ŽST. Velká Kraš
Místo: | [5 empty] | Datum: | 10. 4. 2025
Zadavatel: |  |  | Správa železnic, státní organizace |  |  | Projektant: | Prodin a.s.
Účastník: |  |  | Vyplň údaj |  |  | Zpracovatel:
Kód dílu - Popis | [6 empty] | Cena celkem [CZK]
Náklady stavby celkem | [6 empty] | 0 | [11 empty] | -1
| HSV - Práce a dodávky HSV | [5 empty] | 0
| 5 - Komunikace pozemní | [5 empty] | 0
| OST - Ostatní | [5 empty] | 0
SOUPIS PRACÍ
Stavba:
Odstranění havarijního stavu po povodních 2024 - komplexní oprava trati v úseku Vápenná - Javorník ve Slezsku - PD
Objekt:
SO 13-11-01 - Oprava odvodnění, ŽST. Velká Kraš
Místo: | [5 empty] | Datum: | 10. 4. 2025
Zadavatel: |  |  | Správa železnic, státní organizace |  |  | Projektant: | Prodin a.s.
Účastník: |  |  | Vyplň údaj |  |  | Zpracovatel:
PČ | Typ | Kód | Popis | MJ | Množství | J.cena [CZK] | Cena celkem [CZK] | Cenová soustava |  | DPH | J. Nh [h] | Nh celkem [h] | J. hmotnost [t] | Hmotnost celkem [t] | J. suť [t] | Suť Celkem [t]
Náklady soupisu celkem | [6 empty] | 0 |  |  |  |  | 0 |  | 152.7441 |  | 0 |  | D | -1 | [10 empty] | 0
| D | HSV | Práce a dodávky HSV |  |  |  | 0 |  |  |  |  | 0 |  | 152.7441 |  | 0 | 1 | D | 0 |  |  |  | ROZPOCET | [6 empty] | 0
| D | 5 | Komunikace pozemní |  |  |  | 0 |  |  |  |  | 0 |  | 152.7441 |  | 0 | 1 | D | 1 |  |  |  | ROZPOCET | [6 empty] | 0
1 | K | 5915010020 | Těžení zeminy nebo horniny železničního spodku třídy těžitelnosti I skupiny 2 Poznámka: 1. V cenách jsou započteny náklady na těžení a uložení výzisku na terén nebo naložení na dopravní prostředek a uložení na úložišti. | m3 | 58.5 |  | 0 | ÚOŽI 2025 01 |  | základní |  | 0 | 0 | 0 | 0 | 0 | 4 | K | 2 |  |  |  | ROZPOCET | 0 | 0 | 0 | 0 | 0 | 1 | 0 | 4 | -1135241402
| VV |  | "Odtěžení podkladních vrstev pro TZZ a L zídku délka 45m" | [14 empty] | VV | 2 | 1 | True | 0 | ROZPOCET
| VV |  | 1,3*45 |  | 58.5 | [12 empty] | VV | 2 | 2 | True | 1 | ROZPOCET
2 | K | 5905020010 | Oprava stezky strojně s odstraněním drnu a nánosu do 10 cm Poznámka: 1. V cenách jsou započteny náklady na odtěžení nánosu stezky a rozprostření výzisku na terén nebo naložení na dopravní prostředek a úprava povrchu stezky. | m2 | 54 |  | 0 | ÚOŽI 2025 01 |  | základní |  | 0 | 0 | 0 | 0 | 0 | 4 | K | 2 |  |  |  | ROZPOCET | 0 | 0 | 0 | 0 | 0 | 1 | 0 | 4 | 1859469575
| VV |  | 1,2*45 |  | 54 | [12 empty] | VV | 2 | 2 | True | 1 | ROZPOCET
3 | K | 5905023020 | Úprava povrchu stezky rozprostřením štěrkodrtě přes 3 do 5 cm Poznámka: 1. V cenách jsou započteny náklady na rozprostření a urovnání kameniva včetně zhutnění povrchu stezky. Platí pro nový i stávající stav. 2. V cenách nejsou obsaženy náklady na dodávku drtě. | m2 | 54 |  | 0 | ÚOŽI 2025 01 |  | základní |  | 0 | 0 | 0 | 0 | 0 | 4 | K | 2 |  |  |  | ROZPOCET | 0 | 0 | 0 | 0 | 0 | 1 | 0 | 4 | -1764501072
| VV |  | 1,2*45 |  | 54 | [12 empty] | VV | 2 | 2 | True | 1 | ROZPOCET
4 | M | 5955101006 | Kamenivo drcené štěrk frakce 4/8 | t | 2.7 |  | 0 | ÚOŽI 2025 01 |  | základní |  | 0 | 1 | 2.7 | 0 | 0 | 8 | M | 2 |  |  |  | ROZPOCET | 0 | 0 | 0 | 0 | 0 | 1 | 0 | 4 | -1474276581
| VV |  | 54*0,05 |  | 2.7 | [12 empty] | VV | 2 | 2 | True | 1 | ROZPOCET
5 | K | 5905055010 | Odstranění stávajícího kolejového lože odtěžením v koleji Poznámka: 1. V cenách jsou započteny náklady na odstranění KL, úpravu pláně a rozprostření výzisku na terén nebo jeho naložení na dopravní prostředek. 2. V cenách nejsou obsaženy náklady na dopravu výzisku na skládku a skládkovné. | m3 | 10.8 |  | 0 | ÚOŽI 2025 01 |  | základní |  | 0 | 0 | 0 | 0 | 0 | 4 | K | 2 |  |  |  | ROZPOCET | 0 | 0 | 0 | 0 | 0 | 1 | 0 | 4 | -1369762155
| VV |  | "Pro L zídku, délka 30m" | [14 empty] | VV | 2 | 1 | True | 0 | ROZPOCET
| VV |  | 0,3*36 |  | 10.8 | [12 empty] | VV | 2 | 2 | True | 1 | ROZPOCET
6 | K | 5905095010 | Úprava kolejového lože ojediněle ručně v koleji lože otevřené Poznámka: 1. V cenách jsou započteny náklady na úpravu KL koleje a výhybek ojediněle vidlemi. 2. V cenách nejsou obsaženy náklady na doplnění a dodávku kameniva. | m | 45 |  | 0 | ÚOŽI 2025 01 |  | základní |  | 0 | 0 | 0 | 0 | 0 | 4 | K | 2 |  |  |  | ROZPOCET | 0 | 0 | 0 | 0 | 0 | 1 | 0 | 4 | -1402385135
| VV |  | "V délce TZZ reporofilace" | [14 empty] | VV | 2 | 1 | True | 0 | ROZPOCET
| VV |  | 45 |  | 45 | [12 empty] | VV | 2 | 2 | True | 1 | ROZPOCET
7 | K | 5905105030 | Doplnění KL kamenivem souvisle strojně v koleji Poznámka: 1. V cenách jsou započteny náklady na doplnění kameniva ojediněle ručně vidlemi a/nebo souvisle strojně z výsypných vozů případně nakladačem. 2. V cenách nejsou obsaženy náklady na dodávku kameniva. | m3 | 20.25 |  | 0 | ÚOŽI 2025 01 |  | základní |  | 0 | 0 | 0 | 0 | 0 | 4 | K | 2 |  |  |  | ROZPOCET | 0 | 0 | 0 | 0 | 0 | 1 | 0 | 4 | 660686204
| VV |  | "V délce TZZ" | [14 empty] | VV | 2 | 1 | True | 0 | ROZPOCET
| VV |  | 0,45*45 |  | 20.25 | [12 empty] | VV | 2 | 2 | True | 1 | ROZPOCET
8 | M | 5955101000 | Kamenivo drcené štěrk frakce 31,5/63 (32/63) třídy BI | t | 36.45 |  | 0 | ÚOŽI 2025 01 |  | základní |  | 0 | 1 | 36.45 | 0 | 0 | 8 | M | 2 |  |  |  | ROZPOCET | 0 | 0 | 0 | 0 | 0 | 1 | 0 | 4 | 1379964247
| VV |  | 20,250*1,8 |  | 36.45 | [12 empty] | VV | 2 | 2 | True | 1 | ROZPOCET
9 | K | 5914005020R | Zřízení L zídky z tvárnic U3 | m | 36 |  | 0 |  |  | základní |  | 0 | 0 | 0 | 0 | 0 | 4 | K | 2 |  |  |  | ROZPOCET | 0 | 0 | 0 | 0 | 0 | 1 | 0 | 4 | 774594410
| P |  | Poznámka k položce: montáž, staveništní manipulace | [14 empty] | P | 2
| VV |  | "Délka Zídky" | [14 empty] | VV | 2 | 1 | True | 0 | ROZPOCET
| VV |  | 36 |  | 36 | [12 empty] | VV | 2 | 2 | True | 1 | ROZPOCET
10 | M | 5964115010R | Tvárnice U3 | kus | 12 |  | 0 |  |  | základní |  | 0 | 3.564 | 42.768 | 0 | 0 | 8 | M | 2 |  |  |  | ROZPOCET | 0 | 0 | 0 | 0 | 0 | 1 | 0 | 4 | 1880988922
| VV |  | "Pro vytvoření L zídky" | [14 empty] | VV | 2 | 1 | True | 0 | ROZPOCET
| VV |  | 36/3 |  | 12 | [12 empty] | VV | 2 | 2 | True | 1 | ROZPOCET
11 | K | 5914020020 | Čištění otevřených odvodňovacích zařízení strojně příkop nezpevněný Poznámka: 1. V cenách jsou započteny náklady na odtěžení nánosu a nečistot, rozprostření výzisku na terén nebo naložení na dopravní prostředek. 2. V cenách nejsou obsaženy náklady na dopravu a skládkovné. | m3 | 22.95 |  | 0 | ÚOŽI 2025 01 |  | základní |  | 0 | 0 | 0 | 0 | 0 | 4 | K | 2 |  |  |  | ROZPOCET | 0 | 0 | 0 | 0 | 0 | 1 | 0 | 4 | 463243656
| VV |  | "km 20,343 500 až km 20,500 000: 153" | [14 empty] | VV | 2 | 1 | True | 0 | ROZPOCET
| VV |  | 153*0,5*0,3 |  | 22.95 | [12 empty] | VV | 2 | 2 | True | 1 | ROZPOCET
12 | K | 5914035010 | Zřízení otevřených odvodňovacích zařízení příkopové tvárnice Poznámka: 1. V cenách jsou započteny náklady na zřízení podkladní vrstvy a uložení zařízení podle vzorového listu a rozprostření výzisku na terén nebo naložení na dopravní prostředek. 2. V cenách nejsou obsaženy náklady na provedení výkopku, ruční dočištění a dodávku materiálu. | m | 45 |  | 0 | ÚOŽI 2025 01 |  | základní |  | 0 | 0 | 0 | 0 | 0 | 4 | K | 2 |  |  |  | ROZPOCET | 0 | 0 | 0 | 0 | 0 | 1 | 0 | 4 | -1030647380
| VV |  | "Zřízení zpevněného příkopu z TZZ3" | [14 empty] | VV | 2 | 1 | True | 0 | ROZPOCET
| VV |  | 45 |  | 45 | [12 empty] | VV | 2 | 2 | True | 1 | ROZPOCET
13 | M | 5964119000 | Příkopová tvárnice TZZ 3 | kus | 150 |  | 0 | ÚOŽI 2025 01 |  | základní |  | 0 | 0.085 | 12.75 | 0 | 0 | 8 | M | 2 |  |  |  | ROZPOCET | 0 | 0 | 0 | 0 | 0 | 1 | 0 | 4 | 1356997489
| VV |  | 45/0,3 |  | 150 | [12 empty] | VV | 2 | 2 | True | 1 | ROZPOCET
14 | K | 5914075410R | Zřízení konstrukční vrstvy pražcového podloží podle konstrukce typ 4 Poznámka: 1. V cenách nejsou obsaženy náklady na dodávku materiálu a odtěžení zeminy. | m3 | 25.98 |  | 0 |  |  | základní |  | 0 | 0 | 0 | 0 | 0 | 4 | K | 2 |  |  |  | ROZPOCET | 0 | 0 | 0 | 0 | 0 | 1 | 0 | 4 | -258750606
| VV |  | "Technická zpráva, situace, řezy" | [14 empty] | VV | 2 | 1 | True | 0 | ROZPOCET
| VV |  | "Pro TZZ a L zídku" | [14 empty] | VV | 2 | 1 | True | 0 | ROZPOCET
| VV |  | 0,3*45+0,15*36 |  | 18.9 | [12 empty] | VV | 2 | 2 | True | 0 | ROZPOCET
| VV |  | "Betonové lože pro lomový kámen" | [14 empty] | VV | 2 | 1 | True | 0 | ROZPOCET
| VV |  | 35,400*0,2 |  | 7.08 | [12 empty] | VV | 2 | 2 | True | 0 | ROZPOCET
| VV |  | Součet |  | 25.98 | [12 empty] | VV | 2 | 4 | True | 1 | ROZPOCET
15 | M | 5964161000 | Beton lehce zhutnitelný C 12/15;X0 F5 2 080 2 517 | m3 | 25.98 |  | 0 | ÚOŽI 2025 01 |  | základní |  | 0 | 2.234 | 58.0393 | 0 | 0 | 8 | M | 2 |  |  |  | ROZPOCET | 0 | 0 | 0 | 0 | 0 | 1 | 0 | 4 | -35436295
16 | K | 5914080020R | Zpevnění ochrany zemních svahů kokosovou rohoží. | m2 | 91 |  | 0 |  |  | základní |  | 0 | 0 | 0 | 0 | 0 | 4 | K | 2 |  |  |  | ROZPOCET | 0 | 0 | 0 | 0 | 0 | 1 | 0 | 4 | -939634046
| P |  | Poznámka k položce: Včetně upvevnění rohože skobami, ohumusování, osetí. | [14 empty] | P | 2
| VV |  | "Zpevnění svahu kokosovou rohoží" | [14 empty] | VV | 2 | 1 | True | 0 | ROZPOCET
| VV |  | 2*45,5 |  | 91 | [12 empty] | VV | 2 | 2 | True | 1 | ROZPOCET
17 | M | 5964137000 | Georohože základní | m2 | 115 |  | 0 | ÚOŽI 2025 01 |  | základní |  | 0 | 0.00032 | 0.0368 | 0 | 0 | 8 | M | 2 |  |  |  | ROZPOCET | 0 | 0 | 0 | 0 | 0 | 1 | 0 | 4 | 1215967773
| VV |  | "Kokosová georohož" | [14 empty] | VV | 2 | 1 | True | 0 | ROZPOCET
| VV |  | 91 |  | 91 | [12 empty] | VV | 2 | 2 | True | 0 | ROZPOCET
| VV |  | "Rezerva pro přesahy" | [14 empty] | VV | 2 | 1 | True | 0 | ROZPOCET
| VV |  | 24 |  | 24 | [12 empty] | VV | 2 | 2 | True | 0 | ROZPOCET
| VV |  | Součet |  | 115 | [12 empty] | VV | 2 | 4 | True | 1 | ROZPOCET
18 | K | 5914080030R | Zřízení ochrany zemních svahů lomovým kamenem Poznámka: 1. V cenách jsou započteny náklady na naložení výzisku na dopravní prostředek. 2. V cenách nejsou obsaženy náklady na dodávku materiálu a zemní práce. | m2 | 38.4 |  | 0 |  |  | základní |  | 0 | 0 | 0 | 0 | 0 | 4 | K | 2 |  |  |  | ROZPOCET | 0 | 0 | 0 | 0 | 0 | 1 | 0 | 4 | -101400478
| VV |  | "Zpevnění svahu lomovým kamenem do beton. lože" | [14 empty] | VV | 2 | 1 | True | 0 | ROZPOCET
| VV |  | 23,4+10+5 |  | 38.4 | [12 empty] | VV | 2 | 2 | True | 1 | ROZPOCET
| D | OST | Ostatní |  |  |  | 0 |  |  |  |  | 0 |  | 0 |  | 0 | 4 | D | 0 |  |  |  | ROZPOCET | [6 empty] | 0
19 | K | 9902100100 | Doprava materiálu těžkou mechanizací nosnosti přes 3,5 t sypanin (kameniva, písku, suti, dlažebních kostek, atd.) do 10 km Poznámka: 1. Ceny jsou určeny pro dopravu silničními i kolejovými vozidly. 2. V cenách dopravy jsou započteny náklady na přepravu materiálu na místo určení včetně složení a poplatku za použití dopravní cesty. 3. Měrnou jednotkou je tuna přepravovaného materiálu. | t | 208.069 |  | 0 | ÚOŽI 2025 01 |  | základní |  | 0 | 0 | 0 | 0 | 0 | 512 | K | 1 |  |  |  | ROZPOCET | 0 | 0 | 0 | 0 | 0 | 1 | 0 | 512 | 1636381286
| VV |  | "Kamenivo frakce 4/8,kamenivo 32/63 BII, podkladní beton, skládka" | [14 empty] | VV | 1 | 1 | True | 0 | ROZPOCET
| VV |  | 2,7+36,450+58,039+93,6+17,28 |  | 208.069 | [12 empty] | VV | 1 | 2 | True | 1 | ROZPOCET
20 | K | 9902109200 | Doprava materiálu těžkou mechanizací nosnosti přes 3,5 t sypanin (kameniva, písku, suti, dlažebních kostek, atd.) příplatek za každých dalších 10 km Poznámka: 1. Ceny jsou určeny pro dopravu silničními i kolejovými vozidly. 2. V cenách dopravy jsou započteny náklady na přepravu materiálu na místo určení včetně složení a poplatku za použití dopravní cesty. 3. Měrnou jednotkou je tuna přepravovaného materiálu. | t | 416.138 |  | 0 | ÚOŽI 2025 01 |  | základní |  | 0 | 0 | 0 | 0 | 0 | 512 | K | 1 |  |  |  | ROZPOCET | 0 | 0 | 0 | 0 | 0 | 1 | 0 | 512 | -1595384715
| VV |  | 208,069*2 "Přepočtené koeficientem množství |  | 416.138 | [12 empty] | VV | 1 | 2 | True | 1 | ROZPOCET
21 | K | 9902200100 | Doprava materiálu těžkou mechanizací nosnosti přes 3,5 t objemnějšího kusového materiálu (prefabrikátů, stožárů, výhybek, rozvaděčů, vybouraných hmot atd.) do 10 km Poznámka: 1. Ceny jsou určeny pro dopravu silničními i kolejovými vozidly. 2. V cenách dopravy jsou započteny náklady na přepravu materiálu na místo určení včetně složení a poplatku za použití dopravní cesty. 3. Měrnou jednotkou je tuna přepravovaného materiálu. | t | 55.555 |  | 0 | ÚOŽI 2025 01 |  | základní |  | 0 | 0 | 0 | 0 | 0 | 512 | K | 1 |  |  |  | ROZPOCET | 0 | 0 | 0 | 0 | 0 | 1 | 0 | 512 | 790462834
| VV |  | "Tvárnice U3, tvárnice TZZ3, Georohože" | [14 empty] | VV | 1 | 1 | True | 0 | ROZPOCET
| VV |  | 42,768+12,750+0,037 |  | 55.555 | [12 empty] | VV | 1 | 2 | True | 1 | ROZPOCET
22 | K | 9902209200 | Doprava materiálu těžkou mechanizací nosnosti přes 3,5 t objemnějšího kusového materiálu (prefabrikátů, stožárů, výhybek, rozvaděčů, vybouraných hmot atd.) příplatek za každých dalších 10 km Poznámka: 1. Ceny jsou určeny pro dopravu silničními i kolejovými vozidly. 2. V cenách dopravy jsou započteny náklady na přepravu materiálu na místo určení včetně složení a poplatku za použití dopravní cesty. 3. Měrnou jednotkou je tuna přepravovaného materiálu. | t | 1111.1 |  | 0 | ÚOŽI 2025 01 |  | základní |  | 0 | 0 | 0 | 0 | 0 | 512 | K | 1 |  |  |  | ROZPOCET | 0 | 0 | 0 | 0 | 0 | 1 | 0 | 512 | -1198486260
| VV |  | 55,555*20 "Přepočtené koeficientem množství |  | 1111.1 | [12 empty] | VV | 1 | 2 | True | 1 | ROZPOCET
23 | K | 9909000100 | Poplatek za uložení suti nebo hmot na oficiální skládku Poznámka: 1. V cenách jsou započteny náklady na uložení stavebního odpadu na oficiální skládku. 2. Ceny jsou doporučené, je třeba zohlednit regionální rozdíly v cenách poplatků za uložení suti a odpadů. Tyto se mohou výrazně lišit s ohledem nejen na region, ale také na množství a druh ukládaného odpadu. | t | 93.6 |  | 0 | ÚOŽI 2025 01 |  | základní |  | 0 | 0 | 0 | 0 | 0 | 512 | K | 1 |  |  |  | ROZPOCET | 0 | 0 | 0 | 0 | 0 | 1 | 0 | 512 | 924081775
| P |  | Poznámka k položce: Neoceňovat: odpady v rámci samostatného objektu SO 90-90 odpady | [14 empty] | P | 1
| VV |  | "Odtěžení podkladních vrstev" | [14 empty] | VV | 1 | 1 | True | 0 | ROZPOCET
| VV |  | 58,5*1,6 |  | 93.6 | [12 empty] | VV | 1 | 2 | True | 1 | ROZPOCET
24 | K | 9909000110 | Poplatek za uložení výzisku ze štěrkového lože nekontaminovaného Poznámka: 1. V cenách jsou započteny náklady na uložení stavebního odpadu na oficiální skládku. 2. Ceny jsou doporučené, je třeba zohlednit regionální rozdíly v cenách poplatků za uložení suti a odpadů. Tyto se mohou výrazně lišit s ohledem nejen na region, ale také na množství a druh ukládaného odpadu. | t | 17.28 |  | 0 | ÚOŽI 2025 01 |  | základní |  | 0 | 0 | 0 | 0 | 0 | 512 | K | 1 |  |  |  | ROZPOCET | 0 | 0 | 0 | 0 | 0 | 1 | 0 | 512 | -541595328
| P |  | Poznámka k položce: Neoceňovat: odpady v rámci samostatného objektu SO 90-90 odpady | [14 empty] | P | 1
| VV |  | "Odtěžení kolejového lože" | [14 empty] | VV | 1 | 1 | True | 0 | ROZPOCET
| VV |  | 10,8*1,6 |  | 17.28 | [12 empty] | VV | 1 | 2 | True | 1 | ROZPOCET

## SO 14-10-01 - Železniční ...
{0fe69bdb-49cf-4739-9a15-1ff38c180b01}
2
| KRYCÍ LIST SOUPISU PRACÍ | [7 empty] | v --- níže se nacházejí doplnkové a pomocné údaje k sestavám --- v | [8 empty] | False
Stavba:
Odstranění havarijního stavu po povodních 2024 - komplexní oprava trati v úseku Vápenná - Javorník ve Slezsku - PD
Objekt:
SO 14-10-01 - Železniční svršek, km 0,800 - km2,400
| KSO: |  |  |  |  | CC-CZ:
| Místo: |  |  |  |  | Datum: | 10. 4. 2025
| Zadavatel: |  |  |  |  | IČ: | 70994234
|  | Správa železnic, státní organizace |  |  |  | DIČ: | CZ70994234
| Účastník: |  |  |  |  | IČ: | Vyplň údaj
|  | Vyplň údaj |  |  |  | DIČ: | Vyplň údaj
| Projektant: |  |  |  |  | IČ: | 25292161
|  | Prodin a.s. |  |  |  | DIČ: | CZ25292161
| Zpracovatel: |  |  |  |  | IČ:
DIČ:
Poznámka:
| Cena bez DPH | [5 empty] | 0
|  |  | Základ daně |  |  | Sazba daně | Výše daně
| DPH | základní | 0 |  |  | 21% | 0
|  | snížená | 0 |  |  | 12% | 0
|  | zákl. přenesená | 0 |  |  | 21% | 0
|  | sníž. přenesená | 0 |  |  | 12% | 0
|  | nulová | 0 |  |  | 0% | 0
| Cena s DPH |  |  | v | CZK |  | 0
REKAPITULACE ČLENĚNÍ SOUPISU PRACÍ
Stavba:
Odstranění havarijního stavu po povodních 2024 - komplexní oprava trati v úseku Vápenná - Javorník ve Slezsku - PD
Objekt:
SO 14-10-01 - Železniční svršek, km 0,800 - km2,400
Místo: | [5 empty] | Datum: | 10. 4. 2025
Zadavatel: |  |  | Správa železnic, státní organizace |  |  | Projektant: | Prodin a.s.
Účastník: |  |  | Vyplň údaj |  |  | Zpracovatel:
Kód dílu - Popis | [6 empty] | Cena celkem [CZK]
Náklady stavby celkem | [6 empty] | 0 | [11 empty] | -1
| HSV - Práce a dodávky HSV | [5 empty] | 0
| 5 - Komunikace pozemní | [5 empty] | 0
| OST - Ostatní | [5 empty] | 0
SOUPIS PRACÍ
Stavba:
Odstranění havarijního stavu po povodních 2024 - komplexní oprava trati v úseku Vápenná - Javorník ve Slezsku - PD
Objekt:
SO 14-10-01 - Železniční svršek, km 0,800 - km2,400
Místo: | [5 empty] | Datum: | 10. 4. 2025
Zadavatel: |  |  | Správa železnic, státní organizace |  |  | Projektant: | Prodin a.s.
Účastník: |  |  | Vyplň údaj |  |  | Zpracovatel:
PČ | Typ | Kód | Popis | MJ | Množství | J.cena [CZK] | Cena celkem [CZK] | Cenová soustava |  | DPH | J. Nh [h] | Nh celkem [h] | J. hmotnost [t] | Hmotnost celkem [t] | J. suť [t] | Suť Celkem [t]
Náklady soupisu celkem | [6 empty] | 0 |  |  |  |  | 0 |  | 2274.748 |  | 0 |  | D | -1 | [10 empty] | 0
| D | HSV | Práce a dodávky HSV |  |  |  | 0 |  |  |  |  | 0 |  | 2274.748 |  | 0 | 1 | D | 0 |  |  |  | ROZPOCET | [6 empty] | 0
| D | 5 | Komunikace pozemní |  |  |  | 0 |  |  |  |  | 0 |  | 2274.748 |  | 0 | 1 | D | 1 |  |  |  | ROZPOCET | [6 empty] | 0
1 | K | 5999010020 | Vyjmutí a snesení konstrukcí nebo dílů hmotnosti přes 10 do 20 t Poznámka: 1. V cenách jsou započteny náklady na manipulaci vyjmutí a snesení zdvihacím prostředkem, naložení, složení, přeprava v místě technologické manipulace. Položka obsahuje náklady na práce v blízkosti trakčního vedení. | t | 262.51 |  | 0 | ÚOŽI 2025 01 |  | základní |  | 0 | 0 | 0 | 0 | 0 | 4 | K | 2 |  |  |  | ROZPOCET | 0 | 0 | 0 | 0 | 0 | 1 | 0 | 4 | -1455929380
| VV |  | "Kolejová pole SB5/T (1,5125-0,950) délka koleje*váha 1m KR." | [14 empty] | VV | 2 | 1 | True | 0 | ROZPOCET
| VV |  | 435*0,546 |  | 237.51 | [12 empty] | VV | 2 | 2 | True | 0 | ROZPOCET
| VV |  | "Kolejová pole SB3/T (2,091-2,041) délka koleje*váha 1m KR." | [14 empty] | VV | 2 | 1 | True | 0 | ROZPOCET
| VV |  | 50*0,500 |  | 25 | [12 empty] | VV | 2 | 2 | True | 0 | ROZPOCET
| VV |  | Součet |  | 262.51 | [12 empty] | VV | 2 | 4 | True | 1 | ROZPOCET
2 | K | 5905065010 | Samostatná úprava vrstvy kolejového lože pod ložnou plochou pražců v koleji Poznámka: 1. V cenách jsou započteny náklady na urovnání a homogenizaci vrstvy kameniva. 2. V cenách nejsou obsaženy náklady na dodávku a doplnění kameniva. | m2 | 1479 |  | 0 | ÚOŽI 2025 01 |  | základní |  | 0 | 0 | 0 | 0 | 0 | 4 | K | 2 |  |  |  | ROZPOCET | 0 | 0 | 0 | 0 | 0 | 1 | 0 | 4 | -1584076144
| VV |  | "T, SB5, "c", BK (1,450-1,025)" | [14 empty] | VV | 2 | 1 | True | 0 | ROZPOCET
| VV |  | 435,00*3,400 |  | 1479 | [12 empty] | VV | 2 | 2 | True | 1 | ROZPOCET
3 | K | 5905055010 | Odstranění stávajícího kolejového lože odtěžením v koleji Poznámka: 1. V cenách jsou započteny náklady na odstranění KL, úpravu pláně a rozprostření výzisku na terén nebo jeho naložení na dopravní prostředek. 2. V cenách nejsou obsaženy náklady na dopravu výzisku na skládku a skládkovné. | m3 | 30 |  | 0 | ÚOŽI 2025 01 |  | základní |  | 0 | 0 | 0 | 0 | 0 | 4 | K | 2 |  |  |  | ROZPOCET | 0 | 0 | 0 | 0 | 0 | 1 | 0 | 4 | -1221133467
| VV |  | "Dle kubaturového listu projektanta" | [14 empty] | VV | 2 | 1 | True | 0 | ROZPOCET
| VV |  | "T, SB3, "c", BK: (2,075-2,060)" | [14 empty] | VV | 2 | 1 | True | 0 | ROZPOCET
| VV |  | 2,0*15 |  | 30 | [12 empty] | VV | 2 | 2 | True | 1 | ROZPOCET
4 | K | 5905060010 | Zřízení nového kolejového lože v koleji Poznámka: 1. V cenách jsou započteny náklady na zřízení KL, rozprostření vrstvy kameniva, zřízení homogenizované vrstvy kameniva a úprava KL do profilu. 2. V cenách nejsou obsaženy náklady na položení KR, úpravu směrového a výškového uspořádání, dodávku kameniva a snížení KL pod patou kolejnice. | m3 | 925.589 |  | 0 | ÚOŽI 2025 01 |  | základní |  | 0 | 0 | 0 | 0 | 0 | 4 | K | 2 |  |  |  | ROZPOCET | 0 | 0 | 0 | 0 | 0 | 1 | 0 | 4 | 1918211139
| VV |  | "Dle kubaturového listu projektanta" | [14 empty] | VV | 2 | 1 | True | 0 | ROZPOCET
| VV |  | "T, SB3, "c", (2,075-2,060)" | [14 empty] | VV | 2 | 1 | True | 0 | ROZPOCET
| VV |  | 2,2*15 |  | 33 | [12 empty] | VV | 2 | 2 | True | 0 | ROZPOCET
| VV |  | "T, SB5, "c",(1,450-1,025)" | [14 empty] | VV | 2 | 1 | True | 0 | ROZPOCET
| VV |  | 939,567*0,95 |  | 892.589 | [12 empty] | VV | 2 | 2 | True | 0 | ROZPOCET
| VV |  | Součet |  | 925.589 | [12 empty] | VV | 2 | 4 | True | 1 | ROZPOCET
5 | K | 5905105030 | Doplnění KL kamenivem souvisle strojně v koleji Poznámka: 1. V cenách jsou započteny náklady na doplnění kameniva ojediněle ručně vidlemi a/nebo souvisle strojně z výsypných vozů případně nakladačem. 2. V cenách nejsou obsaženy náklady na dodávku kameniva. | m3 | 338.16 |  | 0 | ÚOŽI 2025 01 |  | základní |  | 0 | 0 | 0 | 0 | 0 | 4 | K | 2 |  |  |  | ROZPOCET | 0 | 0 | 0 | 0 | 0 | 1 | 0 | 4 | -1144476032
| VV |  | "Doplnění kameniva pro úpravu GPK dle prům. zdvihů nové nivelety" | [14 empty] | VV | 2 | 1 | True | 0 | ROZPOCET
| VV |  | 2,4*0,1*1409 |  | 338.16 | [12 empty] | VV | 2 | 2 | True | 1 | ROZPOCET
6 | M | 5955101005 | Kamenivo drcené štěrk frakce 31,5/63 (32/63) třídy min. BII | t | 2274.748 |  | 0 | ÚOŽI 2025 01 |  | základní |  | 0 | 1 | 2274.748 | 0 | 0 | 8 | M | 2 |  |  |  | ROZPOCET | 0 | 0 | 0 | 0 | 0 | 1 | 0 | 4 | 553835589
| VV |  | 925,589*1,8 |  | 1666.06 | [12 empty] | VV | 2 | 2 | True | 0 | ROZPOCET
| VV |  | 338,160*1,8 |  | 608.688 | [12 empty] | VV | 2 | 2 | True | 0 | ROZPOCET
| VV |  | Součet |  | 2274.748 | [12 empty] | VV | 2 | 4 | True | 1 | ROZPOCET
7 | K | 5905100010 | Úprava kolejového lože souvisle strojně v koleji lože otevřené Poznámka: 1. V cenách jsou započteny náklady na úpravu KL koleje a výhybek kontinuálně strojně pluhem, u výhybek ruční dokončení úpravy. 2. V cenách nejsou obsaženy náklady na doplnění a dodávku kameniva. | km | 0.796 |  | 0 | ÚOŽI 2025 01 |  | základní |  | 0 | 0 | 0 | 0 | 0 | 4 | K | 2 |  |  |  | ROZPOCET | 0 | 0 | 0 | 0 | 0 | 1 | 0 | 4 | -1626211140
| VV |  | "Úprava kolejového lože do profilu" | [14 empty] | VV | 2 | 1 | True | 0 | ROZPOCET
| VV |  | "stáv. t, SB5, "c"((0,950-0,813726)+(2,041-1,5125)+(2,223-2,091))" | [14 empty] | VV | 2 | 1 | True | 0 | ROZPOCET
| VV |  | 0,796 |  | 0.796 | [12 empty] | VV | 2 | 2 | True | 1 | ROZPOCET
8 | K | 5907040031 | Posun kolejnic před svařováním tvar kolejnic S49, T, 49E1 Poznámka: 1. V cenách jsou započteny náklady na přizdvižení a posun kolejnice. Položka se použije v případě krácení deformovaných konců kolejnic před svařováním. 2. V cenách nejsou obsaženy náklady na demontáž a montáž upevňovadel. Položku nelze použít pro posun z důvodu úpravy dilatačních spár před svařováním. | m | 1225 |  | 0 | ÚOŽI 2025 01 |  | základní |  | 0 | 0 | 0 | 0 | 0 | 4 | K | 2 |  |  |  | ROZPOCET | 0 | 0 | 0 | 0 | 0 | 1 | 0 | 4 | 1673473362
| VV |  | "Úprava upínací teploty bezstykové koleje" | [14 empty] | VV | 2 | 1 | True | 0 | ROZPOCET
| VV |  | "T, SB3/SB5, "c", BK:((1,5125-0,950)+(2,091-2,041))" | [14 empty] | VV | 2 | 1 | True | 0 | ROZPOCET
| VV |  | 612,500*2 |  | 1225 | [12 empty] | VV | 2 | 2 | True | 1 | ROZPOCET
9 | K | 5907050120 | Dělení kolejnic kyslíkem, soustavy S49 nebo T Poznámka: 1. V cenách jsou započteny náklady na manipulaci, podložení, označení a provedení řezu kolejnice. | kus | 88 |  | 0 | ÚOŽI 2025 01 |  | základní |  | 0 | 0 | 0 | 0 | 0 | 4 | K | 2 |  |  |  | ROZPOCET | 0 | 0 | 0 | 0 | 0 | 1 | 0 | 4 | -626702692
| VV |  | "Kolejová pole o délkách 25m" | [14 empty] | VV | 2 | 1 | True | 0 | ROZPOCET
| VV |  | (485/25)*2 |  | 38.8 | [12 empty] | VV | 2 | 2 | True | 0 | ROZPOCET
| VV |  | "Vyřezání stávajících svarů" | [14 empty] | VV | 2 | 1 | True | 0 | ROZPOCET
| VV |  | 49 |  | 49 | [12 empty] | VV | 2 | 2 | True | 0 | ROZPOCET
| VV |  | "Zaokrouhlení" | [14 empty] | VV | 2 | 1 | True | 0 | ROZPOCET
| VV |  | +0,2 |  | 0.2 | [12 empty] | VV | 2 | 2 | True | 0 | ROZPOCET
| VV |  | Součet |  | 88 | [12 empty] | VV | 2 | 4 | True | 1 | ROZPOCET
10 | K | 5909032020 | Přesná úprava GPK koleje směrové a výškové uspořádání pražce betonové Poznámka: 1. V cenách jsou započteny náklady na úpravu směrového a výškového uspořádání strojní linkou ASP do projektované polohy s následným přesným kontrolním zaměřením prostorové polohy po ukončení prací (včetně případných technologických měření prostorové polohy koleje v průběhu prací),úpravu KL pluhem a měření mezních stavebních odchylek dle ČSN, měření technologických veličin a předání tištěných výstupů objednateli. 2. V cenách nejsou obsaženy náklady na zaměření prostorové polohy koleje před zahájením prací, doplnění a dodávku kameniva a snížení KL pod patou kolejnice. | km | 1.409 |  | 0 | ÚOŽI 2025 01 |  | základní |  | 0 | 0 | 0 | 0 | 0 | 4 | K | 2 |  |  |  | ROZPOCET | 0 | 0 | 0 | 0 | 0 | 1 | 0 | 4 | -328164857
| VV |  | "ASP km 0,813 - 2,222" | [14 empty] | VV | 2 | 1 | True | 0 | ROZPOCET
| VV |  | 1,409 |  | 1.409 | [12 empty] | VV | 2 | 2 | True | 1 | ROZPOCET
11 | K | 5905115010 | Příplatek za úpravu nadvýšení KL v oblouku o malém poloměru Poznámka: 1. V cenách jsou započteny náklady na úpravu nadvýšení KL ručně. 2. V cenách nejsou obsaženy náklady na doplnění a zřízení nadvýšení z vozů a na dodávku kameniva. | m | 1678 |  | 0 | ÚOŽI 2025 01 |  | základní |  | 0 | 0 | 0 | 0 | 0 | 4 | K | 2 |  |  |  | ROZPOCET | 0 | 0 | 0 | 0 | 0 | 1 | 0 | 4 | 699455588
| VV |  | "km 20,284 – 20,539, 20,930 – 21,061, 21,163 – 21,381, 21,978 – 22,200, 22,323 – 22,494, 22,904 – 23,196, 0,267 - 0,656" | [14 empty] | VV | 2 | 1 | True | 0 | ROZPOCET
| VV |  | (255+131+218+222+171+292+389) |  | 1678 | [12 empty] | VV | 2 | 2 | True | 1 | ROZPOCET
12 | K | 5909050010 | Stabilizace kolejového lože koleje nově zřízeného nebo čistého Poznámka: 1. V cenách jsou započteny náklady na stabilizaci v režimu s řízeným (konstantním) poklesem včetně měření a předání tištěných výstupů. | km | 10.349 |  | 0 | ÚOŽI 2025 01 |  | základní |  | 0 | 0 | 0 | 0 | 0 | 4 | K | 2 |  |  |  | ROZPOCET | 0 | 0 | 0 | 0 | 0 | 1 | 0 | 4 | -1669600080
| VV |  | "Stabilizace((25,903-20,284)+(4,947-0,217))" | [14 empty] | VV | 2 | 1 | True | 0 | ROZPOCET
| VV |  | 10,349 |  | 10.349 | [12 empty] | VV | 2 | 2 | True | 1 | ROZPOCET
13 | K | 5907025016 | Výměna kolejnicových pásů stávající upevnění, tvar S49, T, 49E1 Poznámka: 1. V cenách jsou započteny náklady na demontáž upevňovadel, výměnu kolejnicových pásů, dílů a součástí, montáž upevňovadel, úpravu dilatačních spár, pryžových podložek, zřízení nebo demontáž prozatímních styků a ošetření součástí mazivem. 2. V cenách nejsou započteny náklady na dělení kolejnic, zřízení svaru, demontáž nebo montáž styků. | m | 60 |  | 0 | ÚOŽI 2025 01 |  | základní |  | 0 | 0 | 0 | 0 | 0 | 4 | K | 2 |  |  |  | ROZPOCET | 0 | 0 | 0 | 0 | 0 | 1 | 0 | 4 | 1210618802
| VV |  | "T, SB3/SB5, "c", BK:((1,5125-0,950)+(2,091-2,041))" | [14 empty] | VV | 2 | 1 | True | 0 | ROZPOCET
| VV |  | "Vložení kolejnic při posunech" | [14 empty] | VV | 2 | 1 | True | 0 | ROZPOCET
| VV |  | 60 |  | 60 | [12 empty] | VV | 2 | 2 | True | 0 | ROZPOCET
| VV |  | Součet |  | 60 | [12 empty] | VV | 2 | 4 | True | 1 | ROZPOCET
14 | K | 5910020030 | Svařování kolejnic termitem plný předehřev standardní spára svar sériový tv. S49 Poznámka: 1. V cenách jsou započteny náklady na vybrání kameniva z mezipražcového prostoru, demontáž upevňovadel, směrové a výškové vyrovnání kolejnic, provedení svaru, montáž upevňovadel, vizuální kontrola, měření geometrie svaru. 2. V cenách nejsou obsaženy náklady na kontrolu svaru ultrazvukem, podbití pražců a demontáž styku. | svar | 44 |  | 0 | ÚOŽI 2025 01 |  | základní |  | 0 | 0 | 0 | 0 | 0 | 4 | K | 2 |  |  |  | ROZPOCET | 0 | 0 | 0 | 0 | 0 | 1 | 0 | 4 | 328023858
| VV |  | "Posuny kolejnic ve snášeném úseku koleje + vložení užitých kolejnic (vložky)" | [14 empty] | VV | 2 | 1 | True | 0 | ROZPOCET
| VV |  | (485/23,8)*2 + (60/25) |  | 43.156 | [12 empty] | VV | 2 | 2 | True | 0 | ROZPOCET
| VV |  | "Zaokrouhlení" | [14 empty] | VV | 2 | 1 | True | 0 | ROZPOCET
| VV |  | +0,844 |  | 0.844 | [12 empty] | VV | 2 | 2 | True | 0 | ROZPOCET
| VV |  | Součet |  | 44 | [12 empty] | VV | 2 | 4 | True | 1 | ROZPOCET
15 | K | 5910035030 | Dosažení dovolené upínací teploty v BK prodloužením kolejnicového pásu v koleji tv. S49 Poznámka: 1. V cenách jsou započteny náklady na montáž a demontáž napínacího zařízení nebo ohřevu kolejnic a udržování potřebného prodloužení kolejnicového pásu. 2. V cenách nejsou obsaženy náklady na demontáž upevňovadel a kolejnicových spojek. | svar | 4 |  | 0 | ÚOŽI 2025 01 |  | základní |  | 0 | 0 | 0 | 0 | 0 | 4 | K | 2 |  |  |  | ROZPOCET | 0 | 0 | 0 | 0 | 0 | 1 | 0 | 4 | -717893641
16 | K | 5910040315 | Umožnění volné dilatace kolejnice demontáž upevňovadel s osazením kluzných podložek Poznámka: 1. V cenách jsou započteny náklady na uvolnění, demontáž a rovnoměrné prodloužení nebo zkrácení kolejnice, vyznačení značek a vedení dokumentace. 2. V cenách nejsou obsaženy náklady na demontáž kolejnicových spojek. | m | 1030 |  | 0 | ÚOŽI 2025 01 |  | základní |  | 0 | 0 | 0 | 0 | 0 | 4 | K | 2 |  |  |  | ROZPOCET | 0 | 0 | 0 | 0 | 0 | 1 | 0 | 4 | -312674274
| VV |  | "Posuny kolejnic ve snášeném úseku koleje + vložení užitých kolejnic (vložky)" | [14 empty] | VV | 2 | 1 | True | 0 | ROZPOCET
| VV |  | 485*2 + 60 |  | 1030 | [12 empty] | VV | 2 | 2 | True | 0 | ROZPOCET
| VV |  | Součet |  | 1030 | [12 empty] | VV | 2 | 4 | True | 1 | ROZPOCET
17 | K | 5910040415 | Umožnění volné dilatace kolejnice montáž upevňovadel s odstraněním kluzných podložek Poznámka: 1. V cenách jsou započteny náklady na uvolnění, demontáž a rovnoměrné prodloužení nebo zkrácení kolejnice, vyznačení značek a vedení dokumentace. 2. V cenách nejsou obsaženy náklady na demontáž kolejnicových spojek. | m | 1030 |  | 0 | ÚOŽI 2025 01 |  | základní |  | 0 | 0 | 0 | 0 | 0 | 4 | K | 2 |  |  |  | ROZPOCET | 0 | 0 | 0 | 0 | 0 | 1 | 0 | 4 | 743300901
| VV |  | "Posuny kolejnic ve snášeném úseku koleje + vložení užitých kolejnic (vložky)" | [14 empty] | VV | 2 | 1 | True | 0 | ROZPOCET
| VV |  | 485*2 + 60 |  | 1030 | [12 empty] | VV | 2 | 2 | True | 0 | ROZPOCET
| VV |  | Součet |  | 1030 | [12 empty] | VV | 2 | 4 | True | 1 | ROZPOCET
18 | K | 5910063020 | Opravné souvislé broušení kolejnic R260 head checking, povrchové vady, příčný a podélný profil hloubky přes 2 mm do 4 mm Poznámka: 1. V cenách jsou započteny náklady na kontinuální odstranění nebo úpravu převalků, skluzových vln a povrchových vad, optimalizaci příčného a podélného profilu hlavy kolejnice souvisle velkým brousícím, frézovacím nebo hoblovacím strojem včetně dokumentace měření záznamu podélného a příčného profilu hlavy kolejnice a hloubky povrchových trhlin, zajištění požární bezpečnosti a bezpečnosti v místech veřejnosti přístupných podle platných předpisů a požadavku objednatele, likvidaci odpadu po broušení a přepravu stroje. 2. Metr koleje=m | m | 612.5 |  | 0 | ÚOŽI 2025 01 |  | základní |  | 0 | 0 | 0 | 0 | 0 | 4 | K | 2 |  |  |  | ROZPOCET | 0 | 0 | 0 | 0 | 0 | 1 | 0 | 4 | 1309335970
| VV |  | "stáv. T, SB3/SB5, "c"((1,5125-0,950)+(2,091-2,041))" | [14 empty] | VV | 2 | 1 | True | 0 | ROZPOCET
| VV |  | 612,5 |  | 612.5 | [12 empty] | VV | 2 | 2 | True | 1 | ROZPOCET
19 | K | 5999015020 | Vložení konstrukcí nebo dílů hmotnosti přes 10 do 20 t Poznámka: 1. V cenách jsou započteny náklady na vložení konstrukce podle technologického postupu, přeprava v místě technologické manipulace. Položka obsahuje náklady na práce v blízkosti trakčního vedení. | t | 262.51 |  | 0 | ÚOŽI 2025 01 |  | základní |  | 0 | 0 | 0 | 0 | 0 | 4 | K | 2 |  |  |  | ROZPOCET | 0 | 0 | 0 | 0 | 0 | 1 | 0 | 4 | -1090095825
| VV |  | "Kolejová pole SB5/T (1,5125-0,950) délka koleje*váha 1m KR." | [14 empty] | VV | 2 | 1 | True | 0 | ROZPOCET
| VV |  | 435*0,546 |  | 237.51 | [12 empty] | VV | 2 | 2 | True | 0 | ROZPOCET
| VV |  | "Kolejová pole SB3/T (2,091-2,041) délka koleje*váha 1m KR." | [14 empty] | VV | 2 | 1 | True | 0 | ROZPOCET
| VV |  | 50*0,500 |  | 25 | [12 empty] | VV | 2 | 2 | True | 0 | ROZPOCET
| VV |  | Součet |  | 262.51 | [12 empty] | VV | 2 | 4 | True | 1 | ROZPOCET
| D | OST | Ostatní |  |  |  | 0 |  |  |  |  | 0 |  | 0 |  | 0 | 4 | D | 0 |  |  |  | ROZPOCET | [6 empty] | 0
20 | K | 9902100100 | Doprava materiálu těžkou mechanizací nosnosti přes 3,5 t sypanin (kameniva, písku, suti, dlažebních kostek, atd.) do 10 km Poznámka: 1. Ceny jsou určeny pro dopravu silničními i kolejovými vozidly. 2. V cenách dopravy jsou započteny náklady na přepravu materiálu na místo určení včetně složení a poplatku za použití dopravní cesty. 3. Měrnou jednotkou je tuna přepravovaného materiálu. | t | 2274.748 |  | 0 | ÚOŽI 2025 01 |  | základní |  | 0 | 0 | 0 | 0 | 0 | 512 | K | 1 |  |  |  | ROZPOCET | 0 | 0 | 0 | 0 | 0 | 1 | 0 | 512 | -1641989285
| VV |  | "Nové kamenivo frakce 32/63 BII" | [14 empty] | VV | 1 | 1 | True | 0 | ROZPOCET
| VV |  | 2274,748 |  | 2274.748 | [12 empty] | VV | 1 | 2 | True | 1 | ROZPOCET
21 | K | 9902109200 | Doprava materiálu těžkou mechanizací nosnosti přes 3,5 t sypanin (kameniva, písku, suti, dlažebních kostek, atd.) příplatek za každých dalších 10 km Poznámka: 1. Ceny jsou určeny pro dopravu silničními i kolejovými vozidly. 2. V cenách dopravy jsou započteny náklady na přepravu materiálu na místo určení včetně složení a poplatku za použití dopravní cesty. 3. Měrnou jednotkou je tuna přepravovaného materiálu. | t | 15923.236 |  | 0 | ÚOŽI 2025 01 |  | základní |  | 0 | 0 | 0 | 0 | 0 | 512 | K | 1 |  |  |  | ROZPOCET | 0 | 0 | 0 | 0 | 0 | 1 | 0 | 512 | -414901553
| VV |  | 2274,748*7 "Přepočtené koeficientem množství |  | 15923.236 | [12 empty] | VV | 1 | 2 | True | 1 | ROZPOCET
22 | K | 9902100100 | Doprava materiálu těžkou mechanizací nosnosti přes 3,5 t sypanin (kameniva, písku, suti, dlažebních kostek, atd.) do 10 km Poznámka: 1. Ceny jsou určeny pro dopravu silničními i kolejovými vozidly. 2. V cenách dopravy jsou započteny náklady na přepravu materiálu na místo určení včetně složení a poplatku za použití dopravní cesty. 3. Měrnou jednotkou je tuna přepravovaného materiálu. | t | 48 |  | 0 | ÚOŽI 2025 01 |  | základní |  | 0 | 0 | 0 | 0 | 0 | 512 | K | 1 |  |  |  | ROZPOCET | 0 | 0 | 0 | 0 | 0 | 1 | 0 | 512 | 1030240150
| VV |  | "Odtěžení kolejového lože" | [14 empty] | VV | 1 | 1 | True | 0 | ROZPOCET
| VV |  | 48 |  | 48 | [12 empty] | VV | 1 | 2 | True | 1 | ROZPOCET
23 | K | 9902109200 | Doprava materiálu těžkou mechanizací nosnosti přes 3,5 t sypanin (kameniva, písku, suti, dlažebních kostek, atd.) příplatek za každých dalších 10 km Poznámka: 1. Ceny jsou určeny pro dopravu silničními i kolejovými vozidly. 2. V cenách dopravy jsou započteny náklady na přepravu materiálu na místo určení včetně složení a poplatku za použití dopravní cesty. 3. Měrnou jednotkou je tuna přepravovaného materiálu. | t | 48 |  | 0 | ÚOŽI 2025 01 |  | základní |  | 0 | 0 | 0 | 0 | 0 | 512 | K | 1 |  |  |  | ROZPOCET | 0 | 0 | 0 | 0 | 0 | 1 | 0 | 512 | -831277460
24 | K | 9909000110 | Poplatek za uložení výzisku ze štěrkového lože nekontaminovaného Poznámka: 1. V cenách jsou započteny náklady na uložení stavebního odpadu na oficiální skládku. 2. Ceny jsou doporučené, je třeba zohlednit regionální rozdíly v cenách poplatků za uložení suti a odpadů. Tyto se mohou výrazně lišit s ohledem nejen na region, ale také na množství a druh ukládaného odpadu. | t | 48 |  | 0 | ÚOŽI 2025 01 |  | základní |  | 0 | 0 | 0 | 0 | 0 | 512 | K | 1 |  |  |  | ROZPOCET | 0 | 0 | 0 | 0 | 0 | 1 | 0 | 512 | -610490679
| P |  | Poznámka k položce: Neoceňovat: odpady v rámci samostatného objektu SO 90-90 odpady | [14 empty] | P | 1
| VV |  | "Odtěžené kolejové lože" | [14 empty] | VV | 1 | 1 | True | 0 | ROZPOCET
| VV |  | 30*1,6 |  | 48 | [12 empty] | VV | 1 | 2 | True | 1 | ROZPOCET

## SO 14-10-01.1 - Následná ...
{a153d3e2-6660-4d1d-be82-344bd466b38d}
2
| KRYCÍ LIST SOUPISU PRACÍ | [7 empty] | v --- níže se nacházejí doplnkové a pomocné údaje k sestavám --- v | [8 empty] | False
Stavba:
Odstranění havarijního stavu po povodních 2024 - komplexní oprava trati v úseku Vápenná - Javorník ve Slezsku - PD
Objekt:
SO 14-10-01.1 - Následná úprava GPK koleje, km 0,800 - km 2,400
| KSO: |  |  |  |  | CC-CZ:
| Místo: |  |  |  |  | Datum: | 10. 4. 2025
| Zadavatel: |  |  |  |  | IČ: | 70994234
|  | Správa železnic, státní organizace |  |  |  | DIČ: | CZ70994234
| Účastník: |  |  |  |  | IČ: | Vyplň údaj
|  | Vyplň údaj |  |  |  | DIČ: | Vyplň údaj
| Projektant: |  |  |  |  | IČ: | 25292161
|  | Prodin a.s. |  |  |  | DIČ: | CZ25292161
| Zpracovatel: |  |  |  |  | IČ:
DIČ:
Poznámka:
| Cena bez DPH | [5 empty] | 0
|  |  | Základ daně |  |  | Sazba daně | Výše daně
| DPH | základní | 0 |  |  | 21% | 0
|  | snížená | 0 |  |  | 12% | 0
|  | zákl. přenesená | 0 |  |  | 21% | 0
|  | sníž. přenesená | 0 |  |  | 12% | 0
|  | nulová | 0 |  |  | 0% | 0
| Cena s DPH |  |  | v | CZK |  | 0
REKAPITULACE ČLENĚNÍ SOUPISU PRACÍ
Stavba:
Odstranění havarijního stavu po povodních 2024 - komplexní oprava trati v úseku Vápenná - Javorník ve Slezsku - PD
Objekt:
SO 14-10-01.1 - Následná úprava GPK koleje, km 0,800 - km 2,400
Místo: | [5 empty] | Datum: | 10. 4. 2025
Zadavatel: |  |  | Správa železnic, státní organizace |  |  | Projektant: | Prodin a.s.
Účastník: |  |  | Vyplň údaj |  |  | Zpracovatel:
Kód dílu - Popis | [6 empty] | Cena celkem [CZK]
Náklady stavby celkem | [6 empty] | 0 | [11 empty] | -1
| HSV - Práce a dodávky HSV | [5 empty] | 0
| 5 - Komunikace pozemní | [5 empty] | 0
| OST - Ostatní | [5 empty] | 0
SOUPIS PRACÍ
Stavba:
Odstranění havarijního stavu po povodních 2024 - komplexní oprava trati v úseku Vápenná - Javorník ve Slezsku - PD
Objekt:
SO 14-10-01.1 - Následná úprava GPK koleje, km 0,800 - km 2,400
Místo: | [5 empty] | Datum: | 10. 4. 2025
Zadavatel: |  |  | Správa železnic, státní organizace |  |  | Projektant: | Prodin a.s.
Účastník: |  |  | Vyplň údaj |  |  | Zpracovatel:
PČ | Typ | Kód | Popis | MJ | Množství | J.cena [CZK] | Cena celkem [CZK] | Cenová soustava |  | DPH | J. Nh [h] | Nh celkem [h] | J. hmotnost [t] | Hmotnost celkem [t] | J. suť [t] | Suť Celkem [t]
Náklady soupisu celkem | [6 empty] | 0 |  |  |  |  | 0 |  | 226.584 |  | 0 |  | D | -1 | [10 empty] | 0
| D | HSV | Práce a dodávky HSV |  |  |  | 0 |  |  |  |  | 0 |  | 226.584 |  | 0 | 1 | D | 0 |  |  |  | ROZPOCET | [6 empty] | 0
| D | 5 | Komunikace pozemní |  |  |  | 0 |  |  |  |  | 0 |  | 226.584 |  | 0 | 1 | D | 1 |  |  |  | ROZPOCET | [6 empty] | 0
2 | K | 5905105030 | Doplnění KL kamenivem souvisle strojně v koleji Poznámka: 1. V cenách jsou započteny náklady na doplnění kameniva ojediněle ručně vidlemi a/nebo souvisle strojně z výsypných vozů případně nakladačem. 2. V cenách nejsou obsaženy náklady na dodávku kameniva. | m3 | 125.88 |  | 0 | ÚOŽI 2025 01 |  | základní |  | 0 | 0 | 0 | 0 | 0 | 4 | K | 2 |  |  |  | ROZPOCET | 0 | 0 | 0 | 0 | 0 | 1 | 0 | 4 | -243298321
| VV |  | "Doplnění kameniva pro úpravu GPK dle prům. zdvihů nové nivelety" | [14 empty] | VV | 2 | 1 | True | 0 | ROZPOCET
| VV |  | 2,4*0,05*1049 |  | 125.88 | [12 empty] | VV | 2 | 2 | True | 1 | ROZPOCET
3 | M | 5955101005 | Kamenivo drcené štěrk frakce 31,5/63 (32/63) třídy min. BII | t | 226.584 |  | 0 | ÚOŽI 2025 01 |  | základní |  | 0 | 1 | 226.584 | 0 | 0 | 8 | M | 2 |  |  |  | ROZPOCET | 0 | 0 | 0 | 0 | 0 | 1 | 0 | 4 | 1854157405
| VV |  | 125,880*1,8 |  | 226.584 | [12 empty] | VV | 2 | 2 | True | 1 | ROZPOCET
1 | K | 5909032020 | Přesná úprava GPK koleje směrové a výškové uspořádání pražce betonové Poznámka: 1. V cenách jsou započteny náklady na úpravu směrového a výškového uspořádání strojní linkou ASP do projektované polohy s následným přesným kontrolním zaměřením prostorové polohy po ukončení prací (včetně případných technologických měření prostorové polohy koleje v průběhu prací),úpravu KL pluhem a měření mezních stavebních odchylek dle ČSN, měření technologických veličin a předání tištěných výstupů objednateli. 2. V cenách nejsou obsaženy náklady na zaměření prostorové polohy koleje před zahájením prací, doplnění a dodávku kameniva a snížení KL pod patou kolejnice. | km | 1.409 |  | 0 | ÚOŽI 2025 01 |  | základní |  | 0 | 0 | 0 | 0 | 0 | 4 | K | 2 |  |  |  | ROZPOCET | 0 | 0 | 0 | 0 | 0 | 1 | 0 | 4 | 1070707950
| VV |  | "ASP km 0,813 - 2,222" | [14 empty] | VV | 2 | 1 | True | 0 | ROZPOCET
| VV |  | 1,409 |  | 1.409 | [12 empty] | VV | 2 | 2 | True | 1 | ROZPOCET
| D | OST | Ostatní |  |  |  | 0 |  |  |  |  | 0 |  | 0 |  | 0 | 4 | D | 0 |  |  |  | ROZPOCET | [6 empty] | 0
4 | K | 9902100100 | Doprava materiálu těžkou mechanizací nosnosti přes 3,5 t sypanin (kameniva, písku, suti, dlažebních kostek, atd.) do 10 km Poznámka: 1. Ceny jsou určeny pro dopravu silničními i kolejovými vozidly. 2. V cenách dopravy jsou započteny náklady na přepravu materiálu na místo určení včetně složení a poplatku za použití dopravní cesty. 3. Měrnou jednotkou je tuna přepravovaného materiálu. | t | 226.584 |  | 0 | ÚOŽI 2025 01 |  | základní |  | 0 | 0 | 0 | 0 | 0 | 512 | K | 1 |  |  |  | ROZPOCET | 0 | 0 | 0 | 0 | 0 | 1 | 0 | 512 | -752329394
| VV |  | "Materiál drceného kameniva nového frakce 32/63 BII" | [14 empty] | VV | 1 | 1 | True | 0 | ROZPOCET
| VV |  | 226,584 |  | 226.584 | [12 empty] | VV | 1 | 2 | True | 1 | ROZPOCET
5 | K | 9902109200 | Doprava materiálu těžkou mechanizací nosnosti přes 3,5 t sypanin (kameniva, písku, suti, dlažebních kostek, atd.) příplatek za každých dalších 10 km Poznámka: 1. Ceny jsou určeny pro dopravu silničními i kolejovými vozidly. 2. V cenách dopravy jsou započteny náklady na přepravu materiálu na místo určení včetně složení a poplatku za použití dopravní cesty. 3. Měrnou jednotkou je tuna přepravovaného materiálu. | t | 1586.088 |  | 0 | ÚOŽI 2025 01 |  | základní |  | 0 | 0 | 0 | 0 | 0 | 512 | K | 1 |  |  |  | ROZPOCET | 0 | 0 | 0 | 0 | 0 | 1 | 0 | 512 | -1682722945
| VV |  | "Materiál drceného kameniva nového frakce 32/63 BII" | [14 empty] | VV | 1 | 1 | True | 0 | ROZPOCET
| VV |  | 226,584*7 |  | 1586.088 | [12 empty] | VV | 1 | 2 | True | 1 | ROZPOCET

## SO 14-11-01 - Železniční ...
{16ea5799-0832-4635-a399-b302ef97f1c0}
2
| KRYCÍ LIST SOUPISU PRACÍ | [7 empty] | v --- níže se nacházejí doplnkové a pomocné údaje k sestavám --- v | [8 empty] | False
Stavba:
Odstranění havarijního stavu po povodních 2024 - komplexní oprava trati v úseku Vápenná - Javorník ve Slezsku - PD
Objekt:
SO 14-11-01 - Železniční spodek, km 0,950 - km 1,450
| KSO: |  |  |  |  | CC-CZ:
| Místo: |  |  |  |  | Datum: | 10. 4. 2025
| Zadavatel: |  |  |  |  | IČ: | 70994234
|  | Správa železnic, státní organizace |  |  |  | DIČ: | CZ70994234
| Účastník: |  |  |  |  | IČ: | Vyplň údaj
|  | Vyplň údaj |  |  |  | DIČ: | Vyplň údaj
| Projektant: |  |  |  |  | IČ: | 25292161
|  | Prodin a.s. |  |  |  | DIČ: | CZ25292161
| Zpracovatel: |  |  |  |  | IČ:
DIČ:
Poznámka:
| Cena bez DPH | [5 empty] | 0
|  |  | Základ daně |  |  | Sazba daně | Výše daně
| DPH | základní | 0 |  |  | 21% | 0
|  | snížená | 0 |  |  | 12% | 0
|  | zákl. přenesená | 0 |  |  | 21% | 0
|  | sníž. přenesená | 0 |  |  | 12% | 0
|  | nulová | 0 |  |  | 0% | 0
| Cena s DPH |  |  | v | CZK |  | 0
REKAPITULACE ČLENĚNÍ SOUPISU PRACÍ
Stavba:
Odstranění havarijního stavu po povodních 2024 - komplexní oprava trati v úseku Vápenná - Javorník ve Slezsku - PD
Objekt:
SO 14-11-01 - Železniční spodek, km 0,950 - km 1,450
Místo: | [5 empty] | Datum: | 10. 4. 2025
Zadavatel: |  |  | Správa železnic, státní organizace |  |  | Projektant: | Prodin a.s.
Účastník: |  |  | Vyplň údaj |  |  | Zpracovatel:
Kód dílu - Popis | [6 empty] | Cena celkem [CZK]
Náklady stavby celkem | [6 empty] | 0 | [11 empty] | -1
| HSV - Práce a dodávky HSV | [5 empty] | 0
| 5 - Komunikace pozemní | [5 empty] | 0
| OST - Ostatní | [5 empty] | 0
SOUPIS PRACÍ
Stavba:
Odstranění havarijního stavu po povodních 2024 - komplexní oprava trati v úseku Vápenná - Javorník ve Slezsku - PD
Objekt:
SO 14-11-01 - Železniční spodek, km 0,950 - km 1,450
Místo: | [5 empty] | Datum: | 10. 4. 2025
Zadavatel: |  |  | Správa železnic, státní organizace |  |  | Projektant: | Prodin a.s.
Účastník: |  |  | Vyplň údaj |  |  | Zpracovatel:
PČ | Typ | Kód | Popis | MJ | Množství | J.cena [CZK] | Cena celkem [CZK] | Cenová soustava |  | DPH | J. Nh [h] | Nh celkem [h] | J. hmotnost [t] | Hmotnost celkem [t] | J. suť [t] | Suť Celkem [t]
Náklady soupisu celkem | [6 empty] | 0 |  |  |  |  | 0 |  | 2891.237 |  | 0 |  | D | -1 | [10 empty] | 0
| D | HSV | Práce a dodávky HSV |  |  |  | 0 |  |  |  |  | 0 |  | 2891.237 |  | 0 | 1 | D | 0 |  |  |  | ROZPOCET | [6 empty] | 0
| D | 5 | Komunikace pozemní |  |  |  | 0 |  |  |  |  | 0 |  | 2891.237 |  | 0 | 1 | D | 1 |  |  |  | ROZPOCET | [6 empty] | 0
1 | K | 5914020020 | Čištění otevřených odvodňovacích zařízení strojně příkop nezpevněný Poznámka: 1. V cenách jsou započteny náklady na odtěžení nánosu a nečistot, rozprostření výzisku na terén nebo naložení na dopravní prostředek. 2. V cenách nejsou obsaženy náklady na dopravu a skládkovné. | m3 | 101.25 |  | 0 | ÚOŽI 2025 01 |  | základní |  | 0 | 0 | 0 | 0 | 0 | 4 | K | 2 |  |  |  | ROZPOCET | 0 | 0 | 0 | 0 | 0 | 1 | 0 | 4 | -720996780
| VV |  | "Úsek v km 1,175 - km 1,5125 vlevo" | [14 empty] | VV | 2 | 1 | True | 0 | ROZPOCET
| VV |  | 337,50*0,6*0,5 |  | 101.25 | [12 empty] | VV | 2 | 2 | True | 1 | ROZPOCET
2 | K | 5915010010 | Těžení zeminy nebo horniny železničního spodku třídy těžitelnosti I skupiny 1 Poznámka: 1. V cenách jsou započteny náklady na těžení a uložení výzisku na terén nebo naložení na dopravní prostředek a uložení na úložišti. | m3 | 218.572 |  | 0 | ÚOŽI 2025 01 |  | základní |  | 0 | 0 | 0 | 0 | 0 | 4 | K | 2 |  |  |  | ROZPOCET | 0 | 0 | 0 | 0 | 0 | 1 | 0 | 4 | -1343216218
| VV |  | "Dle kubaturového listu projektanta" | [14 empty] | VV | 2 | 1 | True | 0 | ROZPOCET
| VV |  | "Zemní práce pro odtěžení materiálu při zřízení odvodňovacího příkopů" | [14 empty] | VV | 2 | 1 | True | 0 | ROZPOCET
| VV |  | 218,572 |  | 218.572 | [12 empty] | VV | 2 | 2 | True | 1 | ROZPOCET
3 | K | 5915010040 | Těžení zeminy nebo horniny železničního spodku třídy těžitelnosti II skupiny 4 Poznámka: 1. V cenách jsou započteny náklady na těžení a uložení výzisku na terén nebo naložení na dopravní prostředek a uložení na úložišti. | m3 | 492.184 |  | 0 | ÚOŽI 2025 01 |  | základní |  | 0 | 0 | 0 | 0 | 0 | 4 | K | 2 |  |  |  | ROZPOCET | 0 | 0 | 0 | 0 | 0 | 1 | 0 | 4 | 407930412
| P |  | Poznámka k položce: Odtěžení materiálu po levé straně koleje a patě svahu železničního náspu. | [14 empty] | P | 2
| VV |  | "Úsek km 1,100 0 - km 1,337 5 v pravo" | [14 empty] | VV | 2 | 1 | True | 0 | ROZPOCET
| VV |  | "Dle kubaturového listu projektanta" | [14 empty] | VV | 2 | 1 | True | 0 | ROZPOCET
| VV |  | 492,184 |  | 492.184 | [12 empty] | VV | 2 | 2 | True | 1 | ROZPOCET
4 | K | 5914075120 | Zřízení konstrukční vrstvy pražcového podloží včetně geotextilie tl. 0,30 m Poznámka: 1. V cenách nejsou obsaženy náklady na dodávku materiálu a odtěžení zeminy. | m2 | 2635 |  | 0 | ÚOŽI 2025 01 |  | základní |  | 0 | 0 | 0 | 0 | 0 | 4 | K | 2 |  |  |  | ROZPOCET | 0 | 0 | 0 | 0 | 0 | 1 | 0 | 4 | 1150352760
| P |  | Poznámka k položce: Rozhrnutí materiálu stávajícího KL a zbytku pláně provedeno v rámci SO 14-10-01 | [14 empty] | P | 2
| VV |  | "Úsek v km 1,025 - km 1,450 vlevo" | [14 empty] | VV | 2 | 1 | True | 0 | ROZPOCET
| VV |  | "Dle výměr projektanta" | [14 empty] | VV | 2 | 1 | True | 0 | ROZPOCET
| VV |  | 2635 |  | 2635 | [12 empty] | VV | 2 | 2 | True | 1 | ROZPOCET
5 | M | 5964133005 | Geotextilie separační | m2 | 2735 |  | 0 | ÚOŽI 2025 01 |  | základní |  | 0 | 0 | 0 | 0 | 0 | 8 | M | 2 |  |  |  | ROZPOCET | 0 | 0 | 0 | 0 | 0 | 1 | 0 | 4 | 1802815818
| VV |  | "Separační vrstva" | [14 empty] | VV | 2 | 1 | True | 0 | ROZPOCET
| VV |  | 425*6,2 |  | 2635 | [12 empty] | VV | 2 | 2 | True | 0 | ROZPOCET
| VV |  | "rezerva na přesahy" | [14 empty] | VV | 2 | 1 | True | 0 | ROZPOCET
| VV |  | 100 |  | 100 | [12 empty] | VV | 2 | 2 | True | 0 | ROZPOCET
| VV |  | Součet |  | 2735 | [12 empty] | VV | 2 | 4 | True | 1 | ROZPOCET
6 | M | 5955101017 | Kamenivo drcené štěrkodrť frakce 0/63 kv kv – konstrukční vrstva | t | 1494.466 |  | 0 | ÚOŽI 2025 01 |  | základní |  | 0 | 1 | 1494.466 | 0 | 0 | 8 | M | 2 |  |  |  | ROZPOCET | 0 | 0 | 0 | 0 | 0 | 1 | 0 | 4 | 2061584745
| VV |  | 747,233*2 "Přepočtené koeficientem množství |  | 1494.466 | [12 empty] | VV | 2 | 2 | True | 1 | ROZPOCET
7 | K | 5914100010R | Oprava ochranné konstrukce a zpevnění svahů lomovým kamenem V cenách nejsou obsaženy náklady na dodávku materiálu. | m3 | 775.984 |  | 0 |  |  | základní |  | 0 | 0 | 0 | 0 | 0 | 4 | K | 2 |  |  |  | ROZPOCET | 0 | 0 | 0 | 0 | 0 | 1 | 0 | 4 | -1206073296
| P |  | Poznámka k položce: Kamenný zához z lomového kamene tl.0,75m sklonu 1:1,5 | [14 empty] | P | 2
| VV |  | "Úsek km 1,100 - km 1,337 vpravo" | [14 empty] | VV | 2 | 1 | True | 0 | ROZPOCET
| VV |  | "Dle výměry projektanta" | [14 empty] | VV | 2 | 1 | True | 0 | ROZPOCET
| VV |  | 775,984 |  | 775.984 | [12 empty] | VV | 2 | 2 | True | 1 | ROZPOCET
8 | M | 5955101045 | Lomový kámen tříděný pro rovnaniny | t | 1396.771 |  | 0 | ÚOŽI 2025 01 |  | základní |  | 0 | 1 | 1396.771 | 0 | 0 | 8 | M | 2 |  |  |  | ROZPOCET | 0 | 0 | 0 | 0 | 0 | 1 | 0 | 4 | 2124736616
| VV |  | 775,984*1,8 "Přepočtené koeficientem množství |  | 1396.771 | [12 empty] | VV | 2 | 2 | True | 1 | ROZPOCET
| D | OST | Ostatní |  |  |  | 0 |  |  |  |  | 0 |  | 0 |  | 0 | 4 | D | 0 |  |  |  | ROZPOCET | [6 empty] | 0
9 | K | 9902100100 | Doprava materiálu těžkou mechanizací nosnosti přes 3,5 t sypanin (kameniva, písku, suti, dlažebních kostek, atd.) do 10 km Poznámka: 1. Ceny jsou určeny pro dopravu silničními i kolejovými vozidly. 2. V cenách dopravy jsou započteny náklady na přepravu materiálu na místo určení včetně složení a poplatku za použití dopravní cesty. 3. Měrnou jednotkou je tuna přepravovaného materiálu. | t | 2891.237 |  | 0 | ÚOŽI 2025 01 |  | základní |  | 0 | 0 | 0 | 0 | 0 | 512 | K | 1 |  |  |  | ROZPOCET | 0 | 0 | 0 | 0 | 0 | 1 | 0 | 512 | 1506405644
| VV |  | "Kamenivo drcené frakce 0/63 kv" | [14 empty] | VV | 1 | 1 | True | 0 | ROZPOCET
| VV |  | 1494,466 |  | 1494.466 | [12 empty] | VV | 1 | 2 | True | 0 | ROZPOCET
| VV |  | "Lomový kámen" | [14 empty] | VV | 1 | 1 | True | 0 | ROZPOCET
| VV |  | 1396,771 |  | 1396.771 | [12 empty] | VV | 1 | 2 | True | 0 | ROZPOCET
| VV |  | Součet |  | 2891.237 | [12 empty] | VV | 1 | 4 | True | 1 | ROZPOCET
10 | K | 9902109200 | Doprava materiálu těžkou mechanizací nosnosti přes 3,5 t sypanin (kameniva, písku, suti, dlažebních kostek, atd.) příplatek za každých dalších 10 km Poznámka: 1. Ceny jsou určeny pro dopravu silničními i kolejovými vozidly. 2. V cenách dopravy jsou započteny náklady na přepravu materiálu na místo určení včetně složení a poplatku za použití dopravní cesty. 3. Měrnou jednotkou je tuna přepravovaného materiálu. | t | 16146.041 |  | 0 | ÚOŽI 2025 01 |  | základní |  | 0 | 0 | 0 | 0 | 0 | 512 | K | 1 |  |  |  | ROZPOCET | 0 | 0 | 0 | 0 | 0 | 1 | 0 | 512 | 2010960834
| VV |  | "Kamenivo drcené frakce 0/63 kv" | [14 empty] | VV | 1 | 1 | True | 0 | ROZPOCET
| VV |  | 1494,466*8 |  | 11955.728 | [12 empty] | VV | 1 | 2 | True | 0 | ROZPOCET
| VV |  | "Lomový kámen" | [14 empty] | VV | 1 | 1 | True | 0 | ROZPOCET
| VV |  | 1396,771*3 |  | 4190.313 | [12 empty] | VV | 1 | 2 | True | 0 | ROZPOCET
| VV |  | Součet |  | 16146.041 | [12 empty] | VV | 1 | 4 | True | 1 | ROZPOCET
11 | K | 9902100100 | Doprava materiálu těžkou mechanizací nosnosti přes 3,5 t sypanin (kameniva, písku, suti, dlažebních kostek, atd.) do 10 km Poznámka: 1. Ceny jsou určeny pro dopravu silničními i kolejovými vozidly. 2. V cenách dopravy jsou započteny náklady na přepravu materiálu na místo určení včetně složení a poplatku za použití dopravní cesty. 3. Měrnou jednotkou je tuna přepravovaného materiálu. | t | 1137.209 |  | 0 | ÚOŽI 2025 01 |  | základní |  | 0 | 0 | 0 | 0 | 0 | 512 | K | 1 |  |  |  | ROZPOCET | 0 | 0 | 0 | 0 | 0 | 1 | 0 | 512 | 1467354892
| VV |  | "Vytěžený materiál na skládku" | [14 empty] | VV | 1 | 1 | True | 0 | ROZPOCET
| VV |  | 1137,209 |  | 1137.209 | [12 empty] | VV | 1 | 2 | True | 1 | ROZPOCET
12 | K | 9902109200 | Doprava materiálu těžkou mechanizací nosnosti přes 3,5 t sypanin (kameniva, písku, suti, dlažebních kostek, atd.) příplatek za každých dalších 10 km Poznámka: 1. Ceny jsou určeny pro dopravu silničními i kolejovými vozidly. 2. V cenách dopravy jsou započteny náklady na přepravu materiálu na místo určení včetně složení a poplatku za použití dopravní cesty. 3. Měrnou jednotkou je tuna přepravovaného materiálu. | t | 3411.627 |  | 0 | ÚOŽI 2025 01 |  | základní |  | 0 | 0 | 0 | 0 | 0 | 512 | K | 1 |  |  |  | ROZPOCET | 0 | 0 | 0 | 0 | 0 | 1 | 0 | 512 | 850012757
| VV |  | 1137,209*3 "Přepočtené koeficientem množství |  | 3411.627 | [12 empty] | VV | 1 | 2 | True | 1 | ROZPOCET
13 | K | 9902200100 | Doprava materiálu těžkou mechanizací nosnosti přes 3,5 t objemnějšího kusového materiálu (prefabrikátů, stožárů, výhybek, rozvaděčů, vybouraných hmot atd.) do 10 km Poznámka: 1. Ceny jsou určeny pro dopravu silničními i kolejovými vozidly. 2. V cenách dopravy jsou započteny náklady na přepravu materiálu na místo určení včetně složení a poplatku za použití dopravní cesty. 3. Měrnou jednotkou je tuna přepravovaného materiálu. | t | 1.094 |  | 0 | ÚOŽI 2025 01 |  | základní |  | 0 | 0 | 0 | 0 | 0 | 512 | K | 1 |  |  |  | ROZPOCET | 0 | 0 | 0 | 0 | 0 | 1 | 0 | 512 | -1180251218
| VV |  | "Geotextilie" | [14 empty] | VV | 1 | 1 | True | 0 | ROZPOCET
| VV |  | 2735*0,0004 |  | 1.094 | [12 empty] | VV | 1 | 2 | True | 1 | ROZPOCET
14 | K | 9902209200 | Doprava materiálu těžkou mechanizací nosnosti přes 3,5 t objemnějšího kusového materiálu (prefabrikátů, stožárů, výhybek, rozvaděčů, vybouraných hmot atd.) příplatek za každých dalších 10 km Poznámka: 1. Ceny jsou určeny pro dopravu silničními i kolejovými vozidly. 2. V cenách dopravy jsou započteny náklady na přepravu materiálu na místo určení včetně složení a poplatku za použití dopravní cesty. 3. Měrnou jednotkou je tuna přepravovaného materiálu. | t | 18.598 |  | 0 | ÚOŽI 2025 01 |  | základní |  | 0 | 0 | 0 | 0 | 0 | 512 | K | 1 |  |  |  | ROZPOCET | 0 | 0 | 0 | 0 | 0 | 1 | 0 | 512 | 1847134355
| VV |  | 1,094*17 "Přepočtené koeficientem množství |  | 18.598 | [12 empty] | VV | 1 | 2 | True | 1 | ROZPOCET
15 | K | 9909000100 | Poplatek za uložení suti nebo hmot na oficiální skládku Poznámka: 1. V cenách jsou započteny náklady na uložení stavebního odpadu na oficiální skládku. 2. Ceny jsou doporučené, je třeba zohlednit regionální rozdíly v cenách poplatků za uložení suti a odpadů. Tyto se mohou výrazně lišit s ohledem nejen na region, ale také na množství a druh ukládaného odpadu. | t | 1137.209 |  | 0 | ÚOŽI 2025 01 |  | základní |  | 0 | 0 | 0 | 0 | 0 | 512 | K | 1 |  |  |  | ROZPOCET | 0 | 0 | 0 | 0 | 0 | 1 | 0 | 512 | -1910252352
| P |  | Poznámka k položce: Neoceňovat: odpady v rámci samostatného objektu SO 90-90 odpady | [14 empty] | P | 1
| VV |  | "Množství z položky č. 5915010010*přepočtový koeficient" | [14 empty] | VV | 1 | 1 | True | 0 | ROZPOCET
| VV |  | 218,572*1,6 |  | 349.715 | [12 empty] | VV | 1 | 2 | True | 0 | ROZPOCET
| VV |  | "Množství z položky č. 5915010040*přepočtový koeficient" | [14 empty] | VV | 1 | 1 | True | 0 | ROZPOCET
| VV |  | 492,184*1,6 |  | 787.494 | [12 empty] | VV | 1 | 2 | True | 0 | ROZPOCET
| VV |  | Součet |  | 1137.209 | [12 empty] | VV | 1 | 4 | True | 1 | ROZPOCET

## SO 14-20-01 - Oprava most...
{51fdd6e2-775a-4893-8a76-2b969be4ee51}
2
| KRYCÍ LIST SOUPISU PRACÍ | [7 empty] | v --- níže se nacházejí doplnkové a pomocné údaje k sestavám --- v | [8 empty] | False
Stavba:
Odstranění havarijního stavu po povodních 2024 - komplexní oprava trati v úseku Vápenná - Javorník ve Slezsku - PD
Objekt:
SO 14-20-01 - Oprava mostu, evid. km 2,055
| KSO: |  |  |  |  | CC-CZ:
| Místo: |  |  |  |  | Datum: | 10. 4. 2025
| Zadavatel: |  |  |  |  | IČ: | 70994234
|  | Správa železnic, státní organizace |  |  |  | DIČ: | CZ70994234
| Účastník: |  |  |  |  | IČ: | Vyplň údaj
|  | Vyplň údaj |  |  |  | DIČ: | Vyplň údaj
| Projektant: |  |  |  |  | IČ: | 25292161
|  | Prodin a.s. |  |  |  | DIČ: | CZ25292161
| Zpracovatel: |  |  |  |  | IČ:
DIČ:
Poznámka:
| Cena bez DPH | [5 empty] | 0
|  |  | Základ daně |  |  | Sazba daně | Výše daně
| DPH | základní | 0 |  |  | 21% | 0
|  | snížená | 0 |  |  | 12% | 0
|  | zákl. přenesená | 0 |  |  | 21% | 0
|  | sníž. přenesená | 0 |  |  | 12% | 0
|  | nulová | 0 |  |  | 0% | 0
| Cena s DPH |  |  | v | CZK |  | 0
REKAPITULACE ČLENĚNÍ SOUPISU PRACÍ
Stavba:
Odstranění havarijního stavu po povodních 2024 - komplexní oprava trati v úseku Vápenná - Javorník ve Slezsku - PD
Objekt:
SO 14-20-01 - Oprava mostu, evid. km 2,055
Místo: | [5 empty] | Datum: | 10. 4. 2025
Zadavatel: |  |  | Správa železnic, státní organizace |  |  | Projektant: | Prodin a.s.
Účastník: |  |  | Vyplň údaj |  |  | Zpracovatel:
Kód dílu - Popis | [6 empty] | Cena celkem [CZK]
Náklady stavby celkem | [6 empty] | 0 | [11 empty] | -1
| 0 - Všeobecné konstrukce a práce | [5 empty] | 0
| 1 - Zemní práce | [5 empty] | 0
| 2 - Základy | [5 empty] | 0
| 3 - Svislé konstrukce | [5 empty] | 0
| 4 - Vodorovné konstrukce | [5 empty] | 0
| 5 - Komunikace | [5 empty] | 0
| 6 - Úpravy povrchů, podlahy, výplně otvorů | [5 empty] | 0
| 7 - Přidružená stavební výroba | [5 empty] | 0
| 9 - Ostatní konstrukce a práce | [5 empty] | 0
SOUPIS PRACÍ
Stavba:
Odstranění havarijního stavu po povodních 2024 - komplexní oprava trati v úseku Vápenná - Javorník ve Slezsku - PD
Objekt:
SO 14-20-01 - Oprava mostu, evid. km 2,055
Místo: | [5 empty] | Datum: | 10. 4. 2025
Zadavatel: |  |  | Správa železnic, státní organizace |  |  | Projektant: | Prodin a.s.
Účastník: |  |  | Vyplň údaj |  |  | Zpracovatel:
PČ | Typ | Kód | Popis | MJ | Množství | J.cena [CZK] | Cena celkem [CZK] | Cenová soustava |  | DPH | J. Nh [h] | Nh celkem [h] | J. hmotnost [t] | Hmotnost celkem [t] | J. suť [t] | Suť Celkem [t]
Náklady soupisu celkem | [6 empty] | 0 |  |  |  |  | 0 |  | 0 |  | 0 |  | D | -1 | [7 empty] | 0
| D | 0 | Všeobecné konstrukce a práce |  |  |  | 0 |  |  |  |  | 0 |  | 0 |  | 0 | 1 | D | 0 | ROZPOCET | [6 empty] | 0
1 | K | 042903000 | Ostatní posudky - hlavní mostní prohlídka | KPL | 1 |  | 0 | ÚRS 2025 01 |  | základní |  | 0 | 0 | 0 | 0 | 0 | 4 | K | 1 | ROZPOCET | 0 | 0 | 0 | 0 | 0 | 1 | 0 | 4 | -1333836578
| Online PSC |  | https://podminky.urs.cz/item/CS_URS_2025_01/042903000 | [14 empty] | Online PSC | 1
| P |  | Poznámka k položce: Inženýrská činnost posudky ostatní posudky | [14 empty] | P | 1
2 | K | 094002000 | Ostatní náklady související s výstavbou | KUS | 1 |  | 0 | ÚRS 2025 01 |  | základní |  | 0 | 0 | 0 | 0 | 0 | 4 | K | 1 | ROZPOCET | 0 | 0 | 0 | 0 | 0 | 1 | 0 | 4 | -1562797874
| Online PSC |  | https://podminky.urs.cz/item/CS_URS_2025_01/094002000 | [14 empty] | Online PSC | 1
| P |  | Poznámka k položce: Ostatní náklady související s výstavbou bez rozlišení | [14 empty] | P | 1
| D | 1 | Zemní práce |  |  |  | 0 |  |  |  |  | 0 |  | 0 |  | 0 | 1 | D | 0 | ROZPOCET | [6 empty] | 0
3 | K | 113151111 | Rozebrání zpevněných ploch ze silničních dílců | M2 | 100 |  | 0 | ÚRS 2025 01 |  | základní |  | 0 | 0 | 0 | 0 | 0 | 4 | K | 1 | ROZPOCET | 0 | 0 | 0 | 0 | 0 | 1 | 0 | 4 | -204015370
| Online PSC |  | https://podminky.urs.cz/item/CS_URS_2025_01/113151111 | [14 empty] | Online PSC | 1
| P |  | Poznámka k položce: Rozebírání zpevněných ploch s přemístěním na skládku na vzdálenost do 20 m nebo s naložením na dopravní prostředek ze silničních panelů | [14 empty] | P | 1
4 | K | 113152111 | Odstranění podkladů zpevněných ploch z kameniva těženého | M3 | 15 |  | 0 | ÚRS 2025 01 |  | základní |  | 0 | 0 | 0 | 0 | 0 | 4 | K | 1 | ROZPOCET | 0 | 0 | 0 | 0 | 0 | 1 | 0 | 4 | -1086012796
| Online PSC |  | https://podminky.urs.cz/item/CS_URS_2025_01/113152111 | [14 empty] | Online PSC | 1
| P |  | Poznámka k položce: Odstranění podkladů zpevněných ploch s přemístěním na skládku na vzdálenost do 20 m nebo s naložením na dopravní prostředek z kameniva těženého | [14 empty] | P | 1
5 | K | 115101201 | Čerpání vody na dopravní výšku do 10 m průměrný přítok do 500 l/min | HOD | 720 |  | 0 | ÚRS 2025 01 |  | základní |  | 0 | 0 | 0 | 0 | 0 | 4 | K | 1 | ROZPOCET | 0 | 0 | 0 | 0 | 0 | 1 | 0 | 4 | -1342615596
| Online PSC |  | https://podminky.urs.cz/item/CS_URS_2025_01/115101201 | [14 empty] | Online PSC | 1
| P |  | Poznámka k položce: Čerpání vody na dopravní výšku do 10 m s uvažovaným průměrným přítokem do 500 l/min | [14 empty] | P | 1
6 | K | 115101301 | Pohotovost čerpací soupravy pro dopravní výšku do 10 m přítok do 500 l/min | DEN | 30 |  | 0 | ÚRS 2025 01 |  | základní |  | 0 | 0 | 0 | 0 | 0 | 4 | K | 1 | ROZPOCET | 0 | 0 | 0 | 0 | 0 | 1 | 0 | 4 | 20718691
| Online PSC |  | https://podminky.urs.cz/item/CS_URS_2025_01/115101301 | [14 empty] | Online PSC | 1
| P |  | Poznámka k položce: Pohotovost záložní čerpací soupravy pro dopravní výšku do 10 m s uvažovaným průměrným přítokem do 500 l/min | [14 empty] | P | 1
7 | K | 129153101 | Čištění otevřených koryt vodotečí šíře dna do 5 m hl do 2,5 m v hornině třídy těžitelnosti I skupiny 1 a 2 strojně | M3 | 12.798 |  | 0 | ÚRS 2025 01 |  | základní |  | 0 | 0 | 0 | 0 | 0 | 4 | K | 1 | ROZPOCET | 0 | 0 | 0 | 0 | 0 | 1 | 0 | 4 | 1998505981
| Online PSC |  | https://podminky.urs.cz/item/CS_URS_2025_01/129153101 | [14 empty] | Online PSC | 1
| P |  | Poznámka k položce: Čištění otevřených koryt vodotečí strojně s přehozením rozpojeného nánosu do 3 m nebo s naložením na dopravní prostředek při šířce původního dna do 5 m a hloubce koryta do 2,5 m v hornině třídy těžitelnosti I skupiny 1 a 2 | [14 empty] | P | 1
8 | K | 131251104 | Hloubení jam nezapažených v hornině třídy těžitelnosti I skupiny 3 objem do 500 m3 strojně | M3 | 234.74 |  | 0 | ÚRS 2025 01 |  | základní |  | 0 | 0 | 0 | 0 | 0 | 4 | K | 1 | ROZPOCET | 0 | 0 | 0 | 0 | 0 | 1 | 0 | 4 | -1220708287
| Online PSC |  | https://podminky.urs.cz/item/CS_URS_2025_01/131251104 | [14 empty] | Online PSC | 1
| P |  | Poznámka k položce: Hloubení nezapažených jam a zářezů strojně s urovnáním dna do předepsaného profilu a spádu v hornině třídy těžitelnosti I skupiny 3 přes 100 do 500 m3 | [14 empty] | P | 1
9 | K | 162351103 | Vodorovné přemístění přes 50 do 500 m výkopku/sypaniny z horniny třídy těžitelnosti I skupiny 1 až 3 | M3 | 71.34 |  | 0 | ÚRS 2025 01 |  | základní |  | 0 | 0 | 0 | 0 | 0 | 4 | K | 1 | ROZPOCET | 0 | 0 | 0 | 0 | 0 | 1 | 0 | 4 | 1408650282
| Online PSC |  | https://podminky.urs.cz/item/CS_URS_2025_01/162351103 | [14 empty] | Online PSC | 1
| P |  | Poznámka k položce: Vodorovné přemístění výkopku nebo sypaniny po suchu na obvyklém dopravním prostředku, bez naložení výkopku, avšak se složením bez rozhrnutí z horniny třídy těžitelnosti I skupiny 1 až 3 na vzdálenost přes 50 do 500 m | [14 empty] | P | 1
10 | K | 162751117 | Vodorovné přemístění přes 9 000 do 10000 m výkopku/sypaniny z horniny třídy těžitelnosti I skupiny 1 až 3 | M3 | 211.87 |  | 0 | ÚRS 2025 01 |  | základní |  | 0 | 0 | 0 | 0 | 0 | 4 | K | 1 | ROZPOCET | 0 | 0 | 0 | 0 | 0 | 1 | 0 | 4 | -102012103
| Online PSC |  | https://podminky.urs.cz/item/CS_URS_2025_01/162751117 | [14 empty] | Online PSC | 1
| P |  | Poznámka k položce: Vodorovné přemístění výkopku nebo sypaniny po suchu na obvyklém dopravním prostředku, bez naložení výkopku, avšak se složením bez rozhrnutí z horniny třídy těžitelnosti I skupiny 1 až 3 na vzdálenost přes 9 000 do 10 000 m | [14 empty] | P | 1
11 | K | 162751119 | Příplatek k vodorovnému přemístění výkopku/sypaniny z horniny třídy těžitelnosti I skupiny 1 až 3 ZKD 1000 m přes 10000 m | M3 | 2118.7 |  | 0 | ÚRS 2025 01 |  | základní |  | 0 | 0 | 0 | 0 | 0 | 4 | K | 1 | ROZPOCET | 0 | 0 | 0 | 0 | 0 | 1 | 0 | 4 | 170997546
| Online PSC |  | https://podminky.urs.cz/item/CS_URS_2025_01/162751119 | [14 empty] | Online PSC | 1
| P |  | Poznámka k položce: Vodorovné přemístění výkopku nebo sypaniny po suchu na obvyklém dopravním prostředku, bez naložení výkopku, avšak se složením bez rozhrnutí z horniny třídy těžitelnosti I skupiny 1 až 3 na vzdálenost Příplatek k ceně za každých dalších i započatých 1 000 m | [14 empty] | P | 1
12 | K | 167151101 | Nakládání výkopku z hornin třídy těžitelnosti I skupiny 1 až 3 do 100 m3 | M3 | 35.67 |  | 0 | ÚRS 2025 01 |  | základní |  | 0 | 0 | 0 | 0 | 0 | 4 | K | 1 | ROZPOCET | 0 | 0 | 0 | 0 | 0 | 1 | 0 | 4 | 1616521110
| Online PSC |  | https://podminky.urs.cz/item/CS_URS_2025_01/167151101 | [14 empty] | Online PSC | 1
| P |  | Poznámka k položce: Nakládání, skládání a překládání neulehlého výkopku nebo sypaniny strojně nakládání, množství do 100 m3, z horniny třídy těžitelnosti I, skupiny 1 až 3 | [14 empty] | P | 1
13 | K | 171201231 | Poplatek za uložení zeminy a kamení na recyklační skládce (skládkovné) kód odpadu 17 05 04 | T | 423.74 |  | 0 | ÚRS 2025 01 |  | základní |  | 0 | 0 | 0 | 0 | 0 | 4 | K | 1 | ROZPOCET | 0 | 0 | 0 | 0 | 0 | 1 | 0 | 4 | 1458598871
| Online PSC |  | https://podminky.urs.cz/item/CS_URS_2025_01/171201231 | [14 empty] | Online PSC | 1
| P |  | Poznámka k položce: Poplatek za uložení stavebního odpadu na recyklační skládce (skládkovné) zeminy a kamení zatříděného do Katalogu odpadů pod kódem 17 05 04 Evidenční položka. Neoceňovat v objektu SO/PS, položka se oceňuje pouze v SO 90-90 Evidenční položka. Neoceňovat v objektu SO/PS, položka se oceňuje pouze v SO 90-90 | [14 empty] | P | 1
14 | K | 171251201 | Uložení sypaniny na skládky nebo meziskládky | M3 | 247.54 |  | 0 | ÚRS 2025 01 |  | základní |  | 0 | 0 | 0 | 0 | 0 | 4 | K | 1 | ROZPOCET | 0 | 0 | 0 | 0 | 0 | 1 | 0 | 4 | -425330136
| Online PSC |  | https://podminky.urs.cz/item/CS_URS_2025_01/171251201 | [14 empty] | Online PSC | 1
| P |  | Poznámka k položce: Uložení sypaniny na skládky nebo meziskládky bez hutnění s upravením uložené sypaniny do předepsaného tvaru | [14 empty] | P | 1
15 | K | 174111211 | Zásyp sypaninou se zhutněním do 3 m3 pro spodní stavbu železnic | M3 | 35.67 |  | 0 | ÚRS 2025 01 |  | základní |  | 0 | 0 | 0 | 0 | 0 | 4 | K | 1 | ROZPOCET | 0 | 0 | 0 | 0 | 0 | 1 | 0 | 4 | 1046525603
| Online PSC |  | https://podminky.urs.cz/item/CS_URS_2025_01/174111211 | [14 empty] | Online PSC | 1
| P |  | Poznámka k položce: Zásyp sypaninou pro spodní stavbu železnic objemu do 3 m3 se zhutněním | [14 empty] | P | 1
16 | K | 174151101 | Zásyp jam, šachet rýh nebo kolem objektů sypaninou se zhutněním | M3 | 10.5 |  | 0 | ÚRS 2025 01 |  | základní |  | 0 | 0 | 0 | 0 | 0 | 4 | K | 1 | ROZPOCET | 0 | 0 | 0 | 0 | 0 | 1 | 0 | 4 | -1667456648
| Online PSC |  | https://podminky.urs.cz/item/CS_URS_2025_01/174151101 | [14 empty] | Online PSC | 1
| P |  | Poznámka k položce: Zásyp sypaninou z jakékoliv horniny strojně s uložením výkopku ve vrstvách se zhutněním jam, šachet, rýh nebo kolem objektů v těchto vykopávkách | [14 empty] | P | 1
17 | K | 181951112 | Úprava pláně v hornině třídy těžitelnosti I skupiny 1 až 3 se zhutněním strojně | M2 | 100 |  | 0 | ÚRS 2025 01 |  | základní |  | 0 | 0 | 0 | 0 | 0 | 4 | K | 1 | ROZPOCET | 0 | 0 | 0 | 0 | 0 | 1 | 0 | 4 | -431717708
| Online PSC |  | https://podminky.urs.cz/item/CS_URS_2025_01/181951112 | [14 empty] | Online PSC | 1
| P |  | Poznámka k položce: Úprava pláně vyrovnáním výškových rozdílů strojně v hornině třídy těžitelnosti I, skupiny 1 až 3 se zhutněním | [14 empty] | P | 1
18 | K | 58344197 | štěrkodrť frakce 0/63 | T | 24.15 |  | 0 | ÚRS 2025 01 |  | základní |  | 0 | 0 | 0 | 0 | 0 | 4 | K | 1 | ROZPOCET | 0 | 0 | 0 | 0 | 0 | 1 | 0 | 4 | -1042372000
| Online PSC |  | https://podminky.urs.cz/item/CS_URS_2025_01/58344197 | [14 empty] | Online PSC | 1
| D | 2 | Základy |  |  |  | 0 |  |  |  |  | 0 |  | 0 |  | 0 | 1 | D | 0 | ROZPOCET | [6 empty] | 0
19 | K | 211971110 | Zřízení opláštění žeber nebo trativodů geotextilií v rýze nebo zářezu sklonu do 1:2 | M2 | 51.9 |  | 0 | ÚRS 2025 01 |  | základní |  | 0 | 0 | 0 | 0 | 0 | 4 | K | 1 | ROZPOCET | 0 | 0 | 0 | 0 | 0 | 1 | 0 | 4 | -1937306166
| Online PSC |  | https://podminky.urs.cz/item/CS_URS_2025_01/211971110 | [14 empty] | Online PSC | 1
| P |  | Poznámka k položce: Zřízení opláštění výplně z geotextilie odvodňovacích žeber nebo trativodů v rýze nebo zářezu se stěnami šikmými o sklonu do 1:2 | [14 empty] | P | 1
20 | K | 212755216 | Trativody z drenážních trubek plastových flexibilních D 160 mm bez lože | M | 5 |  | 0 | ÚRS 2025 01 |  | základní |  | 0 | 0 | 0 | 0 | 0 | 4 | K | 1 | ROZPOCET | 0 | 0 | 0 | 0 | 0 | 1 | 0 | 4 | 1770925646
| Online PSC |  | https://podminky.urs.cz/item/CS_URS_2025_01/212755216 | [14 empty] | Online PSC | 1
| P |  | Poznámka k položce: Trativody bez lože z drenážních trubek plastových flexibilních D 160 mm | [14 empty] | P | 1
21 | K | 242111111R | Čerpací jímka hloubky 2,0 m, DN 500 mm | KUS | 2 |  | 0 |  |  | základní |  | 0 | 0 | 0 | 0 | 0 | 4 | K | 1 | ROZPOCET | 0 | 0 | 0 | 0 | 0 | 1 | 0 | 4 | -1081601308
| P |  | Poznámka k položce: Osazení pláště vodárenské kopané studny z betonových skruží na cementovou maltu MC 10 celokruhových, při vnitřním průměru studny 0,80 m | [14 empty] | P | 1
22 | K | 271572211 | Podsyp pod základové konstrukce se zhutněním z netříděného štěrkopísku | M3 | 9.64 |  | 0 | ÚRS 2025 01 |  | základní |  | 0 | 0 | 0 | 0 | 0 | 4 | K | 1 | ROZPOCET | 0 | 0 | 0 | 0 | 0 | 1 | 0 | 4 | 1071527247
| Online PSC |  | https://podminky.urs.cz/item/CS_URS_2025_01/271572211 | [14 empty] | Online PSC | 1
| P |  | Poznámka k položce: Podsyp pod základové konstrukce se zhutněním a urovnáním povrchu ze štěrkopísku netříděného | [14 empty] | P | 1
23 | K | 274321191 | Příplatek k základovým pasům, prahům a věncům mostních konstrukcí ze ŽB za betonáž malého rozsahu do 25 m3 | M3 | 5.7 |  | 0 | ÚRS 2025 01 |  | základní |  | 0 | 0 | 0 | 0 | 0 | 4 | K | 1 | ROZPOCET | 0 | 0 | 0 | 0 | 0 | 1 | 0 | 4 | 1820260458
| Online PSC |  | https://podminky.urs.cz/item/CS_URS_2025_01/274321191 | [14 empty] | Online PSC | 1
| P |  | Poznámka k položce: Základové konstrukce z betonu železového Příplatek k cenám za betonáž malého rozsahu do 25 m3 | [14 empty] | P | 1
24 | K | 274326131 | Základové pasy z ŽB se zvýšenými nároky na prostředí tř. C 30/37 | M3 | 5.7 |  | 0 | ÚRS 2025 01 |  | základní |  | 0 | 0 | 0 | 0 | 0 | 4 | K | 1 | ROZPOCET | 0 | 0 | 0 | 0 | 0 | 1 | 0 | 4 | 460972967
| Online PSC |  | https://podminky.urs.cz/item/CS_URS_2025_01/274326131 | [14 empty] | Online PSC | 1
| P |  | Poznámka k položce: Základy z betonu železového pasy z betonu se zvýšenými nároky na prostředí tř. C 30/37 | [14 empty] | P | 1
25 | K | 274354111 | Bednění základových pasů - zřízení | M2 | 6.494 |  | 0 | ÚRS 2025 01 |  | základní |  | 0 | 0 | 0 | 0 | 0 | 4 | K | 1 | ROZPOCET | 0 | 0 | 0 | 0 | 0 | 1 | 0 | 4 | 52208451
| Online PSC |  | https://podminky.urs.cz/item/CS_URS_2025_01/274354111 | [14 empty] | Online PSC | 1
| P |  | Poznámka k položce: Bednění základových konstrukcí pasů, prahů, věnců a ostruh zřízení | [14 empty] | P | 1
26 | K | 274354211 | Bednění základových pasů - odstranění | M2 | 6.494 |  | 0 | ÚRS 2025 01 |  | základní |  | 0 | 0 | 0 | 0 | 0 | 4 | K | 1 | ROZPOCET | 0 | 0 | 0 | 0 | 0 | 1 | 0 | 4 | -414847827
| Online PSC |  | https://podminky.urs.cz/item/CS_URS_2025_01/274354211 | [14 empty] | Online PSC | 1
| P |  | Poznámka k položce: Bednění základových konstrukcí pasů, prahů, věnců a ostruh odstranění bednění | [14 empty] | P | 1
27 | K | 274361116 | Výztuž základových pasů, prahů, věnců a ostruh z betonářské oceli 10 505 | T | 0.591 |  | 0 | ÚRS 2025 01 |  | základní |  | 0 | 0 | 0 | 0 | 0 | 4 | K | 1 | ROZPOCET | 0 | 0 | 0 | 0 | 0 | 1 | 0 | 4 | -1962629848
| Online PSC |  | https://podminky.urs.cz/item/CS_URS_2025_01/274361116 | [14 empty] | Online PSC | 1
| P |  | Poznámka k položce: Výztuž základových konstrukcí pasů, prahů, věnců a ostruh z betonářské oceli 10 505 (R) nebo BSt 500 | [14 empty] | P | 1
28 | K | 69311081 | geotextilie netkaná separační, ochranná, filtrační, drenážní PES 300g/m2 | M2 | 59.685 |  | 0 | ÚRS 2025 01 |  | základní |  | 0 | 0 | 0 | 0 | 0 | 4 | K | 1 | ROZPOCET | 0 | 0 | 0 | 0 | 0 | 1 | 0 | 4 | -816515456
| Online PSC |  | https://podminky.urs.cz/item/CS_URS_2025_01/69311081 | [14 empty] | Online PSC | 1
| D | 3 | Svislé konstrukce |  |  |  | 0 |  |  |  |  | 0 |  | 0 |  | 0 | 1 | D | 0 | ROZPOCET | [6 empty] | 0
29 | K | 317321118 | Mostní římsy ze ŽB C 30/37 | M3 | 0.9 |  | 0 | ÚRS 2025 01 |  | základní |  | 0 | 0 | 0 | 0 | 0 | 4 | K | 1 | ROZPOCET | 0 | 0 | 0 | 0 | 0 | 1 | 0 | 4 | 1185129908
| Online PSC |  | https://podminky.urs.cz/item/CS_URS_2025_01/317321118 | [14 empty] | Online PSC | 1
| P |  | Poznámka k položce: Římsy ze železového betonu C 30/37 | [14 empty] | P | 1
30 | K | 317321191 | Příplatek k mostním římsám ze ŽB za betonáž malého rozsahu do 25 m3 | M3 | 0.9 |  | 0 | ÚRS 2025 01 |  | základní |  | 0 | 0 | 0 | 0 | 0 | 4 | K | 1 | ROZPOCET | 0 | 0 | 0 | 0 | 0 | 1 | 0 | 4 | 1845037878
| Online PSC |  | https://podminky.urs.cz/item/CS_URS_2025_01/317321191 | [14 empty] | Online PSC | 1
| P |  | Poznámka k položce: Římsy ze železového betonu Příplatek k cenám za betonáž malého rozsahu do 25 m3 | [14 empty] | P | 1
31 | K | 317353121 | Bednění mostních říms všech tvarů - zřízení | M2 | 5.141 |  | 0 | ÚRS 2025 01 |  | základní |  | 0 | 0 | 0 | 0 | 0 | 4 | K | 1 | ROZPOCET | 0 | 0 | 0 | 0 | 0 | 1 | 0 | 4 | 698187057
| Online PSC |  | https://podminky.urs.cz/item/CS_URS_2025_01/317353121 | [14 empty] | Online PSC | 1
| P |  | Poznámka k položce: Bednění mostní římsy zřízení všech tvarů | [14 empty] | P | 1
32 | K | 317353221 | Bednění mostních říms všech tvarů - odstranění | M2 | 5.141 |  | 0 | ÚRS 2025 01 |  | základní |  | 0 | 0 | 0 | 0 | 0 | 4 | K | 1 | ROZPOCET | 0 | 0 | 0 | 0 | 0 | 1 | 0 | 4 | 1497741002
| Online PSC |  | https://podminky.urs.cz/item/CS_URS_2025_01/317353221 | [14 empty] | Online PSC | 1
| P |  | Poznámka k položce: Bednění mostní římsy odstranění všech tvarů | [14 empty] | P | 1
33 | K | 317361116 | Výztuž mostních říms z betonářské oceli 10 505 | T | 0.093 |  | 0 | ÚRS 2025 01 |  | základní |  | 0 | 0 | 0 | 0 | 0 | 4 | K | 1 | ROZPOCET | 0 | 0 | 0 | 0 | 0 | 1 | 0 | 4 | -791978652
| Online PSC |  | https://podminky.urs.cz/item/CS_URS_2025_01/317361116 | [14 empty] | Online PSC | 1
| P |  | Poznámka k položce: Výztuž mostních železobetonových říms z betonářské oceli 10 505 (R) nebo BSt 500 | [14 empty] | P | 1
34 | K | 327323128 | Opěrné zdi a valy ze ŽB tř. C 30/37 | M3 | 4.9 |  | 0 | ÚRS 2025 01 |  | základní |  | 0 | 0 | 0 | 0 | 0 | 4 | K | 1 | ROZPOCET | 0 | 0 | 0 | 0 | 0 | 1 | 0 | 4 | 1219272540
| Online PSC |  | https://podminky.urs.cz/item/CS_URS_2025_01/327323128 | [14 empty] | Online PSC | 1
| P |  | Poznámka k položce: Opěrné zdi a valy z betonu železového bez zvláštních nároků na vliv prostředí tř. C 30/37 | [14 empty] | P | 1
35 | K | 327351211 | Bednění opěrných zdí a valů svislých i skloněných zřízení | M2 | 36.171 |  | 0 | ÚRS 2025 01 |  | základní |  | 0 | 0 | 0 | 0 | 0 | 4 | K | 1 | ROZPOCET | 0 | 0 | 0 | 0 | 0 | 1 | 0 | 4 | -1040480693
| Online PSC |  | https://podminky.urs.cz/item/CS_URS_2025_01/327351211 | [14 empty] | Online PSC | 1
| P |  | Poznámka k položce: Bednění opěrných zdí a valů svislých i skloněných, výšky do 20 m zřízení | [14 empty] | P | 1
36 | K | 327351221 | Bednění opěrných zdí a valů svislých i skloněných odstranění | M2 | 36.171 |  | 0 | ÚRS 2025 01 |  | základní |  | 0 | 0 | 0 | 0 | 0 | 4 | K | 1 | ROZPOCET | 0 | 0 | 0 | 0 | 0 | 1 | 0 | 4 | 1897491120
| Online PSC |  | https://podminky.urs.cz/item/CS_URS_2025_01/327351221 | [14 empty] | Online PSC | 1
| P |  | Poznámka k položce: Bednění opěrných zdí a valů svislých i skloněných, výšky do 20 m odstranění | [14 empty] | P | 1
37 | K | 327361006 | Výztuž opěrných zdí a valů D 12 mm z betonářské oceli 10 505 | T | 0.508 |  | 0 | ÚRS 2025 01 |  | základní |  | 0 | 0 | 0 | 0 | 0 | 4 | K | 1 | ROZPOCET | 0 | 0 | 0 | 0 | 0 | 1 | 0 | 4 | -6269388
| Online PSC |  | https://podminky.urs.cz/item/CS_URS_2025_01/327361006 | [14 empty] | Online PSC | 1
| P |  | Poznámka k položce: Výztuž opěrných zdí a valů průměru do 12 mm, z oceli 10 505 (R) nebo BSt 500 | [14 empty] | P | 1
| D | 4 | Vodorovné konstrukce |  |  |  | 0 |  |  |  |  | 0 |  | 0 |  | 0 | 1 | D | 0 | ROZPOCET | [6 empty] | 0
38 | K | 451315116 | Podkladní nebo výplňová vrstva z betonu C 20/25 tl do 100 mm | M2 | 82.8 |  | 0 | ÚRS 2025 01 |  | základní |  | 0 | 0 | 0 | 0 | 0 | 4 | K | 1 | ROZPOCET | 0 | 0 | 0 | 0 | 0 | 1 | 0 | 4 | -1149885401
| Online PSC |  | https://podminky.urs.cz/item/CS_URS_2025_01/451315116 | [14 empty] | Online PSC | 1
| P |  | Poznámka k položce: Podkladní a výplňové vrstvy z betonu prostého tloušťky do 100 mm, z betonu C 20/25 | [14 empty] | P | 1
39 | K | 452311131 | Podkladní desky z betonu prostého bez zvýšených nároků na prostředí tř. C 12/15 otevřený výkop | M3 | 2.799 |  | 0 | ÚRS 2025 01 |  | základní |  | 0 | 0 | 0 | 0 | 0 | 4 | K | 1 | ROZPOCET | 0 | 0 | 0 | 0 | 0 | 1 | 0 | 4 | 389447943
| Online PSC |  | https://podminky.urs.cz/item/CS_URS_2025_01/452311131 | [14 empty] | Online PSC | 1
| P |  | Poznámka k položce: Podkladní a zajišťovací konstrukce z betonu prostého v otevřeném výkopu bez zvýšených nároků na prostředí desky pod potrubí, stoky a drobné objekty z betonu tř. C 12/15 | [14 empty] | P | 1
40 | K | 452368211 | Výztuž podkladních desek nebo bloků nebo pražců otevřený výkop ze svařovaných sítí Kari | T | 0.25 |  | 0 | ÚRS 2025 01 |  | základní |  | 0 | 0 | 0 | 0 | 0 | 4 | K | 1 | ROZPOCET | 0 | 0 | 0 | 0 | 0 | 1 | 0 | 4 | 1263842453
| Online PSC |  | https://podminky.urs.cz/item/CS_URS_2025_01/452368211 | [14 empty] | Online PSC | 1
| P |  | Poznámka k položce: Výztuž podkladních desek, bloků nebo pražců v otevřeném výkopu ze svařovaných sítí typu Kari | [14 empty] | P | 1
41 | K | 457531111 | Filtrační vrstvy z hrubého drceného kameniva bez zhutnění frakce od 4 až 8 do 22 až 32 mm | M3 | 0.8 |  | 0 | ÚRS 2025 01 |  | základní |  | 0 | 0 | 0 | 0 | 0 | 4 | K | 1 | ROZPOCET | 0 | 0 | 0 | 0 | 0 | 1 | 0 | 4 | -1557843501
| Online PSC |  | https://podminky.urs.cz/item/CS_URS_2025_01/457531111 | [14 empty] | Online PSC | 1
| P |  | Poznámka k položce: Filtrační vrstvy jakékoliv tloušťky a sklonu z hrubého drceného kameniva bez zhutnění, frakce od 4-8 do 22-32 mm | [14 empty] | P | 1
42 | K | 457532112 | Filtrační vrstvy z hrubého drceného kameniva se zhutněním frakce od 16 až 63 do 32 až 63 mm | M3 | 4.62 |  | 0 | ÚRS 2025 01 |  | základní |  | 0 | 0 | 0 | 0 | 0 | 4 | K | 1 | ROZPOCET | 0 | 0 | 0 | 0 | 0 | 1 | 0 | 4 | 961547385
| Online PSC |  | https://podminky.urs.cz/item/CS_URS_2025_01/457532112 | [14 empty] | Online PSC | 1
| P |  | Poznámka k položce: Filtrační vrstvy jakékoliv tloušťky a sklonu z hrubého drceného kameniva se zhutněním do 10 pojezdů/m3, frakce od 16-63 do 32-63 mm | [14 empty] | P | 1
43 | K | 458311111 | Výplňové klíny za opěrou z betonu stabilizačního SC II hutněného po vrstvách | M3 | 74.2 |  | 0 | ÚRS 2025 01 |  | základní |  | 0 | 0 | 0 | 0 | 0 | 4 | K | 1 | ROZPOCET | 0 | 0 | 0 | 0 | 0 | 1 | 0 | 4 | 683093771
| Online PSC |  | https://podminky.urs.cz/item/CS_URS_2025_01/458311111 | [14 empty] | Online PSC | 1
| P |  | Poznámka k položce: Výplňové klíny a filtrační vrstvy za opěrou z betonu hutněného po vrstvách výplňového stabilizačního SC II | [14 empty] | P | 1
44 | K | 462512270 | Zához z lomového kamene s proštěrkováním z terénu hmotnost do 200 kg | M3 | 33.2 |  | 0 | ÚRS 2025 01 |  | základní |  | 0 | 0 | 0 | 0 | 0 | 4 | K | 1 | ROZPOCET | 0 | 0 | 0 | 0 | 0 | 1 | 0 | 4 | -725841598
| Online PSC |  | https://podminky.urs.cz/item/CS_URS_2025_01/462512270 | [14 empty] | Online PSC | 1
| P |  | Poznámka k položce: Zához z lomového kamene neupraveného záhozového s proštěrkováním z terénu, hmotnosti jednotlivých kamenů do 200 kg | [14 empty] | P | 1
45 | K | 465513157 | Dlažba svahu u opěr z upraveného lomového žulového kamene tl 250 mm do lože C 25/30 pl přes 10 m2 | M2 | 71.83 |  | 0 | ÚRS 2025 01 |  | základní |  | 0 | 0 | 0 | 0 | 0 | 4 | K | 1 | ROZPOCET | 0 | 0 | 0 | 0 | 0 | 1 | 0 | 4 | 1486829477
| Online PSC |  | https://podminky.urs.cz/item/CS_URS_2025_01/465513157 | [14 empty] | Online PSC | 1
| P |  | Poznámka k položce: Dlažba svahu u mostních opěr z upraveného lomového žulového kamene s vyspárováním maltou MC 25, šíře spáry 15 mm do betonového lože C 25/30 tloušťky 200 mm, plochy přes 10 m2 | [14 empty] | P | 1
| D | 5 | Komunikace |  |  |  | 0 |  |  |  |  | 0 |  | 0 |  | 0 | 1 | D | 0 | ROZPOCET | [6 empty] | 0
46 | K | 564251011 | Podklad nebo podsyp ze štěrkopísku ŠP plochy do 100 m2 tl 150 mm | M2 | 100 |  | 0 | ÚRS 2025 01 |  | základní |  | 0 | 0 | 0 | 0 | 0 | 4 | K | 1 | ROZPOCET | 0 | 0 | 0 | 0 | 0 | 1 | 0 | 4 | -1921084266
| Online PSC |  | https://podminky.urs.cz/item/CS_URS_2025_01/564251011 | [14 empty] | Online PSC | 1
| P |  | Poznámka k položce: Podklad nebo podsyp ze štěrkopísku ŠP s rozprostřením, vlhčením a zhutněním plochy jednotlivě do 100 m2, po zhutnění tl. 150 mm | [14 empty] | P | 1
47 | K | 584121111 | Osazení silničních dílců z ŽB do lože z kameniva těženého tl 40 mm plochy do 200 m2 | M2 | 100 |  | 0 | ÚRS 2025 01 |  | základní |  | 0 | 0 | 0 | 0 | 0 | 4 | K | 1 | ROZPOCET | 0 | 0 | 0 | 0 | 0 | 1 | 0 | 4 | 1752002006
| Online PSC |  | https://podminky.urs.cz/item/CS_URS_2025_01/584121111 | [14 empty] | Online PSC | 1
| P |  | Poznámka k položce: Osazení silničních dílců ze železového betonu s podkladem z kameniva těženého do tl. 40 mm jakéhokoliv druhu a velikosti, na plochu jednotlivě přes 50 do 200 m2 | [14 empty] | P | 1
48 | K | 59381006 | panel silniční 3,00x1,00x0,215m | KUS | 33.333 |  | 0 | ÚRS 2025 01 |  | základní |  | 0 | 0 | 0 | 0 | 0 | 4 | K | 1 | ROZPOCET | 0 | 0 | 0 | 0 | 0 | 1 | 0 | 4 | 1341068630
| Online PSC |  | https://podminky.urs.cz/item/CS_URS_2025_01/59381006 | [14 empty] | Online PSC | 1
| D | 6 | Úpravy povrchů, podlahy, výplně otvorů |  |  |  | 0 |  |  |  |  | 0 |  | 0 |  | 0 | 1 | D | 0 | ROZPOCET | [6 empty] | 0
49 | K | 628635552 | Vyplnění spár zdiva z lomového kamene maltou cementovou na hl přes 70 do 120 mm s vyspárováním | M2 | 14.2 |  | 0 | ÚRS 2025 01 |  | základní |  | 0 | 0 | 0 | 0 | 0 | 4 | K | 1 | ROZPOCET | 0 | 0 | 0 | 0 | 0 | 1 | 0 | 4 | 498519110
| Online PSC |  | https://podminky.urs.cz/item/CS_URS_2025_01/628635552 | [14 empty] | Online PSC | 1
| P |  | Poznámka k položce: Vyplnění spár dosavadních konstrukcí zdiva cementovou maltou s vyčištěním spár hloubky přes 70 do 120 mm, zdiva z lomového kamene s vyspárováním | [14 empty] | P | 1
| D | 7 | Přidružená stavební výroba |  |  |  | 0 |  |  |  |  | 0 |  | 0 |  | 0 | 1 | D | 0 | ROZPOCET | [6 empty] | 0
50 | K | 11163150 | lak penetrační asfaltový | T | 0.003 |  | 0 | ÚRS 2025 01 |  | základní |  | 0 | 0 | 0 | 0 | 0 | 4 | K | 1 | ROZPOCET | 0 | 0 | 0 | 0 | 0 | 1 | 0 | 4 | 1940507510
| Online PSC |  | https://podminky.urs.cz/item/CS_URS_2025_01/11163150 | [14 empty] | Online PSC | 1
51 | K | 11163152 | lak hydroizolační asfaltový | T | 0.007 |  | 0 | ÚRS 2025 01 |  | základní |  | 0 | 0 | 0 | 0 | 0 | 4 | K | 1 | ROZPOCET | 0 | 0 | 0 | 0 | 0 | 1 | 0 | 4 | 1360640805
| Online PSC |  | https://podminky.urs.cz/item/CS_URS_2025_01/11163152 | [14 empty] | Online PSC | 1
52 | K | 62855001R | pás asfaltový modifikovaný volně ložený | M2 | 15.12 |  | 0 |  |  | základní |  | 0 | 0 | 0 | 0 | 0 | 4 | K | 1 | ROZPOCET | 0 | 0 | 0 | 0 | 0 | 1 | 0 | 4 | 1130185150
53 | K | 62855015 | pás asfaltový natavitelný modifikovaný SBS s vložkou z polyesterové rohože a hrubozrnným břidličným posypem na horním povrchu pro dopravní stavby tl 5,0mm | M2 | 26.04 |  | 0 | ÚRS 2025 01 |  | základní |  | 0 | 0 | 0 | 0 | 0 | 4 | K | 1 | ROZPOCET | 0 | 0 | 0 | 0 | 0 | 1 | 0 | 4 | 1926932737
| Online PSC |  | https://podminky.urs.cz/item/CS_URS_2025_01/62855015 | [14 empty] | Online PSC | 1
54 | K | 69311082 | geotextilie netkaná separační, ochranná, filtrační, drenážní PP 500g/m2 | M2 | 10.005 |  | 0 | ÚRS 2025 01 |  | základní |  | 0 | 0 | 0 | 0 | 0 | 4 | K | 1 | ROZPOCET | 0 | 0 | 0 | 0 | 0 | 1 | 0 | 4 | 190022481
| Online PSC |  | https://podminky.urs.cz/item/CS_URS_2025_01/69311082 | [14 empty] | Online PSC | 1
55 | K | 69311085 | geotextilie netkaná separační, ochranná, filtrační, drenážní PP 800g/m2 | M2 | 41.515 |  | 0 | ÚRS 2025 01 |  | základní |  | 0 | 0 | 0 | 0 | 0 | 4 | K | 1 | ROZPOCET | 0 | 0 | 0 | 0 | 0 | 1 | 0 | 4 | 877721067
| Online PSC |  | https://podminky.urs.cz/item/CS_URS_2025_01/69311085 | [14 empty] | Online PSC | 1
56 | K | 711112001 | Provedení izolace proti zemní vlhkosti svislé za studena nátěrem penetračním | M2 | 10.2 |  | 0 | ÚRS 2025 01 |  | základní |  | 0 | 0 | 0 | 0 | 0 | 4 | K | 1 | ROZPOCET | 0 | 0 | 0 | 0 | 0 | 1 | 0 | 4 | 540338613
| Online PSC |  | https://podminky.urs.cz/item/CS_URS_2025_01/711112001 | [14 empty] | Online PSC | 1
| P |  | Poznámka k položce: Provedení izolace proti zemní vlhkosti natěradly a tmely za studena na ploše svislé S nátěrem penetračním | [14 empty] | P | 1
57 | K | 711112002 | Provedení izolace proti zemní vlhkosti svislé za studena lakem asfaltovým | M2 | 20.4 |  | 0 | ÚRS 2025 01 |  | základní |  | 0 | 0 | 0 | 0 | 0 | 4 | K | 1 | ROZPOCET | 0 | 0 | 0 | 0 | 0 | 1 | 0 | 4 | 848642393
| Online PSC |  | https://podminky.urs.cz/item/CS_URS_2025_01/711112002 | [14 empty] | Online PSC | 1
| P |  | Poznámka k položce: Provedení izolace proti zemní vlhkosti natěradly a tmely za studena na ploše svislé S nátěrem lakem asfaltovým | [14 empty] | P | 1
58 | K | 711131101 | Provedení izolace proti zemní vlhkosti pásy na sucho vodorovné AIP nebo tkaninou | M2 | 12.6 |  | 0 | ÚRS 2025 01 |  | základní |  | 0 | 0 | 0 | 0 | 0 | 4 | K | 1 | ROZPOCET | 0 | 0 | 0 | 0 | 0 | 1 | 0 | 4 | 1412916373
| Online PSC |  | https://podminky.urs.cz/item/CS_URS_2025_01/711131101 | [14 empty] | Online PSC | 1
| P |  | Poznámka k položce: Provedení izolace proti zemní vlhkosti pásy na sucho AIP nebo tkaniny na ploše vodorovné V | [14 empty] | P | 1
59 | K | 711341564 | Provedení hydroizolace mostovek pásy přitavením NAIP | M2 | 21.7 |  | 0 | ÚRS 2025 01 |  | základní |  | 0 | 0 | 0 | 0 | 0 | 4 | K | 1 | ROZPOCET | 0 | 0 | 0 | 0 | 0 | 1 | 0 | 4 | -133251030
| Online PSC |  | https://podminky.urs.cz/item/CS_URS_2025_01/711341564 | [14 empty] | Online PSC | 1
| P |  | Poznámka k položce: Provedení izolace mostovek pásy přitavením NAIP | [14 empty] | P | 1
60 | K | 711381021 | Provedení hydroizolace železničních mostovek pryskyřicemi nátěrem penetračním | M2 | 18.9 |  | 0 | ÚRS 2025 01 |  | základní |  | 0 | 0 | 0 | 0 | 0 | 4 | K | 1 | ROZPOCET | 0 | 0 | 0 | 0 | 0 | 1 | 0 | 4 | -184197959
| Online PSC |  | https://podminky.urs.cz/item/CS_URS_2025_01/711381021 | [14 empty] | Online PSC | 1
| P |  | Poznámka k položce: Provedení izolace mostovek pryskyřicemi na železničních mostech nátěrem penetračním | [14 empty] | P | 1
61 | K | 711491272 | Provedení doplňků izolace proti vodě na ploše svislé z textilií vrstva ochranná | M2 | 44.8 |  | 0 | ÚRS 2025 01 |  | základní |  | 0 | 0 | 0 | 0 | 0 | 4 | K | 1 | ROZPOCET | 0 | 0 | 0 | 0 | 0 | 1 | 0 | 4 | 2076100270
| Online PSC |  | https://podminky.urs.cz/item/CS_URS_2025_01/711491272 | [14 empty] | Online PSC | 1
| P |  | Poznámka k položce: Provedení doplňků izolace proti vodě textilií na ploše svislé S vrstva ochranná | [14 empty] | P | 1
62 | K | 998711101 | Přesun hmot tonážní pro izolace proti vodě, vlhkosti a plynům v objektech v do 6 m | T | 1.966 |  | 0 | ÚRS 2025 01 |  | základní |  | 0 | 0 | 0 | 0 | 0 | 4 | K | 1 | ROZPOCET | 0 | 0 | 0 | 0 | 0 | 1 | 0 | 4 | 1449055352
| Online PSC |  | https://podminky.urs.cz/item/CS_URS_2025_01/998711101 | [14 empty] | Online PSC | 1
| P |  | Poznámka k položce: Přesun hmot pro izolace proti vodě, vlhkosti a plynům stanovený z hmotnosti přesunovaného materiálu vodorovná dopravní vzdálenost do 50 m základní v objektech výšky do 6 m | [14 empty] | P | 1
| D | 9 | Ostatní konstrukce a práce |  |  |  | 0 |  |  |  |  | 0 |  | 0 |  | 0 | 1 | D | 0 | ROZPOCET | [6 empty] | 0
63 | K | 59227029 | žlabovka příkopová betonová 500x680x60mm | M | 11 |  | 0 | ÚRS 2025 01 |  | základní |  | 0 | 0 | 0 | 0 | 0 | 4 | K | 1 | ROZPOCET | 0 | 0 | 0 | 0 | 0 | 1 | 0 | 4 | -173965138
| Online PSC |  | https://podminky.urs.cz/item/CS_URS_2025_01/59227029 | [14 empty] | Online PSC | 1
64 | K | 931626212 | Úprava dilatační spáry těžkými asfaltovými pásy | M2 | 5.5 |  | 0 | ÚRS 2025 01 |  | základní |  | 0 | 0 | 0 | 0 | 0 | 4 | K | 1 | ROZPOCET | 0 | 0 | 0 | 0 | 0 | 1 | 0 | 4 | 307080007
| Online PSC |  | https://podminky.urs.cz/item/CS_URS_2025_01/931626212 | [14 empty] | Online PSC | 1
| P |  | Poznámka k položce: Úprava dilatační spáry konstrukcí z prostého nebo železového betonu asfaltová úprava těžkými asfaltovými pásy | [14 empty] | P | 1
65 | K | 931627111R | Separační vložka šířky 150 mm (např. 2x hliníková fólie) | M2 | 0.4 |  | 0 |  |  | základní |  | 0 | 0 | 0 | 0 | 0 | 4 | K | 1 | ROZPOCET | 0 | 0 | 0 | 0 | 0 | 1 | 0 | 4 | -585957755
| P |  | Poznámka k položce: Úprava dilatační spáry konstrukcí z prostého nebo železového betonu hliníková fólie | [14 empty] | P | 1
66 | K | 931992121 | Výplň dilatačních spár z extrudovaného polystyrénu tl 20 mm | M2 | 1.525 |  | 0 | ÚRS 2025 01 |  | základní |  | 0 | 0 | 0 | 0 | 0 | 4 | K | 1 | ROZPOCET | 0 | 0 | 0 | 0 | 0 | 1 | 0 | 4 | 159025507
| Online PSC |  | https://podminky.urs.cz/item/CS_URS_2025_01/931992121 | [14 empty] | Online PSC | 1
| P |  | Poznámka k položce: Výplň dilatačních spár z polystyrenu extrudovaného, tloušťky 20 mm | [14 empty] | P | 1
67 | K | 931992124 | Výplň dilatačních spár z extrudovaného polystyrénu tl 50 mm | M2 | 7.6 |  | 0 | ÚRS 2025 01 |  | základní |  | 0 | 0 | 0 | 0 | 0 | 4 | K | 1 | ROZPOCET | 0 | 0 | 0 | 0 | 0 | 1 | 0 | 4 | 1977209284
| Online PSC |  | https://podminky.urs.cz/item/CS_URS_2025_01/931992124 | [14 empty] | Online PSC | 1
| P |  | Poznámka k položce: Výplň dilatačních spár z polystyrenu extrudovaného, tloušťky 50 mm | [14 empty] | P | 1
68 | K | 931994132 | Těsnění dilatační spáry betonové konstrukce silikonovým tmelem do pl 4,0 cm2 | M | 7.8 |  | 0 | ÚRS 2025 01 |  | základní |  | 0 | 0 | 0 | 0 | 0 | 4 | K | 1 | ROZPOCET | 0 | 0 | 0 | 0 | 0 | 1 | 0 | 4 | 899610322
| Online PSC |  | https://podminky.urs.cz/item/CS_URS_2025_01/931994132 | [14 empty] | Online PSC | 1
| P |  | Poznámka k položce: Těsnění spáry betonové konstrukce pásy, profily, tmely tmelem silikonovým spáry dilatační do 4,0 cm2 | [14 empty] | P | 1
69 | K | 931994151 | Těsnění spáry betonové konstrukce spárovým profilem průřezu 20/20 mm | M | 7.8 |  | 0 | ÚRS 2025 01 |  | základní |  | 0 | 0 | 0 | 0 | 0 | 4 | K | 1 | ROZPOCET | 0 | 0 | 0 | 0 | 0 | 1 | 0 | 4 | 802107337
| Online PSC |  | https://podminky.urs.cz/item/CS_URS_2025_01/931994151 | [14 empty] | Online PSC | 1
| P |  | Poznámka k položce: Těsnění spáry betonové konstrukce pásy, profily, tmely spárovým profilem průřezu 20/20 mm | [14 empty] | P | 1
70 | K | 935112211 | Osazení příkopového žlabu do betonu tl 100 mm z betonových tvárnic š 800 mm | M | 11 |  | 0 | ÚRS 2025 01 |  | základní |  | 0 | 0 | 0 | 0 | 0 | 4 | K | 1 | ROZPOCET | 0 | 0 | 0 | 0 | 0 | 1 | 0 | 4 | 1814900862
| Online PSC |  | https://podminky.urs.cz/item/CS_URS_2025_01/935112211 | [14 empty] | Online PSC | 1
| P |  | Poznámka k položce: Osazení betonového příkopového žlabu s vyplněním a zatřením spár cementovou maltou s ložem tl. 100 mm z betonu prostého z betonových příkopových tvárnic šířky přes 500 do 800 mm | [14 empty] | P | 1
71 | K | 936501 | DROBNÉ DOPLŇK KONSTR KOVOVÉ NEREZ | KG | 43.9 |  | 0 | ÚRS 2025 01 |  | základní |  | 0 | 0 | 0 | 0 | 0 | 4 | K | 1 | ROZPOCET | 0 | 0 | 0 | 0 | 0 | 1 | 0 | 4 | -664733844
| Online PSC |  | https://podminky.urs.cz/item/CS_URS_2025_01/936501 | [14 empty] | Online PSC | 1
| P |  | Poznámka k položce: Položka zahrnuje: - dílenská dokumentace, včetně technologického předpisu spojování - dodání materiálu v požadované kvalitě a výroba konstrukce i dílenská (včetně pomůcek, přípravků a prostředků pro výrobu) bez ohledu na náročnost a její hmotnost, dílenská montáž - dodání spojovacího materiálu - zřízení montážních a dilatačních spojů, spar, včetně potřebných úprav, vložek, opracování, očištění a ošetření - podpěr. konstr. a lešení všech druhů pro montáž konstrukcí i doplňkových, včetně požadovaných otvorů, ochranných a bezpečnostních opatření a základů pro tyto konstrukce a lešení - jakákoliv doprava a manipulace dílců a montážních sestav, včetně dopravy konstrukce z výrobny na stavbu - montáž konstrukce na staveništi, včetně montážních prostředků a pomůcek a zednických výpomocí - výplň, těsnění a tmelení spar a spojů - čištění konstrukce a odstranění všech vrubů (vrypy, otlačeniny a pod.) - všechny druhy ocelového kotvení - dílenskou přejímku a montážní prohlídku, včetně požadovaných dokladů - zřízení kotevních otvorů nebo jam, nejsou-li částí jiné konstrukce, jejich úpravy, očištění a ošetření - osazení kotvení nebo přímo částí konstrukce do podpůrné konstrukce nebo do zeminy - výplň kotevních otvorů (příp. podlití patních desek) maltou, betonem nebo jinou speciální hmotou, vyplnění jam zeminou - předepsanou protikorozní ochranu a nátěry konstrukcí - osazení měřících zařízení a úpravy pro ně - ochranná opatření před účinky bludných proudů Položka nezahrnuje: - x | [14 empty] | P | 1
72 | K | 936942211 | Zhotovení tabulky s letopočtem opravy mostu vložením šablony do bednění | KUS | 1 |  | 0 | ÚRS 2025 01 |  | základní |  | 0 | 0 | 0 | 0 | 0 | 4 | K | 1 | ROZPOCET | 0 | 0 | 0 | 0 | 0 | 1 | 0 | 4 | 295592510
| Online PSC |  | https://podminky.urs.cz/item/CS_URS_2025_01/936942211 | [14 empty] | Online PSC | 1
| P |  | Poznámka k položce: Zhotovení tabulky s letopočtem opravy nebo větší údržby vložením šablony do bednění | [14 empty] | P | 1
73 | K | 963021112 | Bourání mostní nosné konstrukce z kamene | M3 | 17.4 |  | 0 | ÚRS 2025 01 |  | základní |  | 0 | 0 | 0 | 0 | 0 | 4 | K | 1 | ROZPOCET | 0 | 0 | 0 | 0 | 0 | 1 | 0 | 4 | -301306613
| Online PSC |  | https://podminky.urs.cz/item/CS_URS_2025_01/963021112 | [14 empty] | Online PSC | 1
| P |  | Poznámka k položce: Bourání mostních konstrukcí nosných konstrukcí z kamene nebo cihel | [14 empty] | P | 1
74 | K | 977151125 | Jádrové vrty diamantovými korunkami do stavebních materiálů D přes 180 do 200 mm | M | 1.9 |  | 0 | ÚRS 2025 01 |  | základní |  | 0 | 0 | 0 | 0 | 0 | 4 | K | 1 | ROZPOCET | 0 | 0 | 0 | 0 | 0 | 1 | 0 | 4 | 410123718
| Online PSC |  | https://podminky.urs.cz/item/CS_URS_2025_01/977151125 | [14 empty] | Online PSC | 1
| P |  | Poznámka k položce: Jádrové vrty diamantovými korunkami do stavebních materiálů (železobetonu, betonu, cihel, obkladů, dlažeb, kamene) průměru přes 180 do 200 mm | [14 empty] | P | 1
75 | K | 985121122 | Tryskání degradovaného betonu stěn a rubu kleneb vodou pod tlakem přes 300 do 1250 barů | M2 | 20 |  | 0 | ÚRS 2025 01 |  | základní |  | 0 | 0 | 0 | 0 | 0 | 4 | K | 1 | ROZPOCET | 0 | 0 | 0 | 0 | 0 | 1 | 0 | 4 | -246434287
| Online PSC |  | https://podminky.urs.cz/item/CS_URS_2025_01/985121122 | [14 empty] | Online PSC | 1
| P |  | Poznámka k položce: Tryskání degradovaného betonu stěn, rubu kleneb a podlah vodou pod tlakem přes 300 do 1 250 barů | [14 empty] | P | 1
76 | K | 985311111 | Reprofilace stěn cementovou sanační maltou tl do 10 mm | M2 | 2.8 |  | 0 | ÚRS 2025 01 |  | základní |  | 0 | 0 | 0 | 0 | 0 | 4 | K | 1 | ROZPOCET | 0 | 0 | 0 | 0 | 0 | 1 | 0 | 4 | -23175084
| Online PSC |  | https://podminky.urs.cz/item/CS_URS_2025_01/985311111 | [14 empty] | Online PSC | 1
| P |  | Poznámka k položce: Reprofilace betonu sanačními maltami na cementové bázi ručně stěn, tloušťky do 10 mm | [14 empty] | P | 1
77 | K | 985323111 | Spojovací můstek reprofilovaného betonu na cementové bázi tl 1 mm | M2 | 2.8 |  | 0 | ÚRS 2025 01 |  | základní |  | 0 | 0 | 0 | 0 | 0 | 4 | K | 1 | ROZPOCET | 0 | 0 | 0 | 0 | 0 | 1 | 0 | 4 | -1156983945
| Online PSC |  | https://podminky.urs.cz/item/CS_URS_2025_01/985323111 | [14 empty] | Online PSC | 1
| P |  | Poznámka k položce: Spojovací můstek reprofilovaného betonu na cementové bázi, tloušťky 1 mm | [14 empty] | P | 1
78 | K | 997013631 | Poplatek za uložení na skládce (skládkovné) stavebního odpadu směsného kód odpadu 17 09 04 | T | 45.24 |  | 0 | ÚRS 2025 01 |  | základní |  | 0 | 0 | 0 | 0 | 0 | 4 | K | 1 | ROZPOCET | 0 | 0 | 0 | 0 | 0 | 1 | 0 | 4 | -2118017339
| Online PSC |  | https://podminky.urs.cz/item/CS_URS_2025_01/997013631 | [14 empty] | Online PSC | 1
| P |  | Poznámka k položce: Poplatek za uložení stavebního odpadu na skládce (skládkovné) směsného stavebního a demoličního zatříděného do Katalogu odpadů pod kódem 17 09 04 Evidenční položka. Neoceňovat v objektu SO/PS, položka se oceňuje pouze v SO 90-90 Evidenční položka. Neoceňovat v objektu SO/PS, položka se oceňuje pouze v SO 90-90 | [14 empty] | P | 1
79 | K | 997013873 | Poplatek za uložení stavebního odpadu na recyklační skládce (skládkovné) zeminy a kamení zatříděného do Katalogu odpadů pod kódem 17 05 04 | T | 30 |  | 0 | ÚRS 2025 01 |  | základní |  | 0 | 0 | 0 | 0 | 0 | 4 | K | 1 | ROZPOCET | 0 | 0 | 0 | 0 | 0 | 1 | 0 | 4 | 1672183654
| Online PSC |  | https://podminky.urs.cz/item/CS_URS_2025_01/997013873 | [14 empty] | Online PSC | 1
| P |  | Poznámka k položce: Poplatek za uložení stavebního odpadu na recyklační skládce (skládkovné) zeminy a kamení zatříděného do Katalogu odpadů pod kódem 17 05 04 Evidenční položka. Neoceňovat v objektu SO/PS, položka se oceňuje pouze v SO 90-90 | [14 empty] | P | 1
80 | K | 997211511 | Vodorovná doprava suti po suchu na vzdálenost do 1 km | T | 30 |  | 0 | ÚRS 2025 01 |  | základní |  | 0 | 0 | 0 | 0 | 0 | 4 | K | 1 | ROZPOCET | 0 | 0 | 0 | 0 | 0 | 1 | 0 | 4 | 2009686646
| Online PSC |  | https://podminky.urs.cz/item/CS_URS_2025_01/997211511 | [14 empty] | Online PSC | 1
| P |  | Poznámka k položce: Vodorovná doprava suti nebo vybouraných hmot suti se složením a hrubým urovnáním, na vzdálenost do 1 km | [14 empty] | P | 1
81 | K | 997211519 | Příplatek ZKD 1 km u vodorovné dopravy suti | T | 600 |  | 0 | ÚRS 2025 01 |  | základní |  | 0 | 0 | 0 | 0 | 0 | 4 | K | 1 | ROZPOCET | 0 | 0 | 0 | 0 | 0 | 1 | 0 | 4 | 1450759808
| Online PSC |  | https://podminky.urs.cz/item/CS_URS_2025_01/997211519 | [14 empty] | Online PSC | 1
| P |  | Poznámka k položce: Vodorovná doprava suti nebo vybouraných hmot suti se složením a hrubým urovnáním, na vzdálenost Příplatek k ceně za každý další započatý 1 km přes 1 km | [14 empty] | P | 1
82 | K | 997211521 | Vodorovná doprava vybouraných hmot po suchu na vzdálenost do 1 km | T | 95.773 |  | 0 | ÚRS 2025 01 |  | základní |  | 0 | 0 | 0 | 0 | 0 | 4 | K | 1 | ROZPOCET | 0 | 0 | 0 | 0 | 0 | 1 | 0 | 4 | 1916793614
| Online PSC |  | https://podminky.urs.cz/item/CS_URS_2025_01/997211521 | [14 empty] | Online PSC | 1
| P |  | Poznámka k položce: Vodorovná doprava suti nebo vybouraných hmot vybouraných hmot vzdálenost do 1 km | [14 empty] | P | 1
83 | K | 997211529 | Příplatek ZKD 1 km u vodorovné dopravy vybouraných hmot | T | 3386.21 |  | 0 | ÚRS 2025 01 |  | základní |  | 0 | 0 | 0 | 0 | 0 | 4 | K | 1 | ROZPOCET | 0 | 0 | 0 | 0 | 0 | 1 | 0 | 4 | -113385266
| Online PSC |  | https://podminky.urs.cz/item/CS_URS_2025_01/997211529 | [14 empty] | Online PSC | 1
| P |  | Poznámka k položce: Vodorovná doprava suti nebo vybouraných hmot vybouraných hmot vzdálenost Příplatek k ceně za každý další započatý 1 km přes 1 km | [14 empty] | P | 1
84 | K | 997211611 | Nakládání suti na dopravní prostředky pro vodorovnou dopravu | T | 30 |  | 0 | ÚRS 2025 01 |  | základní |  | 0 | 0 | 0 | 0 | 0 | 4 | K | 1 | ROZPOCET | 0 | 0 | 0 | 0 | 0 | 1 | 0 | 4 | -1754766791
| Online PSC |  | https://podminky.urs.cz/item/CS_URS_2025_01/997211611 | [14 empty] | Online PSC | 1
| P |  | Poznámka k položce: Nakládání suti nebo vybouraných hmot na dopravní prostředky pro vodorovnou dopravu suti | [14 empty] | P | 1
85 | K | 997211612 | Nakládání vybouraných hmot na dopravní prostředky pro vodorovnou dopravu | T | 95.773 |  | 0 | ÚRS 2025 01 |  | základní |  | 0 | 0 | 0 | 0 | 0 | 4 | K | 1 | ROZPOCET | 0 | 0 | 0 | 0 | 0 | 1 | 0 | 4 | -874773771
| Online PSC |  | https://podminky.urs.cz/item/CS_URS_2025_01/997211612 | [14 empty] | Online PSC | 1
| P |  | Poznámka k položce: Nakládání suti nebo vybouraných hmot na dopravní prostředky pro vodorovnou dopravu vybouraných hmot | [14 empty] | P | 1
86 | K | 998214111 | Přesun hmot pro mosty montované z dílců ŽB nebo předpjatých v do 20 m | T | 474.425 |  | 0 | ÚRS 2025 01 |  | základní |  | 0 | 0 | 0 | 0 | 0 | 4 | K | 1 | ROZPOCET | 0 | 0 | 0 | 0 | 0 | 1 | 0 | 4 | 838458616
| Online PSC |  | https://podminky.urs.cz/item/CS_URS_2025_01/998214111 | [14 empty] | Online PSC | 1
| P |  | Poznámka k položce: Přesun hmot pro mosty montované z dílců železobetonových nebo předpjatých vodorovná dopravní vzdálenost do 100 m výška mostu do 20 m | [14 empty] | P | 1

## SO 14-21-01 - Obnova prop...
{61da5485-7440-44ec-bd85-85795c3b3a97}
2
| KRYCÍ LIST SOUPISU PRACÍ | [7 empty] | v --- níže se nacházejí doplnkové a pomocné údaje k sestavám --- v | [8 empty] | False
Stavba:
Odstranění havarijního stavu po povodních 2024 - komplexní oprava trati v úseku Vápenná - Javorník ve Slezsku - PD
Objekt:
SO 14-21-01 - Obnova propustku, evid. km 1,166
| KSO: |  |  |  |  | CC-CZ:
| Místo: |  |  |  |  | Datum: | 10. 4. 2025
| Zadavatel: |  |  |  |  | IČ: | 70994234
|  | Správa železnic, státní organizace |  |  |  | DIČ: | CZ70994234
| Účastník: |  |  |  |  | IČ: | Vyplň údaj
|  | Vyplň údaj |  |  |  | DIČ: | Vyplň údaj
| Projektant: |  |  |  |  | IČ: | 25292161
|  | Prodin a.s. |  |  |  | DIČ: | CZ25292161
| Zpracovatel: |  |  |  |  | IČ:
DIČ:
Poznámka:
| Cena bez DPH | [5 empty] | 0
|  |  | Základ daně |  |  | Sazba daně | Výše daně
| DPH | základní | 0 |  |  | 21% | 0
|  | snížená | 0 |  |  | 12% | 0
|  | zákl. přenesená | 0 |  |  | 21% | 0
|  | sníž. přenesená | 0 |  |  | 12% | 0
|  | nulová | 0 |  |  | 0% | 0
| Cena s DPH |  |  | v | CZK |  | 0
REKAPITULACE ČLENĚNÍ SOUPISU PRACÍ
Stavba:
Odstranění havarijního stavu po povodních 2024 - komplexní oprava trati v úseku Vápenná - Javorník ve Slezsku - PD
Objekt:
SO 14-21-01 - Obnova propustku, evid. km 1,166
Místo: | [5 empty] | Datum: | 10. 4. 2025
Zadavatel: |  |  | Správa železnic, státní organizace |  |  | Projektant: | Prodin a.s.
Účastník: |  |  | Vyplň údaj |  |  | Zpracovatel:
Kód dílu - Popis | [6 empty] | Cena celkem [CZK]
Náklady stavby celkem | [6 empty] | 0 | [11 empty] | -1
| 0 - Všeobecné konstrukce a práce | [5 empty] | 0
| 1 - Zemní práce | [5 empty] | 0
| 2 - Základy | [5 empty] | 0
| 3 - Svislé konstrukce | [5 empty] | 0
| 4 - Vodorovné konstrukce | [5 empty] | 0
| 5 - Komunikace | [5 empty] | 0
| 6 - Úpravy povrchů, podlahy, výplně otvorů | [5 empty] | 0
| 7 - Přidružená stavební výroba | [5 empty] | 0
| 9 - Ostatní konstrukce a práce | [5 empty] | 0
SOUPIS PRACÍ
Stavba:
Odstranění havarijního stavu po povodních 2024 - komplexní oprava trati v úseku Vápenná - Javorník ve Slezsku - PD
Objekt:
SO 14-21-01 - Obnova propustku, evid. km 1,166
Místo: | [5 empty] | Datum: | 10. 4. 2025
Zadavatel: |  |  | Správa železnic, státní organizace |  |  | Projektant: | Prodin a.s.
Účastník: |  |  | Vyplň údaj |  |  | Zpracovatel:
PČ | Typ | Kód | Popis | MJ | Množství | J.cena [CZK] | Cena celkem [CZK] | Cenová soustava |  | DPH | J. Nh [h] | Nh celkem [h] | J. hmotnost [t] | Hmotnost celkem [t] | J. suť [t] | Suť Celkem [t]
Náklady soupisu celkem | [6 empty] | 0 |  |  |  |  | 0 |  | 0 |  | 0 |  | D | -1 | [7 empty] | 0
| D | 0 | Všeobecné konstrukce a práce |  |  |  | 0 |  |  |  |  | 0 |  | 0 |  | 0 | 1 | D | 0 | ROZPOCET | [6 empty] | 0
1 | K | 042903000 | Ostatní posudky - hlavní mostní prohlídka | KPL | 1 |  | 0 | ÚRS 2025 01 |  | základní |  | 0 | 0 | 0 | 0 | 0 | 4 | K | 1 | ROZPOCET | 0 | 0 | 0 | 0 | 0 | 1 | 0 | 4 | -1762686928
| Online PSC |  | https://podminky.urs.cz/item/CS_URS_2025_01/042903000 | [14 empty] | Online PSC | 1
| P |  | Poznámka k položce: Inženýrská činnost posudky ostatní posudky | [14 empty] | P | 1
2 | K | 094002000 | Ostatní náklady související s výstavbou | KUS | 1 |  | 0 | ÚRS 2025 01 |  | základní |  | 0 | 0 | 0 | 0 | 0 | 4 | K | 1 | ROZPOCET | 0 | 0 | 0 | 0 | 0 | 1 | 0 | 4 | 544916609
| Online PSC |  | https://podminky.urs.cz/item/CS_URS_2025_01/094002000 | [14 empty] | Online PSC | 1
| P |  | Poznámka k položce: Ostatní náklady související s výstavbou bez rozlišení | [14 empty] | P | 1
| D | 1 | Zemní práce |  |  |  | 0 |  |  |  |  | 0 |  | 0 |  | 0 | 1 | D | 0 | ROZPOCET | [6 empty] | 0
3 | K | 113151111 | Rozebrání zpevněných ploch ze silničních dílců | M2 | 100 |  | 0 | ÚRS 2025 01 |  | základní |  | 0 | 0 | 0 | 0 | 0 | 4 | K | 1 | ROZPOCET | 0 | 0 | 0 | 0 | 0 | 1 | 0 | 4 | 2093829205
| Online PSC |  | https://podminky.urs.cz/item/CS_URS_2025_01/113151111 | [14 empty] | Online PSC | 1
| P |  | Poznámka k položce: Rozebírání zpevněných ploch s přemístěním na skládku na vzdálenost do 20 m nebo s naložením na dopravní prostředek ze silničních panelů | [14 empty] | P | 1
4 | K | 113152111 | Odstranění podkladů zpevněných ploch z kameniva těženého | M3 | 15 |  | 0 | ÚRS 2025 01 |  | základní |  | 0 | 0 | 0 | 0 | 0 | 4 | K | 1 | ROZPOCET | 0 | 0 | 0 | 0 | 0 | 1 | 0 | 4 | -665574664
| Online PSC |  | https://podminky.urs.cz/item/CS_URS_2025_01/113152111 | [14 empty] | Online PSC | 1
| P |  | Poznámka k položce: Odstranění podkladů zpevněných ploch s přemístěním na skládku na vzdálenost do 20 m nebo s naložením na dopravní prostředek z kameniva těženého | [14 empty] | P | 1
5 | K | 115101201 | Čerpání vody na dopravní výšku do 10 m průměrný přítok do 500 l/min | HOD | 720 |  | 0 | ÚRS 2025 01 |  | základní |  | 0 | 0 | 0 | 0 | 0 | 4 | K | 1 | ROZPOCET | 0 | 0 | 0 | 0 | 0 | 1 | 0 | 4 | 737695475
| Online PSC |  | https://podminky.urs.cz/item/CS_URS_2025_01/115101201 | [14 empty] | Online PSC | 1
| P |  | Poznámka k položce: Čerpání vody na dopravní výšku do 10 m s uvažovaným průměrným přítokem do 500 l/min | [14 empty] | P | 1
6 | K | 115101301 | Pohotovost čerpací soupravy pro dopravní výšku do 10 m přítok do 500 l/min | DEN | 30 |  | 0 | ÚRS 2025 01 |  | základní |  | 0 | 0 | 0 | 0 | 0 | 4 | K | 1 | ROZPOCET | 0 | 0 | 0 | 0 | 0 | 1 | 0 | 4 | -2127691340
| Online PSC |  | https://podminky.urs.cz/item/CS_URS_2025_01/115101301 | [14 empty] | Online PSC | 1
| P |  | Poznámka k položce: Pohotovost záložní čerpací soupravy pro dopravní výšku do 10 m s uvažovaným průměrným přítokem do 500 l/min | [14 empty] | P | 1
7 | K | 129153101 | Čištění otevřených koryt vodotečí šíře dna do 5 m hl do 2,5 m v hornině třídy těžitelnosti I skupiny 1 a 2 strojně | M3 | 13 |  | 0 | ÚRS 2025 01 |  | základní |  | 0 | 0 | 0 | 0 | 0 | 4 | K | 1 | ROZPOCET | 0 | 0 | 0 | 0 | 0 | 1 | 0 | 4 | -246899848
| Online PSC |  | https://podminky.urs.cz/item/CS_URS_2025_01/129153101 | [14 empty] | Online PSC | 1
| P |  | Poznámka k položce: Čištění otevřených koryt vodotečí strojně s přehozením rozpojeného nánosu do 3 m nebo s naložením na dopravní prostředek při šířce původního dna do 5 m a hloubce koryta do 2,5 m v hornině třídy těžitelnosti I skupiny 1 a 2 | [14 empty] | P | 1
8 | K | 131251104 | Hloubení jam nezapažených v hornině třídy těžitelnosti I skupiny 3 objem do 500 m3 strojně | M3 | 444.3 |  | 0 | ÚRS 2025 01 |  | základní |  | 0 | 0 | 0 | 0 | 0 | 4 | K | 1 | ROZPOCET | 0 | 0 | 0 | 0 | 0 | 1 | 0 | 4 | -55610149
| Online PSC |  | https://podminky.urs.cz/item/CS_URS_2025_01/131251104 | [14 empty] | Online PSC | 1
| P |  | Poznámka k položce: Hloubení nezapažených jam a zářezů strojně s urovnáním dna do předepsaného profilu a spádu v hornině třídy těžitelnosti I skupiny 3 přes 100 do 500 m3 | [14 empty] | P | 1
9 | K | 162351103 | Vodorovné přemístění přes 50 do 500 m výkopku/sypaniny z horniny třídy těžitelnosti I skupiny 1 až 3 | M3 | 23.2 |  | 0 | ÚRS 2025 01 |  | základní |  | 0 | 0 | 0 | 0 | 0 | 4 | K | 1 | ROZPOCET | 0 | 0 | 0 | 0 | 0 | 1 | 0 | 4 | -741622702
| Online PSC |  | https://podminky.urs.cz/item/CS_URS_2025_01/162351103 | [14 empty] | Online PSC | 1
| P |  | Poznámka k položce: Vodorovné přemístění výkopku nebo sypaniny po suchu na obvyklém dopravním prostředku, bez naložení výkopku, avšak se složením bez rozhrnutí z horniny třídy těžitelnosti I skupiny 1 až 3 na vzdálenost přes 50 do 500 m | [14 empty] | P | 1
10 | K | 162751117 | Vodorovné přemístění přes 9 000 do 10000 m výkopku/sypaniny z horniny třídy těžitelnosti I skupiny 1 až 3 | M3 | 445.7 |  | 0 | ÚRS 2025 01 |  | základní |  | 0 | 0 | 0 | 0 | 0 | 4 | K | 1 | ROZPOCET | 0 | 0 | 0 | 0 | 0 | 1 | 0 | 4 | 879864798
| Online PSC |  | https://podminky.urs.cz/item/CS_URS_2025_01/162751117 | [14 empty] | Online PSC | 1
| P |  | Poznámka k položce: Vodorovné přemístění výkopku nebo sypaniny po suchu na obvyklém dopravním prostředku, bez naložení výkopku, avšak se složením bez rozhrnutí z horniny třídy těžitelnosti I skupiny 1 až 3 na vzdálenost přes 9 000 do 10 000 m | [14 empty] | P | 1
11 | K | 162751119 | Příplatek k vodorovnému přemístění výkopku/sypaniny z horniny třídy těžitelnosti I skupiny 1 až 3 ZKD 1000 m přes 10000 m | M3 | 4457 |  | 0 | ÚRS 2025 01 |  | základní |  | 0 | 0 | 0 | 0 | 0 | 4 | K | 1 | ROZPOCET | 0 | 0 | 0 | 0 | 0 | 1 | 0 | 4 | -1446603746
| Online PSC |  | https://podminky.urs.cz/item/CS_URS_2025_01/162751119 | [14 empty] | Online PSC | 1
| P |  | Poznámka k položce: Vodorovné přemístění výkopku nebo sypaniny po suchu na obvyklém dopravním prostředku, bez naložení výkopku, avšak se složením bez rozhrnutí z horniny třídy těžitelnosti I skupiny 1 až 3 na vzdálenost Příplatek k ceně za každých dalších i započatých 1 000 m | [14 empty] | P | 1
12 | K | 167151101 | Nakládání výkopku z hornin třídy těžitelnosti I skupiny 1 až 3 do 100 m3 | M3 | 11.6 |  | 0 | ÚRS 2025 01 |  | základní |  | 0 | 0 | 0 | 0 | 0 | 4 | K | 1 | ROZPOCET | 0 | 0 | 0 | 0 | 0 | 1 | 0 | 4 | 378119229
| Online PSC |  | https://podminky.urs.cz/item/CS_URS_2025_01/167151101 | [14 empty] | Online PSC | 1
| P |  | Poznámka k položce: Nakládání, skládání a překládání neulehlého výkopku nebo sypaniny strojně nakládání, množství do 100 m3, z horniny třídy těžitelnosti I, skupiny 1 až 3 | [14 empty] | P | 1
13 | K | 171201231 | Poplatek za uložení zeminy a kamení na recyklační skládce (skládkovné) kód odpadu 17 05 04 | T | 891.4 |  | 0 | ÚRS 2025 01 |  | základní |  | 0 | 0 | 0 | 0 | 0 | 4 | K | 1 | ROZPOCET | 0 | 0 | 0 | 0 | 0 | 1 | 0 | 4 | 75165729
| Online PSC |  | https://podminky.urs.cz/item/CS_URS_2025_01/171201231 | [14 empty] | Online PSC | 1
| P |  | Poznámka k položce: Poplatek za uložení stavebního odpadu na recyklační skládce (skládkovné) zeminy a kamení zatříděného do Katalogu odpadů pod kódem 17 05 04 Evidenční položka. Neoceňovat v objektu SO/PS, položka se oceňuje pouze v SO 90-90 Evidenční položka. Neoceňovat v objektu SO/PS, položka se oceňuje pouze v SO 90-90 | [14 empty] | P | 1
14 | K | 171251201 | Uložení sypaniny na skládky nebo meziskládky | M3 | 457.3 |  | 0 | ÚRS 2025 01 |  | základní |  | 0 | 0 | 0 | 0 | 0 | 4 | K | 1 | ROZPOCET | 0 | 0 | 0 | 0 | 0 | 1 | 0 | 4 | 177031718
| Online PSC |  | https://podminky.urs.cz/item/CS_URS_2025_01/171251201 | [14 empty] | Online PSC | 1
| P |  | Poznámka k položce: Uložení sypaniny na skládky nebo meziskládky bez hutnění s upravením uložené sypaniny do předepsaného tvaru | [14 empty] | P | 1
15 | K | 174111211 | Zásyp sypaninou se zhutněním do 3 m3 pro spodní stavbu železnic | M3 | 11.6 |  | 0 | ÚRS 2025 01 |  | základní |  | 0 | 0 | 0 | 0 | 0 | 4 | K | 1 | ROZPOCET | 0 | 0 | 0 | 0 | 0 | 1 | 0 | 4 | -690319944
| Online PSC |  | https://podminky.urs.cz/item/CS_URS_2025_01/174111211 | [14 empty] | Online PSC | 1
| P |  | Poznámka k položce: Zásyp sypaninou pro spodní stavbu železnic objemu do 3 m3 se zhutněním | [14 empty] | P | 1
16 | K | 174151101 | Zásyp jam, šachet rýh nebo kolem objektů sypaninou se zhutněním | M3 | 23 |  | 0 | ÚRS 2025 01 |  | základní |  | 0 | 0 | 0 | 0 | 0 | 4 | K | 1 | ROZPOCET | 0 | 0 | 0 | 0 | 0 | 1 | 0 | 4 | 271038931
| Online PSC |  | https://podminky.urs.cz/item/CS_URS_2025_01/174151101 | [14 empty] | Online PSC | 1
| P |  | Poznámka k položce: Zásyp sypaninou z jakékoliv horniny strojně s uložením výkopku ve vrstvách se zhutněním jam, šachet, rýh nebo kolem objektů v těchto vykopávkách | [14 empty] | P | 1
17 | K | 181951112 | Úprava pláně v hornině třídy těžitelnosti I skupiny 1 až 3 se zhutněním strojně | M2 | 172 |  | 0 | ÚRS 2025 01 |  | základní |  | 0 | 0 | 0 | 0 | 0 | 4 | K | 1 | ROZPOCET | 0 | 0 | 0 | 0 | 0 | 1 | 0 | 4 | -1260672159
| Online PSC |  | https://podminky.urs.cz/item/CS_URS_2025_01/181951112 | [14 empty] | Online PSC | 1
| P |  | Poznámka k položce: Úprava pláně vyrovnáním výškových rozdílů strojně v hornině třídy těžitelnosti I, skupiny 1 až 3 se zhutněním | [14 empty] | P | 1
18 | K | 58344197 | štěrkodrť frakce 0/63 | T | 52.9 |  | 0 | ÚRS 2025 01 |  | základní |  | 0 | 0 | 0 | 0 | 0 | 4 | K | 1 | ROZPOCET | 0 | 0 | 0 | 0 | 0 | 1 | 0 | 4 | -1154115883
| Online PSC |  | https://podminky.urs.cz/item/CS_URS_2025_01/58344197 | [14 empty] | Online PSC | 1
| D | 2 | Základy |  |  |  | 0 |  |  |  |  | 0 |  | 0 |  | 0 | 1 | D | 0 | ROZPOCET | [6 empty] | 0
19 | K | 211971110 | Zřízení opláštění žeber nebo trativodů geotextilií v rýze nebo zářezu sklonu do 1:2 | M2 | 150 |  | 0 | ÚRS 2025 01 |  | základní |  | 0 | 0 | 0 | 0 | 0 | 4 | K | 1 | ROZPOCET | 0 | 0 | 0 | 0 | 0 | 1 | 0 | 4 | -917197182
| Online PSC |  | https://podminky.urs.cz/item/CS_URS_2025_01/211971110 | [14 empty] | Online PSC | 1
| P |  | Poznámka k položce: Zřízení opláštění výplně z geotextilie odvodňovacích žeber nebo trativodů v rýze nebo zářezu se stěnami šikmými o sklonu do 1:2 | [14 empty] | P | 1
20 | K | 212755216 | Trativody z drenážních trubek plastových flexibilních D 160 mm bez lože | M | 12 |  | 0 | ÚRS 2025 01 |  | základní |  | 0 | 0 | 0 | 0 | 0 | 4 | K | 1 | ROZPOCET | 0 | 0 | 0 | 0 | 0 | 1 | 0 | 4 | -102515514
| Online PSC |  | https://podminky.urs.cz/item/CS_URS_2025_01/212755216 | [14 empty] | Online PSC | 1
| P |  | Poznámka k položce: Trativody bez lože z drenážních trubek plastových flexibilních D 160 mm | [14 empty] | P | 1
21 | K | 242111111R | Čerpací jímka hloubky 2 m, DN 500 mm | KUS | 4 |  | 0 |  |  | základní |  | 0 | 0 | 0 | 0 | 0 | 4 | K | 1 | ROZPOCET | 0 | 0 | 0 | 0 | 0 | 1 | 0 | 4 | 1216772905
| P |  | Poznámka k položce: Osazení pláště vodárenské kopané studny z betonových skruží na cementovou maltu MC 10 celokruhových, při vnitřním průměru studny 0,80 m | [14 empty] | P | 1
22 | K | 271572211 | Podsyp pod základové konstrukce se zhutněním z netříděného štěrkopísku | M3 | 18.5 |  | 0 | ÚRS 2025 01 |  | základní |  | 0 | 0 | 0 | 0 | 0 | 4 | K | 1 | ROZPOCET | 0 | 0 | 0 | 0 | 0 | 1 | 0 | 4 | -1556862016
| Online PSC |  | https://podminky.urs.cz/item/CS_URS_2025_01/271572211 | [14 empty] | Online PSC | 1
| P |  | Poznámka k položce: Podsyp pod základové konstrukce se zhutněním a urovnáním povrchu ze štěrkopísku netříděného | [14 empty] | P | 1
23 | K | 273321117 | Základové desky mostních konstrukcí ze ŽB C 25/30 | M3 | 26.9 |  | 0 | ÚRS 2025 01 |  | základní |  | 0 | 0 | 0 | 0 | 0 | 4 | K | 1 | ROZPOCET | 0 | 0 | 0 | 0 | 0 | 1 | 0 | 4 | 1506344443
| Online PSC |  | https://podminky.urs.cz/item/CS_URS_2025_01/273321117 | [14 empty] | Online PSC | 1
| P |  | Poznámka k položce: Základové konstrukce z betonu železového desky ve výkopu nebo na hlavách pilot C 25/30 | [14 empty] | P | 1
24 | K | 273351121 | Zřízení bednění základových desek | M2 | 44 |  | 0 | ÚRS 2025 01 |  | základní |  | 0 | 0 | 0 | 0 | 0 | 4 | K | 1 | ROZPOCET | 0 | 0 | 0 | 0 | 0 | 1 | 0 | 4 | 1797803562
| Online PSC |  | https://podminky.urs.cz/item/CS_URS_2025_01/273351121 | [14 empty] | Online PSC | 1
| P |  | Poznámka k položce: Bednění základů desek zřízení | [14 empty] | P | 1
25 | K | 273351122 | Odstranění bednění základových desek | M2 | 44 |  | 0 | ÚRS 2025 01 |  | základní |  | 0 | 0 | 0 | 0 | 0 | 4 | K | 1 | ROZPOCET | 0 | 0 | 0 | 0 | 0 | 1 | 0 | 4 | 1534869402
| Online PSC |  | https://podminky.urs.cz/item/CS_URS_2025_01/273351122 | [14 empty] | Online PSC | 1
| P |  | Poznámka k položce: Bednění základů desek odstranění | [14 empty] | P | 1
26 | K | 273361412 | Výztuž základových desek ze svařovaných sítí přes 3,5 do 6 kg/m2 | T | 1.237 |  | 0 | ÚRS 2025 01 |  | základní |  | 0 | 0 | 0 | 0 | 0 | 4 | K | 1 | ROZPOCET | 0 | 0 | 0 | 0 | 0 | 1 | 0 | 4 | 1123765334
| Online PSC |  | https://podminky.urs.cz/item/CS_URS_2025_01/273361412 | [14 empty] | Online PSC | 1
| P |  | Poznámka k položce: Výztuž základových konstrukcí desek ze svařovaných sítí, hmotnosti přes 3,5 do 6 kg/m2 | [14 empty] | P | 1
27 | K | 274311127 | Základové pasy, prahy, věnce a ostruhy z betonu prostého C 25/30 | M3 | 13.1 |  | 0 | ÚRS 2025 01 |  | základní |  | 0 | 0 | 0 | 0 | 0 | 4 | K | 1 | ROZPOCET | 0 | 0 | 0 | 0 | 0 | 1 | 0 | 4 | -1805107892
| Online PSC |  | https://podminky.urs.cz/item/CS_URS_2025_01/274311127 | [14 empty] | Online PSC | 1
| P |  | Poznámka k položce: Základové konstrukce z betonu prostého pasy, prahy, věnce a ostruhy ve výkopu nebo na hlavách pilot C 25/30 | [14 empty] | P | 1
28 | K | 274311191 | Příplatek k základovým pasům, prahům a věncům za betonáž malého rozsahu do 25 m3 | M3 | 13.1 |  | 0 | ÚRS 2025 01 |  | základní |  | 0 | 0 | 0 | 0 | 0 | 4 | K | 1 | ROZPOCET | 0 | 0 | 0 | 0 | 0 | 1 | 0 | 4 | 1422916271
| Online PSC |  | https://podminky.urs.cz/item/CS_URS_2025_01/274311191 | [14 empty] | Online PSC | 1
| P |  | Poznámka k položce: Základové konstrukce z betonu prostého Příplatek k cenám za betonáž malého rozsahu do 25 m3 | [14 empty] | P | 1
29 | K | 274321118 | Základové pasy, prahy, věnce a ostruhy mostních konstrukcí ze ŽB C 30/37 | M3 | 16.8 |  | 0 | ÚRS 2025 01 |  | základní |  | 0 | 0 | 0 | 0 | 0 | 4 | K | 1 | ROZPOCET | 0 | 0 | 0 | 0 | 0 | 1 | 0 | 4 | 135030536
| Online PSC |  | https://podminky.urs.cz/item/CS_URS_2025_01/274321118 | [14 empty] | Online PSC | 1
| P |  | Poznámka k položce: Základové konstrukce z betonu železového pásy, prahy, věnce a ostruhy ve výkopu nebo na hlavách pilot C 30/37 | [14 empty] | P | 1
30 | K | 274321191 | Příplatek k základovým pasům, prahům a věncům mostních konstrukcí ze ŽB za betonáž malého rozsahu do 25 m3 | M3 | 16.8 |  | 0 | ÚRS 2025 01 |  | základní |  | 0 | 0 | 0 | 0 | 0 | 4 | K | 1 | ROZPOCET | 0 | 0 | 0 | 0 | 0 | 1 | 0 | 4 | 988814523
| Online PSC |  | https://podminky.urs.cz/item/CS_URS_2025_01/274321191 | [14 empty] | Online PSC | 1
| P |  | Poznámka k položce: Základové konstrukce z betonu železového Příplatek k cenám za betonáž malého rozsahu do 25 m3 | [14 empty] | P | 1
31 | K | 274354111 | Bednění základových pasů - zřízení | M2 | 19.8 |  | 0 | ÚRS 2025 01 |  | základní |  | 0 | 0 | 0 | 0 | 0 | 4 | K | 1 | ROZPOCET | 0 | 0 | 0 | 0 | 0 | 1 | 0 | 4 | 1132252183
| Online PSC |  | https://podminky.urs.cz/item/CS_URS_2025_01/274354111 | [14 empty] | Online PSC | 1
| P |  | Poznámka k položce: Bednění základových konstrukcí pasů, prahů, věnců a ostruh zřízení | [14 empty] | P | 1
32 | K | 274354211 | Bednění základových pasů - odstranění | M2 | 19.8 |  | 0 | ÚRS 2025 01 |  | základní |  | 0 | 0 | 0 | 0 | 0 | 4 | K | 1 | ROZPOCET | 0 | 0 | 0 | 0 | 0 | 1 | 0 | 4 | -964674060
| Online PSC |  | https://podminky.urs.cz/item/CS_URS_2025_01/274354211 | [14 empty] | Online PSC | 1
| P |  | Poznámka k položce: Bednění základových konstrukcí pasů, prahů, věnců a ostruh odstranění bednění | [14 empty] | P | 1
33 | K | 69311081 | geotextilie netkaná separační, ochranná, filtrační, drenážní PES 300g/m2 | M2 | 172.5 |  | 0 | ÚRS 2025 01 |  | základní |  | 0 | 0 | 0 | 0 | 0 | 4 | K | 1 | ROZPOCET | 0 | 0 | 0 | 0 | 0 | 1 | 0 | 4 | -1106958645
| Online PSC |  | https://podminky.urs.cz/item/CS_URS_2025_01/69311081 | [14 empty] | Online PSC | 1
| D | 3 | Svislé konstrukce |  |  |  | 0 |  |  |  |  | 0 |  | 0 |  | 0 | 1 | D | 0 | ROZPOCET | [6 empty] | 0
34 | K | 317321118 | Mostní římsy ze ŽB C 30/37 | M3 | 3 |  | 0 | ÚRS 2025 01 |  | základní |  | 0 | 0 | 0 | 0 | 0 | 4 | K | 1 | ROZPOCET | 0 | 0 | 0 | 0 | 0 | 1 | 0 | 4 | 385896368
| Online PSC |  | https://podminky.urs.cz/item/CS_URS_2025_01/317321118 | [14 empty] | Online PSC | 1
| P |  | Poznámka k položce: Římsy ze železového betonu C 30/37 | [14 empty] | P | 1
35 | K | 317321191 | Příplatek k mostním římsám ze ŽB za betonáž malého rozsahu do 25 m3 | M3 | 3 |  | 0 | ÚRS 2025 01 |  | základní |  | 0 | 0 | 0 | 0 | 0 | 4 | K | 1 | ROZPOCET | 0 | 0 | 0 | 0 | 0 | 1 | 0 | 4 | 584641044
| Online PSC |  | https://podminky.urs.cz/item/CS_URS_2025_01/317321191 | [14 empty] | Online PSC | 1
| P |  | Poznámka k položce: Římsy ze železového betonu Příplatek k cenám za betonáž malého rozsahu do 25 m3 | [14 empty] | P | 1
36 | K | 317353121 | Bednění mostních říms všech tvarů - zřízení | M2 | 20.04 |  | 0 | ÚRS 2025 01 |  | základní |  | 0 | 0 | 0 | 0 | 0 | 4 | K | 1 | ROZPOCET | 0 | 0 | 0 | 0 | 0 | 1 | 0 | 4 | 1128514356
| Online PSC |  | https://podminky.urs.cz/item/CS_URS_2025_01/317353121 | [14 empty] | Online PSC | 1
| P |  | Poznámka k položce: Bednění mostní římsy zřízení všech tvarů | [14 empty] | P | 1
37 | K | 317353221 | Bednění mostních říms všech tvarů - odstranění | M2 | 20.04 |  | 0 | ÚRS 2025 01 |  | základní |  | 0 | 0 | 0 | 0 | 0 | 4 | K | 1 | ROZPOCET | 0 | 0 | 0 | 0 | 0 | 1 | 0 | 4 | -1847110964
| Online PSC |  | https://podminky.urs.cz/item/CS_URS_2025_01/317353221 | [14 empty] | Online PSC | 1
| P |  | Poznámka k položce: Bednění mostní římsy odstranění všech tvarů | [14 empty] | P | 1
38 | K | 317361116 | Výztuž mostních říms z betonářské oceli 10 505 | T | 0.166 |  | 0 | ÚRS 2025 01 |  | základní |  | 0 | 0 | 0 | 0 | 0 | 4 | K | 1 | ROZPOCET | 0 | 0 | 0 | 0 | 0 | 1 | 0 | 4 | -940487281
| Online PSC |  | https://podminky.urs.cz/item/CS_URS_2025_01/317361116 | [14 empty] | Online PSC | 1
| P |  | Poznámka k položce: Výztuž mostních železobetonových říms z betonářské oceli 10 505 (R) nebo BSt 500 | [14 empty] | P | 1
39 | K | 320101114 | Osazení betonových a železobetonových prefabrikátů hmotnosti přes 7000 do 10000 kg | M3 | 11.3 |  | 0 | ÚRS 2025 01 |  | základní |  | 0 | 0 | 0 | 0 | 0 | 4 | K | 1 | ROZPOCET | 0 | 0 | 0 | 0 | 0 | 1 | 0 | 4 | -466325477
| Online PSC |  | https://podminky.urs.cz/item/CS_URS_2025_01/320101114 | [14 empty] | Online PSC | 1
| P |  | Poznámka k položce: Osazení betonových a železobetonových prefabrikátů hmotnosti jednotlivě přes 7 000 do 10 000 kg | [14 empty] | P | 1
40 | K | 334323118 | Mostní opěry a úložné prahy ze ŽB C 30/37 | M3 | 19.2 |  | 0 | ÚRS 2025 01 |  | základní |  | 0 | 0 | 0 | 0 | 0 | 4 | K | 1 | ROZPOCET | 0 | 0 | 0 | 0 | 0 | 1 | 0 | 4 | 1941684504
| Online PSC |  | https://podminky.urs.cz/item/CS_URS_2025_01/334323118 | [14 empty] | Online PSC | 1
| P |  | Poznámka k položce: Mostní opěry a úložné prahy z betonu železového C 30/37 | [14 empty] | P | 1
41 | K | 334323191 | Příplatek k mostním opěrám a úložným prahům ze ŽB za betonáž malého rozsahu do 25 m3 | M3 | 19.2 |  | 0 | ÚRS 2025 01 |  | základní |  | 0 | 0 | 0 | 0 | 0 | 4 | K | 1 | ROZPOCET | 0 | 0 | 0 | 0 | 0 | 1 | 0 | 4 | -136798080
| Online PSC |  | https://podminky.urs.cz/item/CS_URS_2025_01/334323191 | [14 empty] | Online PSC | 1
| P |  | Poznámka k položce: Mostní opěry a úložné prahy z betonu Příplatek k cenám za betonáž malého rozsahu do 25 m3 | [14 empty] | P | 1
42 | K | 334352111 | Bednění mostních křídel a závěrných zídek ze systémového bednění s výplní z překližek - zřízení | M2 | 95.36 |  | 0 | ÚRS 2025 01 |  | základní |  | 0 | 0 | 0 | 0 | 0 | 4 | K | 1 | ROZPOCET | 0 | 0 | 0 | 0 | 0 | 1 | 0 | 4 | 1018552174
| Online PSC |  | https://podminky.urs.cz/item/CS_URS_2025_01/334352111 | [14 empty] | Online PSC | 1
| P |  | Poznámka k položce: Bednění mostních křídel a závěrných zídek ze systémového bednění zřízení z překližek | [14 empty] | P | 1
43 | K | 334352211 | Bednění mostních křídel a závěrných zídek ze systémového bednění s výplní z překližek - odstranění | M2 | 95.36 |  | 0 | ÚRS 2025 01 |  | základní |  | 0 | 0 | 0 | 0 | 0 | 4 | K | 1 | ROZPOCET | 0 | 0 | 0 | 0 | 0 | 1 | 0 | 4 | 383599207
| Online PSC |  | https://podminky.urs.cz/item/CS_URS_2025_01/334352211 | [14 empty] | Online PSC | 1
| P |  | Poznámka k položce: Bednění mostních křídel a závěrných zídek ze systémového bednění odstranění z překližek | [14 empty] | P | 1
44 | K | 334361226 | Výztuž křídel, závěrných zdí z betonářské oceli 10 505 | T | 3.824 |  | 0 | ÚRS 2025 01 |  | základní |  | 0 | 0 | 0 | 0 | 0 | 4 | K | 1 | ROZPOCET | 0 | 0 | 0 | 0 | 0 | 1 | 0 | 4 | 1267168022
| Online PSC |  | https://podminky.urs.cz/item/CS_URS_2025_01/334361226 | [14 empty] | Online PSC | 1
| P |  | Poznámka k položce: Výztuž betonářská mostních konstrukcí opěr, úložných prahů, křídel, závěrných zídek, bloků ložisek, pilířů a sloupů z oceli 10 505 (R) nebo BSt 500 křídel, závěrných zdí | [14 empty] | P | 1
45 | K | 59383453 | propust rámová 2,00x2,20x2,00m | KUS | 3 |  | 0 | ÚRS 2025 01 |  | základní |  | 0 | 0 | 0 | 0 | 0 | 4 | K | 1 | ROZPOCET | 0 | 0 | 0 | 0 | 0 | 1 | 0 | 4 | -1728828020
| Online PSC |  | https://podminky.urs.cz/item/CS_URS_2025_01/59383453 | [14 empty] | Online PSC | 1
| P |  | Poznámka k položce: Rámové prefabrikáty o světlé šířce 2,0 m a světlé výšce 2,2 m, skladebná délka 2,0 m včetně pryžového těsnění a kluzného prostředku, výztuže pro kotvení říms u krajních prefabrikátů. | [14 empty] | P | 1
| D | 4 | Vodorovné konstrukce |  |  |  | 0 |  |  |  |  | 0 |  | 0 |  | 0 | 1 | D | 0 | ROZPOCET | [6 empty] | 0
46 | K | 451315136 | Podkladní nebo výplňová vrstva z betonu C 20/25 tl do 200 mm | M2 | 120.8 |  | 0 | ÚRS 2025 01 |  | základní |  | 0 | 0 | 0 | 0 | 0 | 4 | K | 1 | ROZPOCET | 0 | 0 | 0 | 0 | 0 | 1 | 0 | 4 | 214595266
| Online PSC |  | https://podminky.urs.cz/item/CS_URS_2025_01/451315136 | [14 empty] | Online PSC | 1
| P |  | Poznámka k položce: Podkladní a výplňové vrstvy z betonu prostého tloušťky do 200 mm, z betonu C 20/25 | [14 empty] | P | 1
47 | K | 451475121 | Podkladní vrstva plastbetonová samonivelační první vrstva tl 10 mm | M2 | 0.915 |  | 0 | ÚRS 2025 01 |  | základní |  | 0 | 0 | 0 | 0 | 0 | 4 | K | 1 | ROZPOCET | 0 | 0 | 0 | 0 | 0 | 1 | 0 | 4 | 540727403
| Online PSC |  | https://podminky.urs.cz/item/CS_URS_2025_01/451475121 | [14 empty] | Online PSC | 1
| P |  | Poznámka k položce: Podkladní vrstva plastbetonová samonivelační, tloušťky do 10 mm první vrstva | [14 empty] | P | 1
48 | K | 451475122 | Podkladní vrstva plastbetonová samonivelační každá další vrstva tl 10 mm | M2 | 0.915 |  | 0 | ÚRS 2025 01 |  | základní |  | 0 | 0 | 0 | 0 | 0 | 4 | K | 1 | ROZPOCET | 0 | 0 | 0 | 0 | 0 | 1 | 0 | 4 | 1107531966
| Online PSC |  | https://podminky.urs.cz/item/CS_URS_2025_01/451475122 | [14 empty] | Online PSC | 1
| P |  | Poznámka k položce: Podkladní vrstva plastbetonová samonivelační, tloušťky do 10 mm každá další vrstva | [14 empty] | P | 1
49 | K | 452311131 | Podkladní desky z betonu prostého bez zvýšených nároků na prostředí tř. C 12/15 otevřený výkop | M3 | 7.2 |  | 0 | ÚRS 2025 01 |  | základní |  | 0 | 0 | 0 | 0 | 0 | 4 | K | 1 | ROZPOCET | 0 | 0 | 0 | 0 | 0 | 1 | 0 | 4 | 580118682
| Online PSC |  | https://podminky.urs.cz/item/CS_URS_2025_01/452311131 | [14 empty] | Online PSC | 1
| P |  | Poznámka k položce: Podkladní a zajišťovací konstrukce z betonu prostého v otevřeném výkopu bez zvýšených nároků na prostředí desky pod potrubí, stoky a drobné objekty z betonu tř. C 12/15 | [14 empty] | P | 1
50 | K | 452368211 | Výztuž podkladních desek nebo bloků nebo pražců otevřený výkop ze svařovaných sítí Kari | T | 0.369 |  | 0 | ÚRS 2025 01 |  | základní |  | 0 | 0 | 0 | 0 | 0 | 4 | K | 1 | ROZPOCET | 0 | 0 | 0 | 0 | 0 | 1 | 0 | 4 | 28223097
| Online PSC |  | https://podminky.urs.cz/item/CS_URS_2025_01/452368211 | [14 empty] | Online PSC | 1
| P |  | Poznámka k položce: Výztuž podkladních desek, bloků nebo pražců v otevřeném výkopu ze svařovaných sítí typu Kari | [14 empty] | P | 1
51 | K | 457531111 | Filtrační vrstvy z hrubého drceného kameniva bez zhutnění frakce od 4 až 8 do 22 až 32 mm | M3 | 1.6 |  | 0 | ÚRS 2025 01 |  | základní |  | 0 | 0 | 0 | 0 | 0 | 4 | K | 1 | ROZPOCET | 0 | 0 | 0 | 0 | 0 | 1 | 0 | 4 | -1297466642
| Online PSC |  | https://podminky.urs.cz/item/CS_URS_2025_01/457531111 | [14 empty] | Online PSC | 1
| P |  | Poznámka k položce: Filtrační vrstvy jakékoliv tloušťky a sklonu z hrubého drceného kameniva bez zhutnění, frakce od 4-8 do 22-32 mm | [14 empty] | P | 1
52 | K | 457532112 | Filtrační vrstvy z hrubého drceného kameniva se zhutněním frakce od 16 až 63 do 32 až 63 mm | M3 | 3.5 |  | 0 | ÚRS 2025 01 |  | základní |  | 0 | 0 | 0 | 0 | 0 | 4 | K | 1 | ROZPOCET | 0 | 0 | 0 | 0 | 0 | 1 | 0 | 4 | -363837433
| Online PSC |  | https://podminky.urs.cz/item/CS_URS_2025_01/457532112 | [14 empty] | Online PSC | 1
| P |  | Poznámka k položce: Filtrační vrstvy jakékoliv tloušťky a sklonu z hrubého drceného kameniva se zhutněním do 10 pojezdů/m3, frakce od 16-63 do 32-63 mm | [14 empty] | P | 1
53 | K | 458311111 | Výplňové klíny za opěrou z betonu stabilizačního SC II hutněného po vrstvách | M3 | 124.8 |  | 0 | ÚRS 2025 01 |  | základní |  | 0 | 0 | 0 | 0 | 0 | 4 | K | 1 | ROZPOCET | 0 | 0 | 0 | 0 | 0 | 1 | 0 | 4 | -1640146626
| Online PSC |  | https://podminky.urs.cz/item/CS_URS_2025_01/458311111 | [14 empty] | Online PSC | 1
| P |  | Poznámka k položce: Výplňové klíny a filtrační vrstvy za opěrou z betonu hutněného po vrstvách výplňového stabilizačního SC II | [14 empty] | P | 1
54 | K | 462512270 | Zához z lomového kamene s proštěrkováním z terénu hmotnost do 200 kg | M3 | 4.8 |  | 0 | ÚRS 2025 01 |  | základní |  | 0 | 0 | 0 | 0 | 0 | 4 | K | 1 | ROZPOCET | 0 | 0 | 0 | 0 | 0 | 1 | 0 | 4 | 209379866
| Online PSC |  | https://podminky.urs.cz/item/CS_URS_2025_01/462512270 | [14 empty] | Online PSC | 1
| P |  | Poznámka k položce: Zához z lomového kamene neupraveného záhozového s proštěrkováním z terénu, hmotnosti jednotlivých kamenů do 200 kg | [14 empty] | P | 1
55 | K | 465513257 | Dlažba svahu u opěr z upraveného lomového žulového kamene tl 250 mm do lože C 25/30 pl přes 10 m2 | M2 | 105.78 |  | 0 | ÚRS 2025 01 |  | základní |  | 0 | 0 | 0 | 0 | 0 | 4 | K | 1 | ROZPOCET | 0 | 0 | 0 | 0 | 0 | 1 | 0 | 4 | 858533387
| Online PSC |  | https://podminky.urs.cz/item/CS_URS_2025_01/465513257 | [14 empty] | Online PSC | 1
| P |  | Poznámka k položce: Dlažba svahu u mostních opěr z upraveného lomového žulového kamene s vyspárováním maltou MC 25, šíře spáry 15 mm do betonového lože C 25/30 tloušťky 250 mm, plochy přes 10 m2 | [14 empty] | P | 1
| D | 5 | Komunikace |  |  |  | 0 |  |  |  |  | 0 |  | 0 |  | 0 | 1 | D | 0 | ROZPOCET | [6 empty] | 0
56 | K | 564251011 | Podklad nebo podsyp ze štěrkopísku ŠP plochy do 100 m2 tl 150 mm | M2 | 100 |  | 0 | ÚRS 2025 01 |  | základní |  | 0 | 0 | 0 | 0 | 0 | 4 | K | 1 | ROZPOCET | 0 | 0 | 0 | 0 | 0 | 1 | 0 | 4 | -1127033381
| Online PSC |  | https://podminky.urs.cz/item/CS_URS_2025_01/564251011 | [14 empty] | Online PSC | 1
| P |  | Poznámka k položce: Podklad nebo podsyp ze štěrkopísku ŠP s rozprostřením, vlhčením a zhutněním plochy jednotlivě do 100 m2, po zhutnění tl. 150 mm | [14 empty] | P | 1
57 | K | 584121111 | Osazení silničních dílců z ŽB do lože z kameniva těženého tl 40 mm plochy do 200 m2 | M2 | 100 |  | 0 | ÚRS 2025 01 |  | základní |  | 0 | 0 | 0 | 0 | 0 | 4 | K | 1 | ROZPOCET | 0 | 0 | 0 | 0 | 0 | 1 | 0 | 4 | -1982700389
| Online PSC |  | https://podminky.urs.cz/item/CS_URS_2025_01/584121111 | [14 empty] | Online PSC | 1
| P |  | Poznámka k položce: Osazení silničních dílců ze železového betonu s podkladem z kameniva těženého do tl. 40 mm jakéhokoliv druhu a velikosti, na plochu jednotlivě přes 50 do 200 m2 | [14 empty] | P | 1
58 | K | 59381006 | panel silniční 3,00x1,00x0,215m | KUS | 33.333 |  | 0 | ÚRS 2025 01 |  | základní |  | 0 | 0 | 0 | 0 | 0 | 4 | K | 1 | ROZPOCET | 0 | 0 | 0 | 0 | 0 | 1 | 0 | 4 | -2037159336
| Online PSC |  | https://podminky.urs.cz/item/CS_URS_2025_01/59381006 | [14 empty] | Online PSC | 1
| D | 6 | Úpravy povrchů, podlahy, výplně otvorů |  |  |  | 0 |  |  |  |  | 0 |  | 0 |  | 0 | 1 | D | 0 | ROZPOCET | [6 empty] | 0
59 | K | 629992113 | Zatmelení spar mezi mostními prefabrikáty š do 30 mm PUR tmelem včetně výplně PUR pěnou | M | 31.2 |  | 0 | ÚRS 2025 01 |  | základní |  | 0 | 0 | 0 | 0 | 0 | 4 | K | 1 | ROZPOCET | 0 | 0 | 0 | 0 | 0 | 1 | 0 | 4 | -421920637
| Online PSC |  | https://podminky.urs.cz/item/CS_URS_2025_01/629992113 | [14 empty] | Online PSC | 1
| P |  | Poznámka k položce: Zatmelení styčných spar mezi mostními prefabrikáty a konstrukcemi trvale pružným polyuretanovým tmelem včetně vyčištění spar, provedení penetračního nátěru a vyplnění spar pěnou pro spáry šířky přes 20 do 30 mm | [14 empty] | P | 1
| D | 7 | Přidružená stavební výroba |  |  |  | 0 |  |  |  |  | 0 |  | 0 |  | 0 | 1 | D | 0 | ROZPOCET | [6 empty] | 0
60 | K | 11163150 | lak penetrační asfaltový | T | 0.033 |  | 0 | ÚRS 2025 01 |  | základní |  | 0 | 0 | 0 | 0 | 0 | 4 | K | 1 | ROZPOCET | 0 | 0 | 0 | 0 | 0 | 1 | 0 | 4 | -1219859359
| Online PSC |  | https://podminky.urs.cz/item/CS_URS_2025_01/11163150 | [14 empty] | Online PSC | 1
61 | K | 11163152 | lak hydroizolační asfaltový | T | 0.076 |  | 0 | ÚRS 2025 01 |  | základní |  | 0 | 0 | 0 | 0 | 0 | 4 | K | 1 | ROZPOCET | 0 | 0 | 0 | 0 | 0 | 1 | 0 | 4 | 381100923
| Online PSC |  | https://podminky.urs.cz/item/CS_URS_2025_01/11163152 | [14 empty] | Online PSC | 1
62 | K | 62855015 | pás asfaltový natavitelný modifikovaný SBS s vložkou z polyesterové rohože a hrubozrnným břidličným posypem na horním povrchu pro dopravní stavby tl 5,0mm | M2 | 136.08 |  | 0 | ÚRS 2025 01 |  | základní |  | 0 | 0 | 0 | 0 | 0 | 4 | K | 1 | ROZPOCET | 0 | 0 | 0 | 0 | 0 | 1 | 0 | 4 | -155268527
| Online PSC |  | https://podminky.urs.cz/item/CS_URS_2025_01/62855015 | [14 empty] | Online PSC | 1
63 | K | 69311082 | geotextilie netkaná separační, ochranná, filtrační, drenážní PP 500g/m2 | M2 | 37.95 |  | 0 | ÚRS 2025 01 |  | základní |  | 0 | 0 | 0 | 0 | 0 | 4 | K | 1 | ROZPOCET | 0 | 0 | 0 | 0 | 0 | 1 | 0 | 4 | -1047165790
| Online PSC |  | https://podminky.urs.cz/item/CS_URS_2025_01/69311082 | [14 empty] | Online PSC | 1
64 | K | 69311085 | geotextilie netkaná separační, ochranná, filtrační, drenážní PP 800g/m2 | M2 | 109.71 |  | 0 | ÚRS 2025 01 |  | základní |  | 0 | 0 | 0 | 0 | 0 | 4 | K | 1 | ROZPOCET | 0 | 0 | 0 | 0 | 0 | 1 | 0 | 4 | -535766948
| Online PSC |  | https://podminky.urs.cz/item/CS_URS_2025_01/69311085 | [14 empty] | Online PSC | 1
65 | K | 711112001 | Provedení izolace proti zemní vlhkosti svislé za studena nátěrem penetračním | M2 | 109.2 |  | 0 | ÚRS 2025 01 |  | základní |  | 0 | 0 | 0 | 0 | 0 | 4 | K | 1 | ROZPOCET | 0 | 0 | 0 | 0 | 0 | 1 | 0 | 4 | 1388332245
| Online PSC |  | https://podminky.urs.cz/item/CS_URS_2025_01/711112001 | [14 empty] | Online PSC | 1
| P |  | Poznámka k položce: Provedení izolace proti zemní vlhkosti natěradly a tmely za studena na ploše svislé S nátěrem penetračním | [14 empty] | P | 1
66 | K | 711112002 | Provedení izolace proti zemní vlhkosti svislé za studena lakem asfaltovým | M2 | 218.3 |  | 0 | ÚRS 2025 01 |  | základní |  | 0 | 0 | 0 | 0 | 0 | 4 | K | 1 | ROZPOCET | 0 | 0 | 0 | 0 | 0 | 1 | 0 | 4 | -188432099
| Online PSC |  | https://podminky.urs.cz/item/CS_URS_2025_01/711112002 | [14 empty] | Online PSC | 1
| P |  | Poznámka k položce: Provedení izolace proti zemní vlhkosti natěradly a tmely za studena na ploše svislé S nátěrem lakem asfaltovým | [14 empty] | P | 1
67 | K | 711341564 | Provedení hydroizolace mostovek pásy přitavením NAIP | M2 | 113.4 |  | 0 | ÚRS 2025 01 |  | základní |  | 0 | 0 | 0 | 0 | 0 | 4 | K | 1 | ROZPOCET | 0 | 0 | 0 | 0 | 0 | 1 | 0 | 4 | 481720094
| Online PSC |  | https://podminky.urs.cz/item/CS_URS_2025_01/711341564 | [14 empty] | Online PSC | 1
| P |  | Poznámka k položce: Provedení izolace mostovek pásy přitavením NAIP | [14 empty] | P | 1
68 | K | 711381021 | Provedení hydroizolace železničních mostovek pryskyřicemi nátěrem penetračním | M2 | 83.2 |  | 0 | ÚRS 2025 01 |  | základní |  | 0 | 0 | 0 | 0 | 0 | 4 | K | 1 | ROZPOCET | 0 | 0 | 0 | 0 | 0 | 1 | 0 | 4 | 1250306533
| Online PSC |  | https://podminky.urs.cz/item/CS_URS_2025_01/711381021 | [14 empty] | Online PSC | 1
| P |  | Poznámka k položce: Provedení izolace mostovek pryskyřicemi na železničních mostech nátěrem penetračním | [14 empty] | P | 1
69 | K | 711491272 | Provedení doplňků izolace proti vodě na ploše svislé z textilií vrstva ochranná | M2 | 128.4 |  | 0 | ÚRS 2025 01 |  | základní |  | 0 | 0 | 0 | 0 | 0 | 4 | K | 1 | ROZPOCET | 0 | 0 | 0 | 0 | 0 | 1 | 0 | 4 | -598475887
| Online PSC |  | https://podminky.urs.cz/item/CS_URS_2025_01/711491272 | [14 empty] | Online PSC | 1
| P |  | Poznámka k položce: Provedení doplňků izolace proti vodě textilií na ploše svislé S vrstva ochranná | [14 empty] | P | 1
70 | K | 998711101 | Přesun hmot tonážní pro izolace proti vodě, vlhkosti a plynům v objektech v do 6 m | T | 2.045 |  | 0 | ÚRS 2025 01 |  | základní |  | 0 | 0 | 0 | 0 | 0 | 4 | K | 1 | ROZPOCET | 0 | 0 | 0 | 0 | 0 | 1 | 0 | 4 | -101015388
| Online PSC |  | https://podminky.urs.cz/item/CS_URS_2025_01/998711101 | [14 empty] | Online PSC | 1
| P |  | Poznámka k položce: Přesun hmot pro izolace proti vodě, vlhkosti a plynům stanovený z hmotnosti přesunovaného materiálu vodorovná dopravní vzdálenost do 50 m základní v objektech výšky do 6 m | [14 empty] | P | 1
| D | 9 | Ostatní konstrukce a práce |  |  |  | 0 |  |  |  |  | 0 |  | 0 |  | 0 | 1 | D | 0 | ROZPOCET | [6 empty] | 0
71 | K | 59227029 | žlabovka příkopová betonová 500x680x60mm | M | 15 |  | 0 | ÚRS 2025 01 |  | základní |  | 0 | 0 | 0 | 0 | 0 | 4 | K | 1 | ROZPOCET | 0 | 0 | 0 | 0 | 0 | 1 | 0 | 4 | 2025948988
| Online PSC |  | https://podminky.urs.cz/item/CS_URS_2025_01/59227029 | [14 empty] | Online PSC | 1
72 | K | 911121111 | Montáž zábradlí ocelového přichyceného vruty do betonového podkladu | M | 22.9 |  | 0 | ÚRS 2025 01 |  | základní |  | 0 | 0 | 0 | 0 | 0 | 4 | K | 1 | ROZPOCET | 0 | 0 | 0 | 0 | 0 | 1 | 0 | 4 | -937702222
| Online PSC |  | https://podminky.urs.cz/item/CS_URS_2025_01/911121111 | [14 empty] | Online PSC | 1
| P |  | Poznámka k položce: Montáž zábradlí ocelového přichyceného vruty do betonového podkladu | [14 empty] | P | 1
73 | K | 911121211R | Výroba ocelového zábradlí | KG | 1170.4 |  | 0 |  |  | základní |  | 0 | 0 | 0 | 0 | 0 | 4 | K | 1 | ROZPOCET | 0 | 0 | 0 | 0 | 0 | 1 | 0 | 4 | -2066038731
| P |  | Poznámka k položce: kompletní výroba zábradlí včetně PKO | [14 empty] | P | 1
74 | K | 931626212 | Úprava dilatační spáry těžkými asfaltovými pásy | M2 | 19.3 |  | 0 | ÚRS 2025 01 |  | základní |  | 0 | 0 | 0 | 0 | 0 | 4 | K | 1 | ROZPOCET | 0 | 0 | 0 | 0 | 0 | 1 | 0 | 4 | 475083068
| Online PSC |  | https://podminky.urs.cz/item/CS_URS_2025_01/931626212 | [14 empty] | Online PSC | 1
| P |  | Poznámka k položce: Úprava dilatační spáry konstrukcí z prostého nebo železového betonu asfaltová úprava těžkými asfaltovými pásy | [14 empty] | P | 1
75 | K | 931627111R | Separační vložka šířky 150 mm (např. 2x hliníková fólie) | M2 | 1.5 |  | 0 |  |  | základní |  | 0 | 0 | 0 | 0 | 0 | 4 | K | 1 | ROZPOCET | 0 | 0 | 0 | 0 | 0 | 1 | 0 | 4 | 578354883
| P |  | Poznámka k položce: Úprava dilatační spáry konstrukcí z prostého nebo železového betonu hliníková fólie | [14 empty] | P | 1
76 | K | 931991112 | Zřízení těsnění dilatační spáry gumovým nebo PVC pásem ve stěně | M | 3.6 |  | 0 | ÚRS 2025 01 |  | základní |  | 0 | 0 | 0 | 0 | 0 | 4 | K | 1 | ROZPOCET | 0 | 0 | 0 | 0 | 0 | 1 | 0 | 4 | 752490721
| Online PSC |  | https://podminky.urs.cz/item/CS_URS_2025_01/931991112 | [14 empty] | Online PSC | 1
| P |  | Poznámka k položce: Zřízení těsnění dilatační spáry pásem gumovým profilovým nebo z PVC ve stěně | [14 empty] | P | 1
77 | K | 931992121 | Výplň dilatačních spár z extrudovaného polystyrénu tl 20 mm | M2 | 9.2 |  | 0 | ÚRS 2025 01 |  | základní |  | 0 | 0 | 0 | 0 | 0 | 4 | K | 1 | ROZPOCET | 0 | 0 | 0 | 0 | 0 | 1 | 0 | 4 | 1996453334
| Online PSC |  | https://podminky.urs.cz/item/CS_URS_2025_01/931992121 | [14 empty] | Online PSC | 1
| P |  | Poznámka k položce: Výplň dilatačních spár z polystyrenu extrudovaného, tloušťky 20 mm | [14 empty] | P | 1
78 | K | 931992124 | Výplň dilatačních spár z extrudovaného polystyrénu tl 50 mm | M2 | 28.7 |  | 0 | ÚRS 2025 01 |  | základní |  | 0 | 0 | 0 | 0 | 0 | 4 | K | 1 | ROZPOCET | 0 | 0 | 0 | 0 | 0 | 1 | 0 | 4 | 1889952596
| Online PSC |  | https://podminky.urs.cz/item/CS_URS_2025_01/931992124 | [14 empty] | Online PSC | 1
| P |  | Poznámka k položce: Výplň dilatačních spár z polystyrenu extrudovaného, tloušťky 50 mm | [14 empty] | P | 1
79 | K | 931994132 | Těsnění dilatační spáry betonové konstrukce silikonovým tmelem do pl 4,0 cm2 | M | 15 |  | 0 | ÚRS 2025 01 |  | základní |  | 0 | 0 | 0 | 0 | 0 | 4 | K | 1 | ROZPOCET | 0 | 0 | 0 | 0 | 0 | 1 | 0 | 4 | -250729720
| Online PSC |  | https://podminky.urs.cz/item/CS_URS_2025_01/931994132 | [14 empty] | Online PSC | 1
| P |  | Poznámka k položce: Těsnění spáry betonové konstrukce pásy, profily, tmely tmelem silikonovým spáry dilatační do 4,0 cm2 | [14 empty] | P | 1
80 | K | 931994151 | Těsnění spáry betonové konstrukce spárovým profilem průřezu 20/20 mm | M | 15 |  | 0 | ÚRS 2025 01 |  | základní |  | 0 | 0 | 0 | 0 | 0 | 4 | K | 1 | ROZPOCET | 0 | 0 | 0 | 0 | 0 | 1 | 0 | 4 | 1057231285
| Online PSC |  | https://podminky.urs.cz/item/CS_URS_2025_01/931994151 | [14 empty] | Online PSC | 1
| P |  | Poznámka k položce: Těsnění spáry betonové konstrukce pásy, profily, tmely spárovým profilem průřezu 20/20 mm | [14 empty] | P | 1
81 | K | 935112211 | Osazení příkopového žlabu do betonu tl 100 mm z betonových tvárnic š 800 mm | M | 15 |  | 0 | ÚRS 2025 01 |  | základní |  | 0 | 0 | 0 | 0 | 0 | 4 | K | 1 | ROZPOCET | 0 | 0 | 0 | 0 | 0 | 1 | 0 | 4 | 2118516155
| Online PSC |  | https://podminky.urs.cz/item/CS_URS_2025_01/935112211 | [14 empty] | Online PSC | 1
| P |  | Poznámka k položce: Osazení betonového příkopového žlabu s vyplněním a zatřením spár cementovou maltou s ložem tl. 100 mm z betonu prostého z betonových příkopových tvárnic šířky přes 500 do 800 mm | [14 empty] | P | 1
82 | K | 936501 | DROBNÉ DOPLŇK KONSTR KOVOVÉ NEREZ | KG | 70.3 |  | 0 | OTSKP 2025 |  | základní |  | 0 | 0 | 0 | 0 | 0 | 4 | K | 1 | ROZPOCET | 0 | 0 | 0 | 0 | 0 | 1 | 0 | 4 | -798683626
| P |  | Poznámka k položce: Položka zahrnuje: - dílenská dokumentace, včetně technologického předpisu spojování - dodání materiálu v požadované kvalitě a výroba konstrukce i dílenská (včetně pomůcek, přípravků a prostředků pro výrobu) bez ohledu na náročnost a její hmotnost, dílenská montáž - dodání spojovacího materiálu - zřízení montážních a dilatačních spojů, spar, včetně potřebných úprav, vložek, opracování, očištění a ošetření - podpěr. konstr. a lešení všech druhů pro montáž konstrukcí i doplňkových, včetně požadovaných otvorů, ochranných a bezpečnostních opatření a základů pro tyto konstrukce a lešení - jakákoliv doprava a manipulace dílců a montážních sestav, včetně dopravy konstrukce z výrobny na stavbu - montáž konstrukce na staveništi, včetně montážních prostředků a pomůcek a zednických výpomocí - výplň, těsnění a tmelení spar a spojů - čištění konstrukce a odstranění všech vrubů (vrypy, otlačeniny a pod.) - všechny druhy ocelového kotvení - dílenskou přejímku a montážní prohlídku, včetně požadovaných dokladů - zřízení kotevních otvorů nebo jam, nejsou-li částí jiné konstrukce, jejich úpravy, očištění a ošetření - osazení kotvení nebo přímo částí konstrukce do podpůrné konstrukce nebo do zeminy - výplň kotevních otvorů (příp. podlití patních desek) maltou, betonem nebo jinou speciální hmotou, vyplnění jam zeminou - předepsanou protikorozní ochranu a nátěry konstrukcí - osazení měřících zařízení a úpravy pro ně - ochranná opatření před účinky bludných proudů Položka nezahrnuje: - x | [14 empty] | P | 1
83 | K | 936942211 | Zhotovení tabulky s letopočtem opravy mostu vložením šablony do bednění | KUS | 2 |  | 0 | ÚRS 2025 01 |  | základní |  | 0 | 0 | 0 | 0 | 0 | 4 | K | 1 | ROZPOCET | 0 | 0 | 0 | 0 | 0 | 1 | 0 | 4 | 531785420
| Online PSC |  | https://podminky.urs.cz/item/CS_URS_2025_01/936942211 | [14 empty] | Online PSC | 1
| P |  | Poznámka k položce: Zhotovení tabulky s letopočtem opravy nebo větší údržby vložením šablony do bednění | [14 empty] | P | 1
84 | K | 953945133 | Kotva mechanická M 12 dl 185 mm pro střední zatížení do betonu, ŽB nebo kamene s vyvrtáním otvoru | KUS | 64 |  | 0 | ÚRS 2025 01 |  | základní |  | 0 | 0 | 0 | 0 | 0 | 4 | K | 1 | ROZPOCET | 0 | 0 | 0 | 0 | 0 | 1 | 0 | 4 | -1584799448
| Online PSC |  | https://podminky.urs.cz/item/CS_URS_2025_01/953945133 | [14 empty] | Online PSC | 1
| P |  | Poznámka k položce: Kotva mechanická s vyvrtáním otvoru do betonu, železobetonu nebo tvrdého kamene pro střední zatížení průvleková, velikost M 12, délka 185 mm | [14 empty] | P | 1
85 | K | 963021112 | Bourání mostní nosné konstrukce z kamene | M3 | 48.198 |  | 0 | ÚRS 2025 01 |  | základní |  | 0 | 0 | 0 | 0 | 0 | 4 | K | 1 | ROZPOCET | 0 | 0 | 0 | 0 | 0 | 1 | 0 | 4 | 1916798727
| Online PSC |  | https://podminky.urs.cz/item/CS_URS_2025_01/963021112 | [14 empty] | Online PSC | 1
| P |  | Poznámka k položce: Bourání mostních konstrukcí nosných konstrukcí z kamene nebo cihel | [14 empty] | P | 1
86 | K | 963051111 | Bourání mostní nosné konstrukce z ŽB | M3 | 1.958 |  | 0 | ÚRS 2025 01 |  | základní |  | 0 | 0 | 0 | 0 | 0 | 4 | K | 1 | ROZPOCET | 0 | 0 | 0 | 0 | 0 | 1 | 0 | 4 | -1511300393
| Online PSC |  | https://podminky.urs.cz/item/CS_URS_2025_01/963051111 | [14 empty] | Online PSC | 1
| P |  | Poznámka k položce: Bourání mostních konstrukcí nosných konstrukcí ze železového betonu | [14 empty] | P | 1
87 | K | 997013631 | Poplatek za uložení na skládce (skládkovné) stavebního odpadu směsného kód odpadu 17 09 04 | T | 125.315 |  | 0 | ÚRS 2025 01 |  | základní |  | 0 | 0 | 0 | 0 | 0 | 4 | K | 1 | ROZPOCET | 0 | 0 | 0 | 0 | 0 | 1 | 0 | 4 | -2076859548
| Online PSC |  | https://podminky.urs.cz/item/CS_URS_2025_01/997013631 | [14 empty] | Online PSC | 1
| P |  | Poznámka k položce: Poplatek za uložení stavebního odpadu na skládce (skládkovné) směsného stavebního a demoličního zatříděného do Katalogu odpadů pod kódem 17 09 04 Evidenční položka. Neoceňovat v objektu SO/PS, položka se oceňuje pouze v SO 90-90 Evidenční položka. Neoceňovat v objektu SO/PS, položka se oceňuje pouze v SO 90-90 | [14 empty] | P | 1
88 | K | 997013873 | Poplatek za uložení stavebního odpadu na recyklační skládce (skládkovné) zeminy a kamení zatříděného do Katalogu odpadů pod kódem 17 05 04 | T | 30 |  | 0 | ÚRS 2025 01 |  | základní |  | 0 | 0 | 0 | 0 | 0 | 4 | K | 1 | ROZPOCET | 0 | 0 | 0 | 0 | 0 | 1 | 0 | 4 | -1692068794
| Online PSC |  | https://podminky.urs.cz/item/CS_URS_2025_01/997013873 | [14 empty] | Online PSC | 1
| P |  | Poznámka k položce: Poplatek za uložení stavebního odpadu na recyklační skládce (skládkovné) zeminy a kamení zatříděného do Katalogu odpadů pod kódem 17 05 04 Evidenční položka. Neoceňovat v objektu SO/PS, položka se oceňuje pouze v SO 90-90 Evidenční položka. Neoceňovat v objektu SO/PS, položka se oceňuje pouze v SO 90-90 | [14 empty] | P | 1
89 | K | 997211511 | Vodorovná doprava suti po suchu na vzdálenost do 1 km | T | 30 |  | 0 | ÚRS 2025 01 |  | základní |  | 0 | 0 | 0 | 0 | 0 | 4 | K | 1 | ROZPOCET | 0 | 0 | 0 | 0 | 0 | 1 | 0 | 4 | 175358653
| Online PSC |  | https://podminky.urs.cz/item/CS_URS_2025_01/997211511 | [14 empty] | Online PSC | 1
| P |  | Poznámka k položce: Vodorovná doprava suti nebo vybouraných hmot suti se složením a hrubým urovnáním, na vzdálenost do 1 km | [14 empty] | P | 1
90 | K | 997211519 | Příplatek ZKD 1 km u vodorovné dopravy suti | T | 600 |  | 0 | ÚRS 2025 01 |  | základní |  | 0 | 0 | 0 | 0 | 0 | 4 | K | 1 | ROZPOCET | 0 | 0 | 0 | 0 | 0 | 1 | 0 | 4 | -1255231281
| Online PSC |  | https://podminky.urs.cz/item/CS_URS_2025_01/997211519 | [14 empty] | Online PSC | 1
| P |  | Poznámka k položce: Vodorovná doprava suti nebo vybouraných hmot suti se složením a hrubým urovnáním, na vzdálenost Příplatek k ceně za každý další započatý 1 km přes 1 km | [14 empty] | P | 1
91 | K | 997211521 | Vodorovná doprava vybouraných hmot po suchu na vzdálenost do 1 km | T | 180.743 |  | 0 | ÚRS 2025 01 |  | základní |  | 0 | 0 | 0 | 0 | 0 | 4 | K | 1 | ROZPOCET | 0 | 0 | 0 | 0 | 0 | 1 | 0 | 4 | -1950939084
| Online PSC |  | https://podminky.urs.cz/item/CS_URS_2025_01/997211521 | [14 empty] | Online PSC | 1
| P |  | Poznámka k položce: Vodorovná doprava suti nebo vybouraných hmot vybouraných hmot vzdálenost do 1 km | [14 empty] | P | 1
92 | K | 997211529 | Příplatek ZKD 1 km u vodorovné dopravy vybouraných hmot | T | 5000.64 |  | 0 | ÚRS 2025 01 |  | základní |  | 0 | 0 | 0 | 0 | 0 | 4 | K | 1 | ROZPOCET | 0 | 0 | 0 | 0 | 0 | 1 | 0 | 4 | -2979859
| Online PSC |  | https://podminky.urs.cz/item/CS_URS_2025_01/997211529 | [14 empty] | Online PSC | 1
| P |  | Poznámka k položce: Vodorovná doprava suti nebo vybouraných hmot vybouraných hmot vzdálenost Příplatek k ceně za každý další započatý 1 km přes 1 km | [14 empty] | P | 1
93 | K | 997211611 | Nakládání suti na dopravní prostředky pro vodorovnou dopravu | T | 30 |  | 0 | ÚRS 2025 01 |  | základní |  | 0 | 0 | 0 | 0 | 0 | 4 | K | 1 | ROZPOCET | 0 | 0 | 0 | 0 | 0 | 1 | 0 | 4 | 1920320144
| Online PSC |  | https://podminky.urs.cz/item/CS_URS_2025_01/997211611 | [14 empty] | Online PSC | 1
| P |  | Poznámka k položce: Nakládání suti nebo vybouraných hmot na dopravní prostředky pro vodorovnou dopravu suti | [14 empty] | P | 1
94 | K | 997211612 | Nakládání vybouraných hmot na dopravní prostředky pro vodorovnou dopravu | T | 180.743 |  | 0 | ÚRS 2025 01 |  | základní |  | 0 | 0 | 0 | 0 | 0 | 4 | K | 1 | ROZPOCET | 0 | 0 | 0 | 0 | 0 | 1 | 0 | 4 | -381739661
| Online PSC |  | https://podminky.urs.cz/item/CS_URS_2025_01/997211612 | [14 empty] | Online PSC | 1
| P |  | Poznámka k položce: Nakládání suti nebo vybouraných hmot na dopravní prostředky pro vodorovnou dopravu vybouraných hmot | [14 empty] | P | 1
95 | K | 997221862 | Poplatek za uložení na recyklační skládce (skládkovné) stavebního odpadu z armovaného betonu pod kódem 17 01 01 | T | 4.895 |  | 0 | ÚRS 2025 01 |  | základní |  | 0 | 0 | 0 | 0 | 0 | 4 | K | 1 | ROZPOCET | 0 | 0 | 0 | 0 | 0 | 1 | 0 | 4 | 11544430
| Online PSC |  | https://podminky.urs.cz/item/CS_URS_2025_01/997221862 | [14 empty] | Online PSC | 1
| P |  | Poznámka k položce: Poplatek za uložení stavebního odpadu na recyklační skládce (skládkovné) z armovaného betonu zatříděného do Katalogu odpadů pod kódem 17 01 01 Evidenční položka. Neoceňovat v objektu SO/PS, položka se oceňuje pouze v SO 90-90 Evidenční položka. Neoceňovat v objektu SO/PS, položka se oceňuje pouze v SO 90-90 | [14 empty] | P | 1
96 | K | 998214111 | Přesun hmot pro mosty montované z dílců ŽB nebo předpjatých v do 20 m | T | 1176.43 |  | 0 | ÚRS 2025 01 |  | základní |  | 0 | 0 | 0 | 0 | 0 | 4 | K | 1 | ROZPOCET | 0 | 0 | 0 | 0 | 0 | 1 | 0 | 4 | -656241204
| Online PSC |  | https://podminky.urs.cz/item/CS_URS_2025_01/998214111 | [14 empty] | Online PSC | 1
| P |  | Poznámka k položce: Přesun hmot pro mosty montované z dílců železobetonových nebo předpjatých vodorovná dopravní vzdálenost do 100 m výška mostu do 20 m | [14 empty] | P | 1

## SO 14-21-02 - Obnova prop...
{ca36f258-5720-4081-9ffd-4fcf05e8474f}
2
| KRYCÍ LIST SOUPISU PRACÍ | [7 empty] | v --- níže se nacházejí doplnkové a pomocné údaje k sestavám --- v | [8 empty] | False
Stavba:
Odstranění havarijního stavu po povodních 2024 - komplexní oprava trati v úseku Vápenná - Javorník ve Slezsku - PD
Objekt:
SO 14-21-02 - Obnova propustku, evid. km 1,262
| KSO: |  |  |  |  | CC-CZ:
| Místo: |  |  |  |  | Datum: | 10. 4. 2025
| Zadavatel: |  |  |  |  | IČ: | 70994234
|  | Správa železnic, státní organizace |  |  |  | DIČ: | CZ70994234
| Účastník: |  |  |  |  | IČ: | Vyplň údaj
|  | Vyplň údaj |  |  |  | DIČ: | Vyplň údaj
| Projektant: |  |  |  |  | IČ: | 25292161
|  | Prodin a.s. |  |  |  | DIČ: | CZ25292161
| Zpracovatel: |  |  |  |  | IČ:
DIČ:
Poznámka:
| Cena bez DPH | [5 empty] | 0
|  |  | Základ daně |  |  | Sazba daně | Výše daně
| DPH | základní | 0 |  |  | 21% | 0
|  | snížená | 0 |  |  | 12% | 0
|  | zákl. přenesená | 0 |  |  | 21% | 0
|  | sníž. přenesená | 0 |  |  | 12% | 0
|  | nulová | 0 |  |  | 0% | 0
| Cena s DPH |  |  | v | CZK |  | 0
REKAPITULACE ČLENĚNÍ SOUPISU PRACÍ
Stavba:
Odstranění havarijního stavu po povodních 2024 - komplexní oprava trati v úseku Vápenná - Javorník ve Slezsku - PD
Objekt:
SO 14-21-02 - Obnova propustku, evid. km 1,262
Místo: | [5 empty] | Datum: | 10. 4. 2025
Zadavatel: |  |  | Správa železnic, státní organizace |  |  | Projektant: | Prodin a.s.
Účastník: |  |  | Vyplň údaj |  |  | Zpracovatel:
Kód dílu - Popis | [6 empty] | Cena celkem [CZK]
Náklady stavby celkem | [6 empty] | 0 | [11 empty] | -1
| 0 - Všeobecné konstrukce a práce | [5 empty] | 0
| 1 - Zemní práce | [5 empty] | 0
| 2 - Základy | [5 empty] | 0
| 3 - Svislé konstrukce | [5 empty] | 0
| 4 - Vodorovné konstrukce | [5 empty] | 0
| 5 - Komunikace | [5 empty] | 0
| 6 - Úpravy povrchů, podlahy, výplně otvorů | [5 empty] | 0
| 7 - Přidružená stavební výroba | [5 empty] | 0
| 9 - Ostatní konstrukce a práce | [5 empty] | 0
SOUPIS PRACÍ
Stavba:
Odstranění havarijního stavu po povodních 2024 - komplexní oprava trati v úseku Vápenná - Javorník ve Slezsku - PD
Objekt:
SO 14-21-02 - Obnova propustku, evid. km 1,262
Místo: | [5 empty] | Datum: | 10. 4. 2025
Zadavatel: |  |  | Správa železnic, státní organizace |  |  | Projektant: | Prodin a.s.
Účastník: |  |  | Vyplň údaj |  |  | Zpracovatel:
PČ | Typ | Kód | Popis | MJ | Množství | J.cena [CZK] | Cena celkem [CZK] | Cenová soustava |  | DPH | J. Nh [h] | Nh celkem [h] | J. hmotnost [t] | Hmotnost celkem [t] | J. suť [t] | Suť Celkem [t]
Náklady soupisu celkem | [6 empty] | 0 |  |  |  |  | 0 |  | 0 |  | 0 |  | D | -1 | [7 empty] | 0
| D | 0 | Všeobecné konstrukce a práce |  |  |  | 0 |  |  |  |  | 0 |  | 0 |  | 0 | 1 | D | 0 | ROZPOCET | [6 empty] | 0
1 | K | 042903000 | Ostatní posudky - hlavní mostní prohlídka | KPL | 1 |  | 0 | ÚRS 2025 01 |  | základní |  | 0 | 0 | 0 | 0 | 0 | 4 | K | 1 | ROZPOCET | 0 | 0 | 0 | 0 | 0 | 1 | 0 | 4 | -772363680
| Online PSC |  | https://podminky.urs.cz/item/CS_URS_2025_01/042903000 | [14 empty] | Online PSC | 1
| P |  | Poznámka k položce: Inženýrská činnost posudky ostatní posudky | [14 empty] | P | 1
2 | K | 094002000 | Ostatní náklady související s výstavbou | KUS | 1 |  | 0 | ÚRS 2025 01 |  | základní |  | 0 | 0 | 0 | 0 | 0 | 4 | K | 1 | ROZPOCET | 0 | 0 | 0 | 0 | 0 | 1 | 0 | 4 | -306209519
| Online PSC |  | https://podminky.urs.cz/item/CS_URS_2025_01/094002000 | [14 empty] | Online PSC | 1
| P |  | Poznámka k položce: Ostatní náklady související s výstavbou bez rozlišení | [14 empty] | P | 1
| D | 1 | Zemní práce |  |  |  | 0 |  |  |  |  | 0 |  | 0 |  | 0 | 1 | D | 0 | ROZPOCET | [6 empty] | 0
3 | K | 113151111 | Rozebrání zpevněných ploch ze silničních dílců | M2 | 100 |  | 0 | ÚRS 2025 01 |  | základní |  | 0 | 0 | 0 | 0 | 0 | 4 | K | 1 | ROZPOCET | 0 | 0 | 0 | 0 | 0 | 1 | 0 | 4 | -24115813
| Online PSC |  | https://podminky.urs.cz/item/CS_URS_2025_01/113151111 | [14 empty] | Online PSC | 1
| P |  | Poznámka k položce: Rozebírání zpevněných ploch s přemístěním na skládku na vzdálenost do 20 m nebo s naložením na dopravní prostředek ze silničních panelů | [14 empty] | P | 1
4 | K | 113152111 | Odstranění podkladů zpevněných ploch z kameniva těženého | M3 | 15 |  | 0 | ÚRS 2025 01 |  | základní |  | 0 | 0 | 0 | 0 | 0 | 4 | K | 1 | ROZPOCET | 0 | 0 | 0 | 0 | 0 | 1 | 0 | 4 | 1836853838
| Online PSC |  | https://podminky.urs.cz/item/CS_URS_2025_01/113152111 | [14 empty] | Online PSC | 1
| P |  | Poznámka k položce: Odstranění podkladů zpevněných ploch s přemístěním na skládku na vzdálenost do 20 m nebo s naložením na dopravní prostředek z kameniva těženého | [14 empty] | P | 1
5 | K | 115001104 | Převedení vody potrubím DN přes 250 do 300 | M | 50 |  | 0 | ÚRS 2025 01 |  | základní |  | 0 | 0 | 0 | 0 | 0 | 4 | K | 1 | ROZPOCET | 0 | 0 | 0 | 0 | 0 | 1 | 0 | 4 | -1054997109
| Online PSC |  | https://podminky.urs.cz/item/CS_URS_2025_01/115001104 | [14 empty] | Online PSC | 1
| P |  | Poznámka k položce: Převedení vody potrubím průměru DN přes 250 do 300 | [14 empty] | P | 1
6 | K | 115101201 | Čerpání vody na dopravní výšku do 10 m průměrný přítok do 500 l/min | HOD | 720 |  | 0 | ÚRS 2025 01 |  | základní |  | 0 | 0 | 0 | 0 | 0 | 4 | K | 1 | ROZPOCET | 0 | 0 | 0 | 0 | 0 | 1 | 0 | 4 | -1911960274
| Online PSC |  | https://podminky.urs.cz/item/CS_URS_2025_01/115101201 | [14 empty] | Online PSC | 1
| P |  | Poznámka k položce: Čerpání vody na dopravní výšku do 10 m s uvažovaným průměrným přítokem do 500 l/min | [14 empty] | P | 1
7 | K | 115101301 | Pohotovost čerpací soupravy pro dopravní výšku do 10 m přítok do 500 l/min | DEN | 30 |  | 0 | ÚRS 2025 01 |  | základní |  | 0 | 0 | 0 | 0 | 0 | 4 | K | 1 | ROZPOCET | 0 | 0 | 0 | 0 | 0 | 1 | 0 | 4 | 976870738
| Online PSC |  | https://podminky.urs.cz/item/CS_URS_2025_01/115101301 | [14 empty] | Online PSC | 1
| P |  | Poznámka k položce: Pohotovost záložní čerpací soupravy pro dopravní výšku do 10 m s uvažovaným průměrným přítokem do 500 l/min | [14 empty] | P | 1
8 | K | 129153101 | Čištění otevřených koryt vodotečí šíře dna do 5 m hl do 2,5 m v hornině třídy těžitelnosti I skupiny 1 a 2 strojně | M3 | 6.2 |  | 0 | ÚRS 2025 01 |  | základní |  | 0 | 0 | 0 | 0 | 0 | 4 | K | 1 | ROZPOCET | 0 | 0 | 0 | 0 | 0 | 1 | 0 | 4 | 1676328162
| Online PSC |  | https://podminky.urs.cz/item/CS_URS_2025_01/129153101 | [14 empty] | Online PSC | 1
| P |  | Poznámka k položce: Čištění otevřených koryt vodotečí strojně s přehozením rozpojeného nánosu do 3 m nebo s naložením na dopravní prostředek při šířce původního dna do 5 m a hloubce koryta do 2,5 m v hornině třídy těžitelnosti I skupiny 1 a 2 | [14 empty] | P | 1
9 | K | 131251104 | Hloubení jam nezapažených v hornině třídy těžitelnosti I skupiny 3 objem do 500 m3 strojně | M3 | 404.4 |  | 0 | ÚRS 2025 01 |  | základní |  | 0 | 0 | 0 | 0 | 0 | 4 | K | 1 | ROZPOCET | 0 | 0 | 0 | 0 | 0 | 1 | 0 | 4 | -480618840
| Online PSC |  | https://podminky.urs.cz/item/CS_URS_2025_01/131251104 | [14 empty] | Online PSC | 1
| P |  | Poznámka k položce: Hloubení nezapažených jam a zářezů strojně s urovnáním dna do předepsaného profilu a spádu v hornině třídy těžitelnosti I skupiny 3 přes 100 do 500 m3 | [14 empty] | P | 1
10 | K | 162351103 | Vodorovné přemístění přes 50 do 500 m výkopku/sypaniny z horniny třídy těžitelnosti I skupiny 1 až 3 | M3 | 31.2 |  | 0 | ÚRS 2025 01 |  | základní |  | 0 | 0 | 0 | 0 | 0 | 4 | K | 1 | ROZPOCET | 0 | 0 | 0 | 0 | 0 | 1 | 0 | 4 | -1788112573
| Online PSC |  | https://podminky.urs.cz/item/CS_URS_2025_01/162351103 | [14 empty] | Online PSC | 1
| P |  | Poznámka k položce: Vodorovné přemístění výkopku nebo sypaniny po suchu na obvyklém dopravním prostředku, bez naložení výkopku, avšak se složením bez rozhrnutí z horniny třídy těžitelnosti I skupiny 1 až 3 na vzdálenost přes 50 do 500 m | [14 empty] | P | 1
11 | K | 162751117 | Vodorovné přemístění přes 9 000 do 10000 m výkopku/sypaniny z horniny třídy těžitelnosti I skupiny 1 až 3 | M3 | 395 |  | 0 | ÚRS 2025 01 |  | základní |  | 0 | 0 | 0 | 0 | 0 | 4 | K | 1 | ROZPOCET | 0 | 0 | 0 | 0 | 0 | 1 | 0 | 4 | 1201065057
| Online PSC |  | https://podminky.urs.cz/item/CS_URS_2025_01/162751117 | [14 empty] | Online PSC | 1
| P |  | Poznámka k položce: Vodorovné přemístění výkopku nebo sypaniny po suchu na obvyklém dopravním prostředku, bez naložení výkopku, avšak se složením bez rozhrnutí z horniny třídy těžitelnosti I skupiny 1 až 3 na vzdálenost přes 9 000 do 10 000 m | [14 empty] | P | 1
12 | K | 162751119 | Příplatek k vodorovnému přemístění výkopku/sypaniny z horniny třídy těžitelnosti I skupiny 1 až 3 ZKD 1000 m přes 10000 m | M3 | 3950 |  | 0 | ÚRS 2025 01 |  | základní |  | 0 | 0 | 0 | 0 | 0 | 4 | K | 1 | ROZPOCET | 0 | 0 | 0 | 0 | 0 | 1 | 0 | 4 | 808009895
| Online PSC |  | https://podminky.urs.cz/item/CS_URS_2025_01/162751119 | [14 empty] | Online PSC | 1
| P |  | Poznámka k položce: Vodorovné přemístění výkopku nebo sypaniny po suchu na obvyklém dopravním prostředku, bez naložení výkopku, avšak se složením bez rozhrnutí z horniny třídy těžitelnosti I skupiny 1 až 3 na vzdálenost Příplatek k ceně za každých dalších i započatých 1 000 m | [14 empty] | P | 1
13 | K | 167151101 | Nakládání výkopku z hornin třídy těžitelnosti I skupiny 1 až 3 do 100 m3 | M3 | 15.6 |  | 0 | ÚRS 2025 01 |  | základní |  | 0 | 0 | 0 | 0 | 0 | 4 | K | 1 | ROZPOCET | 0 | 0 | 0 | 0 | 0 | 1 | 0 | 4 | 1253740389
| Online PSC |  | https://podminky.urs.cz/item/CS_URS_2025_01/167151101 | [14 empty] | Online PSC | 1
| P |  | Poznámka k položce: Nakládání, skládání a překládání neulehlého výkopku nebo sypaniny strojně nakládání, množství do 100 m3, z horniny třídy těžitelnosti I, skupiny 1 až 3 | [14 empty] | P | 1
14 | K | 171201231 | Poplatek za uložení zeminy a kamení na recyklační skládce (skládkovné) kód odpadu 17 05 04 | T | 790 |  | 0 | ÚRS 2025 01 |  | základní |  | 0 | 0 | 0 | 0 | 0 | 4 | K | 1 | ROZPOCET | 0 | 0 | 0 | 0 | 0 | 1 | 0 | 4 | -843932605
| Online PSC |  | https://podminky.urs.cz/item/CS_URS_2025_01/171201231 | [14 empty] | Online PSC | 1
| P |  | Poznámka k položce: Poplatek za uložení stavebního odpadu na recyklační skládce (skládkovné) zeminy a kamení zatříděného do Katalogu odpadů pod kódem 17 05 04 Evidenční položka. Neoceňovat v objektu SO/PS, položka se oceňuje pouze v SO 90-90 Evidenční položka. Neoceňovat v objektu SO/PS, položka se oceňuje pouze v SO 90-90 | [14 empty] | P | 1
15 | K | 171251201 | Uložení sypaniny na skládky nebo meziskládky | M3 | 410.6 |  | 0 | ÚRS 2025 01 |  | základní |  | 0 | 0 | 0 | 0 | 0 | 4 | K | 1 | ROZPOCET | 0 | 0 | 0 | 0 | 0 | 1 | 0 | 4 | -778289829
| Online PSC |  | https://podminky.urs.cz/item/CS_URS_2025_01/171251201 | [14 empty] | Online PSC | 1
| P |  | Poznámka k položce: Uložení sypaniny na skládky nebo meziskládky bez hutnění s upravením uložené sypaniny do předepsaného tvaru | [14 empty] | P | 1
16 | K | 174111211 | Zásyp sypaninou se zhutněním do 3 m3 pro spodní stavbu železnic | M3 | 15.6 |  | 0 | ÚRS 2025 01 |  | základní |  | 0 | 0 | 0 | 0 | 0 | 4 | K | 1 | ROZPOCET | 0 | 0 | 0 | 0 | 0 | 1 | 0 | 4 | -539434847
| Online PSC |  | https://podminky.urs.cz/item/CS_URS_2025_01/174111211 | [14 empty] | Online PSC | 1
| P |  | Poznámka k položce: Zásyp sypaninou pro spodní stavbu železnic objemu do 3 m3 se zhutněním | [14 empty] | P | 1
17 | K | 174151101 | Zásyp jam, šachet rýh nebo kolem objektů sypaninou se zhutněním | M3 | 23 |  | 0 | ÚRS 2025 01 |  | základní |  | 0 | 0 | 0 | 0 | 0 | 4 | K | 1 | ROZPOCET | 0 | 0 | 0 | 0 | 0 | 1 | 0 | 4 | 907129241
| Online PSC |  | https://podminky.urs.cz/item/CS_URS_2025_01/174151101 | [14 empty] | Online PSC | 1
| P |  | Poznámka k položce: Zásyp sypaninou z jakékoliv horniny strojně s uložením výkopku ve vrstvách se zhutněním jam, šachet, rýh nebo kolem objektů v těchto vykopávkách | [14 empty] | P | 1
18 | K | 17780R | ZEMNÍ HRÁZKY Z NAKUPOVANÝCH MATERIÁLŮ | M3 | 4.5 |  | 0 |  |  | základní |  | 0 | 0 | 0 | 0 | 0 | 4 | K | 1 | ROZPOCET | 0 | 0 | 0 | 0 | 0 | 1 | 0 | 4 | -51625968
| P |  | Poznámka k položce: Zřízení a odstranění včetně odvozu na skládku a poplatku za skládku Položka zahrnuje: - kompletní provedení zemní konstrukce včetně nákupu a dopravy materiálu dle zadávací dokumentace - úprava ukládaného materiálu vlhčením, tříděním, promícháním nebo vysoušením, příp. jiné úpravy za účelem zlepšení jeho mech. vlastností - hutnění i různé míry hutnění - ošetření úložiště po celou dobu práce v něm vč. klimatických opatření - ztížení v okolí vedení, konstrukcí a objektů a jejich dočasné zajištění - ztížení provádění vč. hutnění ve ztížených podmínkách a stísněných prostorech - ztížené ukládání sypaniny pod vodu - ukládání po vrstvách a po jiných nutných částech (figurách) vč. dosypávek - spouštění a nošení materiálu - výměna částí zemní konstrukce znehodnocené klimatickými vlivy - ruční hutnění a výplň jam a prohlubní v podloží - úprava, očištění, ochrana a zhutnění podloží - svahování, hutnění a uzavírání povrchů svahů - zřízení lavic na svazích - udržování úložiště a jeho ochrana proti vodě - odvedení nebo obvedení vody v okolí úložiště a v úložišti - veškeré pomocné konstrukce umožňující provedení zemní konstrukce (příjezdy, sjezdy, nájezdy, lešení, podpěrné konstrukce, přemostění, zpevněné plochy, zakrytí a pod.) Položka nezahrnuje: - x | [14 empty] | P | 1
19 | K | 181951112 | Úprava pláně v hornině třídy těžitelnosti I skupiny 1 až 3 se zhutněním strojně | M2 | 172 |  | 0 | ÚRS 2025 01 |  | základní |  | 0 | 0 | 0 | 0 | 0 | 4 | K | 1 | ROZPOCET | 0 | 0 | 0 | 0 | 0 | 1 | 0 | 4 | -988843238
| Online PSC |  | https://podminky.urs.cz/item/CS_URS_2025_01/181951112 | [14 empty] | Online PSC | 1
| P |  | Poznámka k položce: Úprava pláně vyrovnáním výškových rozdílů strojně v hornině třídy těžitelnosti I, skupiny 1 až 3 se zhutněním | [14 empty] | P | 1
20 | K | 58344197 | štěrkodrť frakce 0/63 | T | 52.9 |  | 0 | ÚRS 2025 01 |  | základní |  | 0 | 0 | 0 | 0 | 0 | 4 | K | 1 | ROZPOCET | 0 | 0 | 0 | 0 | 0 | 1 | 0 | 4 | 1311731068
| Online PSC |  | https://podminky.urs.cz/item/CS_URS_2025_01/58344197 | [14 empty] | Online PSC | 1
| D | 2 | Základy |  |  |  | 0 |  |  |  |  | 0 |  | 0 |  | 0 | 1 | D | 0 | ROZPOCET | [6 empty] | 0
21 | K | 211971110 | Zřízení opláštění žeber nebo trativodů geotextilií v rýze nebo zářezu sklonu do 1:2 | M2 | 150 |  | 0 | ÚRS 2025 01 |  | základní |  | 0 | 0 | 0 | 0 | 0 | 4 | K | 1 | ROZPOCET | 0 | 0 | 0 | 0 | 0 | 1 | 0 | 4 | -1849117101
| Online PSC |  | https://podminky.urs.cz/item/CS_URS_2025_01/211971110 | [14 empty] | Online PSC | 1
| P |  | Poznámka k položce: Zřízení opláštění výplně z geotextilie odvodňovacích žeber nebo trativodů v rýze nebo zářezu se stěnami šikmými o sklonu do 1:2 | [14 empty] | P | 1
22 | K | 212755216 | Trativody z drenážních trubek plastových flexibilních D 160 mm bez lože | M | 12 |  | 0 | ÚRS 2025 01 |  | základní |  | 0 | 0 | 0 | 0 | 0 | 4 | K | 1 | ROZPOCET | 0 | 0 | 0 | 0 | 0 | 1 | 0 | 4 | 2126638955
| Online PSC |  | https://podminky.urs.cz/item/CS_URS_2025_01/212755216 | [14 empty] | Online PSC | 1
| P |  | Poznámka k položce: Trativody bez lože z drenážních trubek plastových flexibilních D 160 mm | [14 empty] | P | 1
23 | K | 242111111R | Čerpací jímka hloubky 2,0 m, DN 500 mm | KUS | 4 |  | 0 |  |  | základní |  | 0 | 0 | 0 | 0 | 0 | 4 | K | 1 | ROZPOCET | 0 | 0 | 0 | 0 | 0 | 1 | 0 | 4 | 1406711601
| P |  | Poznámka k položce: Osazení pláště vodárenské kopané studny z betonových skruží na cementovou maltu MC 10 celokruhových, při vnitřním průměru studny 0,80 m | [14 empty] | P | 1
24 | K | 271572211 | Podsyp pod základové konstrukce se zhutněním z netříděného štěrkopísku | M3 | 18.5 |  | 0 | ÚRS 2025 01 |  | základní |  | 0 | 0 | 0 | 0 | 0 | 4 | K | 1 | ROZPOCET | 0 | 0 | 0 | 0 | 0 | 1 | 0 | 4 | 481585344
| Online PSC |  | https://podminky.urs.cz/item/CS_URS_2025_01/271572211 | [14 empty] | Online PSC | 1
| P |  | Poznámka k položce: Podsyp pod základové konstrukce se zhutněním a urovnáním povrchu ze štěrkopísku netříděného | [14 empty] | P | 1
25 | K | 273321117 | Základové desky mostních konstrukcí ze ŽB C 25/30 | M3 | 26.9 |  | 0 | ÚRS 2025 01 |  | základní |  | 0 | 0 | 0 | 0 | 0 | 4 | K | 1 | ROZPOCET | 0 | 0 | 0 | 0 | 0 | 1 | 0 | 4 | -994415460
| Online PSC |  | https://podminky.urs.cz/item/CS_URS_2025_01/273321117 | [14 empty] | Online PSC | 1
| P |  | Poznámka k položce: Základové konstrukce z betonu železového desky ve výkopu nebo na hlavách pilot C 25/30 | [14 empty] | P | 1
26 | K | 273351121 | Zřízení bednění základových desek | M2 | 44 |  | 0 | ÚRS 2025 01 |  | základní |  | 0 | 0 | 0 | 0 | 0 | 4 | K | 1 | ROZPOCET | 0 | 0 | 0 | 0 | 0 | 1 | 0 | 4 | -1123906737
| Online PSC |  | https://podminky.urs.cz/item/CS_URS_2025_01/273351121 | [14 empty] | Online PSC | 1
| P |  | Poznámka k položce: Bednění základů desek zřízení | [14 empty] | P | 1
27 | K | 273351122 | Odstranění bednění základových desek | M2 | 44 |  | 0 | ÚRS 2025 01 |  | základní |  | 0 | 0 | 0 | 0 | 0 | 4 | K | 1 | ROZPOCET | 0 | 0 | 0 | 0 | 0 | 1 | 0 | 4 | -980560916
| Online PSC |  | https://podminky.urs.cz/item/CS_URS_2025_01/273351122 | [14 empty] | Online PSC | 1
| P |  | Poznámka k položce: Bednění základů desek odstranění | [14 empty] | P | 1
28 | K | 273361412 | Výztuž základových desek ze svařovaných sítí přes 3,5 do 6 kg/m2 | T | 1.237 |  | 0 | ÚRS 2025 01 |  | základní |  | 0 | 0 | 0 | 0 | 0 | 4 | K | 1 | ROZPOCET | 0 | 0 | 0 | 0 | 0 | 1 | 0 | 4 | 418652536
| Online PSC |  | https://podminky.urs.cz/item/CS_URS_2025_01/273361412 | [14 empty] | Online PSC | 1
| P |  | Poznámka k položce: Výztuž základových konstrukcí desek ze svařovaných sítí, hmotnosti přes 3,5 do 6 kg/m2 | [14 empty] | P | 1
29 | K | 274311127 | Základové pasy, prahy, věnce a ostruhy z betonu prostého C 25/30 | M3 | 13.7 |  | 0 | ÚRS 2025 01 |  | základní |  | 0 | 0 | 0 | 0 | 0 | 4 | K | 1 | ROZPOCET | 0 | 0 | 0 | 0 | 0 | 1 | 0 | 4 | 810933413
| Online PSC |  | https://podminky.urs.cz/item/CS_URS_2025_01/274311127 | [14 empty] | Online PSC | 1
| P |  | Poznámka k položce: Základové konstrukce z betonu prostého pasy, prahy, věnce a ostruhy ve výkopu nebo na hlavách pilot C 25/30 | [14 empty] | P | 1
30 | K | 274311191 | Příplatek k základovým pasům, prahům a věncům za betonáž malého rozsahu do 25 m3 | M3 | 13.7 |  | 0 | ÚRS 2025 01 |  | základní |  | 0 | 0 | 0 | 0 | 0 | 4 | K | 1 | ROZPOCET | 0 | 0 | 0 | 0 | 0 | 1 | 0 | 4 | -1087187529
| Online PSC |  | https://podminky.urs.cz/item/CS_URS_2025_01/274311191 | [14 empty] | Online PSC | 1
| P |  | Poznámka k položce: Základové konstrukce z betonu prostého Příplatek k cenám za betonáž malého rozsahu do 25 m3 | [14 empty] | P | 1
31 | K | 274321118 | Základové pasy, prahy, věnce a ostruhy mostních konstrukcí ze ŽB C 30/37 | M3 | 16.8 |  | 0 | ÚRS 2025 01 |  | základní |  | 0 | 0 | 0 | 0 | 0 | 4 | K | 1 | ROZPOCET | 0 | 0 | 0 | 0 | 0 | 1 | 0 | 4 | 423260536
| Online PSC |  | https://podminky.urs.cz/item/CS_URS_2025_01/274321118 | [14 empty] | Online PSC | 1
| P |  | Poznámka k položce: Základové konstrukce z betonu železového pásy, prahy, věnce a ostruhy ve výkopu nebo na hlavách pilot C 30/37 | [14 empty] | P | 1
32 | K | 274321191 | Příplatek k základovým pasům, prahům a věncům mostních konstrukcí ze ŽB za betonáž malého rozsahu do 25 m3 | M3 | 16.8 |  | 0 | ÚRS 2025 01 |  | základní |  | 0 | 0 | 0 | 0 | 0 | 4 | K | 1 | ROZPOCET | 0 | 0 | 0 | 0 | 0 | 1 | 0 | 4 | -1955194522
| Online PSC |  | https://podminky.urs.cz/item/CS_URS_2025_01/274321191 | [14 empty] | Online PSC | 1
| P |  | Poznámka k položce: Základové konstrukce z betonu železového Příplatek k cenám za betonáž malého rozsahu do 25 m3 | [14 empty] | P | 1
33 | K | 274354111 | Bednění základových pasů - zřízení | M2 | 19.8 |  | 0 | ÚRS 2025 01 |  | základní |  | 0 | 0 | 0 | 0 | 0 | 4 | K | 1 | ROZPOCET | 0 | 0 | 0 | 0 | 0 | 1 | 0 | 4 | 1443601318
| Online PSC |  | https://podminky.urs.cz/item/CS_URS_2025_01/274354111 | [14 empty] | Online PSC | 1
| P |  | Poznámka k položce: Bednění základových konstrukcí pasů, prahů, věnců a ostruh zřízení | [14 empty] | P | 1
34 | K | 274354211 | Bednění základových pasů - odstranění | M2 | 19.8 |  | 0 | ÚRS 2025 01 |  | základní |  | 0 | 0 | 0 | 0 | 0 | 4 | K | 1 | ROZPOCET | 0 | 0 | 0 | 0 | 0 | 1 | 0 | 4 | 646805538
| Online PSC |  | https://podminky.urs.cz/item/CS_URS_2025_01/274354211 | [14 empty] | Online PSC | 1
| P |  | Poznámka k položce: Bednění základových konstrukcí pasů, prahů, věnců a ostruh odstranění bednění | [14 empty] | P | 1
35 | K | 69311081 | geotextilie netkaná separační, ochranná, filtrační, drenážní PES 300g/m2 | M2 | 172.5 |  | 0 | ÚRS 2025 01 |  | základní |  | 0 | 0 | 0 | 0 | 0 | 4 | K | 1 | ROZPOCET | 0 | 0 | 0 | 0 | 0 | 1 | 0 | 4 | -2104329155
| Online PSC |  | https://podminky.urs.cz/item/CS_URS_2025_01/69311081 | [14 empty] | Online PSC | 1
| D | 3 | Svislé konstrukce |  |  |  | 0 |  |  |  |  | 0 |  | 0 |  | 0 | 1 | D | 0 | ROZPOCET | [6 empty] | 0
36 | K | 317321118 | Mostní římsy ze ŽB C 30/37 | M3 | 3 |  | 0 | ÚRS 2025 01 |  | základní |  | 0 | 0 | 0 | 0 | 0 | 4 | K | 1 | ROZPOCET | 0 | 0 | 0 | 0 | 0 | 1 | 0 | 4 | -532967109
| Online PSC |  | https://podminky.urs.cz/item/CS_URS_2025_01/317321118 | [14 empty] | Online PSC | 1
| P |  | Poznámka k položce: Římsy ze železového betonu C 30/37 | [14 empty] | P | 1
37 | K | 317321191 | Příplatek k mostním římsám ze ŽB za betonáž malého rozsahu do 25 m3 | M3 | 3 |  | 0 | ÚRS 2025 01 |  | základní |  | 0 | 0 | 0 | 0 | 0 | 4 | K | 1 | ROZPOCET | 0 | 0 | 0 | 0 | 0 | 1 | 0 | 4 | 1339819374
| Online PSC |  | https://podminky.urs.cz/item/CS_URS_2025_01/317321191 | [14 empty] | Online PSC | 1
| P |  | Poznámka k položce: Římsy ze železového betonu Příplatek k cenám za betonáž malého rozsahu do 25 m3 | [14 empty] | P | 1
38 | K | 317353121 | Bednění mostních říms všech tvarů - zřízení | M2 | 20.04 |  | 0 | ÚRS 2025 01 |  | základní |  | 0 | 0 | 0 | 0 | 0 | 4 | K | 1 | ROZPOCET | 0 | 0 | 0 | 0 | 0 | 1 | 0 | 4 | 1277810183
| Online PSC |  | https://podminky.urs.cz/item/CS_URS_2025_01/317353121 | [14 empty] | Online PSC | 1
| P |  | Poznámka k položce: Bednění mostní římsy zřízení všech tvarů | [14 empty] | P | 1
39 | K | 317353221 | Bednění mostních říms všech tvarů - odstranění | M2 | 20.04 |  | 0 | ÚRS 2025 01 |  | základní |  | 0 | 0 | 0 | 0 | 0 | 4 | K | 1 | ROZPOCET | 0 | 0 | 0 | 0 | 0 | 1 | 0 | 4 | 133598268
| Online PSC |  | https://podminky.urs.cz/item/CS_URS_2025_01/317353221 | [14 empty] | Online PSC | 1
| P |  | Poznámka k položce: Bednění mostní římsy odstranění všech tvarů | [14 empty] | P | 1
40 | K | 317361116 | Výztuž mostních říms z betonářské oceli 10 505 | T | 0.166 |  | 0 | ÚRS 2025 01 |  | základní |  | 0 | 0 | 0 | 0 | 0 | 4 | K | 1 | ROZPOCET | 0 | 0 | 0 | 0 | 0 | 1 | 0 | 4 | 162517925
| Online PSC |  | https://podminky.urs.cz/item/CS_URS_2025_01/317361116 | [14 empty] | Online PSC | 1
| P |  | Poznámka k položce: Výztuž mostních železobetonových říms z betonářské oceli 10 505 (R) nebo BSt 500 | [14 empty] | P | 1
41 | K | 320101114 | Osazení betonových a železobetonových prefabrikátů hmotnosti přes 7000 do 10000 kg | M3 | 11.3 |  | 0 | ÚRS 2025 01 |  | základní |  | 0 | 0 | 0 | 0 | 0 | 4 | K | 1 | ROZPOCET | 0 | 0 | 0 | 0 | 0 | 1 | 0 | 4 | 695807288
| Online PSC |  | https://podminky.urs.cz/item/CS_URS_2025_01/320101114 | [14 empty] | Online PSC | 1
| P |  | Poznámka k položce: Osazení betonových a železobetonových prefabrikátů hmotnosti jednotlivě přes 7 000 do 10 000 kg | [14 empty] | P | 1
42 | K | 334323118 | Mostní opěry a úložné prahy ze ŽB C 30/37 | M3 | 19.2 |  | 0 | ÚRS 2025 01 |  | základní |  | 0 | 0 | 0 | 0 | 0 | 4 | K | 1 | ROZPOCET | 0 | 0 | 0 | 0 | 0 | 1 | 0 | 4 | 439291045
| Online PSC |  | https://podminky.urs.cz/item/CS_URS_2025_01/334323118 | [14 empty] | Online PSC | 1
| P |  | Poznámka k položce: Mostní opěry a úložné prahy z betonu železového C 30/37 | [14 empty] | P | 1
43 | K | 334323191 | Příplatek k mostním opěrám a úložným prahům ze ŽB za betonáž malého rozsahu do 25 m3 | M3 | 19.2 |  | 0 | ÚRS 2025 01 |  | základní |  | 0 | 0 | 0 | 0 | 0 | 4 | K | 1 | ROZPOCET | 0 | 0 | 0 | 0 | 0 | 1 | 0 | 4 | -554583350
| Online PSC |  | https://podminky.urs.cz/item/CS_URS_2025_01/334323191 | [14 empty] | Online PSC | 1
| P |  | Poznámka k položce: Mostní opěry a úložné prahy z betonu Příplatek k cenám za betonáž malého rozsahu do 25 m3 | [14 empty] | P | 1
44 | K | 334352111 | Bednění mostních křídel a závěrných zídek ze systémového bednění s výplní z překližek - zřízení | M2 | 95.36 |  | 0 | ÚRS 2025 01 |  | základní |  | 0 | 0 | 0 | 0 | 0 | 4 | K | 1 | ROZPOCET | 0 | 0 | 0 | 0 | 0 | 1 | 0 | 4 | 64669760
| Online PSC |  | https://podminky.urs.cz/item/CS_URS_2025_01/334352111 | [14 empty] | Online PSC | 1
| P |  | Poznámka k položce: Bednění mostních křídel a závěrných zídek ze systémového bednění zřízení z překližek | [14 empty] | P | 1
45 | K | 334352211 | Bednění mostních křídel a závěrných zídek ze systémového bednění s výplní z překližek - odstranění | M2 | 95.36 |  | 0 | ÚRS 2025 01 |  | základní |  | 0 | 0 | 0 | 0 | 0 | 4 | K | 1 | ROZPOCET | 0 | 0 | 0 | 0 | 0 | 1 | 0 | 4 | 106647986
| Online PSC |  | https://podminky.urs.cz/item/CS_URS_2025_01/334352211 | [14 empty] | Online PSC | 1
| P |  | Poznámka k položce: Bednění mostních křídel a závěrných zídek ze systémového bednění odstranění z překližek | [14 empty] | P | 1
46 | K | 334361226 | Výztuž křídel, závěrných zdí z betonářské oceli 10 505 | T | 3.824 |  | 0 | ÚRS 2025 01 |  | základní |  | 0 | 0 | 0 | 0 | 0 | 4 | K | 1 | ROZPOCET | 0 | 0 | 0 | 0 | 0 | 1 | 0 | 4 | -1371748950
| Online PSC |  | https://podminky.urs.cz/item/CS_URS_2025_01/334361226 | [14 empty] | Online PSC | 1
| P |  | Poznámka k položce: Výztuž betonářská mostních konstrukcí opěr, úložných prahů, křídel, závěrných zídek, bloků ložisek, pilířů a sloupů z oceli 10 505 (R) nebo BSt 500 křídel, závěrných zdí | [14 empty] | P | 1
47 | K | 59383453 | propust rámová 2,00x2,20x2,00m | KUS | 3 |  | 0 | ÚRS 2025 01 |  | základní |  | 0 | 0 | 0 | 0 | 0 | 4 | K | 1 | ROZPOCET | 0 | 0 | 0 | 0 | 0 | 1 | 0 | 4 | 335075670
| Online PSC |  | https://podminky.urs.cz/item/CS_URS_2025_01/59383453 | [14 empty] | Online PSC | 1
| P |  | Poznámka k položce: Rámové prefabrikáty o světlé šířce 2,0 m a světlé výšce 2,2 m, skladebná délka 2,0 m včetně pryžového těsnění a kluzného prostředku, výztuže pro kotvení říms u krajních prefabrikátů. | [14 empty] | P | 1
| D | 4 | Vodorovné konstrukce |  |  |  | 0 |  |  |  |  | 0 |  | 0 |  | 0 | 1 | D | 0 | ROZPOCET | [6 empty] | 0
48 | K | 451315136 | Podkladní nebo výplňová vrstva z betonu C 20/25 tl do 200 mm | M2 | 122.448 |  | 0 | ÚRS 2025 01 |  | základní |  | 0 | 0 | 0 | 0 | 0 | 4 | K | 1 | ROZPOCET | 0 | 0 | 0 | 0 | 0 | 1 | 0 | 4 | 1017581431
| Online PSC |  | https://podminky.urs.cz/item/CS_URS_2025_01/451315136 | [14 empty] | Online PSC | 1
| P |  | Poznámka k položce: Podkladní a výplňové vrstvy z betonu prostého tloušťky do 200 mm, z betonu C 20/25 | [14 empty] | P | 1
49 | K | 451475121 | Podkladní vrstva plastbetonová samonivelační první vrstva tl 10 mm | M2 | 0.915 |  | 0 | ÚRS 2025 01 |  | základní |  | 0 | 0 | 0 | 0 | 0 | 4 | K | 1 | ROZPOCET | 0 | 0 | 0 | 0 | 0 | 1 | 0 | 4 | 48908939
| Online PSC |  | https://podminky.urs.cz/item/CS_URS_2025_01/451475121 | [14 empty] | Online PSC | 1
| P |  | Poznámka k položce: Podkladní vrstva plastbetonová samonivelační, tloušťky do 10 mm první vrstva | [14 empty] | P | 1
50 | K | 451475122 | Podkladní vrstva plastbetonová samonivelační každá další vrstva tl 10 mm | M2 | 0.915 |  | 0 | ÚRS 2025 01 |  | základní |  | 0 | 0 | 0 | 0 | 0 | 4 | K | 1 | ROZPOCET | 0 | 0 | 0 | 0 | 0 | 1 | 0 | 4 | -1775395610
| Online PSC |  | https://podminky.urs.cz/item/CS_URS_2025_01/451475122 | [14 empty] | Online PSC | 1
| P |  | Poznámka k položce: Podkladní vrstva plastbetonová samonivelační, tloušťky do 10 mm každá další vrstva | [14 empty] | P | 1
51 | K | 452311131 | Podkladní desky z betonu prostého bez zvýšených nároků na prostředí tř. C 12/15 otevřený výkop | M3 | 7.2 |  | 0 | ÚRS 2025 01 |  | základní |  | 0 | 0 | 0 | 0 | 0 | 4 | K | 1 | ROZPOCET | 0 | 0 | 0 | 0 | 0 | 1 | 0 | 4 | 1733739733
| Online PSC |  | https://podminky.urs.cz/item/CS_URS_2025_01/452311131 | [14 empty] | Online PSC | 1
| P |  | Poznámka k položce: Podkladní a zajišťovací konstrukce z betonu prostého v otevřeném výkopu bez zvýšených nároků na prostředí desky pod potrubí, stoky a drobné objekty z betonu tř. C 12/15 | [14 empty] | P | 1
52 | K | 452368211 | Výztuž podkladních desek nebo bloků nebo pražců otevřený výkop ze svařovaných sítí Kari | T | 0.387 |  | 0 | ÚRS 2025 01 |  | základní |  | 0 | 0 | 0 | 0 | 0 | 4 | K | 1 | ROZPOCET | 0 | 0 | 0 | 0 | 0 | 1 | 0 | 4 | 1091624653
| Online PSC |  | https://podminky.urs.cz/item/CS_URS_2025_01/452368211 | [14 empty] | Online PSC | 1
| P |  | Poznámka k položce: Výztuž podkladních desek, bloků nebo pražců v otevřeném výkopu ze svařovaných sítí typu Kari | [14 empty] | P | 1
53 | K | 457531111 | Filtrační vrstvy z hrubého drceného kameniva bez zhutnění frakce od 4 až 8 do 22 až 32 mm | M3 | 1.6 |  | 0 | ÚRS 2025 01 |  | základní |  | 0 | 0 | 0 | 0 | 0 | 4 | K | 1 | ROZPOCET | 0 | 0 | 0 | 0 | 0 | 1 | 0 | 4 | -1167292649
| Online PSC |  | https://podminky.urs.cz/item/CS_URS_2025_01/457531111 | [14 empty] | Online PSC | 1
| P |  | Poznámka k položce: Filtrační vrstvy jakékoliv tloušťky a sklonu z hrubého drceného kameniva bez zhutnění, frakce od 4-8 do 22-32 mm | [14 empty] | P | 1
54 | K | 457532112 | Filtrační vrstvy z hrubého drceného kameniva se zhutněním frakce od 16 až 63 do 32 až 63 mm | M3 | 3.5 |  | 0 | ÚRS 2025 01 |  | základní |  | 0 | 0 | 0 | 0 | 0 | 4 | K | 1 | ROZPOCET | 0 | 0 | 0 | 0 | 0 | 1 | 0 | 4 | -851249889
| Online PSC |  | https://podminky.urs.cz/item/CS_URS_2025_01/457532112 | [14 empty] | Online PSC | 1
| P |  | Poznámka k položce: Filtrační vrstvy jakékoliv tloušťky a sklonu z hrubého drceného kameniva se zhutněním do 10 pojezdů/m3, frakce od 16-63 do 32-63 mm | [14 empty] | P | 1
55 | K | 458311111 | Výplňové klíny za opěrou z betonu stabilizačního SC II hutněného po vrstvách | M3 | 124.8 |  | 0 | ÚRS 2025 01 |  | základní |  | 0 | 0 | 0 | 0 | 0 | 4 | K | 1 | ROZPOCET | 0 | 0 | 0 | 0 | 0 | 1 | 0 | 4 | -2048458997
| Online PSC |  | https://podminky.urs.cz/item/CS_URS_2025_01/458311111 | [14 empty] | Online PSC | 1
| P |  | Poznámka k položce: Výplňové klíny a filtrační vrstvy za opěrou z betonu hutněného po vrstvách výplňového stabilizačního SC II | [14 empty] | P | 1
56 | K | 462512270 | Zához z lomového kamene s proštěrkováním z terénu hmotnost do 200 kg | M3 | 3.2 |  | 0 | ÚRS 2025 01 |  | základní |  | 0 | 0 | 0 | 0 | 0 | 4 | K | 1 | ROZPOCET | 0 | 0 | 0 | 0 | 0 | 1 | 0 | 4 | -1425109696
| Online PSC |  | https://podminky.urs.cz/item/CS_URS_2025_01/462512270 | [14 empty] | Online PSC | 1
| P |  | Poznámka k položce: Zához z lomového kamene neupraveného záhozového s proštěrkováním z terénu, hmotnosti jednotlivých kamenů do 200 kg | [14 empty] | P | 1
57 | K | 465513257 | Dlažba svahu u opěr z upraveného lomového žulového kamene tl 250 mm do lože C 25/30 pl přes 10 m2 | M2 | 111.048 |  | 0 | ÚRS 2025 01 |  | základní |  | 0 | 0 | 0 | 0 | 0 | 4 | K | 1 | ROZPOCET | 0 | 0 | 0 | 0 | 0 | 1 | 0 | 4 | -572932791
| Online PSC |  | https://podminky.urs.cz/item/CS_URS_2025_01/465513257 | [14 empty] | Online PSC | 1
| P |  | Poznámka k položce: Dlažba svahu u mostních opěr z upraveného lomového žulového kamene s vyspárováním maltou MC 25, šíře spáry 15 mm do betonového lože C 25/30 tloušťky 250 mm, plochy přes 10 m2 | [14 empty] | P | 1
| D | 5 | Komunikace |  |  |  | 0 |  |  |  |  | 0 |  | 0 |  | 0 | 1 | D | 0 | ROZPOCET | [6 empty] | 0
58 | K | 564251011 | Podklad nebo podsyp ze štěrkopísku ŠP plochy do 100 m2 tl 150 mm | M2 | 100 |  | 0 | ÚRS 2025 01 |  | základní |  | 0 | 0 | 0 | 0 | 0 | 4 | K | 1 | ROZPOCET | 0 | 0 | 0 | 0 | 0 | 1 | 0 | 4 | -112595907
| Online PSC |  | https://podminky.urs.cz/item/CS_URS_2025_01/564251011 | [14 empty] | Online PSC | 1
| P |  | Poznámka k položce: Podklad nebo podsyp ze štěrkopísku ŠP s rozprostřením, vlhčením a zhutněním plochy jednotlivě do 100 m2, po zhutnění tl. 150 mm | [14 empty] | P | 1
59 | K | 584121111 | Osazení silničních dílců z ŽB do lože z kameniva těženého tl 40 mm plochy do 200 m2 | M2 | 100 |  | 0 | ÚRS 2025 01 |  | základní |  | 0 | 0 | 0 | 0 | 0 | 4 | K | 1 | ROZPOCET | 0 | 0 | 0 | 0 | 0 | 1 | 0 | 4 | 1716505796
| Online PSC |  | https://podminky.urs.cz/item/CS_URS_2025_01/584121111 | [14 empty] | Online PSC | 1
| P |  | Poznámka k položce: Osazení silničních dílců ze železového betonu s podkladem z kameniva těženého do tl. 40 mm jakéhokoliv druhu a velikosti, na plochu jednotlivě přes 50 do 200 m2 | [14 empty] | P | 1
60 | K | 59381006 | panel silniční 3,00x1,00x0,215m | KUS | 33.333 |  | 0 | ÚRS 2025 01 |  | základní |  | 0 | 0 | 0 | 0 | 0 | 4 | K | 1 | ROZPOCET | 0 | 0 | 0 | 0 | 0 | 1 | 0 | 4 | 546370116
| Online PSC |  | https://podminky.urs.cz/item/CS_URS_2025_01/59381006 | [14 empty] | Online PSC | 1
| D | 6 | Úpravy povrchů, podlahy, výplně otvorů |  |  |  | 0 |  |  |  |  | 0 |  | 0 |  | 0 | 1 | D | 0 | ROZPOCET | [6 empty] | 0
61 | K | 629992113 | Zatmelení spar mezi mostními prefabrikáty š do 30 mm PUR tmelem včetně výplně PUR pěnou | M | 31.2 |  | 0 | ÚRS 2025 01 |  | základní |  | 0 | 0 | 0 | 0 | 0 | 4 | K | 1 | ROZPOCET | 0 | 0 | 0 | 0 | 0 | 1 | 0 | 4 | 2140725636
| Online PSC |  | https://podminky.urs.cz/item/CS_URS_2025_01/629992113 | [14 empty] | Online PSC | 1
| P |  | Poznámka k položce: Zatmelení styčných spar mezi mostními prefabrikáty a konstrukcemi trvale pružným polyuretanovým tmelem včetně vyčištění spar, provedení penetračního nátěru a vyplnění spar pěnou pro spáry šířky přes 20 do 30 mm | [14 empty] | P | 1
| D | 7 | Přidružená stavební výroba |  |  |  | 0 |  |  |  |  | 0 |  | 0 |  | 0 | 1 | D | 0 | ROZPOCET | [6 empty] | 0
62 | K | 11163150 | lak penetrační asfaltový | T | 0.033 |  | 0 | ÚRS 2025 01 |  | základní |  | 0 | 0 | 0 | 0 | 0 | 4 | K | 1 | ROZPOCET | 0 | 0 | 0 | 0 | 0 | 1 | 0 | 4 | -1472900323
| Online PSC |  | https://podminky.urs.cz/item/CS_URS_2025_01/11163150 | [14 empty] | Online PSC | 1
63 | K | 11163152 | lak hydroizolační asfaltový | T | 0.076 |  | 0 | ÚRS 2025 01 |  | základní |  | 0 | 0 | 0 | 0 | 0 | 4 | K | 1 | ROZPOCET | 0 | 0 | 0 | 0 | 0 | 1 | 0 | 4 | 1481813153
| Online PSC |  | https://podminky.urs.cz/item/CS_URS_2025_01/11163152 | [14 empty] | Online PSC | 1
64 | K | 62855015 | pás asfaltový natavitelný modifikovaný SBS s vložkou z polyesterové rohože a hrubozrnným břidličným posypem na horním povrchu pro dopravní stavby tl 5,0mm | M2 | 136.08 |  | 0 | ÚRS 2025 01 |  | základní |  | 0 | 0 | 0 | 0 | 0 | 4 | K | 1 | ROZPOCET | 0 | 0 | 0 | 0 | 0 | 1 | 0 | 4 | 1343345613
| Online PSC |  | https://podminky.urs.cz/item/CS_URS_2025_01/62855015 | [14 empty] | Online PSC | 1
65 | K | 69311082 | geotextilie netkaná separační, ochranná, filtrační, drenážní PP 500g/m2 | M2 | 37.95 |  | 0 | ÚRS 2025 01 |  | základní |  | 0 | 0 | 0 | 0 | 0 | 4 | K | 1 | ROZPOCET | 0 | 0 | 0 | 0 | 0 | 1 | 0 | 4 | -976045530
| Online PSC |  | https://podminky.urs.cz/item/CS_URS_2025_01/69311082 | [14 empty] | Online PSC | 1
66 | K | 69311085 | geotextilie netkaná separační, ochranná, filtrační, drenážní PP 800g/m2 | M2 | 109.71 |  | 0 | ÚRS 2025 01 |  | základní |  | 0 | 0 | 0 | 0 | 0 | 4 | K | 1 | ROZPOCET | 0 | 0 | 0 | 0 | 0 | 1 | 0 | 4 | -2069731614
| Online PSC |  | https://podminky.urs.cz/item/CS_URS_2025_01/69311085 | [14 empty] | Online PSC | 1
67 | K | 711112001 | Provedení izolace proti zemní vlhkosti svislé za studena nátěrem penetračním | M2 | 109.2 |  | 0 | ÚRS 2025 01 |  | základní |  | 0 | 0 | 0 | 0 | 0 | 4 | K | 1 | ROZPOCET | 0 | 0 | 0 | 0 | 0 | 1 | 0 | 4 | -1288367562
| Online PSC |  | https://podminky.urs.cz/item/CS_URS_2025_01/711112001 | [14 empty] | Online PSC | 1
| P |  | Poznámka k položce: Provedení izolace proti zemní vlhkosti natěradly a tmely za studena na ploše svislé S nátěrem penetračním | [14 empty] | P | 1
68 | K | 711112002 | Provedení izolace proti zemní vlhkosti svislé za studena lakem asfaltovým | M2 | 218.3 |  | 0 | ÚRS 2025 01 |  | základní |  | 0 | 0 | 0 | 0 | 0 | 4 | K | 1 | ROZPOCET | 0 | 0 | 0 | 0 | 0 | 1 | 0 | 4 | 1534069486
| Online PSC |  | https://podminky.urs.cz/item/CS_URS_2025_01/711112002 | [14 empty] | Online PSC | 1
| P |  | Poznámka k položce: Provedení izolace proti zemní vlhkosti natěradly a tmely za studena na ploše svislé S nátěrem lakem asfaltovým | [14 empty] | P | 1
69 | K | 711341564 | Provedení hydroizolace mostovek pásy přitavením NAIP | M2 | 113.4 |  | 0 | ÚRS 2025 01 |  | základní |  | 0 | 0 | 0 | 0 | 0 | 4 | K | 1 | ROZPOCET | 0 | 0 | 0 | 0 | 0 | 1 | 0 | 4 | 1063414071
| Online PSC |  | https://podminky.urs.cz/item/CS_URS_2025_01/711341564 | [14 empty] | Online PSC | 1
| P |  | Poznámka k položce: Provedení izolace mostovek pásy přitavením NAIP | [14 empty] | P | 1
70 | K | 711381021 | Provedení hydroizolace železničních mostovek pryskyřicemi nátěrem penetračním | M2 | 83.2 |  | 0 | ÚRS 2025 01 |  | základní |  | 0 | 0 | 0 | 0 | 0 | 4 | K | 1 | ROZPOCET | 0 | 0 | 0 | 0 | 0 | 1 | 0 | 4 | 2100455716
| Online PSC |  | https://podminky.urs.cz/item/CS_URS_2025_01/711381021 | [14 empty] | Online PSC | 1
| P |  | Poznámka k položce: Provedení izolace mostovek pryskyřicemi na železničních mostech nátěrem penetračním | [14 empty] | P | 1
71 | K | 711491272 | Provedení doplňků izolace proti vodě na ploše svislé z textilií vrstva ochranná | M2 | 128.4 |  | 0 | ÚRS 2025 01 |  | základní |  | 0 | 0 | 0 | 0 | 0 | 4 | K | 1 | ROZPOCET | 0 | 0 | 0 | 0 | 0 | 1 | 0 | 4 | -1354693428
| Online PSC |  | https://podminky.urs.cz/item/CS_URS_2025_01/711491272 | [14 empty] | Online PSC | 1
| P |  | Poznámka k položce: Provedení doplňků izolace proti vodě textilií na ploše svislé S vrstva ochranná | [14 empty] | P | 1
72 | K | 998711101 | Přesun hmot tonážní pro izolace proti vodě, vlhkosti a plynům v objektech v do 6 m | T | 2.045 |  | 0 | ÚRS 2025 01 |  | základní |  | 0 | 0 | 0 | 0 | 0 | 4 | K | 1 | ROZPOCET | 0 | 0 | 0 | 0 | 0 | 1 | 0 | 4 | 259436821
| Online PSC |  | https://podminky.urs.cz/item/CS_URS_2025_01/998711101 | [14 empty] | Online PSC | 1
| P |  | Poznámka k položce: Přesun hmot pro izolace proti vodě, vlhkosti a plynům stanovený z hmotnosti přesunovaného materiálu vodorovná dopravní vzdálenost do 50 m základní v objektech výšky do 6 m | [14 empty] | P | 1
| D | 9 | Ostatní konstrukce a práce |  |  |  | 0 |  |  |  |  | 0 |  | 0 |  | 0 | 1 | D | 0 | ROZPOCET | [6 empty] | 0
73 | K | 59227029 | žlabovka příkopová betonová 500x680x60mm | M | 19 |  | 0 | ÚRS 2025 01 |  | základní |  | 0 | 0 | 0 | 0 | 0 | 4 | K | 1 | ROZPOCET | 0 | 0 | 0 | 0 | 0 | 1 | 0 | 4 | 1064181227
| Online PSC |  | https://podminky.urs.cz/item/CS_URS_2025_01/59227029 | [14 empty] | Online PSC | 1
74 | K | 911121111 | Montáž zábradlí ocelového přichyceného vruty do betonového podkladu | M | 22.9 |  | 0 | ÚRS 2025 01 |  | základní |  | 0 | 0 | 0 | 0 | 0 | 4 | K | 1 | ROZPOCET | 0 | 0 | 0 | 0 | 0 | 1 | 0 | 4 | -910773206
| Online PSC |  | https://podminky.urs.cz/item/CS_URS_2025_01/911121111 | [14 empty] | Online PSC | 1
| P |  | Poznámka k položce: Montáž zábradlí ocelového přichyceného vruty do betonového podkladu | [14 empty] | P | 1
75 | K | 911121211R | Výroba ocelového zábradlí | KG | 1170.4 |  | 0 |  |  | základní |  | 0 | 0 | 0 | 0 | 0 | 4 | K | 1 | ROZPOCET | 0 | 0 | 0 | 0 | 0 | 1 | 0 | 4 | -256122241
| P |  | Poznámka k položce: kompletní výroba zábradlí včetně PKO | [14 empty] | P | 1
76 | K | 931626212 | Úprava dilatační spáry těžkými asfaltovými pásy | M2 | 19.3 |  | 0 | ÚRS 2025 01 |  | základní |  | 0 | 0 | 0 | 0 | 0 | 4 | K | 1 | ROZPOCET | 0 | 0 | 0 | 0 | 0 | 1 | 0 | 4 | -1387502970
| Online PSC |  | https://podminky.urs.cz/item/CS_URS_2025_01/931626212 | [14 empty] | Online PSC | 1
| P |  | Poznámka k položce: Úprava dilatační spáry konstrukcí z prostého nebo železového betonu asfaltová úprava těžkými asfaltovými pásy | [14 empty] | P | 1
77 | K | 931627111R | Separační vložka šířky 150 mm (např. 2x hliníková fólie) | M2 | 1.5 |  | 0 |  |  | základní |  | 0 | 0 | 0 | 0 | 0 | 4 | K | 1 | ROZPOCET | 0 | 0 | 0 | 0 | 0 | 1 | 0 | 4 | -33591403
| P |  | Poznámka k položce: Úprava dilatační spáry konstrukcí z prostého nebo železového betonu hliníková fólie | [14 empty] | P | 1
78 | K | 931991112 | Zřízení těsnění dilatační spáry gumovým nebo PVC pásem ve stěně | M | 3.6 |  | 0 | ÚRS 2025 01 |  | základní |  | 0 | 0 | 0 | 0 | 0 | 4 | K | 1 | ROZPOCET | 0 | 0 | 0 | 0 | 0 | 1 | 0 | 4 | -1850414196
| Online PSC |  | https://podminky.urs.cz/item/CS_URS_2025_01/931991112 | [14 empty] | Online PSC | 1
| P |  | Poznámka k položce: Zřízení těsnění dilatační spáry pásem gumovým profilovým nebo z PVC ve stěně | [14 empty] | P | 1
79 | K | 931992121 | Výplň dilatačních spár z extrudovaného polystyrénu tl 20 mm | M2 | 9.2 |  | 0 | ÚRS 2025 01 |  | základní |  | 0 | 0 | 0 | 0 | 0 | 4 | K | 1 | ROZPOCET | 0 | 0 | 0 | 0 | 0 | 1 | 0 | 4 | -495867006
| Online PSC |  | https://podminky.urs.cz/item/CS_URS_2025_01/931992121 | [14 empty] | Online PSC | 1
| P |  | Poznámka k položce: Výplň dilatačních spár z polystyrenu extrudovaného, tloušťky 20 mm | [14 empty] | P | 1
80 | K | 931992124 | Výplň dilatačních spár z extrudovaného polystyrénu tl 50 mm | M2 | 28.7 |  | 0 | ÚRS 2025 01 |  | základní |  | 0 | 0 | 0 | 0 | 0 | 4 | K | 1 | ROZPOCET | 0 | 0 | 0 | 0 | 0 | 1 | 0 | 4 | -802907085
| Online PSC |  | https://podminky.urs.cz/item/CS_URS_2025_01/931992124 | [14 empty] | Online PSC | 1
| P |  | Poznámka k položce: Výplň dilatačních spár z polystyrenu extrudovaného, tloušťky 50 mm | [14 empty] | P | 1
81 | K | 931994132 | Těsnění dilatační spáry betonové konstrukce silikonovým tmelem do pl 4,0 cm2 | M | 15 |  | 0 | ÚRS 2025 01 |  | základní |  | 0 | 0 | 0 | 0 | 0 | 4 | K | 1 | ROZPOCET | 0 | 0 | 0 | 0 | 0 | 1 | 0 | 4 | 474466387
| Online PSC |  | https://podminky.urs.cz/item/CS_URS_2025_01/931994132 | [14 empty] | Online PSC | 1
| P |  | Poznámka k položce: Těsnění spáry betonové konstrukce pásy, profily, tmely tmelem silikonovým spáry dilatační do 4,0 cm2 | [14 empty] | P | 1
82 | K | 931994151 | Těsnění spáry betonové konstrukce spárovým profilem průřezu 20/20 mm | M | 15 |  | 0 | ÚRS 2025 01 |  | základní |  | 0 | 0 | 0 | 0 | 0 | 4 | K | 1 | ROZPOCET | 0 | 0 | 0 | 0 | 0 | 1 | 0 | 4 | 155261794
| Online PSC |  | https://podminky.urs.cz/item/CS_URS_2025_01/931994151 | [14 empty] | Online PSC | 1
| P |  | Poznámka k položce: Těsnění spáry betonové konstrukce pásy, profily, tmely spárovým profilem průřezu 20/20 mm | [14 empty] | P | 1
83 | K | 935112211 | Osazení příkopového žlabu do betonu tl 100 mm z betonových tvárnic š 800 mm | M | 19 |  | 0 | ÚRS 2025 01 |  | základní |  | 0 | 0 | 0 | 0 | 0 | 4 | K | 1 | ROZPOCET | 0 | 0 | 0 | 0 | 0 | 1 | 0 | 4 | -289415202
| Online PSC |  | https://podminky.urs.cz/item/CS_URS_2025_01/935112211 | [14 empty] | Online PSC | 1
| P |  | Poznámka k položce: Osazení betonového příkopového žlabu s vyplněním a zatřením spár cementovou maltou s ložem tl. 100 mm z betonu prostého z betonových příkopových tvárnic šířky přes 500 do 800 mm | [14 empty] | P | 1
84 | K | 936501 | DROBNÉ DOPLŇK KONSTR KOVOVÉ NEREZ | KG | 70.3 |  | 0 | OTSKP 2025 |  | základní |  | 0 | 0 | 0 | 0 | 0 | 4 | K | 1 | ROZPOCET | 0 | 0 | 0 | 0 | 0 | 1 | 0 | 4 | -1009257987
| P |  | Poznámka k položce: Položka zahrnuje: - dílenská dokumentace, včetně technologického předpisu spojování - dodání materiálu v požadované kvalitě a výroba konstrukce i dílenská (včetně pomůcek, přípravků a prostředků pro výrobu) bez ohledu na náročnost a její hmotnost, dílenská montáž - dodání spojovacího materiálu - zřízení montážních a dilatačních spojů, spar, včetně potřebných úprav, vložek, opracování, očištění a ošetření - podpěr. konstr. a lešení všech druhů pro montáž konstrukcí i doplňkových, včetně požadovaných otvorů, ochranných a bezpečnostních opatření a základů pro tyto konstrukce a lešení - jakákoliv doprava a manipulace dílců a montážních sestav, včetně dopravy konstrukce z výrobny na stavbu - montáž konstrukce na staveništi, včetně montážních prostředků a pomůcek a zednických výpomocí - výplň, těsnění a tmelení spar a spojů - čištění konstrukce a odstranění všech vrubů (vrypy, otlačeniny a pod.) - všechny druhy ocelového kotvení - dílenskou přejímku a montážní prohlídku, včetně požadovaných dokladů - zřízení kotevních otvorů nebo jam, nejsou-li částí jiné konstrukce, jejich úpravy, očištění a ošetření - osazení kotvení nebo přímo částí konstrukce do podpůrné konstrukce nebo do zeminy - výplň kotevních otvorů (příp. podlití patních desek) maltou, betonem nebo jinou speciální hmotou, vyplnění jam zeminou - předepsanou protikorozní ochranu a nátěry konstrukcí - osazení měřících zařízení a úpravy pro ně - ochranná opatření před účinky bludných proudů Položka nezahrnuje: - x | [14 empty] | P | 1
85 | K | 936942211 | Zhotovení tabulky s letopočtem opravy mostu vložením šablony do bednění | KUS | 2 |  | 0 | ÚRS 2025 01 |  | základní |  | 0 | 0 | 0 | 0 | 0 | 4 | K | 1 | ROZPOCET | 0 | 0 | 0 | 0 | 0 | 1 | 0 | 4 | 2053482237
| Online PSC |  | https://podminky.urs.cz/item/CS_URS_2025_01/936942211 | [14 empty] | Online PSC | 1
| P |  | Poznámka k položce: Zhotovení tabulky s letopočtem opravy nebo větší údržby vložením šablony do bednění | [14 empty] | P | 1
86 | K | 953945133 | Kotva mechanická M 12 dl 185 mm pro střední zatížení do betonu, ŽB nebo kamene s vyvrtáním otvoru | KUS | 64 |  | 0 | ÚRS 2025 01 |  | základní |  | 0 | 0 | 0 | 0 | 0 | 4 | K | 1 | ROZPOCET | 0 | 0 | 0 | 0 | 0 | 1 | 0 | 4 | -730772204
| Online PSC |  | https://podminky.urs.cz/item/CS_URS_2025_01/953945133 | [14 empty] | Online PSC | 1
| P |  | Poznámka k položce: Kotva mechanická s vyvrtáním otvoru do betonu, železobetonu nebo tvrdého kamene pro střední zatížení průvleková, velikost M 12, délka 185 mm | [14 empty] | P | 1
87 | K | 963021112 | Bourání mostní nosné konstrukce z kamene | M3 | 66.961 |  | 0 | ÚRS 2025 01 |  | základní |  | 0 | 0 | 0 | 0 | 0 | 4 | K | 1 | ROZPOCET | 0 | 0 | 0 | 0 | 0 | 1 | 0 | 4 | -643861801
| Online PSC |  | https://podminky.urs.cz/item/CS_URS_2025_01/963021112 | [14 empty] | Online PSC | 1
| P |  | Poznámka k položce: Bourání mostních konstrukcí nosných konstrukcí z kamene nebo cihel | [14 empty] | P | 1
88 | K | 963051111 | Bourání mostní nosné konstrukce z ŽB | M3 | 2.175 |  | 0 | ÚRS 2025 01 |  | základní |  | 0 | 0 | 0 | 0 | 0 | 4 | K | 1 | ROZPOCET | 0 | 0 | 0 | 0 | 0 | 1 | 0 | 4 | 155122928
| Online PSC |  | https://podminky.urs.cz/item/CS_URS_2025_01/963051111 | [14 empty] | Online PSC | 1
| P |  | Poznámka k položce: Bourání mostních konstrukcí nosných konstrukcí ze železového betonu | [14 empty] | P | 1
89 | K | 997013631 | Poplatek za uložení na skládce (skládkovné) stavebního odpadu směsného kód odpadu 17 09 04 | T | 174.099 |  | 0 | ÚRS 2025 01 |  | základní |  | 0 | 0 | 0 | 0 | 0 | 4 | K | 1 | ROZPOCET | 0 | 0 | 0 | 0 | 0 | 1 | 0 | 4 | 2026446755
| Online PSC |  | https://podminky.urs.cz/item/CS_URS_2025_01/997013631 | [14 empty] | Online PSC | 1
| P |  | Poznámka k položce: Poplatek za uložení stavebního odpadu na skládce (skládkovné) směsného stavebního a demoličního zatříděného do Katalogu odpadů pod kódem 17 09 04 Evidenční položka. Neoceňovat v objektu SO/PS, položka se oceňuje pouze v SO 90-90 Evidenční položka. Neoceňovat v objektu SO/PS, položka se oceňuje pouze v SO 90-90 | [14 empty] | P | 1
90 | K | 997013873 | Poplatek za uložení stavebního odpadu na recyklační skládce (skládkovné) zeminy a kamení zatříděného do Katalogu odpadů pod kódem 17 05 04 | T | 30 |  | 0 | ÚRS 2025 01 |  | základní |  | 0 | 0 | 0 | 0 | 0 | 4 | K | 1 | ROZPOCET | 0 | 0 | 0 | 0 | 0 | 1 | 0 | 4 | 1628744858
| Online PSC |  | https://podminky.urs.cz/item/CS_URS_2025_01/997013873 | [14 empty] | Online PSC | 1
| P |  | Poznámka k položce: Poplatek za uložení stavebního odpadu na recyklační skládce (skládkovné) zeminy a kamení zatříděného do Katalogu odpadů pod kódem 17 05 04 Evidenční položka. Neoceňovat v objektu SO/PS, položka se oceňuje pouze v SO 90-90 Evidenční položka. Neoceňovat v objektu SO/PS, položka se oceňuje pouze v SO 90-90 | [14 empty] | P | 1
91 | K | 997211511 | Vodorovná doprava suti po suchu na vzdálenost do 1 km | T | 30 |  | 0 | ÚRS 2025 01 |  | základní |  | 0 | 0 | 0 | 0 | 0 | 4 | K | 1 | ROZPOCET | 0 | 0 | 0 | 0 | 0 | 1 | 0 | 4 | 626811930
| Online PSC |  | https://podminky.urs.cz/item/CS_URS_2025_01/997211511 | [14 empty] | Online PSC | 1
| P |  | Poznámka k položce: Vodorovná doprava suti nebo vybouraných hmot suti se složením a hrubým urovnáním, na vzdálenost do 1 km | [14 empty] | P | 1
92 | K | 997211519 | Příplatek ZKD 1 km u vodorovné dopravy suti | T | 600 |  | 0 | ÚRS 2025 01 |  | základní |  | 0 | 0 | 0 | 0 | 0 | 4 | K | 1 | ROZPOCET | 0 | 0 | 0 | 0 | 0 | 1 | 0 | 4 | 602368055
| Online PSC |  | https://podminky.urs.cz/item/CS_URS_2025_01/997211519 | [14 empty] | Online PSC | 1
| P |  | Poznámka k položce: Vodorovná doprava suti nebo vybouraných hmot suti se složením a hrubým urovnáním, na vzdálenost Příplatek k ceně za každý další započatý 1 km přes 1 km | [14 empty] | P | 1
93 | K | 997211521 | Vodorovná doprava vybouraných hmot po suchu na vzdálenost do 1 km | T | 230.287 |  | 0 | ÚRS 2025 01 |  | základní |  | 0 | 0 | 0 | 0 | 0 | 4 | K | 1 | ROZPOCET | 0 | 0 | 0 | 0 | 0 | 1 | 0 | 4 | 2042921111
| Online PSC |  | https://podminky.urs.cz/item/CS_URS_2025_01/997211521 | [14 empty] | Online PSC | 1
| P |  | Poznámka k položce: Vodorovná doprava suti nebo vybouraných hmot vybouraných hmot vzdálenost do 1 km | [14 empty] | P | 1
94 | K | 997211529 | Příplatek ZKD 1 km u vodorovné dopravy vybouraných hmot | T | 5941.976 |  | 0 | ÚRS 2025 01 |  | základní |  | 0 | 0 | 0 | 0 | 0 | 4 | K | 1 | ROZPOCET | 0 | 0 | 0 | 0 | 0 | 1 | 0 | 4 | -314082260
| Online PSC |  | https://podminky.urs.cz/item/CS_URS_2025_01/997211529 | [14 empty] | Online PSC | 1
| P |  | Poznámka k položce: Vodorovná doprava suti nebo vybouraných hmot vybouraných hmot vzdálenost Příplatek k ceně za každý další započatý 1 km přes 1 km | [14 empty] | P | 1
95 | K | 997211611 | Nakládání suti na dopravní prostředky pro vodorovnou dopravu | T | 30 |  | 0 | ÚRS 2025 01 |  | základní |  | 0 | 0 | 0 | 0 | 0 | 4 | K | 1 | ROZPOCET | 0 | 0 | 0 | 0 | 0 | 1 | 0 | 4 | 1301075401
| Online PSC |  | https://podminky.urs.cz/item/CS_URS_2025_01/997211611 | [14 empty] | Online PSC | 1
| P |  | Poznámka k položce: Nakládání suti nebo vybouraných hmot na dopravní prostředky pro vodorovnou dopravu suti | [14 empty] | P | 1
96 | K | 997211612 | Nakládání vybouraných hmot na dopravní prostředky pro vodorovnou dopravu | T | 230.287 |  | 0 | ÚRS 2025 01 |  | základní |  | 0 | 0 | 0 | 0 | 0 | 4 | K | 1 | ROZPOCET | 0 | 0 | 0 | 0 | 0 | 1 | 0 | 4 | 978950661
| Online PSC |  | https://podminky.urs.cz/item/CS_URS_2025_01/997211612 | [14 empty] | Online PSC | 1
| P |  | Poznámka k položce: Nakládání suti nebo vybouraných hmot na dopravní prostředky pro vodorovnou dopravu vybouraných hmot | [14 empty] | P | 1
97 | K | 997221862 | Poplatek za uložení na recyklační skládce (skládkovné) stavebního odpadu z armovaného betonu pod kódem 17 01 01 | T | 5.655 |  | 0 | ÚRS 2025 01 |  | základní |  | 0 | 0 | 0 | 0 | 0 | 4 | K | 1 | ROZPOCET | 0 | 0 | 0 | 0 | 0 | 1 | 0 | 4 | -1627044884
| Online PSC |  | https://podminky.urs.cz/item/CS_URS_2025_01/997221862 | [14 empty] | Online PSC | 1
| P |  | Poznámka k položce: Poplatek za uložení stavebního odpadu na recyklační skládce (skládkovné) z armovaného betonu zatříděného do Katalogu odpadů pod kódem 17 01 01 Evidenční položka. Neoceňovat v objektu SO/PS, položka se oceňuje pouze v SO 90-90 Evidenční položka. Neoceňovat v objektu SO/PS, položka se oceňuje pouze v SO 90-90 | [14 empty] | P | 1
98 | K | 998214111 | Přesun hmot pro mosty montované z dílců ŽB nebo předpjatých v do 20 m | T | 1111.73 |  | 0 | ÚRS 2025 01 |  | základní |  | 0 | 0 | 0 | 0 | 0 | 4 | K | 1 | ROZPOCET | 0 | 0 | 0 | 0 | 0 | 1 | 0 | 4 | -455937689
| Online PSC |  | https://podminky.urs.cz/item/CS_URS_2025_01/998214111 | [14 empty] | Online PSC | 1
| P |  | Poznámka k položce: Přesun hmot pro mosty montované z dílců železobetonových nebo předpjatých vodorovná dopravní vzdálenost do 100 m výška mostu do 20 m | [14 empty] | P | 1

## SO 90-90 - Odpady
{323fc165-307c-487c-b559-bebb5766aada}
2
| KRYCÍ LIST SOUPISU PRACÍ | [7 empty] | v --- níže se nacházejí doplnkové a pomocné údaje k sestavám --- v | [8 empty] | False
Stavba:
Odstranění havarijního stavu po povodních 2024 - komplexní oprava trati v úseku Vápenná - Javorník ve Slezsku - PD
Objekt:
SO 90-90 - Odpady
| KSO: |  |  |  |  | CC-CZ:
| Místo: |  |  |  |  | Datum: | 10. 4. 2025
| Zadavatel: |  |  |  |  | IČ: | 70994234
|  | Správa železnic, státní organizace |  |  |  | DIČ: | CZ70994234
| Účastník: |  |  |  |  | IČ: | Vyplň údaj
|  | Vyplň údaj |  |  |  | DIČ: | Vyplň údaj
| Projektant: |  |  |  |  | IČ: | 25292161
|  | Prodin a.s. |  |  |  | DIČ: | CZ25292161
| Zpracovatel: |  |  |  |  | IČ:
DIČ:
Poznámka:
| Cena bez DPH | [5 empty] | 0
|  |  | Základ daně |  |  | Sazba daně | Výše daně
| DPH | základní | 0 |  |  | 21% | 0
|  | snížená | 0 |  |  | 12% | 0
|  | zákl. přenesená | 0 |  |  | 21% | 0
|  | sníž. přenesená | 0 |  |  | 12% | 0
|  | nulová | 0 |  |  | 0% | 0
| Cena s DPH |  |  | v | CZK |  | 0
REKAPITULACE ČLENĚNÍ SOUPISU PRACÍ
Stavba:
Odstranění havarijního stavu po povodních 2024 - komplexní oprava trati v úseku Vápenná - Javorník ve Slezsku - PD
Objekt:
SO 90-90 - Odpady
Místo: | [5 empty] | Datum: | 10. 4. 2025
Zadavatel: |  |  | Správa železnic, státní organizace |  |  | Projektant: | Prodin a.s.
Účastník: |  |  | Vyplň údaj |  |  | Zpracovatel:
Kód dílu - Popis | [6 empty] | Cena celkem [CZK]
Náklady stavby celkem | [6 empty] | 0 | [11 empty] | -1
| HSV - Práce a dodávky HSV | [5 empty] | 0
| 997 - Přesun sutě | [5 empty] | 0
SOUPIS PRACÍ
Stavba:
Odstranění havarijního stavu po povodních 2024 - komplexní oprava trati v úseku Vápenná - Javorník ve Slezsku - PD
Objekt:
SO 90-90 - Odpady
Místo: | [5 empty] | Datum: | 10. 4. 2025
Zadavatel: |  |  | Správa železnic, státní organizace |  |  | Projektant: | Prodin a.s.
Účastník: |  |  | Vyplň údaj |  |  | Zpracovatel:
PČ | Typ | Kód | Popis | MJ | Množství | J.cena [CZK] | Cena celkem [CZK] | Cenová soustava |  | DPH | J. Nh [h] | Nh celkem [h] | J. hmotnost [t] | Hmotnost celkem [t] | J. suť [t] | Suť Celkem [t]
Náklady soupisu celkem | [6 empty] | 0 |  |  |  |  | 0 |  | 0 |  | 0 |  | D | -1 | [10 empty] | 0
| D | HSV | Práce a dodávky HSV |  |  |  | 0 |  |  |  |  | 0 |  | 0 |  | 0 | 1 | D | 0 |  |  |  | ROZPOCET | [6 empty] | 0
| D | 997 | Přesun sutě |  |  |  | 0 |  |  |  |  | 0 |  | 0 |  | 0 | 1 | D | 1 |  |  |  | ROZPOCET | [6 empty] | 0
5 | K | 997013631 | Poplatek za uložení stavebního odpadu na skládce (skládkovné) směsného stavebního a demoličního zatříděného do Katalogu odpadů pod kódem 17 09 04 | t | 627.019 |  | 0 | CS ÚRS 2025 01 |  | základní |  | 0 | 0 | 0 | 0 | 0 | 4 | K | 2 |  |  |  | ROZPOCET | 0 | 0 | 0 | 0 | 0 | 1 | 0 | 4 | 1800244507
| Online PSC |  | https://podminky.urs.cz/item/CS_URS_2025_01/997013631 | [14 empty] | Online PSC | 2
| VV |  | "SO 11-20-01" 99,060 |  | 99.06 | [12 empty] | VV | 2 | 2 | True | 0 | ROZPOCET
| VV |  | "SO 12-20-01" 44,20 |  | 44.2 | [12 empty] | VV | 2 | 2 | True | 0 | ROZPOCET
| VV |  | "SO 12-21-04" 139,105 |  | 139.105 | [12 empty] | VV | 2 | 2 | True | 0 | ROZPOCET
| VV |  | "SO 14-20-01" 45,24 |  | 45.24 | [12 empty] | VV | 2 | 2 | True | 0 | ROZPOCET
| VV |  | "SO 14-21-01" 125,315 |  | 125.315 | [12 empty] | VV | 2 | 2 | True | 0 | ROZPOCET
| VV |  | "SO 14-21-02" 174,099 |  | 174.099 | [12 empty] | VV | 2 | 2 | True | 0 | ROZPOCET
| VV |  | Součet |  | 627.019 | [12 empty] | VV | 2 | 4 | True | 1 | ROZPOCET
9 | K | 997013645 | Poplatek za uložení stavebního odpadu na skládce (skládkovné) asfaltového bez obsahu dehtu zatříděného do Katalogu odpadů pod kódem 17 03 02 | t | 46.207 |  | 0 | CS ÚRS 2025 01 |  | základní |  | 0 | 0 | 0 | 0 | 0 | 4 | K | 2 |  |  |  | ROZPOCET | 0 | 0 | 0 | 0 | 0 | 1 | 0 | 4 | -231352598
| Online PSC |  | https://podminky.urs.cz/item/CS_URS_2025_01/997013645 | [14 empty] | Online PSC | 2
| VV |  | "Z objektů rekonstrukcí přejezdů" 46,207 |  | 46.207 | [12 empty] | VV | 2 | 2 | True | 1 | ROZPOCET
6 | K | 997013811 | Poplatek za uložení stavebního odpadu na skládce (skládkovné) dřevěného zatříděného do Katalogu odpadů pod kódem 17 02 01 | t | 90.752 |  | 0 | CS ÚRS 2025 01 |  | základní |  | 0 | 0 | 0 | 0 | 0 | 4 | K | 2 |  |  |  | ROZPOCET | 0 | 0 | 0 | 0 | 0 | 1 | 0 | 4 | -667804044
| Online PSC |  | https://podminky.urs.cz/item/CS_URS_2025_01/997013811 | [14 empty] | Online PSC | 2
| VV |  | "Dřevěné pražce na likvidaci" | [14 empty] | VV | 2 | 1 | True | 0 | ROZPOCET
| VV |  | "z objektů železničních svršků a přejezdů" 90,752 |  | 90.752 | [12 empty] | VV | 2 | 2 | True | 1 | ROZPOCET
8 | K | 997013813 | Poplatek za uložení stavebního odpadu na skládce (skládkovné) z plastických hmot zatříděného do Katalogu odpadů pod kódem 17 02 03 | t | 0.42 |  | 0 | CS ÚRS 2025 01 |  | základní |  | 0 | 0 | 0 | 0 | 0 | 4 | K | 2 |  |  |  | ROZPOCET | 0 | 0 | 0 | 0 | 0 | 1 | 0 | 4 | 428875520
| Online PSC |  | https://podminky.urs.cz/item/CS_URS_2025_01/997013813 | [14 empty] | Online PSC | 2
| VV |  | "Plastové součásti železničního svršku" 0,420 |  | 0.42 | [12 empty] | VV | 2 | 2 | True | 1 | ROZPOCET
1 | K | 997013873 | Poplatek za uložení stavebního odpadu na recyklační skládce (skládkovné) zeminy a kamení zatříděného do Katalogu odpadů pod kódem 17 05 04 | t | 17029.129 |  | 0 | CS ÚRS 2025 01 |  | základní |  | 0 | 0 | 0 | 0 | 0 | 4 | K | 2 |  |  |  | ROZPOCET | 0 | 0 | 0 | 0 | 0 | 1 | 0 | 4 | -908556203
| Online PSC |  | https://podminky.urs.cz/item/CS_URS_2025_01/997013873 | [14 empty] | Online PSC | 2
| VV |  | "SO 11-23-01"1103,13 |  | 1103.13 | [12 empty] | VV | 2 | 2 | True | 0 | ROZPOCET
| VV |  | "SO 11-20-01" 2481,500 |  | 2481.5 | [12 empty] | VV | 2 | 2 | True | 0 | ROZPOCET
| VV |  | "SO 11-21-02" 16,000 |  | 16 | [12 empty] | VV | 2 | 2 | True | 0 | ROZPOCET
| VV |  | "SO 12-20-01" 498,40 |  | 498.4 | [12 empty] | VV | 2 | 2 | True | 0 | ROZPOCET
| VV |  | "SO 12-21-04" 648,00 |  | 648 | [12 empty] | VV | 2 | 2 | True | 0 | ROZPOCET
| VV |  | "SO 14-20-01" 423,74 |  | 423.74 | [12 empty] | VV | 2 | 2 | True | 0 | ROZPOCET
| VV |  | "SO 14-21-01" 891,40 |  | 891.4 | [12 empty] | VV | 2 | 2 | True | 0 | ROZPOCET
| VV |  | "SO 14-21-02" 790,00 |  | 790 | [12 empty] | VV | 2 | 2 | True | 0 | ROZPOCET
| VV |  | "Z objektů železničních svršků" 2186,563 |  | 2186.563 | [12 empty] | VV | 2 | 2 | True | 0 | ROZPOCET
| VV |  | "Z objektů železníčních spodků a rekonstrukcí přejezdů" 7990,396 |  | 7990.396 | [12 empty] | VV | 2 | 2 | True | 0 | ROZPOCET
| VV |  | Součet |  | 17029.129 | [12 empty] | VV | 2 | 4 | True | 1 | ROZPOCET
2 | K | 997221615 | Poplatek za uložení na skládce (skládkovné) stavebního odpadu betonového kód odpadu 17 01 01 | t | 69.184 |  | 0 | CS ÚRS 2025 01 |  | základní |  | 0 | 0 | 0 | 0 | 0 | 4 | K | 2 |  |  |  | ROZPOCET | 0 | 0 | 0 | 0 | 0 | 1 | 0 | 4 | -445588780
| Online PSC |  | https://podminky.urs.cz/item/CS_URS_2025_01/997221615 | [14 empty] | Online PSC | 2
| VV |  | "SO 11-21-01: PB" 0,627*2,2 |  | 1.379 | [12 empty] | VV | 2 | 2 | True | 0 | ROZPOCET
| VV |  | "SO 12-21-01:PB-pol. 981513116" 27,222 "m3"*2,2 |  | 59.888 | [12 empty] | VV | 2 | 2 | True | 0 | ROZPOCET
| VV |  | "SO 12-21-03:" 0,594*2,2 |  | 1.307 | [12 empty] | VV | 2 | 2 | True | 0 | ROZPOCET
| VV |  | "Z objektů rekonstrukcí přejezdů" 6,61 |  | 6.61 | [12 empty] | VV | 2 | 2 | True | 0 | ROZPOCET
| VV |  | Součet |  | 69.184 | [12 empty] | VV | 2 | 4 | True | 1 | ROZPOCET
3 | K | 997221625 | Poplatek za uložení na skládce (skládkovné) stavebního odpadu železobetonového kód odpadu 17 01 01 | t | 64.803 |  | 0 | CS ÚRS 2025 01 |  | základní |  | 0 | 0 | 0 | 0 | 0 | 4 | K | 2 |  |  |  | ROZPOCET | 0 | 0 | 0 | 0 | 0 | 1 | 0 | 4 | 1953193147
| Online PSC |  | https://podminky.urs.cz/item/CS_URS_2025_01/997221625 | [14 empty] | Online PSC | 2
| VV |  | "SO 12-21-01-ŽB viz pol.981511114" 12,614*2,41 |  | 30.4 | [12 empty] | VV | 2 | 2 | True | 0 | ROZPOCET
| VV |  | "SO 12-21-02-ŽB viz pol 981511114"4,742*2,41 |  | 11.428 | [12 empty] | VV | 2 | 2 | True | 0 | ROZPOCET
| VV |  | "SO 12-21-04" 12,425 |  | 12.425 | [12 empty] | VV | 2 | 2 | True | 0 | ROZPOCET
| VV |  | "SO 14-21-01" 4,895 |  | 4.895 | [12 empty] | VV | 2 | 2 | True | 0 | ROZPOCET
| VV |  | "SO 14-21-02" 5,655 |  | 5.655 | [12 empty] | VV | 2 | 2 | True | 0 | ROZPOCET
| VV |  | Součet |  | 64.803 | [12 empty] | VV | 2 | 4 | True | 1 | ROZPOCET
4 | K | 997221655 | Poplatek za uložení na skládce (skládkovné) zeminy a kamení kód odpadu 17 05 04 | t | 2820.926 |  | 0 | CS ÚRS 2025 01 |  | základní |  | 0 | 0 | 0 | 0 | 0 | 4 | K | 2 |  |  |  | ROZPOCET | 0 | 0 | 0 | 0 | 0 | 1 | 0 | 4 | 889287998
| Online PSC |  | https://podminky.urs.cz/item/CS_URS_2025_01/997221655 | [14 empty] | Online PSC | 2
| VV |  | "SO 11-21-01-kameny" 44,995*2,5 |  | 112.488 | [12 empty] | VV | 2 | 2 | True | 0 | ROZPOCET
| VV |  | "SO 11-21-02-kameny-pol. 981511113" 75,23*2,5 |  | 188.075 | [12 empty] | VV | 2 | 2 | True | 0 | ROZPOCET
| VV |  | "SO 11-21-03-kámen z demolice"23,353*2,5 |  | 58.383 | [12 empty] | VV | 2 | 2 | True | 0 | ROZPOCET
| VV |  | "SO 12-23-01-kamenné zdivo z demolice"492,396*2,5 |  | 1230.99 | [12 empty] | VV | 2 | 2 | True | 0 | ROZPOCET
| VV |  | "SO 12-23-01-kamenné zdivo z demolice"1230,99 |  | 1230.99 | [12 empty] | VV | 2 | 2 | True | 0 | ROZPOCET
| VV |  | Součet |  | 2820.926 | [12 empty] | VV | 2 | 4 | True | 1 | ROZPOCET
7 | K | 997221655R | Poplatek za uložení stavebního odpadu na skládce (skládkovné) zeminy a kamení zatříděného do Katalogu odpadů pod kódem 17 05 04 | t | 408.24 |  | 0 | CS ÚRS 2025 01 |  | základní |  | 0 | 0 | 0 | 0 | 0 | 4 | K | 2 |  |  |  | ROZPOCET | 0 | 0 | 0 | 0 | 0 | 1 | 0 | 4 | -1643991186
| Online PSC |  | https://podminky.urs.cz/item/CS_URS_2025_01/997221655R | [14 empty] | Online PSC | 2
| VV |  | "z objektu železničního svršku" 408,24 |  | 408.24 | [12 empty] | VV | 2 | 2 | True | 1 | ROZPOCET

## SO 98-98 - Všeobecný stav...
{9def2324-7369-48e2-aead-f47e50e55654}
2
| KRYCÍ LIST SOUPISU PRACÍ | [7 empty] | v --- níže se nacházejí doplnkové a pomocné údaje k sestavám --- v | [8 empty] | False
Stavba:
Odstranění havarijního stavu po povodních 2024 - komplexní oprava trati v úseku Vápenná - Javorník ve Slezsku - PD
Objekt:
SO 98-98 - Všeobecný stavební objekt - mosty a propustky
| KSO: |  |  |  |  | CC-CZ:
| Místo: |  |  |  |  | Datum: | 10. 4. 2025
| Zadavatel: |  |  |  |  | IČ: | 70994234
|  | Správa železnic, státní organizace |  |  |  | DIČ: | CZ70994234
| Účastník: |  |  |  |  | IČ: | Vyplň údaj
|  | Vyplň údaj |  |  |  | DIČ: | Vyplň údaj
| Projektant: |  |  |  |  | IČ: | 25292161
|  | Prodin a.s. |  |  |  | DIČ: | CZ25292161
| Zpracovatel: |  |  |  |  | IČ:
DIČ:
Poznámka:
| Cena bez DPH | [5 empty] | 0
|  |  | Základ daně |  |  | Sazba daně | Výše daně
| DPH | základní | 0 |  |  | 21% | 0
|  | snížená | 0 |  |  | 12% | 0
|  | zákl. přenesená | 0 |  |  | 21% | 0
|  | sníž. přenesená | 0 |  |  | 12% | 0
|  | nulová | 0 |  |  | 0% | 0
| Cena s DPH |  |  | v | CZK |  | 0
REKAPITULACE ČLENĚNÍ SOUPISU PRACÍ
Stavba:
Odstranění havarijního stavu po povodních 2024 - komplexní oprava trati v úseku Vápenná - Javorník ve Slezsku - PD
Objekt:
SO 98-98 - Všeobecný stavební objekt - mosty a propustky
Místo: | [5 empty] | Datum: | 10. 4. 2025
Zadavatel: |  |  | Správa železnic, státní organizace |  |  | Projektant: | Prodin a.s.
Účastník: |  |  | Vyplň údaj |  |  | Zpracovatel:
Kód dílu - Popis | [6 empty] | Cena celkem [CZK]
Náklady stavby celkem | [6 empty] | 0 | [11 empty] | -1
| VRN - Vedlejší rozpočtové náklady | [5 empty] | 0
| VRN1 - Průzkumné, zeměměřičské a projektové práce | [5 empty] | 0
| VRN3 - Zařízení staveniště | [5 empty] | 0
| VRN4 - Inženýrská činnost | [5 empty] | 0
SOUPIS PRACÍ
Stavba:
Odstranění havarijního stavu po povodních 2024 - komplexní oprava trati v úseku Vápenná - Javorník ve Slezsku - PD
Objekt:
SO 98-98 - Všeobecný stavební objekt - mosty a propustky
Místo: | [5 empty] | Datum: | 10. 4. 2025
Zadavatel: |  |  | Správa železnic, státní organizace |  |  | Projektant: | Prodin a.s.
Účastník: |  |  | Vyplň údaj |  |  | Zpracovatel:
PČ | Typ | Kód | Popis | MJ | Množství | J.cena [CZK] | Cena celkem [CZK] | Cenová soustava |  | DPH | J. Nh [h] | Nh celkem [h] | J. hmotnost [t] | Hmotnost celkem [t] | J. suť [t] | Suť Celkem [t]
Náklady soupisu celkem | [6 empty] | 0 |  |  |  |  | 0 |  | 0 |  | 0 |  | D | -1 | [10 empty] | 0
| D | VRN | Vedlejší rozpočtové náklady |  |  |  | 0 |  |  |  |  | 0 |  | 0 |  | 0 | 5 | D | 0 |  |  |  | ROZPOCET | [6 empty] | 0
| D | VRN1 | Průzkumné, zeměměřičské a projektové práce |  |  |  | 0 |  |  |  |  | 0 |  | 0 |  | 0 | 5 | D | 1 |  |  |  | ROZPOCET | [6 empty] | 0
1 | K | 012303000 | Zeměměřičské práce při provádění stavby | soubor | 1 |  | 0 | CS ÚRS 2025 01 |  | základní |  | 0 | 0 | 0 | 0 | 0 | 4 | K | 2 |  |  |  | ROZPOCET | 0 | 0 | 0 | 0 | 0 | 1 | 0 | 4 | -1854870719
| Online PSC |  | https://podminky.urs.cz/item/CS_URS_2025_01/012303000 | [14 empty] | Online PSC | 2
| VV |  | "Geodetické práce při výstavbě pro všechny SO a PS"1 |  | 1 | [12 empty] | VV | 2 | 2 | True | 0 | ROZPOCET
| VV |  | Součet |  | 1 | [12 empty] | VV | 2 | 4 | True | 1 | ROZPOCET
2 | K | 012344000 | Vytyčovací práce | soubor | 1 |  | 0 | CS ÚRS 2025 01 |  | základní |  | 0 | 0 | 0 | 0 | 0 | 4 | K | 2 |  |  |  | ROZPOCET | 0 | 0 | 0 | 0 | 0 | 1 | 0 | 4 | 1115841778
| Online PSC |  | https://podminky.urs.cz/item/CS_URS_2025_01/012344000 | [14 empty] | Online PSC | 2
| VV |  | "vytyčení inženýrských sítí" 1 |  | 1 | [12 empty] | VV | 2 | 2 | True | 0 | ROZPOCET
| VV |  | Součet |  | 1 | [12 empty] | VV | 2 | 4 | True | 1 | ROZPOCET
3 | K | 012403000 | Zeměměřičské práce po výstavbě | soubor | 1 |  | 0 | CS ÚRS 2025 01 |  | základní |  | 0 | 0 | 0 | 0 | 0 | 4 | K | 2 |  |  |  | ROZPOCET | 0 | 0 | 0 | 0 | 0 | 1 | 0 | 4 | -594666609
| Online PSC |  | https://podminky.urs.cz/item/CS_URS_2025_01/012403000 | [14 empty] | Online PSC | 2
| VV |  | "zaměření skutečného provedení" 1 |  | 1 | [12 empty] | VV | 2 | 2 | True | 0 | ROZPOCET
| VV |  | "SO 11-21-01, 12-21-01, 12-21-02, 12-21-03" | [14 empty] | VV | 2 | 1 | True | 0 | ROZPOCET
| VV |  | Součet |  | 1 | [12 empty] | VV | 2 | 4 | True | 1 | ROZPOCET
4 | K | 013254000 | Dokumentace skutečného provedení stavby | soubor | 1 |  | 0 | CS ÚRS 2025 01 |  | základní |  | 0 | 0 | 0 | 0 | 0 | 4 | K | 2 |  |  |  | ROZPOCET | 0 | 0 | 0 | 0 | 0 | 1 | 0 | 4 | 1741243141
| Online PSC |  | https://podminky.urs.cz/item/CS_URS_2025_01/013254000 | [14 empty] | Online PSC | 2
| VV |  | 1 |  | 1 | [12 empty] | VV | 2 | 2 | True | 0 | ROZPOCET
| VV |  | Součet |  | 1 | [12 empty] | VV | 2 | 4 | True | 1 | ROZPOCET
| D | VRN3 | Zařízení staveniště |  |  |  | 0 |  |  |  |  | 0 |  | 0 |  | 0 | 5 | D | 1 |  |  |  | ROZPOCET | [6 empty] | 0
5 | K | 030001000 | Zařízení staveniště | soubor | 1 |  | 0 | CS ÚRS 2025 01 |  | základní |  | 0 | 0 | 0 | 0 | 0 | 4 | K | 2 |  |  |  | ROZPOCET | 0 | 0 | 0 | 0 | 0 | 1 | 0 | 4 | 225370931
| Online PSC |  | https://podminky.urs.cz/item/CS_URS_2025_01/030001000 | [14 empty] | Online PSC | 2
| VV |  | 1 |  | 1 | [12 empty] | VV | 2 | 2 | True | 0 | ROZPOCET
| VV |  | Součet |  | 1 | [12 empty] | VV | 2 | 4 | True | 1 | ROZPOCET
6 | K | 032403000 | Mostní provizorium | soubor | 1 |  | 0 | CS ÚRS 2025 01 |  | základní |  | 0 | 0 | 0 | 0 | 0 | 4 | K | 2 |  |  |  | ROZPOCET | 0 | 0 | 0 | 0 | 0 | 1 | 0 | 4 | 1717692611
| Online PSC |  | https://podminky.urs.cz/item/CS_URS_2025_01/032403000 | [14 empty] | Online PSC | 2
| VV |  | "Mostní provizorium pro staveništní komunikaci - dl. 21,0m,vš. 4,0m, výhradní zatížitelnost min. 32t.Montáž, doprava, pronájem,demontáž"1 |  | 1 | [12 empty] | VV | 2 | 2 | True | 0 | ROZPOCET
| VV |  | "SO 12-23-01" | [14 empty] | VV | 2 | 1 | True | 0 | ROZPOCET
| VV |  | Součet |  | 1 | [12 empty] | VV | 2 | 4 | True | 1 | ROZPOCET
7 | K | 032503000 | Skládky na staveništi | soubor | 1 |  | 0 | CS ÚRS 2025 01 |  | základní |  | 0 | 0 | 0 | 0 | 0 | 4 | K | 2 |  |  |  | ROZPOCET | 0 | 0 | 0 | 0 | 0 | 1 | 0 | 4 | -1807035129
| Online PSC |  | https://podminky.urs.cz/item/CS_URS_2025_01/032503000 | [14 empty] | Online PSC | 2
| VV |  | "SO 11-23-01, 11-21-01, 12-21-01, 12-21-02, 12-21-03, 12-23-01"1 |  | 1 | [12 empty] | VV | 2 | 2 | True | 0 | ROZPOCET
| VV |  | Součet |  | 1 | [12 empty] | VV | 2 | 4 | True | 1 | ROZPOCET
| D | VRN4 | Inženýrská činnost |  |  |  | 0 |  |  |  |  | 0 |  | 0 |  | 0 | 5 | D | 1 |  |  |  | ROZPOCET | [6 empty] | 0
8 | K | 043103000 | Zkoušky | soubor | 1 |  | 0 | CS ÚRS 2025 01 |  | základní |  | 0 | 0 | 0 | 0 | 0 | 1024 | K | 2 |  |  |  | ROZPOCET | 0 | 0 | 0 | 0 | 0 | 1 | 0 | 1024 | 2000623517
| Online PSC |  | https://podminky.urs.cz/item/CS_URS_2025_01/043103000 | [14 empty] | Online PSC | 2
| VV |  | "Kompletní soubor zkoušek pro provedení objektů"1 |  | 1 | [12 empty] | VV | 2 | 2 | True | 1 | ROZPOCET

## SO 98-98.1 - Všeobecný st...
{6c651cfa-f723-4a9f-8951-06fbaeb498f1}
2
| KRYCÍ LIST SOUPISU PRACÍ | [7 empty] | v --- níže se nacházejí doplnkové a pomocné údaje k sestavám --- v | [8 empty] | False
Stavba:
Odstranění havarijního stavu po povodních 2024 - komplexní oprava trati v úseku Vápenná - Javorník ve Slezsku - PD
Objekt:
SO 98-98.1 - Všeobecný stavební objekt - železniční svršek a spodek
| KSO: |  |  |  |  | CC-CZ:
| Místo: |  |  |  |  | Datum: | 10. 4. 2025
| Zadavatel: |  |  |  |  | IČ: | 70994234
|  | Správa železnic, státní organizace |  |  |  | DIČ: | CZ70994234
| Účastník: |  |  |  |  | IČ: | Vyplň údaj
|  | Vyplň údaj |  |  |  | DIČ: | Vyplň údaj
| Projektant: |  |  |  |  | IČ: | 25292161
|  | Prodin a.s. |  |  |  | DIČ: | CZ25292161
| Zpracovatel: |  |  |  |  | IČ:
DIČ:
Poznámka:
| Cena bez DPH | [5 empty] | 0
|  |  | Základ daně |  |  | Sazba daně | Výše daně
| DPH | základní | 0 |  |  | 21% | 0
|  | snížená | 0 |  |  | 12% | 0
|  | zákl. přenesená | 0 |  |  | 21% | 0
|  | sníž. přenesená | 0 |  |  | 12% | 0
|  | nulová | 0 |  |  | 0% | 0
| Cena s DPH |  |  | v | CZK |  | 0
REKAPITULACE ČLENĚNÍ SOUPISU PRACÍ
Stavba:
Odstranění havarijního stavu po povodních 2024 - komplexní oprava trati v úseku Vápenná - Javorník ve Slezsku - PD
Objekt:
SO 98-98.1 - Všeobecný stavební objekt - železniční svršek a spodek
Místo: | [5 empty] | Datum: | 10. 4. 2025
Zadavatel: |  |  | Správa železnic, státní organizace |  |  | Projektant: | Prodin a.s.
Účastník: |  |  | Vyplň údaj |  |  | Zpracovatel:
Kód dílu - Popis | [6 empty] | Cena celkem [CZK]
Náklady stavby celkem | [6 empty] | 0 | [11 empty] | -1
| VRN - Vedlejší rozpočtové náklady | [5 empty] | 0
SOUPIS PRACÍ
Stavba:
Odstranění havarijního stavu po povodních 2024 - komplexní oprava trati v úseku Vápenná - Javorník ve Slezsku - PD
Objekt:
SO 98-98.1 - Všeobecný stavební objekt - železniční svršek a spodek
Místo: | [5 empty] | Datum: | 10. 4. 2025
Zadavatel: |  |  | Správa železnic, státní organizace |  |  | Projektant: | Prodin a.s.
Účastník: |  |  | Vyplň údaj |  |  | Zpracovatel:
PČ | Typ | Kód | Popis | MJ | Množství | J.cena [CZK] | Cena celkem [CZK] | Cenová soustava |  | DPH | J. Nh [h] | Nh celkem [h] | J. hmotnost [t] | Hmotnost celkem [t] | J. suť [t] | Suť Celkem [t]
Náklady soupisu celkem | [6 empty] | 0 |  |  |  |  | 0 |  | 0 |  | 0 |  | D | -1 | [10 empty] | 0
| D | VRN | Vedlejší rozpočtové náklady |  |  |  | 0 |  |  |  |  | 0 |  | 0 |  | 0 | 5 | D | 0 |  |  |  | ROZPOCET | [6 empty] | 0
1 | K | 011101001 | Finanční náklady pojistné | soubor | 1 |  | 0 | ÚOŽI 2025 01 |  | základní |  | 0 | 0 | 0 | 0 | 0 | 4 | K | 1 |  |  |  | ROZPOCET | 0 | 0 | 0 | 0 | 0 | 1 | 0 | 4 | 561863135
2 | K | 021201001 | Průzkumné práce pro opravy Průzkum výskytu škodlivin kontaminace kameniva ropnými látkami | soubor | 1 |  | 0 | ÚOŽI 2025 01 |  | základní |  | 0 | 0 | 0 | 0 | 0 | 4 | K | 1 |  |  |  | ROZPOCET | 0 | 0 | 0 | 0 | 0 | 1 | 0 | 4 | 1673893586
3 | K | 022101001 | Geodetické práce Geodetické práce před opravou | soubor | 1 |  | 0 | ÚOŽI 2025 01 |  | základní |  | 0 | 0 | 0 | 0 | 0 | 4 | K | 1 |  |  |  | ROZPOCET | 0 | 0 | 0 | 0 | 0 | 1 | 0 | 4 | -1132048295
4 | K | 022101011 | Geodetické práce Geodetické práce v průběhu opravy | soubor | 1 |  | 0 | ÚOŽI 2025 01 |  | základní |  | 0 | 0 | 0 | 0 | 0 | 4 | K | 1 |  |  |  | ROZPOCET | 0 | 0 | 0 | 0 | 0 | 1 | 0 | 4 | 371575863
5 | K | 022101021 | Geodetické práce Geodetické práce po ukončení opravy | soubor | 1 |  | 0 | ÚOŽI 2025 01 |  | základní |  | 0 | 0 | 0 | 0 | 0 | 4 | K | 1 |  |  |  | ROZPOCET | 0 | 0 | 0 | 0 | 0 | 1 | 0 | 4 | -1199574375
6 | K | 022121001 | Geodetické práce Diagnostika technické infrastruktury Vytýčení trasy inženýrských sítí - V sazbě jsou započteny náklady na vyhledání trasy detektorem, zaměření a zobrazení trasy a předání výstupu zaměření. V sazbě nejsou obsaženy náklady na vytýčení sítí ve správě provozovatele. | soubor | 1 |  | 0 | ÚOŽI 2025 01 |  | základní |  | 0 | 0 | 0 | 0 | 0 | 4 | K | 1 |  |  |  | ROZPOCET | 0 | 0 | 0 | 0 | 0 | 1 | 0 | 4 | -1983823092
7 | K | 022151001 | Geodetické práce Vyhotovení mapových podkladů pro projektování stavby tematická mapa - složitější dopravny (nad 3 koleje) - V ceně jsou obsaženy náklady na měřické práce a zpracování dle metodického pokynu M20/MP010. | ha | 1.5 |  | 0 | ÚOŽI 2025 01 |  | základní |  | 0 | 0 | 0 | 0 | 0 | 4 | K | 1 |  |  |  | ROZPOCET | 0 | 0 | 0 | 0 | 0 | 1 | 0 | 4 | -1730583981
8 | K | 022151101 | Geodetické práce Vyhotovení mapových podkladů pro projektování stavby tematická mapa - čirá trať a jednoduché dopravny (max 3 koleje) - V ceně jsou obsaženy náklady na měřické práce a zpracování dle metodického pokynu M20/MP010. | ha | 8.5 |  | 0 | ÚOŽI 2025 01 |  | základní |  | 0 | 0 | 0 | 0 | 0 | 4 | K | 1 |  |  |  | ROZPOCET | 0 | 0 | 0 | 0 | 0 | 1 | 0 | 4 | 1082807329
9 | K | 023131001 | Projektové práce Dokumentace skutečného provedení železničního svršku a spodku - V sazbě jsou obsaženy náklady na zaměření a vyhotovení dokumentace skutečného provedení žel. svršku a spodku dle vyhlášky č. 499/2006 Sb., a vyhlášky č. 31/1995 Sb. včetně zpracování dat v digitální podobě v otevřené formě a její předání objednateli | soubor | 1 |  | 0 | ÚOŽI 2025 01 |  | základní |  | 0 | 0 | 0 | 0 | 0 | 4 | K | 1 |  |  |  | ROZPOCET | 0 | 0 | 0 | 0 | 0 | 1 | 0 | 4 | -1146151576
10 | K | 024101301 | Inženýrská činnost posudky (např. statické aj.) a dozory | soubor | 1 |  | 0 | ÚOŽI 2025 01 |  | základní |  | 0 | 0 | 0 | 0 | 0 | 4 | K | 1 |  |  |  | ROZPOCET | 0 | 0 | 0 | 0 | 0 | 1 | 0 | 4 | -342131220
11 | K | 024101401 | Inženýrská činnost koordinační a kompletační činnost | soubor | 1 |  | 0 | ÚOŽI 2025 01 |  | základní |  | 0 | 0 | 0 | 0 | 0 | 4 | K | 1 |  |  |  | ROZPOCET | 0 | 0 | 0 | 0 | 0 | 1 | 0 | 4 | 1726058837
12 | K | 029101001 | Ostatní náklady Náklady na informační cedule, desky, publikační náklady, aj. | soubor | 1 |  | 0 | ÚOŽI 2025 01 |  | základní |  | 0 | 0 | 0 | 0 | 0 | 4 | K | 1 |  |  |  | ROZPOCET | 0 | 0 | 0 | 0 | 0 | 1 | 0 | 4 | 2025043076
13 | K | 031101041 | Zařízení a vybavení staveniště vyjma dále jmenované práce včetně opatření na ochranu sousedních pozemků, informační tabule, dopravního značení na staveništi aj. při velikosti nákladů přes 20 mil. Kč | soubor | 1 |  | 0 | ÚOŽI 2025 01 |  | základní |  | 0 | 0 | 0 | 0 | 0 | 4 | K | 1 |  |  |  | ROZPOCET | 0 | 0 | 0 | 0 | 0 | 1 | 0 | 4 | 1168266274
| VV |  | "vč. nájmu pozemků pro realizaci stavby" 1 |  | 1 | [12 empty] | VV | 1 | 2 | True | 0 | ROZPOCET
| VV |  | Součet |  | 1 | [12 empty] | VV | 1 | 4 | True | 1 | ROZPOCET
14 | K | 033111001 | Provozní vlivy Výluka silničního provozu se zajištěním objížďky | soubor | 1 |  | 0 | ÚOŽI 2025 01 |  | základní |  | 0 | 0 | 0 | 0 | 0 | 0 | K | 1 |  |  |  | ROZPOCET | 0 | 0 | 0 | 0 | 0 | 1 | 0 | 5 | 990079862
15 | K | VSEOB1 | Osvědčení o shodě notifikovanou osobou | kpl | 1 |  | 0 |  |  | základní |  | 0 | 0 | 0 | 0 | 0 | 4 | K | 1 |  |  |  | ROZPOCET | 0 | 0 | 0 | 0 | 0 | 1 | 0 | 4 | 1439437869
| P |  | Poznámka k položce: "Položka zahrnuje veškeré cinnosti nezbytné k zajištení vydání platného prohlášení o overení subsystému notifikovanou osobou ve stádiu realizace podle Smernice Evropského parlamentu a Rady 2008/57/ES ze dne 17. cervna 2008 o interoperabilite železnicního systému, ve znení pozdejších predpisu v souhrnu pro stavební objekty a provozní soubory. Položka zahrnuje všechny nezbytné práce, náklady a zarízení vcetne všech doprav a pomocného materiálu nutných pro uskutecnení dané cinnosti." | [14 empty] | P | 1
16 | K | VSEOB2 | Osvědčení o bezpečnosti před uvedením do provozu | kpl | 1 |  | 0 |  |  | základní |  | 0 | 0 | 0 | 0 | 0 | 4 | K | 1 |  |  |  | ROZPOCET | 0 | 0 | 0 | 0 | 0 | 1 | 0 | 4 | -460155417
| P |  | Poznámka k položce: "Položka zahrnuje veškeré cinnosti nezbytné k zajištení vydání zprávy o posouzení bezpecnosti dle provádecího narízení Komise (EU) c. 402/2013 ze dne 30. dubna 2013 o spolecné bezpecnostní metode pro hodnocení a posuzování rizik a požadavky Drážního úradu. Položka zahrnuje všechny nezbytné práce, náklady a zarízení vcetne všech doprav a pomocného materiálu nutných pro uskutecnení dané cinnosti." | [14 empty] | P | 1

## Pokyny pro vyplnění
Struktura údajů, formát souboru a metodika pro zpracování
Struktura
Soubor je složen ze záložky Rekapitulace stavby a záložek s názvem soupisu prací pro jednotlivé objekty ve formátu XLSX. Každá ze záložek přitom obsahuje
ještě samostatné sestavy vymezené orámovaním a nadpisem sestavy.
Rekapitulace stavby obsahuje sestavu Rekapitulace stavby a Rekapitulace objektů stavby a soupisů prací.
V sestavě Rekapitulace stavby jsou uvedeny informace identifikující předmět veřejné zakázky na stavební práce, KSO, CC-CZ, CZ-CPV, CZ-CPA a rekapitulaci
celkové nabídkové ceny účastníka.
Termínem "učastník" (resp. zhotovitel) se myslí "účastník zadávacího řízení" ve smyslu zákona o zadávání veřejných zakázek.
V sestavě Rekapitulace objektů stavby a soupisů prací je uvedena rekapitulace stavebních objektů, inženýrských objektů, provozních souborů,
vedlejších a ostatních nákladů a ostatních nákladů s rekapitulací nabídkové ceny za jednotlivé soupisy prací. Na základě údaje Typ je možné
identifikovat, zda se jedná o objekt nebo soupis prací pro daný objekt:
|  | STA | Stavební objekt pozemní
|  | ING | Stavební objekt inženýrský
|  | PRO | Provozní soubor
|  | VON | Vedlejší a ostatní náklady
|  | OST | Ostatní
|  | Soupis | Soupis prací pro daný typ objektu
Soupis prací pro jednotlivé objekty obsahuje sestavy Krycí list soupisu prací, Rekapitulace členění soupisu prací, Soupis prací. Za soupis prací může být považován
i objekt stavby v případě, že neobsahuje podřízenou zakázku.
Krycí list soupisu obsahuje rekapitulaci informací o předmětu veřejné zakázky ze sestavy Rekapitulace stavby, informaci o zařazení objektu do KSO,
CC-CZ, CZ-CPV, CZ-CPA a rekapitulaci celkové nabídkové ceny účastníka za aktuální soupis prací.
Rekapitulace členění soupisu prací obsahuje rekapitulaci soupisu prací ve všech úrovních členění soupisu tak, jak byla tato členění použita (např.
stavební díly, funkční díly, případně jiné členění) s rekapitulací nabídkové ceny.
Soupis prací obsahuje položky veškerých stavebních nebo montážních prací, dodávek materiálů a služeb nezbytných pro zhotovení stavebního objektu,
inženýrského objektu, provozního souboru, vedlejších a ostatních nákladů.
Pro položky soupisu prací se zobrazují následující informace:
|  | PČ |  | Pořadové číslo položky v aktuálním soupisu
|  | TYP |  | Typ položky: K - konstrukce, M - materiál, PP - plný popis, PSC - poznámka k souboru cen, P - poznámka k položce, VV - výkaz výměr, FIG - rozpad figur
|  | Kód |  | Kód položky
|  | Popis |  | Zkrácený popis položky
|  | MJ |  | Měrná jednotka položky
|  | Množství |  | Množství v měrné jednotce
|  | J.cena |  | Jednotková cena položky. Zadaní může obsahovat namísto J.ceny sloupce J.materiál a J.montáž, jejichž součet definuje
J.cenu položky.
|  | Cena celkem |  | Celková cena položky daná jako součin množství a j.ceny
|  | Cenová soustava |  | Příslušnost položky do cenové soustavy
Ke každé položce soupisu prací se na samostatných řádcích může zobrazovat:
Plný popis položky
Poznámka k souboru cen a poznámka zadavatele
Výkaz výměr
Pokud je k řádku výkazu výměr evidovaný údaj ve sloupci Kód, jedná se o definovaný odkaz, na který se může odvolávat výkaz výměr z jiné položky.
Metodika pro zpracování
Jednotlivé sestavy jsou v souboru provázány. Editovatelné pole jsou zvýrazněny žlutým podbarvením, ostatní pole neslouží k editaci a nesmí být jakkoliv
modifikovány.
Účastník je pro podání nabídky povinen vyplnit žlutě podbarvená pole:
Pole Účastník v sestavě Rekapitulace stavby - zde účastník vyplní svůj název (název subjektu)
Pole IČ a DIČ v sestavě Rekapitulace stavby - zde účastník vyplní svoje IČ a DIČ
Datum v sestavě Rekapitulace stavby - zde účastník vyplní datum vytvoření nabídky
J.cena = jednotková cena v sestavě Soupis prací o maximálním počtu desetinných míst uvedených v poli
- pokud sestavy soupisů prací obsahují pole J.cena, měla by být všechna tato pole vyplněna nenulovými
Poznámka - nepovinný údaj pro položku soupisu
V případě, že sestavy soupisů prací neobsahují pole J.cena, potom ve všech soupisech prací obsahují pole:
- J.materiál - jednotková cena materiálu
- J.montáž - jednotková cena montáže
Účastník v tomto případě by měl vyplnit všechna pole J.materiál a pole J.montáž nenulovými kladnými číslicemi. V případech, kdy položka
neobsahuje žádný materiál je přípustné, aby pole J.materiál bylo vyplněno nulou. V případech, kdy položka neobsahuje žádnou montáž je přípustné,
aby pole J.montáž bylo vyplněno nulou. Obě pole - J.materiál, J.Montáž u jedné položky by však neměly být vyplněny nulou.
Rekapitulace stavby
Název |  |  | Povinný |  | Popis | Typ | Max. počet
atributu |  |  | (A/N) |  |  |  | znaků
Kód |  |  | A |  | Kód stavby | String | 20
Stavba |  |  | A |  | Název stavby | String | 120
Místo |  |  | N |  | Místo stavby | String | 50
Datum |  |  | A |  | Datum vykonaného exportu | Date
KSO |  |  | N |  | Klasifikace stavebního objektu | String | 15
CC-CZ |  |  | N |  | Klasifikace stavbeních děl | String | 15
CZ-CPV |  |  | N |  | Společný slovník pro veřejné zakázky | String | 20
CZ-CPA |  |  | N |  | Klasifikace produkce podle činností | String | 20
Zadavatel |  |  | N |  | Zadavatel zadaní | String | 50
IČ |  |  | N |  | IČ zadavatele zadaní | String | 20
DIČ |  |  | N |  | DIČ zadavatele zadaní | String | 20
Účastník |  |  | N |  | Účastník veřejné zakázky | String | 50
Projektant |  |  | N |  | Projektant | String | 50
Poznámka |  |  | N |  | Poznámka k zadání | String | 255
Sazba DPH |  |  | A |  | Rekapitulace sazeb DPH u položek soupisů | eGSazbaDph
Základna DPH |  |  | A |  | Základna DPH určena součtem celkové ceny z položek soupisů | Double
Hodnota DPH |  |  | A |  | Hodnota DPH | Double
Cena bez DPH |  |  | A |  | Celková cena bez DPH za celou stavbu. Sčítává se ze všech listů. | Double
Cena s DPH |  |  | A |  | Celková cena s DPH za celou stavbu | Double
Rekapitulace objektů stavby a soupisů prací
Název |  |  | Povinný |  | Popis | Typ | Max. počet
atributu |  |  | (A/N) |  |  |  | znaků
Kód |  |  | A |  | Přebírá se z Rekapitulace stavby | String | 20
Stavba |  |  | A |  | Přebírá se z Rekapitulace stavby | String | 120
Místo |  |  | N |  | Přebírá se z Rekapitulace stavby | String | 50
Datum |  |  | A |  | Přebírá se z Rekapitulace stavby | Date
Zadavatel |  |  | N |  | Přebírá se z Rekapitulace stavby | String | 50
Projektant |  |  | N |  | Přebírá se z Rekapitulace stavby | String | 50
Účastník |  |  | N |  | Přebírá se z Rekapitulace stavby | String | 50
Kód |  |  | A |  | Kód objektu | String | 20
Objektu, Soupis prací |  |  | A |  | Název objektu | String | 120
Cena bez DPH |  |  | A |  | Cena bez DPH za daný objekt | Double
Cena s DPH |  |  | A |  | Cena spolu s DPH za daný objekt | Double
Typ |  |  | A |  | Typ zakázky | eGTypZakazky
Krycí list soupisu
Název |  |  | Povinný |  | Popis | Typ | Max. počet
atributu |  |  | (A/N) |  |  |  | znaků
Stavba |  |  | A |  | Přebírá se z Rekapitulace stavby | String | 120
Objekt |  |  | A |  | Kód a název objektu | String | 20 + 120
Soupis |  |  | A |  | Kód a název soupisu | String | 20 + 120
KSO |  |  | N |  | Klasifikace stavebního objektu | String | 15
CC-CZ |  |  | N |  | Klasifikace stavbeních děl | String | 15
CZ-CPV |  |  | N |  | Společný slovník pro veřejné zakázky | String | 20
CZ-CPA |  |  | N |  | Klasifikace produkce podle činností | String | 20
Místo |  |  | N |  | Přebírá se z Rekapitulace stavby | String | 50
Zadavatel |  |  | N |  | Přebírá se z Rekapitulace stavby | String | 50
Účastník |  |  | N |  | Přebírá se z Rekapitulace stavby | String | 50
Projektant |  |  | N |  | Přebírá se z Rekapitulace stavby | String | 50
Poznámka |  |  | N |  | Poznámka k soupisu prací | String | 255
Sazba DPH |  |  | A |  | Rekapitulace sazeb DPH na položkách aktuálního soupisu | eGSazbaDph
Základna DPH |  |  | A |  | Základna DPH určena součtem celkové ceny z položek aktuálního soupisu | Double
Hodnota DPH |  |  | A |  | Hodnota DPH | Double
Cena bez DPH |  |  | A |  | Cena bez DPH za daný soupis | Double
Cena s DPH |  |  | A |  | Cena s DPH za daný soupis | Double
Rekapitulace členění soupisu prací
Název |  |  | Povinný |  | Popis | Typ | Max. počet
atributu |  |  | (A/N) |  |  |  | znaků
Stavba |  |  | A |  | Přebírá se z Rekapitulace stavby | String | 120
Objekt |  |  | A |  | Kód a název objektu, přebírá se z Krycího listu soupisu | String | 20 + 120
Soupis |  |  | A |  | Kód a název objektu, přebírá se z Krycího listu soupisu | String | 20 + 120
Místo |  |  | N |  | Přebírá se z Rekapitulace stavby | String | 50
Datum |  |  | A |  | Přebírá se z Rekapitulace stavby | Date
Zadavatel |  |  | N |  | Přebírá se z Rekapitulace stavby | String | 50
Projektant |  |  | N |  | Přebírá se z Rekapitulace stavby | String | 50
Účastník |  |  | N |  | Přebírá se z Rekapitulace stavby | String | 50
Kód dílu - Popis |  |  | A |  | Kód a název dílu ze soupisu | String | 20 + 100
Cena celkem |  |  | A |  | Cena celkem za díl ze soupisu | Double
Soupis prací
Název |  |  | Povinný |  | Popis | Typ | Max. počet
atributu |  |  | (A/N) |  |  |  | znaků
Stavba |  |  | A |  | Přebírá se z Rekapitulace stavby | String | 120
Objekt |  |  | A |  | Kód a název objektu | String | 20 + 120
Soupis |  |  | A |  | Přebírá se z Krycího listu soupisu | String | 20 + 120
Místo |  |  | N |  | Přebírá se z Krycího listu soupisu | String | 50
Datum |  |  | A |  | Přebírá se z Krycího listu soupisu | Date
Zadavatel |  |  | N |  | Přebírá se z Krycího listu soupisu | String | 50
Projektant |  |  | N |  | Přebírá se z Krycího listu soupisu | String | 50
Účastník |  |  | N |  | Přebírá se z Krycího listu soupisu | String | 50
PČ |  |  | A |  | Pořadové číslo položky soupisu | Long
Typ |  |  | A |  | Typ položky soupisu | eGTypPolozky | 1
Kód |  |  | A |  | Kód položky ze soupisu | String | 20
Popis |  |  | A |  | Popis položky ze soupisu | String | 255
MJ |  |  | A |  | Měrná jednotka položky | String | 10
Množství |  |  | A |  | Množství položky soupisu | Double
J.Cena |  |  | A |  | Jednotková cena položky | Double
Cena celkem |  |  | A |  | Cena celkem vyčíslena jako J.Cena * Množství | Double
Cenová soustava |  |  | N |  | Zařazení položky do cenové soustavy | String | 50
p |  |  | N |  | Poznámka položky ze soupisu | Memo
psc |  |  | N |  | Poznámka k souboru cen ze soupisu | Memo
pp |  |  | N |  | Plný popis položky ze soupisu | Memo
vv |  |  | N |  | Výkaz výměr (figura, výraz, výměra) ze soupisu | Text,Text,Double | 20, 150
fig |  |  | N |  | Rozpad figur | Text,Text,Double | 20, 150
DPH |  |  | A |  | Sazba DPH pro položku | eGSazbaDPH
Hmotnost |  |  | A |  | Hmotnost položky ze soupisu | Double
Suť |  |  | A |  | Suť položky ze soupisu | Double
Nh |  |  | N |  | Normohodiny položky ze soupisu | Double
Datová věta
Typ věty |  |  | Hodnota |  | Význam
eGSazbaDPH |  |  | základní |  | Základní sazba DPH
|  |  | snížená |  | Snížená sazba DPH
|  |  | nulová |  | Nulová sazba DPH
|  |  | zákl. přenesená |  | Základní sazba DPH přenesená
|  |  | sníž. přenesená |  | Snížená sazba DPH přenesená
eGTypZakazky |  |  | STA |  | Stavební objekt
|  |  | PRO |  | Provozní soubor
|  |  | ING |  | Inženýrský objekt
|  |  | VON |  | Vedlejší a ostatní náklady
|  |  | OST |  | Ostatní náklady
eGTypPolozky |  |  | 1 |  | Položka typu HSV
|  |  | 2 |  | Položka typu PSV
|  |  | 3 |  | Položka typu M
|  |  | 4 |  | Položka typu OST