## formulář 5 -pol.rozp
FORMULÁŘ 5 | [6 empty] | majitel HIM: | SŽDC |  | 0 |  | m | 1 | 0 | majitel, cena | SŽDC | ČD | OSTATNÍ
|  | SOUPIS PRACÍ | [7 empty] | Cena za objekt [Kč] |  | mj dle JKSO | počet mj | objektový ukazatel
Název stavby : |  | Vybudování žel. zastávky Praha - Kačerov | [5 empty] | Číslo stavby | [6 empty] | hlavičky stavby
Název PS,SO : |  | Železniční spodek | Zatřídění objektu : (JKSO, JKPOV) | 824 13 |  |  |  | Číslo PS,SO | SO 02 | [5 empty] | hlavičky objektu
Datum zpracování : |  | Červen 2013 | [5 empty] | Datum aktualizace : | [6 empty] | hlavičky datumů
Poř. | [6 empty] | C E N A |  |  |  | typ řádku | kód datové základny | Technická specifikace | Výkaz výměr | nadpisy sloupců
číslo | Číslo |  | měrná |  | jednotková | Celková | dodávky |  | montáže | [5 empty] | nadpisy sloupců
pol. | položky | Název položky | jednotka | množství | hmotnost | hmotnost | jednotková | celkem | jednotková | celkem |  |  |  |  | nadpisy sloupců
| 1 | 2 | 3 | 4 | 5 | 6 | 7 | 8 | 9 | 10 | 12 | 13 | 14 | 15 | nadpisy sloupců
řádek s filtry
Díl: | 1 | Zemní práce | [8 empty] | SD
1 | 123302101 | Vykopávky zářezů na suchu objemu do 1000 m3 v hornině tř. 4 | m3 | 214 |  | 0 |  | 0 |  | 0 | P | ÚRS 2013/1 | Technická specifikace položky vychází z textace katalogových listů Cenové soustavy ÚRS včetně příslušných poznámek k souborům cen. | Viz přílohová část č. 3 Soupis prací - VV tab. rekapitulace - pol. č. 3"
2 | 131101102 | Hloubení jam nezapažených v hornině tř. 1 a 2 objemu do 1000 m3 | m3 | 838 |  | 0 |  | 0 |  | 0 | P | ÚRS 2013/1 | Technická specifikace položky vychází z textace katalogových listů Cenové soustavy ÚRS včetně příslušných poznámek k souborům cen. | Viz přílohová část č. 3 Soupis prací - VV tab. rekapitulace - pol. č. 1"
3 | 131301102 | Hloubení jam nezapažených v hornině tř. 4 objemu do 1000 m3 | m3 | 175 |  | 0 |  | 0 |  | 0 | P | ÚRS 2013/1 | Technická specifikace položky vychází z textace katalogových listů Cenové soustavy ÚRS včetně příslušných poznámek k souborům cen. | Viz přílohová část č. 3 Soupis prací - VV tab. rekapitulace - pol. č. 2"
4 | 132101201 | Hloubení rýh š do 2000 mm v hornině tř. 1 a 2 objemu do 100 m3 | m3 | 69.52 |  | 0 |  | 0 |  | 0 | P | ÚRS 2013/1 | Technická specifikace položky vychází z textace katalogových listů Cenové soustavy ÚRS včetně příslušných poznámek k souborům cen. | Viz přílohová část č. 3 Soupis prací - VV tab. rekapitulace - pol. č. 4"
5 | 141721117 | Řízený zemní protlak hloubky do 6 m vnějšího průměru do 315 mm v hornině tř 1 až 4 | m | 5 |  | 0 |  | 0 |  | 0 | P | ÚRS 2013/1 | Technická specifikace položky vychází z textace katalogových listů Cenové soustavy ÚRS včetně příslušných poznámek k souborům cen. | délka měřená ve výkresové části 2.5 - Přehledný výkres odvodnění
6 | 286118600 | trubka kanalizační plastová SN8 DN 200x1000 mm | kus | 5.05 |  | 0 |  | 0 |  | 0 | P | ÚRS 2013/1 | Technická specifikace položky vychází z textace katalogových listů Cenové soustavy ÚRS včetně příslušných poznámek k souborům cen. | Viz přílohová část č. 3 Soupis prací - (5*1,01) VV tab. rekapitulace - pol.č. 18; dodávka materiálu vč. ztratného
7 | 161101101 | Svislé přemístění výkopku z horniny tř. 1 až 4 hl výkopu do 2,5 m | m3 | 69.52 |  | 0 |  | 0 |  | 0 | P | ÚRS 2013/1 | Technická specifikace položky vychází z textace katalogových listů Cenové soustavy ÚRS včetně příslušných poznámek k souborům cen. | Viz přílohová část č. 3 Soupis prací - VV tab. rekapitulace - pol. č. 4"
8 | 162701105 | Vodorovné přemístění do 10000 m výkopku/sypaniny z horniny tř. 1 až 4 | m3 | 1374.32 |  | 0 |  | 0 |  | 0 | P | ÚRS 2013/1 | Technická specifikace položky vychází z textace katalogových listů Cenové soustavy ÚRS včetně příslušných poznámek k souborům cen. | Viz přílohová část č. 3 Soupis prací - (838+175*1,2+214*1,2+69,52) VV tab. rekapitulace - pol.č. 1+2+3+4, částečně uplatněn koef. nakypření 1,2
9 | 162701105a | Vodorovné přemístění do 10000 m komunálního odpadu | m3 | 12 |  | 0 |  | 0 |  | 0 | P | ÚRS 2013/1 - R | Technická specifikace položky vychází z textace katalogových listů Cenové soustavy ÚRS včetně příslušných poznámek k souborům cen - cena upravena s ohledem na specifické podmínky stavby dle popisu VV. | Viz přílohová část č. 1 Technická zpráva - odhadované množství komunálního odpadu vzniklého při odklízení - přípava území
10 | 162701109 | Příplatek k vodorovnému přemístění výkopku/sypaniny z horniny tř. 1 až 4 ZKD 1000 m přes 10000 m | m3 | 1374.32 |  | 0 |  | 0 |  | 0 | P | ÚRS 2013/1 | Technická specifikace položky vychází z textace katalogových listů Cenové soustavy ÚRS včetně příslušných poznámek k souborům cen. | Viz přílohová část č. 3 Soupis prací - (838+175*1,2+214*1,2+69,52) VV tab. rekapitulace - pol.č. 1+2+3+4, částečně uplatněn koef. nakypření 1,2; odvoz do 11 km
11 | 162701109a | Příplatek k vodorovnému přemístění výkopku/sypaniny z horniny tř. 1 až 4 ZKD 1000 m přes 10000 m | m3 | 12 |  | 0 |  | 0 |  | 0 | P | ÚRS 2013/1 - R | Technická specifikace položky vychází z textace katalogových listů Cenové soustavy ÚRS včetně příslušných poznámek k souborům cen - cena upravena s ohledem na specifické podmínky stavby dle popisu VV. | Viz přílohová část č. 1 Technická zpráva - odhadované množství komunálního odpadu vzniklého při odklízení - přípava území; odvoz do 11 km
12 | 171201201 | Uložení sypaniny na skládky | m3 | 1374.32 |  | 0 |  | 0 |  | 0 | P | ÚRS 2013/1 | Technická specifikace položky vychází z textace katalogových listů Cenové soustavy ÚRS včetně příslušných poznámek k souborům cen. | Viz přílohová část č. 3 Soupis prací - (838+175*1,2+214*1,2+69,52) VV tab. rekapitulace - pol.č. 1+2+3+4, částečně uplatněn koef. nakypření 1,2
13 | 171201201a | Uložení sypaniny na skládky | m3 | 12 |  | 0 |  | 0 |  | 0 | P | ÚRS 2013/1 - R | Technická specifikace položky vychází z textace katalogových listů Cenové soustavy ÚRS včetně příslušných poznámek k souborům cen - cena upravena s ohledem na specifické podmínky stavby dle popisu VV. | Viz přílohová část č. 1 Technická zpráva - odhadované množství komunálního odpadu vzniklého při odklízení - přípava území
14 | 174101101 | Zásyp jam, šachet rýh nebo kolem objektů sypaninou se zhutněním | m3 | 47 |  | 0 |  | 0 |  | 0 | P | ÚRS 2013/1 | Technická specifikace položky vychází z textace katalogových listů Cenové soustavy ÚRS včetně příslušných poznámek k souborům cen. | Viz přílohová část č. 3 Soupis prací - VV tab. rekapitulace - pol. č. 7
15 | 583312000 | kamenivo těžené zásypový materiál | t | 96.543 |  | 0 |  | 0 |  | 0 | P | ÚRS 2013/1 | Technická specifikace položky vychází z textace katalogových listů Cenové soustavy ÚRS včetně příslušných poznámek k souborům cen. | Viz přílohová část č. 3 Soupis prací - (47*1,23*1,67 ) rekapitulace - pol.č. 7; vč. nakypření; přepočet na t, dodávka materiálu
16 | 175101101 | Obsypání potrubí bez prohození sypaniny z hornin tř. 1 až 4 uloženým do 3 m od kraje výkopu | m3 | 316.79 |  | 0 |  | 0 |  | 0 | P | ÚRS 2013/1 | Technická specifikace položky vychází z textace katalogových listů Cenové soustavy ÚRS včetně příslušných poznámek k souborům cen. | Viz přílohová část č. 3 Soupis prací - (66,79+250) VV tab. rekapitulace - pol.č. 27+29 "
17 | 583312000 | kamenivo těžené zásypový materiál | t | 650.718 |  | 0 |  | 0 |  | 0 | P | ÚRS 2013/1 | Technická specifikace položky vychází z textace katalogových listů Cenové soustavy ÚRS včetně příslušných poznámek k souborům cen. | Viz přílohová část č. 3 Soupis prací - (66,79+250)*1,23*1,67 VV tab. rekapitulace - pol.č. 27+29; přepočet na t vč. nakypření , dodávka materiálu
18 | 182101101 | Svahování v zářezech v hornině tř. 1 až 4 | m2 | 836 |  | 0 |  | 0 |  | 0 | P | ÚRS 2013/1 | Technická specifikace položky vychází z textace katalogových listů Cenové soustavy ÚRS včetně příslušných poznámek k souborům cen. | Viz přílohová část č. 3 Soupis prací - VV tab. rekapitulace - pol. č. 6
| Celkem za 1 | Zemní práce |  |  |  | 0 |  | 0 |  | 0
Díl: | 2 | Zakládání | [8 empty] | SD
19 | 211521111 | Výplň odvodňovacích žeber nebo trativodů kamenivem hrubým drceným frakce 65 až 125 mm | m3 | 214 |  | 0 |  | 0 |  | 0 | P | ÚRS 2013/1 | Technická specifikace položky vychází z textace katalogových listů Cenové soustavy ÚRS včetně příslušných poznámek k souborům cen. | Viz přílohová část č. 3 Soupis prací - VV tab. rekapitulace - pol. č. 9
20 | 212752317a | Provizorní trativod z drenážních trubek PP DN 400 mm bez lože vč.demontáže | m | 100 |  | 0 |  | 0 |  | 0 | P | ÚRS 2013/1 - R | Technická specifikace položky vychází z textace katalogových listů Cenové soustavy ÚRS včetně příslušných poznámek k souborům cen - cena upravena s ohledem na specifické podmínky stavby dle popisu VV. | Viz přílohová část č. 3 Soupis prací - VV tab. rekapitulace - pol. č. 28 + 32
21 | 212755216 | Trativody z drenážních trubek plastových flexibilních D 160 mm bez lože | m | 158 |  | 0 |  | 0 |  | 0 | P | ÚRS 2013/1 | Technická specifikace položky vychází z textace katalogových listů Cenové soustavy ÚRS včetně příslušných poznámek k souborům cen. | Viz přílohová část č. 3 Soupis prací - VV tab. rekapitulace - pol. č. 17
22 | 213141113 | Zřízení vrstvy z geotextilie v rovině nebo ve sklonu do 1:5 š do 8,5 m vč.laťování | m2 | 525.27 |  | 0 |  | 0 |  | 0 | P | ÚRS 2013/1 | Technická specifikace položky vychází z textace katalogových listů Cenové soustavy ÚRS včetně příslušných poznámek k souborům cen. | Viz přílohová část č. 3 Soupis prací - VV tab. rekapitulace - pol. č. 26
23 | 693110050 | geotextilie tkaná 300 g/m2 | m2 | 604.061 |  | 0 |  | 0 |  | 0 | P | ÚRS 2013/1 | Technická specifikace položky vychází z textace katalogových listů Cenové soustavy ÚRS včetně příslušných poznámek k souborům cen. | Viz přílohová část č. 3 Soupis prací - (525,27*1,15) VV tab. rekapitulace - pol.č. 26, vč. ztratného, dodávka materiálu
|  | geotextilie tkaná (polypropylen) PK-TEX PP 80 314 g/m2 |  |  |  | 0 |  | 0 |  | 0
24 | 272313511a | Základové konstrukce z betonu tř. C 12/15 | m3 | 3.23 |  | 0 |  | 0 |  | 0 | P | ÚRS 2013/1 - R | Technická specifikace položky vychází z textace katalogových listů Cenové soustavy ÚRS včetně příslušných poznámek k souborům cen - cena upravena s ohledem na specifické podmínky stavby dle popisu VV. | Viz přílohová část č. 3 Soupis prací - VV tab. rekapitulace - pol. č. 14
| Celkem za 2 | Zakládání |  |  |  | 0 |  | 0 |  | 0
Díl: | 3 | Svislé a kompletní konstrukce | [8 empty] | SD
25 | 345362021 | Výztuž zídek svařovanými sítěmi Kari | t | 0.42 |  | 0 |  | 0 |  | 0 | P | ÚRS 2013/1 | Technická specifikace položky vychází z textace katalogových listů Cenové soustavy ÚRS včetně příslušných poznámek k souborům cen. | Viz přílohová část č. 3 Soupis prací - VV tab. rekapitulace - pol. č. 13
26 | 348321218a | Zídky ze ŽB tř. C 25/30 | m3 | 5.72 |  | 0 |  | 0 |  | 0 | P | ÚRS 2013/1 - R | Technická specifikace položky vychází z textace katalogových listů Cenové soustavy ÚRS včetně příslušných poznámek k souborům cen - cena upravena s ohledem na specifické podmínky stavby dle popisu VV a v názvu položky. | Viz přílohová část č. 3 Soupis prací - VV tab. rekapitulace - pol. č. 12
|  | (zídky ze ŽB tř. C 25/30, včetně úpravy napojení na stávající stav) |  |  |  | 0 |  | 0 |  | 0
27 | 395341113 | Vyrovnávací vrstva z betonu tř. C 12/15 tl do 50 mm | m2 | 264 |  | 0 |  | 0 |  | 0 | P | ÚRS 2013/1 | Technická specifikace položky vychází z textace katalogových listů Cenové soustavy ÚRS včetně příslušných poznámek k souborům cen. | Viz přílohová část č. 3 Soupis prací - VV tab. rekapitulace - pol. č. 16
| Celkem za 3 | Svislé a kompletní konstrukce |  |  |  | 0 |  | 0 |  | 0
Díl: | 5 | Komunikace | [8 empty] | SD
28 | 564231111 | Podklad nebo podsyp ze štěrkopísku ŠP tl 100 mm | m2 | 10.03 |  | 0 |  | 0 |  | 0 | P | ÚRS 2013/1 | Technická specifikace položky vychází z textace katalogových listů Cenové soustavy ÚRS včetně příslušných poznámek k souborům cen. | Viz přílohová část č. 3 Soupis prací - VV tab. rekapitulace - pol. č. 11
| Celkem za 5 | Komunikace |  |  |  | 0 |  | 0 |  | 0
Díl: | 8 | Trubní vedení | [8 empty] | SD
29 | 837445100a | Dodatečné napojení DN 600/150 - napojení vpusti do potrubí DN 600 | kpl | 1 |  | 0 |  | 0 |  | 0 | P | ÚRS 2013/1 - R | Technická specifikace položky vychází z textace katalogových listů Cenové soustavy ÚRS včetně příslušných poznámek k souborům cen - cena upravena s ohledem na specifické podmínky stavby dle popisu VV a v názvu položky. | Viz přílohová část č. 3 Soupis prací - VV tab. rekapitulace - pol. č. 30
30 | 871442111a | Montáž kanalizačního potrubí z PP trub DN 600 v otevřeném výkopu | m | 184.5 |  | 0 |  | 0 |  | 0 | P | ÚRS 2013/1 - R | Technická specifikace položky vychází z textace katalogových listů Cenové soustavy ÚRS včetně příslušných poznámek k souborům cen - cena upravena s ohledem na specifické podmínky stavby dle popisu VV a v názvu položky. | Viz přílohová část č. 3 Soupis prací - (28+156,5) VV tab. rekapitulace - pol.č. 23+24
31 | 28641200A | trouby drenážní z PP DN 600 se strukturovanou stěnou l=6 m | m | 186.345 |  | 0 |  | 0 |  | 0 | P | ÚRS 2013/1 - R | Technická specifikace položky vychází z textace katalogových listů Cenové soustavy ÚRS včetně příslušných poznámek k souborům cen - cena upravena s ohledem na specifické podmínky stavby dle popisu VV a v názvu položky. | Viz přílohová část č. 3 Soupis prací - (28+156,5 )*1,01 VV tab. rekapitulace - pol.č. 23+24; dodávka materiálu vč. ztratného
32 | 894401200a | Osazení šachet DN 1000 plast | kus | 2 |  | 0 |  | 0 |  | 0 | P | ÚRS 2013/1 - R | Technická specifikace položky vychází z textace katalogových listů Cenové soustavy ÚRS včetně příslušných poznámek k souborům cen - cena upravena s ohledem na specifické podmínky stavby dle popisu VV a v názvu položky. | Viz přílohová část č. 3 Soupis prací - VV tab. rekapitulace - pol.č. 4
33 | 28614100A | šachta revizní PP DN 1000 v= do 2 m rpo potrubí DN 600 vč. poklopu atyp - excentrické zapojení | kus | 2.02 |  | 0 |  | 0 |  | 0 | P | ÚRS 2013/1 - R | Technická specifikace položky vychází z textace katalogových listů Cenové soustavy ÚRS včetně příslušných poznámek k souborům cen - cena upravena s ohledem na specifické podmínky stavby dle popisu VV a v názvu položky. | Viz přílohová část č. 3 Soupis prací - (2*1,01) VV tab. č. 1 -výkaz materiálu ř.4; dodávka materiálu vč. ztratného
34 | 894411151 | Zřízení šachet kanalizačních z betonových dílců na potrubí DN 600 dno beton tř. C 25/30 | kus | 1 |  | 0 |  | 0 |  | 0 | P | ÚRS 2013/1 | Technická specifikace položky vychází z textace katalogových listů Cenové soustavy ÚRS včetně příslušných poznámek k souborům cen. | Viz přílohová část č. 3 Soupis prací - VV tab. rekapitulace - pol. č. 20 a 22
35 | 592243810 | skruž betonová šachtová TBS-Q 1000/1000 SP D 100x100x12 cm | kus | 1.01 |  | 0 |  | 0 |  | 0 | P | ÚRS 2013/1 | Technická specifikace položky vychází z textace katalogových listů Cenové soustavy ÚRS včetně příslušných poznámek k souborům cen. | Viz přílohová část č. 3 Soupis prací - (1*1,01) VV tab. rekapitulace - pol.č. 20; dodávka materiálu vč. ztratného
36 | 592243820 | skruž betonová šachtová TBS-Q 1000/500 SP D 100x50x12 cm | kus | 1.01 |  | 0 |  | 0 |  | 0 | P | ÚRS 2013/1 | Technická specifikace položky vychází z textace katalogových listů Cenové soustavy ÚRS včetně příslušných poznámek k souborům cen. | Viz přílohová část č. 3 Soupis prací - (1*1,01 ) tab. rekapitulace - pol.č. 21; dodávka materiálu vč. ztratného
37 | 894812216 | Revizní a čistící šachta z PP šachtové dno DN 425/200 přímý tok | kus | 5 |  | 0 |  | 0 |  | 0 | P | ÚRS 2013/1 | Technická specifikace položky vychází z textace katalogových listů Cenové soustavy ÚRS včetně příslušných poznámek k souborům cen. | Viz přílohová část č. 3 Soupis prací - VV tab. rekapitulace - pol. č. 19
38 | 894812235 | Revizní a čistící šachta z PP DN 425 šachtová roura korugovaná s hrdlem světlé hloubky 3000 mm | kus | 5 |  | 0 |  | 0 |  | 0 | P | ÚRS 2013/1 | Technická specifikace položky vychází z textace katalogových listů Cenové soustavy ÚRS včetně příslušných poznámek k souborům cen. | Viz přílohová část č. 3 Soupis prací - VV tab. rekapitulace - pol. č. 19
39 | 894812249 | Příplatek k rourám revizní a čistící šachty z PP DN 425 za uříznutí šachtové roury | kus | 5 |  | 0 |  | 0 |  | 0 | P | ÚRS 2013/1 | Technická specifikace položky vychází z textace katalogových listů Cenové soustavy ÚRS včetně příslušných poznámek k souborům cen. | Viz přílohová část č. 3 Soupis prací - VV tab. rekapitulace - pol. č. 19
40 | 894812251 | Revizní a čistící šachta z PP DN 425 poklop betonový s betonovým konusem pro zatížení 7 t | kus | 5 |  | 0 |  | 0 |  | 0 | P | ÚRS 2013/1 | Technická specifikace položky vychází z textace katalogových listů Cenové soustavy ÚRS včetně příslušných poznámek k souborům cen. | Viz přílohová část č. 3 Soupis prací - VV tab. rekapitulace - pol. č. 19
41 | 899104111 | Osazení poklopů litinových nebo ocelových včetně rámů hmotnosti nad 150 kg | kus | 1 |  | 0 |  | 0 |  | 0 | P | ÚRS 2013/1 | Technická specifikace položky vychází z textace katalogových listů Cenové soustavy ÚRS včetně příslušných poznámek k souborům cen. | Viz přílohová část č. 3 Soupis prací - VV tab. rekapitulace - pol. č. 22
42 | 552434400A | poklop na vstupní šachtu beton DN 1000 | kus | 1.01 |  | 0 |  | 0 |  | 0 | P | ÚRS 2013/1 - R | Technická specifikace položky vychází z textace katalogových listů Cenové soustavy ÚRS včetně příslušných poznámek k souborům cen - cena upravena s ohledem na specifické podmínky stavby dle popisu VV a v názvu položky. | Viz přílohová část č. 3 Soupis prací - (1*1,01) VV rekapitulace - pol.č. 22; dodávka materiálu vč. ztratného
43 | 899203111 | Osazení mříží litinových včetně rámů a košů na bahno hmotnosti nad 100 do 150 kg | kus | 2 |  | 0 |  | 0 |  | 0 | P | ÚRS 2013/1 | Technická specifikace položky vychází z textace katalogových listů Cenové soustavy ÚRS včetně příslušných poznámek k souborům cen. | Viz přílohová část č. 3 Soupis prací - VV tab. rekapitulace - pol. č. 31
44 | 286619000A | kompozitní mříž 800 x 800 v ocel.rámu | kus | 2.02 |  | 0 |  | 0 |  | 0 | P | ÚRS 2013/1 - R | Technická specifikace položky vychází z textace katalogových listů Cenové soustavy ÚRS včetně příslušných poznámek k souborům cen - cena upravena s ohledem na specifické podmínky stavby dle popisu VV a v názvu položky. | Viz přílohová část č. 3 Soupis prací - (2*1,01) VV tab. rekapitulace - pol.č. 31; dodávka materiálu vč. ztratného
45 | 899623141 | Obetonování potrubí nebo zdiva stok betonem prostým tř. C 12/15 otevřený výkop | m3 | 75 |  | 0 |  | 0 |  | 0 | P | ÚRS 2013/1 | Technická specifikace položky vychází z textace katalogových listů Cenové soustavy ÚRS včetně příslušných poznámek k souborům cen. | Viz přílohová část č. 3 Soupis prací - VV tab. rekapitulace - pol. č. 15
| Celkem za 8 | Trubní vedení |  |  |  | 0 |  | 0 |  | 0
Díl: | 9 | Ostatní konstrukce a práce - bourání | [8 empty] | SD
46 | 935115112 | Příkopy z tvárnic příkopových TZZ 4 pro povrchové odvodnění vč. lože | m | 28 |  | 0 |  | 0 |  | 0 | P | ÚRS 2013/1 | Technická specifikace položky vychází z textace katalogových listů Cenové soustavy ÚRS včetně příslušných poznámek k souborům cen. | Viz přílohová část č. 3 Soupis prací - VV tab. rekapitulace - pol. č. 25
47 | 962042321 | Bourání zdiva nadzákladového z betonu prostého | m3 | 254.8 |  | 0 |  | 0 |  | 0 | P | ÚRS 2013/1 | Technická specifikace položky vychází z textace katalogových listů Cenové soustavy ÚRS včetně příslušných poznámek k souborům cen. | Viz přílohová část č. 3 Soupis prací - VV tab. rekapitulace - pol. č. 5
48 | 985311112a | Sanace zídky stávajícího stavu | m | 15 |  | 0 |  | 0 |  | 0 | P | ÚRS 2013/1 - R | Technická specifikace položky vychází z textace katalogových listů Cenové soustavy ÚRS včetně příslušných poznámek k souborům cen - cena upravena s ohledem na specifické podmínky stavby dle popisu VV a v názvu položky. | Viz přílohová část č. 3 Soupis prací - VV tab. rekapitulace - pol. č. 10
| Celkem za 9 | Ostatní konstrukce a práce - bourání |  |  |  | 0 |  | 0 |  | 0
Díl: | 99 | Přesun hmot | [8 empty] | SD
49 | 997006512 | Vodorovné doprava suti s naložením a složením na skládku do 1 km | t | 560.56 |  | 0 |  | 0 |  | 0 | P | ÚRS 2013/1 | Technická specifikace položky vychází z textace katalogových listů Cenové soustavy ÚRS včetně příslušných poznámek k souborům cen. | Viz přílohová část č. 3 Soupis prací - (254,80*2,2) VV tab. rekapitulace - pol. č. 5 v přepočtu na t
50 | 997006519 | Příplatek k vodorovnému přemístění suti na skládkui ZKD 1 km přes 1 km | t | 5605.6 |  | 0 |  | 0 |  | 0 | P | ÚRS 2013/1 | Technická specifikace položky vychází z textace katalogových listů Cenové soustavy ÚRS včetně příslušných poznámek k souborům cen. | Viz přílohová část č. 3 Soupis prací - (254,80*2,2)*10 VV tab. rekapitulace - pol. č. 5 v přepočtu na t, přemístění suti do 11 km; příplatky ZDK nad 1 km
51 | 998241011 | Přesun hmot pro železniční spodek drah kolejových o sklonu 0,8 % | t | 1351.52 |  | 0 |  | 0 |  | 0 | P | ÚRS 2013/1 | Technická specifikace položky vychází z textace katalogových listů Cenové soustavy ÚRS včetně příslušných poznámek k souborům cen. | Viz přílohová část č. 3 Soupis prací - (838+175*1,2+214*1,2+69,52)*1,6 VV tab. rekapitulace - pol.č. 1+2+3+4, částečně uplatněn koef. nakypření 1,2 v přepočtu na tuny
| Celkem za 99 | Přesun hmot |  |  |  | 0 |  | 0 |  | 0
Díl: | N00 | Hodinová zúčtovací sazba | [8 empty] | SD
52 | HZS1291 | Hodinová zúčtovací sazba pomocný stavební dělník | hod | 120 |  | 0 |  | 0 |  | 0 | P | ÚRS 2013/1 | Technická specifikace položky vychází z textace katalogových listů Cenové soustavy ÚRS včetně příslušných poznámek k souborům cen. | Viz přílohová část 1 Technická zpráva
|  | činnost zahrnující staveništní přepravu a manipulaci, náhradu za mzdy a práci spojené s přípravou území - odklízení komunálního odpadu |  |  |  | 0 |  | 0 |  | 0
[6 empty] | 0 |  | 0 |  | 0
| Celkem za N00 | Hodinová zúčtovací sazba |  |  |  | 0 |  | 0 |  | 0
Note on A7: § 6a
Note on B7: § 6b 1.část
Note on C2: § 3
Note on C7: § 6c 1.část
Note on D4: § 2 v případě jiné klasifikace upravit údaj v závorce, např. (CZ-CC)
Note on D7: § 6d
Note on E7: § 6e
Note on N6: § 6b 2.část
Note on O6: § 6c 2.část
Note on P6: § 6f § 7
Note on U2: Autor: tools PSSOzzzzzz propertites Protection Lock "2*4"
Součet za Díl
Zaokrouhlit množství

## rekapitulace
Tabulka rekapitulace
R e k a p i t u l a c e
č.pol. | položka | m.j.
1 | Výkop třda těžitelnosti I. (tab.č.2) | m3 | 838
2 | Výkop třda těžitelnosti II. (tab.č.2) + (pro odvoz nakypření 20%) | m3 | 175
3 | Výkop svahové stupně (tř. těžitelnosti II.) + (pro odvoz nakypření 20%) | m3 | 214
4 | Výkop pro trativod (tř. těžitelnosti I.) | m3 | 69.5217
5 | Demolice betonové zídky (tab.č.1 a tab.č.2) | m3 | 254.8
6 | Svhování zářezového tělesa (tab.č.1 a tab.č.2) | m2 | 836
7 | Zásyp nepropustným materiálem (tab.č.2) | m3 | 47
8 | Zřízení sanačních žeber (tab.č.1) | m | 64
9 | Výplň sanačních žeber min. fr.65/125 (tab.č.1) | m3 | 214
10 | Sanaci stávající příkopové zídky (tab.č.1) | m2 | 84
11 | Vyrovnávací vrstva štěrkopísku tl. 100 mm (tab.č.1) | m2 | 10.03
12 | Betonová zídka C25/30 - XC4, XF3 (tab.č.1) | m3 | 5.72
13 | KARI SÍŤ KD35 5x5/100x100 (tab.č.1) | t | 0.42
14 | Podkldový beton pod betonovou šachtu C12/15 XA2 (tab.č.1) | m3 | 3.234
15 | Obetonování kanalizace DN600 C12/15 XA2 (tab.č.2) | m3 | 75
16 | Úprava dna kanalizace vyrovnávací vrstvou betonu (tab.č.2) | m2 | 264
17 | Drenážní trativodní plastová trubka PE-HD DN150 (tab.č.1 a tab.č.3) | m | 157.9926
18 | Plastová trubka svodného potrubí DN200 (provedeno protlakem) (tab.č.1) | m | 5
19 | Plastová šachta DN 400 s flexibilním hrdlem a poklopem (tab.č.1) | ks | 5
20 | Betonová šachta DN1000 - skruž h=1,0 m (tab.č.1) | ks | 1
21 | Betonová šachta DN1000 - skruž h=0,5 m (tab.č.1) | ks | 1
22 | Betonový poklop DN1000 (tab.č.1) | ks | 1
23 | Drenážní potrubí z polypropylénu DN600 se strukturovanou stěnou, otvory v uhlu 120° (tab.č.1) | m | 28
24 | Kanalizační potrubí z polypropylénu DN600 se strukturovanou stěnou, kruhová tuhost 8 kN/m2 (tab.č.1) | m | 156.5
25 | Betonová příkopová tvárnice TZZ4 (0,30 m/ks) (tab.č.1) | ks | 93.3333
26 | Separační geotextilie (tab.č.3) | m2 | 525.2748
27 | Výplň rýhy drcené kamenivo fr. 8/16 (tab.č.3) | m3 | 66.7916
28 | Provizorní drenážní potrubí z polypropylénu DN400 | m | 100
29 | Zásyp provizorního potrubí propustným nenamrzavým materiálem | m3 | 250
30 | Odbočka DN 600 na DN 150 - dodatečné navrtání | ks | 1
31 | Kompozitní mříž 800x800 v ocelovém rámu | ks | 2
32 | Demontáž - provizorní drenážní potrubí z polypropylénu DN400 odvoz na skládku | m | 100
33 | Plastová šachta DN 1000 s flexibilním hrdlem a plastovým poklopem | ks | 2

## přehled - tabulky
Tab č. 1 - výkaz materiálů
Materiál |  | Výpočet množství | Množství | Měrná jednotka
Kanalizační potrubí z polypropylénu DN600 se strukturovanou stěnou, kruhová tuhost 8 kN/m2 | 3.35 | =42+31,5+83 | 156.5 | m
Drenážní potrubí z polypropylénu DN600 se strukturovanou stěnou, otvory v uhlu 120° |  | =28 | 28 | m
Plastová trubka svodného potrubí DN200 (provedeno protlakem) |  | =5 | 5 | m
Plastová šachta DN 1000 s flexibilním hrdlem a plastovým poklopem |  | viz výkres odvodnění | 2 | ks
Vyrovnávací vrstva štěrkopísku pod šachty tl. 100 mm |  | =(1,3*1,3)*3+1,4*1,4 | 7.03 | m2
Plastová šachta DN 400 s flexibilním hrdlem a poklopem |  | viz výkres odvodnění | 5 | ks
Vyrovnávací vrstva štěrkopísku pod šachty tl. 100 mm |  | =(0,5*0,5)*5 | 1.25 | m2
Betonová skruž DN1000 H=1,0 m | 3.42 | viz výkres odvodnění | 1 | ks
Betonová skruž DN1000 H=0,5 m | 3.42 | viz výkres odvodnění | 1 | ks
Betonový poklop DN1000 | 3.445 | viz výkres odvodnění | 1 | ks
Podkldový beton pod betonovou šachtu C12/15 XA2 |  | =1,4*1,4*0,15 | 0.294 | m3
Podkldový beton pod betonovou šachtu C12/15 XA2 |  | =0,21+0,21 | 0.42 | m3
Betonová zídka C25/30 - XC4, XF3 |  | =2,71+2,71 | 5.42 | m3
KARI SÍŤ KD35 5x5/100x100 |  | =25,1+25,1/ 0,21+0,21 | 50,2/0,42 | m2/t
Betonová příkopová tvárnice TZZ4 (0,30 m/ks) |  | =28 | 28 | m
Podkldový beton pod betonovou šachtu C12/15 XF2 |  | =28*0,09 | 2.52 | m3
Demolice základů po technologickém zařízení |  | =2,2m2*4,0 | 8.8 | m3
Drenážní plastová trubka DN150 |  | =3,5 | 3.5 | m
Vyrovnávací vrstva štěrkopísku tl. 100 mm |  | =3,5*0,5 | 1.75 | m2
Sanace stávající příkopové zídky |  | =3*28 | 84 | m2
Zřízení sanačních žeber š. 2,0 m |  | =16+16+32 | 64 | m
Výkop - zřízení sanačních žeber (pro odvoz nakypření +20%) |  | =55*2+26*2*2 | 214 | m3 | 256.8
Výplň sanačního žebra |  | =55*2+26*2*2 | 214 | m3
Svahování zářezu v oblsti sesuvu |  | =735 | 735 | m2
Provizorní drenážní potrubí z polypropylénu DN400 |  | měřeno ve výkresu | 100 | m
Zásyp provizorního potrubí propustným nenamrzavým materiálem |  | =2,5*100 | 250 | m3
Provizorní obetonování vyústění drenáže DN400 C25/30 XC4 XF3 |  | =(0,5*1,0*0,3)*2 | 0.3 | m3

## Kubatury
tab.č.2 - kubatury
Kubatury SO 02 |  | Délka úseku | Výkop třída těžitelnosti I. |  |  |  | Výkop třída těžitelnosti II. |  |  |  | Demolice betonové zídky |  |  |  | Zásyp nepropustným materiálem |  |  |  | Obetonování kanalizace DN600 C12/15 XA2 |  |  |  | Úprava dna kanalizace m 2 |  |  |  | Svahování zářezu m 2
číslo | staničení
PP | km | m | m2 | S m2 | f m2 | m3 | m2 | S m2 | f m2 | m3 | m2 | S m2 | f m2 | m3 | m2 | S m2 | f m2 | m3 | m2 | S m2 | f m2 | m3 | m | S m2 | f m2 | m2 | m | S m2 | f m2 | m2
1 | 3.3 |  |  |  | 0 |  |  |  | 0 |  |  |  | 0 |  |  |  | 0 |  |  |  | 0 |  |  |  | 0 |  |  |  | 0
|  | 25 |  |  |  | 0 |  |  |  | 0 |  |  |  | 0 |  |  |  | 0 |  |  |  | 0 |  |  |  | 0 |  |  |  | 0
2 | 3.325 |  |  | 0 | 0 |  |  | 0 | 0 |  |  | 0 | 0 |  |  | 0 | 0 |  |  | 0 | 0 |  |  | 0 | 0 |  |  | 0 | 0
|  | 25 |  |  |  | 0 |  |  |  | 0 |  |  |  | 13.375 |  |  |  | 3.5 |  |  |  | 3.75 |  |  |  | 15 |  |  |  | 0
3 | 3.35 |  |  | 0 | 0 |  |  | 0 | 0 |  | 1.07 | 1.07 | 0.535 |  | 0.28 | 0.28 | 0.14 |  | 0.3 | 0.3 | 0.15 |  | 1.2 | 1.2 | 0.6 |  |  | 0 | 0
|  | 25 |  |  |  | 4.625 |  |  |  | 0 |  |  |  | 26.75 |  |  |  | 6 |  |  |  | 7.5 |  |  |  | 30 |  |  |  | 0
4 | 3.375 |  | 0.37 | 0.37 | 0.185 |  |  | 0 | 0 |  | 1.07 | 2.14 | 1.07 |  | 0.2 | 0.48 | 0.24 |  | 0.3 | 0.6 | 0.3 |  | 1.2 | 2.4 | 1.2 |  |  | 0 | 0
|  | 25 |  |  |  | 9.625 |  |  |  | 0 |  |  |  | 26.75 |  |  |  | 4.625 |  |  |  | 7.5 |  |  |  | 30 |  |  |  | 0
5 | 3.4 |  | 0.4 | 0.77 | 0.385 |  |  | 0 | 0 |  | 1.07 | 2.14 | 1.07 |  | 0.17 | 0.37 | 0.185 |  | 0.3 | 0.6 | 0.3 |  | 1.2 | 2.4 | 1.2 |  |  | 0 | 0
|  | 25 |  |  |  | 232.5 |  |  |  | 47.5 |  |  |  | 31.5 |  |  |  | 4.125 |  |  |  | 7.5 |  |  |  | 28.75 |  |  |  | 0
6 | 3.425 |  | 18.2 | 18.6 | 9.3 |  | 3.8 | 3.8 | 1.9 |  | 1.45 | 2.52 | 1.26 |  | 0.16 | 0.33 | 0.165 |  | 0.3 | 0.6 | 0.3 |  | 1.1 | 2.3 | 1.15 |  |  | 0 | 0
|  | 10 |  |  |  | 261 |  |  |  | 39 |  |  |  | 14.5 |  |  |  | 2.1 |  |  |  | 3.05 |  |  |  | 11.85 |  |  |  | 0
7 | 3.435 |  | 34 | 52.2 | 26.1 |  | 4 | 7.8 | 3.9 |  | 1.45 | 2.9 | 1.45 |  | 0.26 | 0.42 | 0.21 |  | 0.31 | 0.61 | 0.305 |  | 1.27 | 2.37 | 1.185 |  |  | 0 | 0
|  | 15 |  |  |  | 258.375 |  |  |  | 30 |  |  |  | 18.375 |  |  |  | 3.975 |  |  |  | 4.725 |  |  |  | 18.9 |  |  |  | 0
8 | 3.45 |  | 0.45 | 34.45 | 17.225 |  |  | 4 | 2 |  | 1 | 2.45 | 1.225 |  | 0.27 | 0.53 | 0.265 |  | 0.32 | 0.63 | 0.315 |  | 1.25 | 2.52 | 1.26 |  |  | 0 | 0
|  | 15 |  |  |  | 11.475 |  |  |  | 0 |  |  |  | 15.6 |  |  |  | 4.425 |  |  |  | 4.875 |  |  |  | 19.125 |  |  |  | 0
9 | 3.465 |  | 1.08 | 1.53 | 0.765 |  |  | 0 | 0 |  | 1.08 | 2.08 | 1.04 |  | 0.32 | 0.59 | 0.295 |  | 0.33 | 0.65 | 0.325 |  | 1.3 | 2.55 | 1.275 |  |  | 0 | 0
|  | 10 |  |  |  | 8.4 |  |  |  | 0 |  |  |  | 9.9 |  |  |  | 3.35 |  |  |  | 3.65 |  |  |  | 13.25 |  |  |  | 0
10 | 3.475 |  | 0.6 | 1.68 | 0.84 |  |  | 0 | 0 |  | 0.9 | 1.98 | 0.99 |  | 0.35 | 0.67 | 0.335 |  | 0.4 | 0.73 | 0.365 |  | 1.35 | 2.65 | 1.325 |  |  | 0 | 0
|  | 25 |  |  |  | 10 |  |  |  | 0 |  |  |  | 29.375 |  |  |  | 11.375 |  |  |  | 11.625 |  |  |  | 35 |  |  |  | 31.25
13 | 3.5 |  | 0.2 | 0.8 | 0.4 |  |  | 0 | 0 |  | 1.45 | 2.35 | 1.175 |  | 0.56 | 0.91 | 0.455 |  | 0.53 | 0.93 | 0.465 |  | 1.45 | 2.8 | 1.4 |  | 2.5 | 2.5 | 1.25
|  | 4 |  |  |  | 12.1 |  |  |  | 4.4 |  |  |  | 5.8 |  |  |  | 2.24 |  |  |  | 2.06 |  |  |  | 5.9 |  |  |  | 10.8
- | 3.504 |  | 5.85 | 6.05 | 3.025 |  | 2.2 | 2.2 | 1.1 |  | 1.45 | 2.9 | 1.45 |  | 0.56 | 1.12 | 0.56 |  | 0.5 | 1.03 | 0.515 |  | 1.5 | 2.95 | 1.475 |  | 2.9 | 5.4 | 2.7
|  | 2 |  |  |  | 6.51 |  |  |  | 4.4 |  |  |  | 2.9 |  |  |  | 0.56 |  |  |  | 1 |  |  |  | 3 |  |  |  | 3.5
- | 3.506 |  | 0.66 | 6.51 | 3.255 |  | 2.2 | 4.4 | 2.2 |  | 1.45 | 2.9 | 1.45 |  |  | 0.56 | 0.28 |  | 0.5 | 1 | 0.5 |  | 1.5 | 3 | 1.5 |  | 0.6 | 3.5 | 1.75
|  | 19 |  |  |  | 12.54 |  |  |  | 41.8 |  |  |  | 27.55 |  |  |  | 0 |  |  |  | 9.5 |  |  |  | 28.5 |  |  |  | 37.05
13 | 3.525 |  | 0.66 | 1.32 | 0.66 |  | 2.2 | 4.4 | 2.2 |  | 1.45 | 2.9 | 1.45 |  |  | 0 | 0 |  | 0.5 | 1 | 0.5 |  | 1.5 | 3 | 1.5 |  | 3.3 | 3.9 | 1.95
|  | 7 |  |  |  | 4.62 |  |  |  | 7.7 |  |  |  | 10.15 |  |  |  | 0 |  |  |  | 3.5 |  |  |  | 10.5 |  |  |  | 13.3
- | 3.532 |  | 0.66 | 1.32 | 0.66 |  |  | 2.2 | 1.1 |  | 1.45 | 2.9 | 1.45 |  |  | 0 | 0 |  | 0.5 | 1 | 0.5 |  | 1.5 | 3 | 1.5 |  | 0.5 | 3.8 | 1.9
|  | 18 |  |  |  | 5.94 |  |  |  | 0 |  |  |  | 13.05 |  |  |  | 0 |  |  |  | 4.5 |  |  |  | 13.5 |  |  |  | 4.5
13 | 3.55 |  |  | 0.66 | 0.33 |  |  | 0 | 0 |  |  | 1.45 | 0.725 |  |  | 0 | 0 |  |  | 0.5 | 0.25 |  |  | 1.5 | 0.75 |  |  | 0.5 | 0.25
|  | 25 |  |  |  | 0 |  |  |  | 0 |  |  |  | 0 |  |  |  | 0 |  |  |  | 0 |  |  |  | 0 |  |  |  | 0
14 | 3.575 |  |  | 0 | 0 |  |  | 0 | 0 |  |  | 0 | 0 |  |  | 0 | 0 |  |  | 0 | 0 |  |  | 0 | 0 |  |  | 0 | 0
|  | 25 |  |  |  | 0 |  |  |  | 0 |  |  |  | 0 |  |  |  | 0 |  |  |  | 0 |  |  |  | 0 |  |  |  | 0
15 | 3.6 |  |  | 0 | 0 |  |  | 0 | 0 |  |  | 0 | 0 |  |  | 0 | 0 |  |  | 0 | 0 |  |  | 0 | 0 |  |  | 0 | 0
Celkem |  | 300 |  |  |  | 838 |  |  |  | 175 |  |  |  | 246 |  |  |  | 47 |  |  |  | 75 |  |  |  | 264 |  |  |  | 101
Koeficient nakypření pro odvoz odpadů:
Celkem: | [6 empty] | 20% |  |  | 210

## Trativody
Tab.č.3 - trativody
Šachta | km | TK přilehlé koleje | ----- X ----- | ----- Y ------ | ---- Z ----- vtok/výtok | délka [m] | sklon [‰] | --- Z --- horní hr. rýhy | prům. hl. rýhy [m] | separační geptext. obvod [m] | separační geptext. [m2] | --- Z --- poklopu | nasouvací trouba DN 400 [m] | počet vstupů šachty [ks] | rozdíl poklop/ŠD | hloubka od úr. terénu | výkop [m3] | objem ŠD [m3] | POZNÁMKA
Š01 | 3.349 | 231.722 | 740470.3208 | 1048363.5912 | 230.522 |  |  | 231.422 | 0.9 | 3.4 |  | 231.492 |  | 1 | 0.07 | 0.97 |  |  | Vrcholová šachta Š01
[6 empty] | 50 | 6.44 |  |  |  | 169.9999 | [5 empty] | 22.5 | 21.6164
Š02 | 3.399 | 231.4 | 740514.3872 | 1048387.2164 | 230.2 |  |  | 231.1 | 0.9 | 3.4 |  | 231.17 | 0.295 | 2 | 0.07 | 0.97 |  |  | Kontrolní šachta Š02
[6 empty] | 50 | 6.44 |  |  |  | 170 | [5 empty] | 22.5 | 21.6164
Š03 | 3.449 | 231.078 | 740558.4243 | 1048410.8962 | 229.878 |  |  | 230.778 | 0.9 | 3.4 |  | 230.858 | 0.305 | 2 | 0.08 | 0.98 |  |  | Kontrolní šachta Š03
[6 empty] | 30 | 6.4667 |  |  |  | 101.9999 | [5 empty] | 13.5 | 12.9698
Š04 | 3.479 | 230.884 | 740584.5656 | 1048425.6146 | 229.684 |  |  | 230.584 | 0.9 | 3.4 |  | 230.654 | 0.295 | 2 | 0.07 | 0.97 |  |  | Kontrolní šachta Š04
[6 empty] | 24.4926 | 6.5734 |  |  |  | 83.2749 | [5 empty] | 11.0217 | 10.5889
Š05 | 3.504 | 230.723 | 740605.4592 | 1048438.3953 | 229.523 |  |  | 230.423 | 0.9 | 3.4 |  | 230.5 | 0.302 | 2 | 0.077 | 0.977 |  |  | Koncová šachta Š05
[6 empty] | délka DN 150 [m] | počet poklopů |  |  |  | separační geotext. [m2] |  | nasouvací trouba DN 400 [m] | počet šachet [ks] |  |  | výkop tř. těž.I [m3] | objem ŠD [m3]
[5 empty] | ∑ | 154.4926 | 4 |  |  |  |  | 525.2748 | 1.197 | vstup 1 = 1 ks vstup 2 = 4 ks |  |  | 69.5217 | 66.7916