## Položkový rozpočet vč. specifik
příloha č. 5 Zadávací dokumentace (příloha č. 2 Kupní smlouvy)
Motorgenerátor s podvozkem
Položka | Popis položky | MJ | Cena MJ bez DPH* | Množství | Cena celkem bez DPH
1 | Motor-alternátor o výkonu 38kVA v režimu Stand-by. Motorgenerátor s mechanickou regulací otáček motoru, předehřevem motoru, dobíjením startovací baterie, automatickou regulací napětí a residentním tlumičem hluku výfuku. Motorgenerátor v retenční vaně, zabraňující úniku provozních kapalin v případě poruchy. Motorgenerátor je umístěn v protihlukové kapotě. Zásuvky 16,32,63A/400V + 16A/230V Motorgenerátor umístěn na homologovaném podvozku za OA do 3500t. Motorgenerátor bude splňovat emisní normu Stage 5 Profylaktické prohlídky včetně výměny oleje, filtrů a běžné prohlídky po dobu záruky (min. 24 měsíců) včetně dopravy technika. Požadujeme distribuční rozvaděč s vývody 230V i 400V, podvozek s pevnou ojí. Výrobek vyroben v EU Cena zahrnuje dopravu na OŘ Ústí nad Labem. | ks |  | 1 | 0
2 | Motorgenerátor pro vnitřní umístění s automatickým startem o výkonu 40kVA v režimu stand-by. Motorgenerátor s mechanickou regulací otáček motoru, předehřevem motoru, dobíjením startovací baterie, automatickou regulací napětí a residentním tlumičem hluku výfuku. Motorgenerátor v retenční vaně, zabraňující úniku provozních kapalin v případě poruchy. Profylaktické prohlídky včetně výměny oleje, filtrů a běžné prohlídky po dobu záruky (min. 24 měsíců) včetně dopravy technika. Výrobek bude vyroben v EU. Cena zahrnuje dopravu na OŘ Ústí nad Labem. | ks |  | 1 | 0
3 | Motorgenerátor pro vnitřní umístění s automatickým startem o výkonu 63kVA v režimu stand-by. Motorgenerátor s mechanickou regulací otáček motoru, předehřevem motoru, dobíjením startovací baterie, automatickou regulací napětí a residentním tlumičem hluku výfuku. Motorgenerátor v retenční vaně, zabraňující úniku provozních kapalin v případě poruchy. Profylaktické prohlídky včetně výměny oleje, filtrů a běžné prohlídky po dobu záruky (min. 24 měsíců) včetně dopravy technika. Výrobek bude vyroben v EU. Cena zahrnuje dopravu na OŘ Ústí nad Labem. | ks |  | 2 | 0
4 | Motorgenerátor pro vnitřní umístění s automatickým startem o výkonu 63kVA v režimu stand-by - Kapotovaný. Motorgenerátor s mechanickou regulací otáček motoru, předehřevem motoru, dobíjením startovací baterie, automatickou regulací napětí a residentním tlumičem hluku výfuku. Motorgenerátor v retenční vaně, zabraňující úniku provozních kapalin v případě poruchy. Profylaktické prohlídky včetně výměny oleje, filtrů a běžné prohlídky po dobu záruky (min. 24 měsíců) včetně dopravy technika. Výrobek bude vyroben v EU. Cena zahrnuje dopravu na OŘ Ústí nad Labem. | ks |  | 1 | 0
5 | Motorgenerátor pro vnitřní umístění s automatickým startem o výkonu 63kVA v režimu stand-by. Motorgenerátor bude umístěn a komplet připraven v kontajneru, který bude možné umístit na připravenou plochu, provedení s přívody a vývody spalin z kontajneru. Motorgenerátor s mechanickou regulací otáček motoru, předehřevem motoru, dobíjením startovací baterie, automatickou regulací napětí a residentním tlumičem hluku výfuku. Motorgenerátor v retenční vaně, zabraňující úniku provozních kapalin v případě poruchy. Profylaktické prohlídky včetně výměny oleje, filtrů a běžné prohlídky po dobu záruky (min. 24 měsíců) včetně dopravy technika. Výrobek bude vyroben v EU. Kontajner bude lakován dvoubarevně, modrá (CMYK - 100-65-0-60, RAL 5003) Horní část s rámem střechy) a šedá (CMYK 0-0-0-65, RAL 7015) dolní část. Před finálním nástřikem bude dodána vizualizace. Cena zahrnuje dopravu na OŘ Ústí nad Labem. | ks |  | 2 | 0
|  |  | CENA CELKEM BEZ DPH |  | 0
Do nabídky dále požadujeme doložit:
Typový list-technická specifikace stroje (katologový list) či obdobný dokument, kde jsou uvedeny parametry nabízeného předmětu plnění. Prohlášení o shodě/CE/. Prohlášení o shodě je dokument, kterým výrobce dokladuje, že správně posoudil shodu výrobku s požadavky příslušných nařízení vlády. Tento dokument je nutnou podmínkou uvedení výrobku na trh. Kromě vystavení prohlášení o shodě je také požadováno označit výrobek značkou CE, popř. značkou CE s uvedením čísla notifikované osoby, která posouzení shody provedla – u vybraných nařízení vlády.
* Jednotková cena, kterou účastník uvede je cenou konečnou, zahrnující veškeré náklady Prodávajícího, včetně nákladů na třídění, balení, odběr prázdných obalů a jejich likvidaci, nakládání, dopravy do místa plnění, vyložení v místě plnění, včetně dalších nákladů Prodávajícího spojených s plněním veřejné zakázky.