## Rekapitulace
Firma: MORAVIA CONSULT Olomouc a.s.
Rekapitulace ceny
Stavba: 23-023-233-PK - Přemístění technologie z provozní budovy v ŽST Český Těšín - !dotazy!
Varianta: ZM02 - zm02
| Celková cena bez DPH: | 0
| Celková cena s DPH: | 0
Objekt | Popis | Cena bez DPH | DPH | Cena s DPH
PS 19-14-01 | Žst. Český Těšín, úpravy a přeložky místní kabelizace | 0 | 0 | 0
PS 19-14-02 | Žst. Český Těšín, úpravy a přeložky rozhlasového zařízení | 0 | 0 | 0
PS 19-14-03 | žst. Český Těšín, úpravy a přeložky sdělovacího zařízení | 0 | 0 | 0
PS 19-14-04 | Žst. Český Těšín, úpravy EZS a EPS | 0 | 0 | 0
PS 19-14-05 | Žst.Český Těšín, úpravy a přeložky kabelizace SŽ s.o. | 0 | 0 | 0
PS 19-14-06 | Žst. Český Těšín, úpravy a přeložky kabelizace ČD-T - Neoceňovat – nezadatelná činnost | 0 | 0 | 0
PS 19-14-07 | Žst. Český Těšín, úprava informačního zařízení pro cestující | 0 | 0 | 0
PS 19-14-08 | Žst. Český Těšín, úprava kamerového systému | 0 | 0 | 0
PS 19-14-09 | Žst. Český Těšín, úprava přenosového systému a TDS | 0 | 0 | 0
PS 19-14-10 | Žst. Český Těšín, úprava rádiového systému TRS a MRS | 0 | 0 | 0
SO 19-15-01 | Žst. Český Těšín, kabelovod | 0 | 0 | 0
SO 19-15-02.1 | Stavební část | 0 | 0 | 0
SO 19-15-02.2 | Zařízení silnoproudé elektrotechniky | 0 | 0 | 0
SO 19-15-02.3 | Změna zdroje tepla | 0 | 0 | 0
SO 19-15-02.5 | ZTI | 0 | 0 | 0
SO 98-98 | Všeobecný objekt | 0 | 0 | 0

## D.1_D.1.2.1_PS 19-14-01
ASPE10 |  |  |  | Firma: MORAVIA CONSULT Olomouc a.s. | [6 empty] | 3
|  |  |  | Soupis prací objektu | [5 empty] | 0 | 3
S | Stavba: | 23-023-233-PK |  | Přemístění technologie z provozní budovy v ŽST Český Těšín - !dotazy! |  |  | PS 19-14-01 | 0 |  | 0,00 | 2
O | Objekt: | D.1 |  | TECHNOLOGICKÁ ČÁST | [5 empty] | 15,00 | 2
O1 | Objekt: | D.1.2.1 |  | Místní kabelizace | [5 empty] | 21,00 | 2
O2 | Rozpočet: | PS 19-14-01 |  | Žst. Český Těšín, úpravy a přeložky místní kabelizace
Typ | Poř. číslo | Kód položky | Varianta | Název položky | MJ | Množství | Jednotková cena |  | Cenová soustava
[7 empty] | Jednotková | Celkem
0 | 1 | 2 | 3 | 4 | 5 | 6 | 9 | 10 | 11
SD |  | 995 |  | Poplatky za skládky |  |  |  | 0 |  | 0 |  | 0 | 0
P | 1 | R015310 | 90 | POPLATKY ZA LIKVIDACI ODPADŮ NEKONTAMINOVANÝCH - 16 02 14 ELEKTROŠROT (VYŘAZENÁ EL. ZAŘÍZENÍ A - PŘÍSTR. - AL, CU A VZ. KOVY) VČ. DOPRAVY NA SKLÁDKU A MANIPULAC | T | 0.08 | 0 | 0 | R | 0 | 2
PP |  |  |  | Evidenční položka.
VV
TS |  |  |  | 1. Položka obsahuje: - veškeré poplatky provozovateli skládky, recyklační linky nebo jiného zařízení na zpracování nebo likvidaci odpadů související s převzetím, uložením, zpracováním nebo likvidací odpadu - náklady spojené s dopravou odpadu z místa stavby na místo převzetí provozovatelem skládky, recyklační linky nebo jiného zařízení na zpracování a likvidaci odpadů, veškerou manipulaci s odpadem 2. Způsob měření: Tunou se rozumí hmotnost odpadu vytříděného v souladu se zákonem č. 541/2020 Sb., o nakládání s odpady, v platném znění.
P | 2 | R015621 | 90 | POPLATKY ZA LIKVIDACI ODPADŮ NEBEZPEČNÝCH - KABELY S PLASTOVOU IZOLACÍ VČ. DOPRAVY NA SKLÁDKU A MANIPULACE | T | 0.09 | 0 | 0 | R | 0 | 2
PP |  |  |  | Evidenční položka.
VV
TS |  |  |  | 1. Položka obsahuje: - veškeré poplatky provozovateli skládky, recyklační linky nebo jiného zařízení na zpracování nebo likvidaci odpadů související s převzetím, uložením, zpracováním nebo likvidací odpadu - náklady spojené s dopravou odpadu z místa stavby na místo převzetí provozovatelem skládky, recyklační linky nebo jiného zařízení na zpracování a likvidaci odpadů, veškerou manipulaci s odpadem 2. Způsob měření: Tunou se rozumí hmotnost odpadu vytříděného v souladu se zákonem č. 541/2020 Sb., o nakládání s odpady, v platném znění.
P | 3 | R015790 | 90 | POPLATKY ZA LIKVIDACI ODPADŮ - 17 04 05 ŽELEZO A OCEL VČ. DOPRAVY NA SKLÁDKU A MANIPULACE | T | 0.03 | 0 | 0 | R | 0 | 2
PP |  |  |  | Evidenční položka
VV
TS |  |  |  | 1. Položka obsahuje: - veškeré poplatky provozovateli skládky, recyklační linky nebo jiného zařízení na zpracování nebo likvidaci odpadů související s převzetím, uložením, zpracováním nebo likvidací odpadu - náklady spojené s dopravou odpadu z místa stavby na místo převzetí provozovatelem skládky, recyklační linky nebo jiného zařízení na zpracování a likvidaci odpadů, veškerou manipulaci s odpadem 2. Způsob měření: Tunou se rozumí hmotnost odpadu vytříděného v souladu se zákonem č. 541/2020 Sb., o nakládání s odpady, v platném znění.
P | 4 | R015810 | 90 | POPLATKY ZA LIKVIDACI ODPADŮ - 15 01 02 PLASTOVÉ OBALY VČ. DOPRAVY NA SKLÁDKU A MANIPULACE | T | 0.04 | 0 | 0 | R | 0 | 2
PP |  |  |  | Evidenční položka
VV
TS |  |  |  | 1. Položka obsahuje: - veškeré poplatky provozovateli skládky, recyklační linky nebo jiného zařízení na zpracování nebo likvidaci odpadů související s převzetím, uložením, zpracováním nebo likvidací odpadu - náklady spojené s dopravou odpadu z místa stavby na místo převzetí provozovatelem skládky, recyklační linky nebo jiného zařízení na zpracování a likvidaci odpadů, veškerou manipulaci s odpadem 2. Způsob měření: Tunou se rozumí hmotnost odpadu vytříděného v souladu se zákonem č. 541/2020 Sb., o nakládání s odpady, v platném znění.
SD |  | M02 |  | SLABOPROUD - SDĚLOVACÍ ZAŘÍZENÍ - PŘIPOJENÍ OK |  |  |  | 0 |  | 0 |  | 0 | 0
P | 5 | 742I13 |  | KABEL NN CU OVLÁDACÍ 7-12ŽÍLOVÝ DO 2,5 MM2 STÍNĚNÝ | M | 260 | 0 | 0 | 2024_OTSKP | 0 | 2
PP |  |  |  | KABEL NN CU OVLÁDACÍ 7-12ŽÍLOVÝ DO 2,5 MM2 STÍNĚNÝ
VV
TS |  |  |  | Kabel 4p pro ZZ 1. Položka obsahuje: – manipulace a uložení kabelu (do země, chráničky, kanálu, na rošty, na TV a pod.) 2. Položka neobsahuje: – příchytky, spojky, koncovky, chráničky apod. 3. Způsob měření: Měří se metr délkový.
P | 6 | 742I21 |  | KABEL NN CU OVLÁDACÍ 19-24ŽÍLOVÝ DO 2,5 MM2 | M | 260 | 0 | 0 | 2024_OTSKP | 0 | 2
PP |  |  |  | KABEL NN CU OVLÁDACÍ 19-24ŽÍLOVÝ DO 2,5 MM2
VV
TS |  |  |  | Kabel 12p pro ZZ 1. Položka obsahuje: – manipulace a uložení kabelu (do země, chráničky, kanálu, na rošty, na TV a pod.) 2. Položka neobsahuje: – příchytky, spojky, koncovky, chráničky apod. 3. Způsob měření: Měří se metr délkový.
P | 7 | 742J14 |  | KONEKTORY NA OPTICKÝ KABEL | KUS | 168 | 0 | 0 | 2024_OTSKP | 0 | 2
PP |  |  |  | KONEKTORY NA OPTICKÝ KABEL
VV
TS |  |  |  | Položka obsahuje: Dodávku a montáž včetně podružného montážního materiálu, dopravu na staveniště, připojení na kabel a zapojení na zařízení. Dále obsahuje cenu za pom. mechanismy včetně všech ostatních vedlejších nákladů
P | 8 | 742M11 |  | UKONČENÍ 7-12ŽÍLOVÉHO KABELU V ROZVADĚČI NEBO NA PŘÍSTROJI DO 2,5 MM2 | KUS | 2 | 0 | 0 | 2024_OTSKP | 0 | 2
PP |  |  |  | UKONČENÍ 7-12ŽÍLOVÉHO KABELU V ROZVADĚČI NEBO NA PŘÍSTROJI DO 2,5 MM2
VV
TS |  |  |  | Kabel 4p 2konce 1. Položka obsahuje: – všechny práce spojené s úpravou kabelů pro montáž včetně veškerého příslušentsví 2. Položka neobsahuje: X 3. Způsob měření: Udává se počet kusů kompletní konstrukce nebo práce.
P | 9 | 742N11 |  | UKONČENÍ 19-24ŽÍLOVÉHO KABELU V ROZVADĚČI NEBO NA PŘÍSTROJI DO 2,5 MM2 | KUS | 2 | 0 | 0 | 2024_OTSKP | 0 | 2
PP |  |  |  | UKONČENÍ 19-24ŽÍLOVÉHO KABELU V ROZVADĚČI NEBO NA PŘÍSTROJI DO 2,5 MM2
VV
TS |  |  |  | Kabel 12p 2konce 1. Položka obsahuje: – všechny práce spojené s úpravou kabelů pro montáž včetně veškerého příslušentsví 2. Položka neobsahuje: X 3. Způsob měření: Udává se počet kusů kompletní konstrukce nebo práce.
P | 10 | 742O11 |  | UKONČENÍ 37-48ŽÍLOVÉHO KABELU V ROZVADĚČI NEBO NA PŘÍSTROJI DO 2,5 MM2 | KUS | 2 | 0 | 0 | 2024_OTSKP | 0 | 2
PP |  |  |  | UKONČENÍ 37-48ŽÍLOVÉHO KABELU V ROZVADĚČI NEBO NA PŘÍSTROJI DO 2,5 MM2
VV
TS |  |  |  | Kabel 10xN0,6 2x2konce 1. Položka obsahuje: – všechny práce spojené s úpravou kabelů pro montáž včetně veškerého příslušentsví 2. Položka neobsahuje: X 3. Způsob měření: Udává se počet kusů kompletní konstrukce nebo práce.
P | 11 | 746697 |  | PROVOZNÍ DOKUMENTACE | KUS | 1 | 0 | 0 | 2024_OTSKP | 0 | 2
PP |  |  |  | PROVOZNÍ DOKUMENTACE
VV
TS |  |  |  | Kabelová kniha 1. Položka obsahuje: – kompletní provozní dokumentaci obsahující úpravy a změny na dané technologii – dokumentace předána v požadované podobě (tištěná forma, digitální forma) a v požadovaném počtu – veškeré potřebné mechanizmy, včetně obsluhy, náklady na mzdy a přibližné (průměrné) náklady na pořízení potřebných materiálů včetně všech ostatních vedlejších nákladů 2. Položka neobsahuje: X 3. Způsob měření: Udává se počet kusů kompletní konstrukce nebo práce.
P | 12 | 75B217R |  | ZAJIŠTĚNÍ PROVIZORNÍCH STAVŮ, VČETNĚ PŘEVEDENÍ PROVOZU ZE STÁVAJÍCÍCH KABELŮ | KOMPLET | 1 | 0 | 0 | R | 0 | 2
PP |  |  |  | ZAJIŠTĚNÍ PROVIZORNÍCH STAVŮ, VČETNĚ PŘEVEDENÍ PROVOZU ZE STÁVAJÍCÍCH KABELŮ
VV
TS |  |  |  | Převedení datového provozu na novou kabelizaci Zajištění provizorních stavů, včetně převedení probozu ze stávajících kabelů
P | 13 | 75I811 |  | KABEL OPTICKÝ SINGLEMODE DO 12 VLÁKEN | KMVLÁKNO | 3.6 | 0 | 0 | 2024_OTSKP | 0 | 2
PP |  |  |  | KABEL OPTICKÝ SINGLEMODE DO 12 VLÁKEN
VV
TS |  |  |  | 1. Položka obsahuje: – dodávku specifikované kabelizace včetně potřebného drobného montážního materiálu – dodávku souvisejícího příslušenství pro specifickou kabelizaci – náklady na dopravu a skladování – práce spojené s montáží specifikované kabelizace specifikovaným způsobem – veškeré potřebné mechanizmy, včetně obsluhy, náklady na mzdy a přibližné (průměrné) náklady na pořízení potřebných materiálů včetně všech ostatních vedlejších nákladů 2. Položka neobsahuje: X 3. Způsob měření: – Dodávka a montáž specifikované kabelizace se měří v délce udané v kmvláknech.
P | 14 | 75I813 |  | KABEL OPTICKÝ SINGLEMODE DO 72 VLÁKEN | KMVLÁKNO | 21.6 | 0 | 0 | 2024_OTSKP | 0 | 2
PP |  |  |  | KABEL OPTICKÝ SINGLEMODE DO 72 VLÁKEN
VV
TS |  |  |  | 1. Položka obsahuje: – dodávku specifikované kabelizace včetně potřebného drobného montážního materiálu – dodávku souvisejícího příslušenství pro specifickou kabelizaci – náklady na dopravu a skladování – práce spojené s montáží specifikované kabelizace specifikovaným způsobem – veškeré potřebné mechanizmy, včetně obsluhy, náklady na mzdy a přibližné (průměrné) náklady na pořízení potřebných materiálů včetně všech ostatních vedlejších nákladů 2. Položka neobsahuje: X 3. Způsob měření: – Dodávka a montáž specifikované kabelizace se měří v délce udané v kmvláknech.
P | 15 | 75I81X |  | KABEL OPTICKÝ SINGLEMODE - MONTÁŽ | M | 600 | 0 | 0 | 2024_OTSKP | 0 | 2
PP |  |  |  | KABEL OPTICKÝ SINGLEMODE - MONTÁŽ
VV
TS |  |  |  | 1. Položka obsahuje: – práce spojené s montáží specifikované kabelizace specifikovaným způsobem (uložení na konstrukci, uložení, zatažení, zafouknutí) – veškeré potřebné mechanizmy, včetně obsluhy, náklady na mzdy a přibližné (průměrné) náklady na pořízení potřebných materiálů včetně všech ostatních vedlejších nákladů 2. Položka neobsahuje: X 3. Způsob měření: – Práce specifikovaného se měří v délce kabelizace udané v metrech.
P | 16 | 75I841 |  | KABEL OPTICKÝ - REZERVA DO 500 MM - DODÁVKA | KUS | 4 | 0 | 0 | 2024_OTSKP | 0 | 2
PP |  |  |  | KABEL OPTICKÝ - REZERVA DO 500 MM - DODÁVKA
VV
TS |  |  |  | 1. Položka obsahuje: – dodávku specifikovaného bloku/zařízení včetně potřebného drobného montážního materiálu – dodávku souvisejícího příslušenství pro specifikovaný blok/zařízení – náklady na dopravu a skladování – veškeré potřebné mechanizmy, včetně obsluhy, náklady na mzdy a přibližné (průměrné) náklady na pořízení potřebných materiálů včetně všech ostatních vedlejších nákladů 2. Položka neobsahuje: X 3. Způsob měření: – Udává se počet kusů kompletní konstrukce a práce.
P | 17 | 75I84X |  | KABEL OPTICKÝ - REZERVA DO 500 MM - MONTÁŽ | KUS | 4 | 0 | 0 | 2024_OTSKP | 0 | 2
PP |  |  |  | KABEL OPTICKÝ - REZERVA DO 500 MM - MONTÁŽ
VV
TS |  |  |  | 1. Položka obsahuje: – kompletní montáž specifikovaného bloku/zařízení a souvisejícího příslušenství včetně potřebného drobného montážního materiálu – veškeré potřebné mechanizmy, včetně obsluhy, náklady na mzdy a přibližné (průměrné) náklady na pořízení potřebných materiálů včetně všech ostatních vedlejších nákladů 2. Položka neobsahuje: X 3. Způsob měření: – Udává se počet kusů kompletní konstrukce nebo práce.
P | 18 | 75I911 |  | OPTOTRUBKA HDPE PRŮMĚRU DO 40 MM | M | 900 | 0 | 0 | 2024_OTSKP | 0 | 2
PP |  |  |  | OPTOTRUBKA HDPE PRŮMĚRU DO 40 MM
VV
TS |  |  |  | 1. Položka obsahuje: – dodávku specifikované kabelizace včetně potřebného drobného montážního materiálu – dodávku souvisejícího příslušenství pro specifickou kabelizaci – náklady na dopravu a skladování – práce spojené s montáží specifikované kabelizace specifikovaným způsobem – veškeré potřebné mechanizmy, včetně obsluhy, náklady na mzdy a přibližné (průměrné) náklady na pořízení potřebných materiálů včetně všech ostatních vedlejších nákladů 2. Položka neobsahuje: X 3. Způsob měření: – Dodávka a montáž specifikované kabelizace se měří v délce udané v metrech.
P | 19 | 75I91X |  | OPTOTRUBKA HDPE - MONTÁŽ | M | 900 | 0 | 0 | 2024_OTSKP | 0 | 2
PP |  |  |  | OPTOTRUBKA HDPE - MONTÁŽ
VV
TS |  |  |  | 1. Položka obsahuje: – práce spojené s montáží specifikované kabelizace specifikovaným způsobem (uložení na konstrukci, uložení, zatažení) – veškeré potřebné mechanizmy, včetně obsluhy, náklady na mzdy a přibližné (průměrné) náklady na pořízení potřebných materiálů včetně všech ostatních vedlejších nákladů 2. Položka neobsahuje: X 3. Způsob měření: – Práce specifikovaného se měří v délce kabelizace udané v metrech.
P | 20 | 75I961 |  | OPTOTRUBKA - HERMETIZACE ÚSEKU DO 2000 M | ÚSEK | 3 | 0 | 0 | 2024_OTSKP | 0 | 2
PP |  |  |  | OPTOTRUBKA - HERMETIZACE ÚSEKU DO 2000 M
VV
TS |  |  |  | 1. Položka obsahuje: – práce spojené s měřením specifikované kabelizace specifikovaným způsobem včetně potřebného drobného montážního materiálu – vystavení měřících protokolů případně závěrečné zprávy – veškeré potřebné mechanizmy (měřicí přístroje a měřící příslušenství), včetně obsluhy, náklady na mzdy a přibližné (průměrné) náklady na pořízení potřebných materiálů včetně všech ostatních vedlejších nákladů 2. Položka neobsahuje: X 3. Způsob měření: – Měřící práce se udávají počtem úseků.
P | 21 | 75I962 |  | OPTOTRUBKA - KALIBRACE | M | 900 | 0 | 0 | 2024_OTSKP | 0 | 2
PP |  |  |  | OPTOTRUBKA - KALIBRACE
VV
TS |  |  |  | 1. Položka obsahuje: – práce spojené s měřením specifikované kabelizace specifikovaným způsobem včetně potřebného drobného montážního materiálu – vystavení měřících protokolů případně závěrečné zprávy – veškeré potřebné mechanizmy (měřicí přístroje a měřící příslušenství), včetně obsluhy, náklady na mzdy a přibližné (průměrné) náklady na pořízení potřebných materiálů včetně všech ostatních vedlejších nákladů 2. Položka neobsahuje: X 3. Způsob měření: – Práce specifikovaného se měří v délce kabelizace udané v metrech.
P | 22 | 75IA31 |  | OPTOTRUBKOVÁ SPOJKA Y PRŮMĚRU DO 40 MM - DODÁVKA | KUS | 2 | 0 | 0 | 2024_OTSKP | 0 | 2
PP |  |  |  | OPTOTRUBKOVÁ SPOJKA Y PRŮMĚRU DO 40 MM - DODÁVKA
VV
TS |  |  |  | 1. Položka obsahuje: – dodávku specifikovaného bloku/zařízení včetně potřebného drobného montážního materiálu – dodávku souvisejícího příslušenství pro specifikovaný blok/zařízení – náklady na dopravu a skladování – veškeré potřebné mechanizmy, včetně obsluhy, náklady na mzdy a přibližné (průměrné) náklady na pořízení potřebných materiálů včetně všech ostatních vedlejších nákladů 2. Položka neobsahuje: X 3. Způsob měření: – Udává se počet kusů kompletní konstrukce a práce.
P | 23 | 75IA3X |  | OPTOTRUBKOVÁ SPOJKA Y - MONTÁŽ | KUS | 2 | 0 | 0 | 2024_OTSKP | 0 | 2
PP |  |  |  | OPTOTRUBKOVÁ SPOJKA Y - MONTÁŽ
VV
TS |  |  |  | 1. Položka obsahuje: – kompletní montáž specifikovaného bloku/zařízení a souvisejícího příslušenství včetně potřebného drobného montážního materiálu – veškeré potřebné mechanizmy, včetně obsluhy, náklady na mzdy a přibližné (průměrné) náklady na pořízení potřebných materiálů včetně všech ostatních vedlejších nákladů 2. Položka neobsahuje: X 3. Způsob měření: – Udává se počet kusů kompletní konstrukce nebo práce.
P | 24 | 75IEE1 |  | OPTICKÝ ROZVADĚČ 19" PROVEDENÍ DO 12 VLÁKEN - DODÁVKA | KUS | 2 | 0 | 0 | 2024_OTSKP | 0 | 2
PP |  |  |  | OPTICKÝ ROZVADĚČ 19" PROVEDENÍ DO 12 VLÁKEN - DODÁVKA
VV
TS |  |  |  | 1. Položka obsahuje: – dodávku specifikovaného bloku/zařízení včetně potřebného drobného montážního materiálu – dodávku souvisejícího příslušenství pro specifikovaný blok/zařízení – náklady na dopravu a skladování – veškeré potřebné mechanizmy, včetně obsluhy, náklady na mzdy a přibližné (průměrné) náklady na pořízení potřebných materiálů včetně všech ostatních vedlejších nákladů 2. Položka neobsahuje: X 3. Způsob měření: – Udává se počet kusů kompletní konstrukce nebo práce.
P | 25 | 75IEE5 |  | OPTICKÝ ROZVADĚČ 19" PROVEDENÍ DO 144 VLÁKEN | KUS | 2 | 0 | 0 | 2024_OTSKP | 0 | 2
PP |  |  |  | OPTICKÝ ROZVADĚČ 19" PROVEDENÍ DO 144 VLÁKEN
VV
TS |  |  |  | 1. Položka obsahuje: – dodávku specifikovaného bloku/zařízení včetně potřebného drobného montážního materiálu – dodávku souvisejícího příslušenství pro specifikovaný blok/zařízení – náklady na dopravu a skladování – veškeré potřebné mechanizmy, včetně obsluhy, náklady na mzdy a přibližné (průměrné) náklady na pořízení potřebných materiálů včetně všech ostatních vedlejších nákladů 2. Položka neobsahuje: X 3. Způsob měření: – Udává se počet kusů kompletní konstrukce nebo práce.
P | 26 | 75IF21 |  | ROZPOJOVACÍ SVORKOVNICE 2/10, 2/8 - DODÁVKA | KUS | 16 | 0 | 0 | 2024_OTSKP | 0 | 2
PP |  |  |  | ROZPOJOVACÍ SVORKOVNICE 2/10, 2/8 - DODÁVKA
VV
TS |  |  |  | SZ: 8x ZZ: 8x 1. Položka obsahuje: – dodávku specifikovaného bloku/zařízení včetně potřebného drobného montážního materiálu – dodávku souvisejícího příslušenství pro specifikovaný blok/zařízení – náklady na dopravu a skladování – veškeré potřebné mechanizmy, včetně obsluhy, náklady na mzdy a přibližné (průměrné) náklady na pořízení potřebných materiálů včetně všech ostatních vedlejších nákladů 2. Položka neobsahuje: X 3. Způsob měření: – Udává se počet kusů kompletní konstrukce nebo práce.
P | 27 | 75IF2X |  | ROZPOJOVACÍ SVORKOVNICE 2/10, 2/8 - MONTÁŽ | KUS | 16 | 0 | 0 | 2024_OTSKP | 0 | 2
PP |  |  |  | ROZPOJOVACÍ SVORKOVNICE 2/10, 2/8 - MONTÁŽ
VV
TS |  |  |  | SZ: 8x ZZ: 8x 1. Položka obsahuje: – kompletní montáž specifikovaného bloku/zařízení a souvisejícího příslušenství včetně potřebného drobného montážního materiálu – veškeré potřebné mechanizmy, včetně obsluhy, náklady na mzdy a přibližné (průměrné) náklady na pořízení potřebných materiálů včetně všech ostatních vedlejších nákladů 2. Položka neobsahuje: X 3. Způsob měření: – Udává se počet kusů kompletní konstrukce nebo práce.
P | 28 | 75IF31 |  | ZEMNÍCÍ SVORKOVNICE - DODÁVKA | KUS | 2 | 0 | 0 | 2024_OTSKP | 0 | 2
PP |  |  |  | ZEMNÍCÍ SVORKOVNICE - DODÁVKA
VV |  |  |  | Viz technická zpráva a výkresová dokumentace Celkem:2 =2,000 [A]
TS |  |  |  | 1. Položka obsahuje: – dodávku specifikovaného bloku/zařízení včetně potřebného drobného montážního materiálu – dodávku souvisejícího příslušenství pro specifikovaný blok/zařízení – náklady na dopravu a skladování – veškeré potřebné mechanizmy, včetně obsluhy, náklady na mzdy a přibližné (průměrné) náklady na pořízení potřebných materiálů včetně všech ostatních vedlejších nákladů 2. Položka neobsahuje: X 3. Způsob měření: – Udává se počet kusů kompletní konstrukce nebo práce.
P | 29 | 75IF3X |  | ZEMNÍCÍ SVORKOVNICE - MONTÁŽ | KUS | 2 | 0 | 0 | 2024_OTSKP | 0 | 2
PP |  |  |  | ZEMNÍCÍ SVORKOVNICE - MONTÁŽ
VV |  |  |  | Viz technická zpráva a výkresová dokumentace Celkem: 2=2,000 [A]
TS |  |  |  | 1. Položka obsahuje: – kompletní montáž specifikovaného bloku/zařízení a souvisejícího příslušenství včetně potřebného drobného montážního materiálu – veškeré potřebné mechanizmy, včetně obsluhy, náklady na mzdy a přibližné (průměrné) náklady na pořízení potřebných materiálů včetně všech ostatních vedlejších nákladů 2. Položka neobsahuje: X 3. Způsob měření: – Udává se počet kusů kompletní konstrukce nebo práce.
P | 30 | 75IF81 |  | MONTÁŽNÍ RÁM 40+1 - DODÁVKA | KUS | 2 | 0 | 0 | 2024_OTSKP | 0 | 2
PP |  |  |  | MONTÁŽNÍ RÁM 40+1 - DODÁVKA
VV
TS |  |  |  | 1. Položka obsahuje: – dodávku specifikovaného bloku/zařízení včetně potřebného drobného montážního materiálu – dodávku souvisejícího příslušenství pro specifikovaný blok/zařízení – náklady na dopravu a skladování – veškeré potřebné mechanizmy, včetně obsluhy, náklady na mzdy a přibližné (průměrné) náklady na pořízení potřebných materiálů včetně všech ostatních vedlejších nákladů 2. Položka neobsahuje: X 3. Způsob měření: – Udává se počet kusů kompletní konstrukce nebo práce.
P | 31 | 75IF8X |  | MONTÁŽNÍ RÁM 40+1 - MONTÁŽ | KUS | 2 | 0 | 0 | 2024_OTSKP | 0 | 2
PP |  |  |  | MONTÁŽNÍ RÁM 40+1 - MONTÁŽ
VV
TS |  |  |  | 1. Položka obsahuje: – všechny práce spojené s úpravou kabelů pro montáž včetně veškerého příslušentsví 2. Položka neobsahuje: X 3. Způsob měření: Udává se počet kusů kompletní konstrukce nebo práce.
P | 32 | 75IH61 |  | UKONČENÍ KABELU OPTICKÉHO DO 12 VLÁKEN | KUS | 2 | 0 | 0 | 2024_OTSKP | 0 | 2
PP |  |  |  | UKONČENÍ KABELU OPTICKÉHO DO 12 VLÁKEN
VV
TS |  |  |  | 1. Položka obsahuje: – kompletní ukončení specifikované kabelizace specifikovaným způsobem včetně potřebného drobného montážního materiálu – veškeré potřebné mechanizmy, včetně obsluhy, náklady na mzdy a přibližné (průměrné) náklady na pořízení potřebných materiálů včetně všech ostatních vedlejších nákladů 2. Položka neobsahuje: X 3. Způsob měření: – Udává se počet kusů kompletní konstrukce nebo práce.
P | 33 | 75IH63 |  | UKONČENÍ KABELU OPTICKÉHO DO 72 VLÁKEN | KUS | 2 | 0 | 0 | 2024_OTSKP | 0 | 2
PP |  |  |  | UKONČENÍ KABELU OPTICKÉHO DO 72 VLÁKEN
VV
TS |  |  |  | 1. Položka obsahuje: – kompletní ukončení specifikované kabelizace specifikovaným způsobem včetně potřebného drobného montážního materiálu – veškeré potřebné mechanizmy, včetně obsluhy, náklady na mzdy a přibližné (průměrné) náklady na pořízení potřebných materiálů včetně všech ostatních vedlejších nákladů 2. Položka neobsahuje: X 3. Způsob měření: – Udává se počet kusů kompletní konstrukce nebo práce.
P | 34 | 75IJ12 |  | MĚŘENÍ JEDNOSMĚRNÉ NA SDĚLOVACÍM KABELU | KUS | 12 | 0 | 0 | 2024_OTSKP | 0 | 2
PP |  |  |  | MĚŘENÍ JEDNOSMĚRNÉ NA SDĚLOVACÍM KABELU
VV
TS |  |  |  | Kabel 12p 2x2konce Kabel 4p 2x2konce Kabel 10xN0,6 2x2konce 1. Položka obsahuje: – manipulace a uložení kabelu (do země, chráničky, kanálu, na rošty, na TV a pod.) 2. Položka neobsahuje: – příchytky, spojky, koncovky, chráničky apod. 3. Způsob měření: Měří se metr délkový.
P | 35 | 75IK21 |  | MĚŘENÍ KOMPLEXNÍ OPTICKÉHO KABELU | VLÁKNO | 84 | 0 | 0 | 2024_OTSKP | 0 | 2
PP |  |  |  | MĚŘENÍ KOMPLEXNÍ OPTICKÉHO KABELU
VV
TS |  |  |  | 1. Položka obsahuje: – práce spojené s kontrolním měřením stávající optické kabelizace ke zjištění technických parametrů optického kabelu před manipulací včetně potřebného drobného montážního materiálu – měření metodou OTDR na třech vlnových délkách 1310/1550/1625nm v obou směrech dle ČSN EN 61280-4-2 a dle TS v platném znění – vystavení měřících protokolů případně závěrečné zprávy – veškeré potřebné mechanizmy (měřicí přístroje a měřící příslušenství), včetně obsluhy, náklady na mzdy a přibližné (průměrné) náklady na pořízení potřebných materiálů včetně všech ostatních vedlejších nákladů 2. Položka neobsahuje: X 3. Způsob měření: – Měřící práce se udávají počtem optických vláken.
P | 36 | 75J922 |  | OPTICKÝ PATCHCORD SINGLEMODE PŘES 5 M - DODÁVKA | KUS | 168 | 0 | 0 | 2024_OTSKP | 0 | 2
PP |  |  |  | OPTICKÝ PATCHCORD SINGLEMODE PŘES 5 M - DODÁVKA
VV
TS |  |  |  | 1. Položka obsahuje: – dodávku specifikovaného bloku/zařízení včetně potřebného drobného montážního materiálu – dodávku souvisejícího příslušenství pro specifikovaný blok/zařízení – náklady na dopravu a skladování – veškeré potřebné mechanizmy, včetně obsluhy, náklady na mzdy a přibližné (průměrné) náklady na pořízení potřebných materiálů včetně všech ostatních vedlejších nákladů 2. Položka neobsahuje: X 3. Způsob měření: – Udává se počet kusů kompletní konstrukce nebo práce.
P | 37 | 75J92X |  | OPTICKÝ PATCHCORD SINGLEMODE - MONTÁŽ | KUS | 168 | 0 | 0 | 2024_OTSKP | 0 | 2
PP |  |  |  | OPTICKÝ PATCHCORD SINGLEMODE - MONTÁŽ
VV
TS |  |  |  | 1. Položka obsahuje: – kompletní montáž specifikovaného bloku/zařízení a souvisejícího příslušenství včetně potřebného drobného montážního materiálu – veškeré potřebné mechanizmy, včetně obsluhy, náklady na mzdy a přibližné (průměrné) náklady na pořízení potřebných materiálů včetně všech ostatních vedlejších nákladů 2. Položka neobsahuje: X 3. Způsob měření: – Udává se počet kusů kompletní konstrukce nebo práce.
SD |  | M03 |  | SLABOPROUD - SDĚLOVACÍ ZAŘÍZENÍ - PŘIPOJENÍ METAL |  |  |  | 0 |  | 0 |  | 0 | 0
P | 38 | 027212 |  | POM PRÁCE ZAJIŠŤ REGUL DOPRAVY - VÝLUKY NA ELEKTRIF TRATI | DEN | 0.7 | 0 | 0 | 2024_OTSKP | 0 | 2
PP |  |  |  | POM PRÁCE ZAJIŠŤ REGUL DOPRAVY - VÝLUKY NA ELEKTRIF TRATI
VV
TS |  |  |  | Položka zahrnuje: - veškeré náklady pro ČD spojené s objednatelem požadovaným omezením provozu na železnici Položka nezahrnuje: - x
P | 39 | 742J36 |  | TCEPKPFLEZE DO 15XN0,8, KABEL SDĚL.ČTYŘKOVANÝ, S PANCÍŘEM, IZOLACE PVC | M | 300 | 0 | 0 | 2024_OTSKP | 0 | 2
PP |  |  |  | TCEPKPFLEZE DO 15XN0,8, KABEL SDĚL.ČTYŘKOVANÝ, S PANCÍŘEM, IZOLACE PVC
VV
TS |  |  |  | Položka obsahuje : Dodávku a montáž kabelu včetně dovozu, manipulace a uložení kabelu (do chráničky, do země, na rošty a pod. ). Dále obsahuje cenu za pom. mechanismy včetně všech ostatních vedlejších nákladů
P | 40 | 742J51 |  | UKONČENÍ SDĚLOVACÍHO KABELU V ROZVADĚČI VČ. POMOCNÉHO MATERIÁLU A ZMĚŘENÍ KONTINUITY OVLÁDACÍHO OBVODU | KUS | 4 | 0 | 0 | 2024_OTSKP | 0 | 2
PP |  |  |  | UKONČENÍ SDĚLOVACÍHO KABELU V ROZVADĚČI VČ. POMOCNÉHO MATERIÁLU A ZMĚŘENÍ KONTINUITY OVLÁDACÍHO OBVODU
VV
TS |  |  |  | Položka obsahuje : Dodávku a montáž kabelového zakončení a kabelu vč. podružného materiálu, dovozu, odizolování pláště a izolace žil kabelu, montáž kabelového zakončení v rozvaděči, zakončení stínění a pod.. Dále obsahuje cenu za pom. mechanismy včetně všech ostatních vedlejších nákladů
P | 41 | 747212 |  | CELKOVÁ PROHLÍDKA, ZKOUŠENÍ, MĚŘENÍ A VYHOTOVENÍ VÝCHOZÍ REVIZNÍ ZPRÁVY, PRO OBJEM IN PŘES 100 DO 500 TIS. KČ | KUS | 1 | 0 | 0 | 2024_OTSKP | 0 | 2
PP |  |  |  | CELKOVÁ PROHLÍDKA, ZKOUŠENÍ, MĚŘENÍ A VYHOTOVENÍ VÝCHOZÍ REVIZNÍ ZPRÁVY, PRO OBJEM IN PŘES 100 DO 500 TIS. KČ
VV
TS |  |  |  | 1. Položka obsahuje: – cenu za celkovou prohlídku zařízení PS/SO, vč. měření, komplexních zkoušek a revizi zařízení tohoto PS/SO autorizovaným revizním technikem na silnoproudá zařízení podle požadavku ČSN, včetně hodnocení a vyhotovení celkové revizní zprávy 2. Položka neobsahuje: X 3. Způsob měření: Udává se počet kusů kompletní konstrukce nebo práce.
P | 42 | 75IFA1 |  | NOSNÍK BLESKOJISTEK - DODÁVKA | KUS | 2 | 0 | 0 | 2024_OTSKP | 0 | 2
PP |  |  |  | NOSNÍK BLESKOJISTEK - DODÁVKA
VV
TS |  |  |  | 1. Položka obsahuje: – dodávku specifikovaného bloku/zařízení včetně potřebného drobného montážního materiálu – dodávku souvisejícího příslušenství pro specifikovaný blok/zařízení – náklady na dopravu a skladování – veškeré potřebné mechanizmy, včetně obsluhy, náklady na mzdy a přibližné (průměrné) náklady na pořízení potřebných materiálů včetně všech ostatních vedlejších nákladů 2. Položka neobsahuje: X 3. Způsob měření: – Udává se počet kusů kompletní konstrukce nebo práce.
P | 43 | 75IFAX |  | NOSNÍK BLESKOJISTEK - MONTÁŽ | KUS | 2 | 0 | 0 | 2024_OTSKP | 0 | 2
PP |  |  |  | NOSNÍK BLESKOJISTEK - MONTÁŽ
VV
TS |  |  |  | 1. Položka obsahuje: – kompletní montáž specifikovaného bloku/zařízení a souvisejícího příslušenství včetně potřebného drobného montážního materiálu – veškeré potřebné mechanizmy, včetně obsluhy, náklady na mzdy a přibližné (průměrné) náklady na pořízení potřebných materiálů včetně všech ostatních vedlejších nákladů 2. Položka neobsahuje: X 3. Způsob měření: – Udává se počet kusů kompletní konstrukce nebo práce.
P | 44 | 75IFB1 |  | BLESKOJISTKA - DODÁVKA | KUS | 20 | 0 | 0 | 2024_OTSKP | 0 | 2
PP |  |  |  | BLESKOJISTKA - DODÁVKA
VV
TS |  |  |  | 1. Položka obsahuje: – dodávku specifikovaného bloku/zařízení včetně potřebného drobného montážního materiálu – dodávku souvisejícího příslušenství pro specifikovaný blok/zařízení – náklady na dopravu a skladování – veškeré potřebné mechanizmy, včetně obsluhy, náklady na mzdy a přibližné (průměrné) náklady na pořízení potřebných materiálů včetně všech ostatních vedlejších nákladů 2. Položka neobsahuje: X 3. Způsob měření: – Udává se počet kusů kompletní konstrukce nebo práce.
P | 45 | 75IFBX |  | BLESKOJISTKA - MONTÁŽ | KUS | 20 | 0 | 0 | 2024_OTSKP | 0 | 2
PP |  |  |  | BLESKOJISTKA - MONTÁŽ
VV
TS |  |  |  | 1. Položka obsahuje: – kompletní montáž specifikovaného bloku/zařízení a souvisejícího příslušenství včetně potřebného drobného montážního materiálu – veškeré potřebné mechanizmy, včetně obsluhy, náklady na mzdy a přibližné (průměrné) náklady na pořízení potřebných materiálů včetně všech ostatních vedlejších nákladů 2. Položka neobsahuje: X 3. Způsob měření: – Udává se počet kusů kompletní konstrukce nebo práce.
P | 46 | 75IJ12 |  | MĚŘENÍ JEDNOSMĚRNÉ NA SDĚLOVACÍM KABELU | KUS | 2 | 0 | 0 | 2024_OTSKP | 0 | 2
PP |  |  |  | MĚŘENÍ JEDNOSMĚRNÉ NA SDĚLOVACÍM KABELU
VV
TS |  |  |  | 1. Položka obsahuje: – kompletní zřízení vývodu pro měření včetně potřebného drobného montážního materiálu – veškeré potřebné mechanizmy, včetně obsluhy, náklady na mzdy a přibližné (průměrné) náklady na pořízení potřebných materiálů včetně všech ostatních vedlejších nákladů 2. Položka neobsahuje: X 3. Způsob měření: – Udává se počet kusů kompletní konstrukce nebo práce.
P | 47 | 75J23X |  | KABEL SDĚLOVACÍ, MONTÁŽ A UPEVNĚNÍ | M | 300 | 0 | 0 | 2024_OTSKP | 0 | 2
PP |  |  |  | KABEL SDĚLOVACÍ, MONTÁŽ A UPEVNĚNÍ
VV
TS |  |  |  | 1. Položka obsahuje: – práce spojené s montáží specifikované kabelizace specifikovaným způsobem (uložení na konstrukci, uložení, zatažení) – veškeré potřebné mechanizmy, včetně obsluhy, náklady na mzdy a přibližné (průměrné) náklady na pořízení potřebných materiálů včetně všech ostatních vedlejších nákladů 2. Položka neobsahuje: X 3. Způsob měření: – Práce specifikovaného se měří v délce kabelizace udané v metrech.

## D.1_D.1.2.2_PS 19-14-02
ASPE10 |  |  |  | Firma: MORAVIA CONSULT Olomouc a.s. | [6 empty] | 3
|  |  |  | Soupis prací objektu | [5 empty] | 0 | 3
S | Stavba: | 23-023-233-PK |  | Přemístění technologie z provozní budovy v ŽST Český Těšín - !dotazy! |  |  | PS 19-14-02 | 0 |  | 0,00 | 2
O | Objekt: | D.1 |  | TECHNOLOGICKÁ ČÁST | [5 empty] | 15,00 | 2
O1 | Objekt: | D.1.2.2 |  | Vnitřní sdělovací zařízení (vnitřní instalace, ITZ, EPS, EZS, ATD.) | [5 empty] | 21,00 | 2
O2 | Rozpočet: | PS 19-14-02 |  | Žst. Český Těšín, úpravy a přeložky rozhlasového zařízení
Typ | Poř. číslo | Kód položky | Varianta | Název položky | MJ | Množství | Jednotková cena |  | Cenová soustava
[7 empty] | Jednotková | Celkem
0 | 1 | 2 | 3 | 4 | 5 | 6 | 9 | 10 | 11
SD |  | 995 |  | Poplatky za skládky |  |  |  | 0 |  | 0 |  | 0 | 0
P | 1 | R015240 | 90 | POPLATKY ZA LIKVIDACI ODPADŮ NEKONTAMINOVANÝCH - 20 03 99 ODPAD PODOBNÝ KOMUNÁLNÍMU ODPADU VČ DOPRAVY A MANIPULACE | T | 0.005 | 0 | 0 | R | 0 | 2
PP |  |  |  | Evidenční položka
VV |  |  |  | Viz technická zpráva a výkresová dokumentace
TS |  |  |  | 1. Položka obsahuje: - veškeré poplatky provozovateli skládky, recyklační linky nebo jiného zařízení na zpracování nebo likvidaci odpadů související s převzetím, uložením, zpracováním nebo likvidací odpadu - náklady spojené s dopravou odpadu z místa stavby na místo převzetí provozovatelem skládky, recyklační linky nebo jiného zařízení na zpracování a likvidaci odpadů, veškerou manipulaci s odpadem 2. Způsob měření: Tunou se rozumí hmotnost odpadu vytříděného v souladu se zákonem č. 185/2001 Sb., o nakládání s odpady, v platném znění.
SD |  | m75 |  | DODÁVKA A MONTÁŽE SDĚLOVACÍCH ZAŘÍZENÍ |  |  |  | 0 |  | 0 |  | 0 | 0
P | 2 | 702511 |  | PRŮRAZ ZDIVEM (PŘÍČKOU) ZDĚNÝM TLOUŠŤKY DO 45 CM | kus | 2 | 0 | 0 | 2024_OTSKP | 0 | 2
PP
VV |  |  |  | Viz technická zpráva a výkresová dokumentace
TS |  |  |  | 1. Položka obsahuje: – proražení otvoru zdivem o průřezu od 0,01 do 0,025m2 – úpravu a začištění omítky po montáži vedení – pomocné mechanismy 2. Položka neobsahuje: – protipožární ucpávku 3. Způsob měření: Udává se počet kusů kompletní konstrukce nebo práce.
P | 3 | 703754 |  | PROTIPOŽÁRNÍ UCPÁVKA PROSTUPU KABELOVÉHO PR. DO 110MM, DO EI 90 MIN. | kus | 2 | 0 | 0 | 2024_OTSKP | 0 | 2
PP
VV |  |  |  | Viz technická zpráva a výkresová dokumentace
TS |  |  |  | Položka obsahuje: Dodávku a montáž protipožární ucpávky vč. příslušenství a pomocného materiálu, vyhotovéní a dodání atestu. Dále obsahuje cenu za pom. mechanismy včetně všech ostatních vedlejších nákladů.
P | 4 | 742G11 |  | KABEL NN DVOU- A TŘÍŽÍLOVÝ CU S PLASTOVOU IZOLACÍ DO 2,5 MM2 | m | 20 | 0 | 0 | 2024_OTSKP | 0 | 2
PP
VV |  |  |  | Viz technická zpráva a výkresová dokumentace; TCEKFY 2P1,0 - 20m
TS |  |  |  | 1. Položka obsahuje: – manipulace a uložení kabelu (do země, chráničky, kanálu, na rošty, na TV a pod.) 2. Položka neobsahuje: – příchytky, spojky, koncovky, chráničky apod. 3. Způsob měření: Měří se metr délkový.
P | 5 | 742L11 |  | UKONČENÍ DVOU AŽ PĚTIŽÍLOVÉHO KABELU V ROZVADĚČI NEBO NA PŘÍSTROJI DO 2,5 MM2 | kus | 4 | 0 | 0 | 2024_OTSKP | 0 | 2
PP
VV |  |  |  | Viz technická zpráva a výkresová dokumentace
TS |  |  |  | 1. Položka obsahuje: – všechny práce spojené s úpravou kabelů pro montáž včetně veškerého příslušentsví 2. Položka neobsahuje: X 3. Způsob měření: Udává se počet kusů kompletní konstrukce nebo práce.
P | 6 | 75A311 |  | KABELOVÁ FORMA (UKONČENÍ KABELŮ) PRO KABELY ZABEZPEČOVACÍ DO 12 PÁRŮ | kus | 2 | 0 | 0 | 2024_OTSKP | 0 | 2
PP
VV |  |  |  | Viz technická zpráva a výkresová dokumentace
TS |  |  |  | 1. Položka obsahuje: – odstranění pláště kabelu, odstranění izolace z konců žil na svorkovnici, zhotovení vodní zábrany, zformování a konečná úprava kabelu – kontrolní a závěrečné měření na kabelu pro rozvod signalizace, zapojení po měření, montáž příchytky a štítku 2. Položka neobsahuje: X 3. Způsob měření: Udává se počet kusů kompletní konstrukce nebo práce.
P | 7 | 75IF21 |  | ROZPOJOVACÍ SVORKOVNICE 2/10, 2/8 - DODÁVKA | kus | 2 | 0 | 0 | 2024_OTSKP | 0 | 2
PP
VV |  |  |  | Viz technická zpráva a výkresová dokumentace
TS |  |  |  | 1. Položka obsahuje: – dodávku specifikovaného bloku/zařízení včetně potřebného drobného montážního materiálu – dodávku souvisejícího příslušenství pro specifikovaný blok/zařízení – náklady na dopravu a skladování – veškeré potřebné mechanizmy, včetně obsluhy, náklady na mzdy a přibližné (průměrné) náklady na pořízení potřebných materiálů včetně všech ostatních vedlejších nákladů 2. Položka neobsahuje: X 3. Způsob měření: – Udává se počet kusů kompletní konstrukce nebo práce.
P | 8 | 75IF2X |  | ROZPOJOVACÍ SVORKOVNICE 2/10, 2/8 - MONTÁŽ | kus | 2 | 0 | 0 | 2024_OTSKP | 0 | 2
PP
VV |  |  |  | Viz technická zpráva a výkresová dokumentace
TS |  |  |  | 1. Položka obsahuje: – kompletní montáž specifikovaného bloku/zařízení a souvisejícího příslušenství včetně potřebného drobného montážního materiálu – veškeré potřebné mechanizmy, včetně obsluhy, náklady na mzdy a přibližné (průměrné) náklady na pořízení potřebných materiálů včetně všech ostatních vedlejších nákladů 2. Položka neobsahuje: X 3. Způsob měření: – Udává se počet kusů kompletní konstrukce nebo práce.
P | 9 | 75IF41 |  | MONTÁŽNÍ RÁM DO 10+1 - DODÁVKA | kus | 1 | 0 | 0 | 2024_OTSKP | 0 | 2
PP
VV |  |  |  | Viz technická zpráva a výkresová dokumentace
TS |  |  |  | 1. Položka obsahuje: – dodávku specifikovaného bloku/zařízení včetně potřebného drobného montážního materiálu – dodávku souvisejícího příslušenství pro specifikovaný blok/zařízení – náklady na dopravu a skladování – veškeré potřebné mechanizmy, včetně obsluhy, náklady na mzdy a přibližné (průměrné) náklady na pořízení potřebných materiálů včetně všech ostatních vedlejších nákladů 2. Položka neobsahuje: X 3. Způsob měření: – Udává se počet kusů kompletní konstrukce nebo práce.
P | 10 | 75IF4X |  | MONTÁŽNÍ RÁM DO 10+1 - MONTÁŽ | kus | 1 | 0 | 0 | 2024_OTSKP | 0 | 2
PP
VV |  |  |  | Viz technická zpráva a výkresová dokumentace
TS |  |  |  | 1. Položka obsahuje: – kompletní montáž specifikovaného bloku/zařízení a souvisejícího příslušenství včetně potřebného drobného montážního materiálu – veškeré potřebné mechanizmy, včetně obsluhy, náklady na mzdy a přibližné (průměrné) náklady na pořízení potřebných materiálů včetně všech ostatních vedlejších nákladů 2. Položka neobsahuje: X 3. Způsob měření: – Udává se počet kusů kompletní konstrukce nebo práce.
P | 11 | 75IF91 |  | KONSTRUKCE DO SKŘÍNĚ 19" PRO UPEVNĚNÍ ZAŘÍZENÍ - DODÁVKA | kus | 2 | 0 | 0 | 2024_OTSKP | 0 | 2
PP
VV |  |  |  | Viz technická zpráva a výkresová dokumentace
TS |  |  |  | 1. Položka obsahuje: – dodávku specifikovaného bloku/zařízení včetně potřebného drobného montážního materiálu – dodávku souvisejícího příslušenství pro specifikovaný blok/zařízení – náklady na dopravu a skladování – veškeré potřebné mechanizmy, včetně obsluhy, náklady na mzdy a přibližné (průměrné) náklady na pořízení potřebných materiálů včetně všech ostatních vedlejších nákladů 2. Položka neobsahuje: X 3. Způsob měření: – Udává se počet kusů kompletní konstrukce nebo práce.
P | 12 | 75IF9X |  | KONSTRUKCE DO SKŘÍNĚ 19" PRO UPEVNĚNÍ ZAŘÍZENÍ - MONTÁŽ | kus | 2 | 0 | 0 | 2024_OTSKP | 0 | 2
PP
VV |  |  |  | Viz technická zpráva a výkresová dokumentace 0,35*0,7*100=24,5M3
TS |  |  |  | 1. Položka obsahuje: – kompletní montáž specifikovaného bloku/zařízení a souvisejícího příslušenství včetně potřebného drobného montážního materiálu – veškeré potřebné mechanizmy, včetně obsluhy, náklady na mzdy a přibližné (průměrné) náklady na pořízení potřebných materiálů včetně všech ostatních vedlejších nákladů 2. Položka neobsahuje: X 3. Způsob měření: – Udává se počet kusů kompletní konstrukce nebo práce.
P | 13 | 75IFA1 |  | NOSNÍK BLESKOJISTEK - DODÁVKA | kus | 1 | 0 | 0 | 2024_OTSKP | 0 | 2
PP
VV |  |  |  | Viz technická zpráva a výkresová dokumentace
TS |  |  |  | 1. Položka obsahuje: – dodávku specifikovaného bloku/zařízení včetně potřebného drobného montážního materiálu – dodávku souvisejícího příslušenství pro specifikovaný blok/zařízení – náklady na dopravu a skladování – veškeré potřebné mechanizmy, včetně obsluhy, náklady na mzdy a přibližné (průměrné) náklady na pořízení potřebných materiálů včetně všech ostatních vedlejších nákladů 2. Položka neobsahuje: X 3. Způsob měření: – Udává se počet kusů kompletní konstrukce nebo práce.
P | 14 | 75IFAX |  | NOSNÍK BLESKOJISTEK - MONTÁŽ | kus | 1 | 0 | 0 | 2024_OTSKP | 0 | 2
PP
VV |  |  |  | Viz technická zpráva a výkresová dokumentace
TS |  |  |  | 1. Položka obsahuje: – kompletní montáž specifikovaného bloku/zařízení a souvisejícího příslušenství včetně potřebného drobného montážního materiálu – veškeré potřebné mechanizmy, včetně obsluhy, náklady na mzdy a přibližné (průměrné) náklady na pořízení potřebných materiálů včetně všech ostatních vedlejších nákladů 2. Položka neobsahuje: X 3. Způsob měření: – Udává se počet kusů kompletní konstrukce nebo práce.
P | 15 | 75IFB1 |  | BLESKOJISTKA - DODÁVKA | kus | 10 | 0 | 0 | 2024_OTSKP | 0 | 2
PP
VV |  |  |  | Viz technická zpráva a výkresová dokumentace
TS |  |  |  | 1. Položka obsahuje: – dodávku specifikovaného bloku/zařízení včetně potřebného drobného montážního materiálu – dodávku souvisejícího příslušenství pro specifikovaný blok/zařízení – náklady na dopravu a skladování – veškeré potřebné mechanizmy, včetně obsluhy, náklady na mzdy a přibližné (průměrné) náklady na pořízení potřebných materiálů včetně všech ostatních vedlejších nákladů 2. Položka neobsahuje: X 3. Způsob měření: – Udává se počet kusů kompletní konstrukce nebo práce.
P | 16 | 75IFBX |  | BLESKOJISTKA - MONTÁŽ | kus | 10 | 0 | 0 | 2024_OTSKP | 0 | 2
PP
VV |  |  |  | Viz technická zpráva a výkresová dokumentace
TS |  |  |  | 1. Položka obsahuje: – kompletní montáž specifikovaného bloku/zařízení a souvisejícího příslušenství včetně potřebného drobného montážního materiálu – veškeré potřebné mechanizmy, včetně obsluhy, náklady na mzdy a přibližné (průměrné) náklady na pořízení potřebných materiálů včetně všech ostatních vedlejších nákladů 2. Položka neobsahuje: X 3. Způsob měření: – Udává se počet kusů kompletní konstrukce nebo práce.
P | 17 | 75IJ11 |  | MĚŘENÍ - ZŘÍZENÍ VÝVODU KABELOVÉHO PLÁŠTĚ PRO MĚŘENÍ | kus | 2 | 0 | 0 | 2024_OTSKP | 0 | 2
PP
VV |  |  |  | Viz technická zpráva a výkresová dokumentace
TS |  |  |  | 1. Položka obsahuje: – kompletní zřízení vývodu pro měření včetně potřebného drobného montážního materiálu – veškeré potřebné mechanizmy, včetně obsluhy, náklady na mzdy a přibližné (průměrné) náklady na pořízení potřebných materiálů včetně všech ostatních vedlejších nákladů 2. Položka neobsahuje: X 3. Způsob měření: – Udává se počet kusů kompletní konstrukce nebo práce.
P | 18 | 75J131 |  | NOSNÁ LIŠTA DIN - DODÁVKA | kus | 1 | 0 | 0 | 2024_OTSKP | 0 | 2
PP
VV |  |  |  | Viz technická zpráva a výkresová dokumentace
TS |  |  |  | 1. Položka obsahuje: – dodávku specifikovaného bloku/zařízení včetně potřebného drobného montážního materiálu – dodávku souvisejícího příslušenství pro specifikovaný blok/zařízení – náklady na dopravu a skladování – veškeré potřebné mechanizmy, včetně obsluhy, náklady na mzdy a přibližné (průměrné) náklady na pořízení potřebných materiálů včetně všech ostatních vedlejších nákladů 2. Položka neobsahuje: X 3. Způsob měření: – Dodávka specifikovaného bloku/zařízení/konstrukce se měří v délce udané v metrech.
P | 19 | 75J13X |  | NOSNÁ LIŠTA DIN - MONTÁŽ | kus | 1 | 0 | 0 | 2024_OTSKP | 0 | 2
PP
VV |  |  |  | Viz technická zpráva a výkresová dokumentace
TS |  |  |  | 1. Položka obsahuje: – kompletní montáž specifikovaného bloku/zařízení a souvisejícího příslušenství včetně potřebného drobného montážního materiálu – veškeré potřebné mechanizmy, včetně obsluhy, náklady na mzdy a přibližné (průměrné) náklady na pořízení potřebných materiálů včetně všech ostatních vedlejších nákladů 2. Položka neobsahuje: X 3. Způsob měření: – Práce specifikovaného se měří v délce kabelizace udané v metrech.
P | 20 | 75L161 |  | ROZHLASOVÉ PŘÍSLUŠENSTVÍ - KONZOLA PRO REPRODUKTOR - DODÁVKA | kus | 1 | 0 | 0 | 2024_OTSKP | 0 | 2
PP
VV |  |  |  | Viz technická zpráva a výkresová dokumentace; pro uchycení v DK
TS |  |  |  | 1. Položka obsahuje: – dodávku specifikovaného bloku/zařízení včetně potřebného drobného montážního materiálu – dodávku souvisejícího příslušenství pro specifikovaný blok/zařízení – náklady na dopravu a skladování – veškeré potřebné mechanizmy, včetně obsluhy, náklady na mzdy a přibližné (průměrné) náklady na pořízení potřebných materiálů včetně všech ostatních vedlejších nákladů 2. Položka neobsahuje: X 3. Způsob měření: – Udává se počet kusů kompletní konstrukce nebo práce.
P | 21 | 75L163 |  | ROZHLASOVÉ PŘÍSLUŠENSTVÍ - ROZVODNÁ KRABICE PRO ROZHLAS - DODÁVKA | kus | 1 | 0 | 0 | 2024_OTSKP | 0 | 2
PP
VV |  |  |  | Viz technická zpráva a výkresová dokumentace
TS |  |  |  | 1. Položka obsahuje: – dodávku specifikovaného bloku/zařízení včetně potřebného drobného montážního materiálu – dodávku souvisejícího příslušenství pro specifikovaný blok/zařízení – náklady na dopravu a skladování – veškeré potřebné mechanizmy, včetně obsluhy, náklady na mzdy a přibližné (průměrné) náklady na pořízení potřebných materiálů včetně všech ostatních vedlejších nákladů 2. Položka neobsahuje: X 3. Způsob měření: – Udává se počet kusů kompletní konstrukce nebo práce.
P | 22 | 75L16X |  | ROZHLASOVÉ PŘÍSLUŠENSTVÍ - MONTÁŽ | kus | 2 | 0 | 0 | 2024_OTSKP | 0 | 2
PP
VV |  |  |  | Viz technická zpráva a výkresová dokumentace
TS |  |  |  | 1. Položka obsahuje: – kompletní montáž specifikovaného bloku/zařízení a souvisejícího příslušenství včetně potřebného drobného montážního materiálu – veškeré potřebné mechanizmy, včetně obsluhy, náklady na mzdy a přibližné (průměrné) náklady na pořízení potřebných materiálů včetně všech ostatních vedlejších nákladů 2. Položka neobsahuje: X 3. Způsob měření: – Udává se počet kusů kompletní konstrukce nebo práce.
P | 23 | 75L183 |  | REPRODUKTOR VNITŘNÍ SKŘÍŇKOVÝ S REGULÁTOREM HLASITOSTI - DODÁVKA | kus | 1 | 0 | 0 | 2024_OTSKP | 0 | 2
PP
VV |  |  |  | Viz technická zpráva a výkresová dokumentace
TS |  |  |  | 1. Položka obsahuje: – dodávku specifikovaného bloku/zařízení včetně potřebného drobného montážního materiálu – dodávku souvisejícího příslušenství pro specifikovaný blok/zařízení – náklady na dopravu a skladování – veškeré potřebné mechanizmy, včetně obsluhy, náklady na mzdy a přibližné (průměrné) náklady na pořízení potřebných materiálů včetně všech ostatních vedlejších nákladů 2. Položka neobsahuje: X 3. Způsob měření: – Udává se počet kusů kompletní konstrukce nebo práce.
P | 24 | 75L18X |  | REPRODUKTOR VNITŘNÍ - MONTÁŽ | kus | 1 | 0 | 0 | 2024_OTSKP | 0 | 2
PP
VV |  |  |  | Viz technická zpráva a výkresová dokumentace
TS |  |  |  | 1. Položka obsahuje: – kompletní montáž specifikovaného bloku/zařízení a souvisejícího příslušenství včetně potřebného drobného montážního materiálu – veškeré potřebné mechanizmy, včetně obsluhy, náklady na mzdy a přibližné (průměrné) náklady na pořízení potřebných materiálů včetně všech ostatních vedlejších nákladů 2. Položka neobsahuje: X 3. Způsob měření: – Udává se počet kusů kompletní konstrukce nebo práce.
P | 25 | 75L191 |  | KABEL SILOVÝ PRO ROZHLAS PRŮMĚRU DO 1,5 MM2 | kmžíla | 11.96 | 0 | 0 | 2024_OTSKP | 0 | 2
PP
VV |  |  |  | Viz technická zpráva a výkresová dokumentace 260m , 11,960 kmžíla (260*10*4+15%)
TS |  |  |  | 1. Položka obsahuje: – dodávku specifikované kabelizace včetně potřebného drobného montážního materiálu – dodávku souvisejícího příslušenství pro specifickou kabelizaci – náklady na dopravu a skladování – práce spojené s montáží specifikované kabelizace specifikovaným způsobem – veškeré potřebné mechanizmy, včetně obsluhy, náklady na mzdy a přibližné (průměrné) náklady na pořízení potřebných materiálů včetně všech ostatních vedlejších nákladů 2. Položka neobsahuje: X 3. Způsob měření: – Dodávka a montáž specifikované kabelizace se měří v délce udané v kmžílách.
P | 26 | 75L19X |  | KABEL SILOVÝ PRO ROZHLAS - MONTÁŽ | kmžíla | 11.96 | 0 | 0 | 2024_OTSKP | 0 | 2
PP
VV |  |  |  | Viz technická zpráva a výkresová dokumentace 260m , 11,960 kmžíla (260*10*4+15%)
TS |  |  |  | 1. Položka obsahuje: – práce spojené s montáží specifikované kabelizace specifikovaným způsobem (uložení na konstrukci, uložení, zatažení) – veškeré potřebné mechanizmy, včetně obsluhy, náklady na mzdy a přibližné (průměrné) náklady na pořízení potřebných materiálů včetně všech ostatních vedlejších nákladů 2. Položka neobsahuje: X 3. Způsob měření: – Práce specifikovaného se měří v délce kabelizace udané v kmžílách.
P | 27 | 75L1A1 |  | MĚŘENÍ AKUSTICKÉHO HLUKU NA HRANICI OCHRANNÉHO PÁSMA V ŽST | kpl | 1 | 0 | 0 | 2024_OTSKP | 0 | 2
PP
VV |  |  |  | Viz technická zpráva a výkresová dokumentace
TS |  |  |  | 1. Položka obsahuje: – práce spojené s měřením specifikovaného celku/bloku/zařízení specifikovaným způsobem včetně potřebného drobného montážního materiálu – vystavení měřících protokolů případně závěrečné zprávy – veškeré potřebné mechanizmy (měřicí přístroje a měřící příslušenství), včetně obsluhy, náklady na mzdy a přibližné (průměrné) náklady na pořízení potřebných materiálů včetně všech ostatních vedlejších nákladů 2. Položka neobsahuje: X 3. Způsob měření: – Udává se komplet odlišných materiálů a činností, které tvoří funkční nedělitelný celek daný názvem položky.
P | 28 | 75L1B1 |  | ZKOUŠENÍ, NASTAVENÍ HLASITOSTI ROZHLASOVÉHO ZAŘÍZENÍ | kpl | 1 | 0 | 0 | 2024_OTSKP | 0 | 2
PP
VV |  |  |  | Viz technická zpráva a výkresová dokumentace
TS |  |  |  | 1. Položka obsahuje: – práce spojené se zkoušením, nastavením a uvedením do provozu specifikovaného celku/bloku/zařízení včetně potřebného drobného montážního materiálu – veškeré potřebné mechanizmy (měřicí přístroje a měřící příslušenství), včetně obsluhy, náklady na mzdy a přibližné (průměrné) náklady na pořízení potřebných materiálů včetně všech ostatních vedlejších nákladů 2. Položka neobsahuje: X 3. Způsob měření: – Udává se komplet odlišných materiálů a činností, které tvoří funkční nedělitelný celek daný názvem položky.
P | 29 | 75L1B2 |  | ZKOUŠENÍ, NASTAVENÍ A UVEDENÍ ROZHLASOVÉHO ZAŘÍZENÍ DO PROVOZU | kpl | 1 | 0 | 0 | 2024_OTSKP | 0 | 2
PP
VV |  |  |  | Viz technická zpráva a výkresová dokumentace
TS |  |  |  | 1. Položka obsahuje: – práce spojené se zkoušením, nastavením a uvedením do provozu specifikovaného celku/bloku/zařízení včetně potřebného drobného montážního materiálu – veškeré potřebné mechanizmy (měřicí přístroje a měřící příslušenství), včetně obsluhy, náklady na mzdy a přibližné (průměrné) náklady na pořízení potřebných materiálů včetně všech ostatních vedlejších nákladů 2. Položka neobsahuje: X 3. Způsob měření: – Udává se komplet odlišných materiálů a činností, které tvoří funkční nedělitelný celek daný názvem položky.
P | 30 | 75L3ED |  | SW MODUL DÁLKOVÉ HLÁŠENÍ PRO JEDNOTLIVOU STANICI NA TRATI | kus | 1 | 0 | 0 | 2024_OTSKP | 0 | 2
PP
VV |  |  |  | Viz technická zpráva a výkresová dokumentace
TS |  |  |  | 1. Položka obsahuje: – dodávku specifického software pro specifický blok/zařízení včetně souvisejícího příslušenství pro specifikovaný blok/zařízení – dodávku souvisejícího příslušenství pro specifikovaný blok/zařízení – kompletní montáž (oživení, konfigurace, nastavení a uvedení do provozu) software a souvisejícího příslušenství – náklady na dopravu a skladování – veškeré potřebné mechanizmy, včetně obsluhy, náklady na mzdy a přibližné (průměrné) náklady na pořízení potřebných materiálů včetně všech ostatních vedlejších nákladů 2. Položka neobsahuje: X 3. Způsob měření: – Udává se počet kusů kompletní konstrukce nebo práce.
P | 31 | 75L3F3 |  | SW PRO ŘÍZENÍ SYSTÉMU (ŽST. SAMOSTATNÁ MALÁ) - SW MODUL HLÁŠENÍ | kus | 1 | 0 | 0 | 2024_OTSKP | 0 | 2
PP
VV |  |  |  | Viz technická zpráva a výkresová dokumentace
TS |  |  |  | 1. Položka obsahuje: – dodávku specifického software pro specifický blok/zařízení včetně souvisejícího příslušenství pro specifikovaný blok/zařízení – dodávku souvisejícího příslušenství pro specifikovaný blok/zařízení – kompletní montáž (oživení, konfigurace, nastavení a uvedení do provozu) software a souvisejícího příslušenství – náklady na dopravu a skladování – veškeré potřebné mechanizmy, včetně obsluhy, náklady na mzdy a přibližné (průměrné) náklady na pořízení potřebných materiálů včetně všech ostatních vedlejších nákladů 2. Položka neobsahuje: X 3. Způsob měření: – Udává se počet kusů kompletní konstrukce nebo práce.
P | 32 | 75L3I1 |  | ZAŠKOLENÍ OBSLUHY NA MÍSTĚ, INSTALACE, DOPRAVA DO 200 KM | kus | 1 | 0 | 0 | 2024_OTSKP | 0 | 2
PP
VV |  |  |  | Viz technická zpráva a výkresová dokumentace
TS |  |  |  | 1. Položka obsahuje: – práce spojené se zkoušením, nastavením školení a zácviku personálu včetně potřebného drobného montážního materiálu – veškeré potřebné mechanizmy (měřicí přístroje a měřící příslušenství), včetně obsluhy, náklady na mzdy a přibližné (průměrné) náklady na pořízení potřebných materiálů včetně všech ostatních vedlejších nákladů 2. Položka neobsahuje: X 3. Způsob měření: – Udává se počet kusů kompletní konstrukce nebo práce.

## D.1_D.1.2.3_PS 19-14-03
ASPE10 |  |  |  | Firma: MORAVIA CONSULT Olomouc a.s. | [6 empty] | 3
|  |  |  | Soupis prací objektu | [5 empty] | 0 | 3
S | Stavba: | 23-023-233-PK |  | Přemístění technologie z provozní budovy v ŽST Český Těšín - !dotazy! |  |  | PS 19-14-03 | 0 |  | 0,00 | 2
O | Objekt: | D.1 |  | TECHNOLOGICKÁ ČÁST | [5 empty] | 15,00 | 2
O1 | Objekt: | D.1.2.3 |  | Integrovaná telekomunikační zařízení | [5 empty] | 21,00 | 2
O2 | Rozpočet: | PS 19-14-03 |  | žst. Český Těšín, úpravy a přeložky sdělovacího zařízení
Typ | Poř. číslo | Kód položky | Varianta | Název položky | MJ | Množství | Jednotková cena |  | Cenová soustava
[7 empty] | Jednotková | Celkem
0 | 1 | 2 | 3 | 4 | 5 | 6 | 9 | 10 | 11
SD |  | 741E |  | Protipožární a kabelové ucpávky |  |  |  | 0 |  | 0 |  | 0 | 0
P | 1 | 703754 |  | PROTIPOŽÁRNÍ UCPÁVKA PROSTUPU KABELOVÉHO PR. DO 110MM, DO EI 90 MIN. | kus | 7 | 0 | 0 | 2024_OTSKP | 0 | 2
PP
VV
TS |  |  |  | Položka obsahuje: Dodávku a montáž protipožární ucpávky vč. příslušenství a pomocného materiálu, vyhotovéní a dodání atestu. Dále obsahuje cenu za pom. mechanismy včetně všech ostatních vedlejších nákladů.
P | 2 | 703756 |  | PROTIPOŽÁRNÍ TMEL ( TUBA - 1000ML ), DO EI 90 MIN. | kus | 14 | 0 | 0 | 2024_OTSKP | 0 | 2
PP
VV
TS |  |  |  | Položka obsahuje: Dodávku a montáž protipožární ucpávky vč. příslušenství a pomocného materiálu, vyhotovéní a dodání atestu. Dále obsahuje cenu za pom. mechanismy včetně všech ostatních vedlejších nákladů.
SD |  | m75FM |  | Slaboproud - sdělovací zařízení |  |  |  | 0 |  | 0 |  | 0 | 0
P | 3 | 703421 |  | ELEKTROINSTALAČNÍ TRUBKA PLASTOVÁ UV STABILNÍ VČETNĚ UPEVNĚNÍ A PŘÍSLUŠENSTVÍ DN PRŮMĚRU DO 25 MM | m | 20 | 0 | 0 | 2024_OTSKP | 0 | 2
PP
VV
TS |  |  |  | 1. Položka obsahuje: – dodávku specifikovaného materiálu – kompletní montáž, rozměření, upevnění, řezání, spojování a pod. – veškerý spojovací a montážní materiál vč. upevňovacího materiálu ( držáky apod.) – pomocné mechanismy – dopravu a skladování 2. Položka neobsahuje: X 3. Způsob měření: Měří se metr délkový.
P | 4 | 742G11 |  | KABEL NN DVOU- A TŘÍŽÍLOVÝ CU S PLASTOVOU IZOLACÍ DO 2,5 MM2 | m | 15 | 0 | 0 | 2024_OTSKP | 0 | 2
PP
VV
TS |  |  |  | 1. Položka obsahuje: – manipulace a uložení kabelu (do země, chráničky, kanálu, na rošty, na TV a pod.) 2. Položka neobsahuje: – příchytky, spojky, koncovky, chráničky apod. 3. Způsob měření: Měří se metr délkový.
P | 5 | 742J23 |  | SYKFY 10X2X0,5, KABEL SDĚLOVACÍ IZOLACE PVC | m | 30 | 0 | 0 | 2024_OTSKP | 0 | 2
PP
VV
TS |  |  |  | Položka obsahuje : Dodávku a montáž kabelu včetně dovozu, manipulace a uložení kabelu (do trubky, na rošty, pod omítku, do rozvaděče ). Dále obsahuje cenu za pom. mechanismy včetně všech ostatních vedlejších nákladů
P | 6 | 75IF11 |  | SPOJOVACÍ SVORKOVNICE 2/10 - DODÁVKA | kus | 1 | 0 | 0 | 2024_OTSKP | 0 | 2
PP
VV
TS |  |  |  | 1. Položka obsahuje: – dodávku specifikovaného bloku/zařízení včetně potřebného drobného montážního materiálu – dodávku souvisejícího příslušenství pro specifikovaný blok/zařízení – náklady na dopravu a skladování – veškeré potřebné mechanizmy, včetně obsluhy, náklady na mzdy a přibližné (průměrné) náklady na pořízení potřebných materiálů včetně všech ostatních vedlejších nákladů 2. Položka neobsahuje: X 3. Způsob měření: – Udává se počet kusů kompletní konstrukce nebo práce.
P | 7 | 75IF1X |  | SPOJOVACÍ SVORKOVNICE 2/10 - MONTÁŽ | kus | 1 | 0 | 0 | 2024_OTSKP | 0 | 2
PP
VV
TS |  |  |  | 1. Položka obsahuje: – kompletní montáž specifikovaného bloku/zařízení a souvisejícího příslušenství včetně potřebného drobného montážního materiálu – veškeré potřebné mechanizmy, včetně obsluhy, náklady na mzdy a přibližné (průměrné) náklady na pořízení potřebných materiálů včetně všech ostatních vedlejších nákladů 2. Položka neobsahuje: X 3. Způsob měření: – Udává se počet kusů kompletní konstrukce nebo práce.
P | 8 | 75IF41 |  | MONTÁŽNÍ RÁM DO 10+1 - DODÁVKA | kus | 1 | 0 | 0 | 2024_OTSKP | 0 | 2
PP
VV
TS |  |  |  | 1. Položka obsahuje: – dodávku specifikovaného bloku/zařízení včetně potřebného drobného montážního materiálu – dodávku souvisejícího příslušenství pro specifikovaný blok/zařízení – náklady na dopravu a skladování – veškeré potřebné mechanizmy, včetně obsluhy, náklady na mzdy a přibližné (průměrné) náklady na pořízení potřebných materiálů včetně všech ostatních vedlejších nákladů 2. Položka neobsahuje: X 3. Způsob měření: – Udává se počet kusů kompletní konstrukce nebo práce.
P | 9 | 75IFA1 |  | NOSNÍK BLESKOJISTEK - DODÁVKA | kus | 1 | 0 | 0 | 2024_OTSKP | 0 | 2
PP
VV
TS |  |  |  | 1. Položka obsahuje: – dodávku specifikovaného bloku/zařízení včetně potřebného drobného montážního materiálu – dodávku souvisejícího příslušenství pro specifikovaný blok/zařízení – náklady na dopravu a skladování – veškeré potřebné mechanizmy, včetně obsluhy, náklady na mzdy a přibližné (průměrné) náklady na pořízení potřebných materiálů včetně všech ostatních vedlejších nákladů 2. Položka neobsahuje: X 3. Způsob měření: – Udává se počet kusů kompletní konstrukce nebo práce.
P | 10 | 75IFAX |  | NOSNÍK BLESKOJISTEK - MONTÁŽ | kus | 1 | 0 | 0 | 2024_OTSKP | 0 | 2
PP
VV
TS |  |  |  | 1. Položka obsahuje: – kompletní montáž specifikovaného bloku/zařízení a souvisejícího příslušenství včetně potřebného drobného montážního materiálu – veškeré potřebné mechanizmy, včetně obsluhy, náklady na mzdy a přibližné (průměrné) náklady na pořízení potřebných materiálů včetně všech ostatních vedlejších nákladů 2. Položka neobsahuje: X 3. Způsob měření: – Udává se počet kusů kompletní konstrukce nebo práce.
P | 11 | 75IJ11 |  | MĚŘENÍ - ZŘÍZENÍ VÝVODU KABELOVÉHO PLÁŠTĚ PRO MĚŘENÍ | kus | 1 | 0 | 0 | 2024_OTSKP | 0 | 2
PP
VV
TS |  |  |  | 1. Položka obsahuje: – kompletní zřízení vývodu pro měření včetně potřebného drobného montážního materiálu – veškeré potřebné mechanizmy, včetně obsluhy, náklady na mzdy a přibližné (průměrné) náklady na pořízení potřebných materiálů včetně všech ostatních vedlejších nákladů 2. Položka neobsahuje: X 3. Způsob měření: – Udává se počet kusů kompletní konstrukce nebo práce.
P | 12 | 75J111 |  | NOSNÁ LIŠTA PLASTOVÁ - DODÁVKA | m | 30 | 0 | 0 | 2024_OTSKP | 0 | 2
PP
VV
TS |  |  |  | 1. Položka obsahuje: – dodávku specifikovaného bloku/zařízení včetně potřebného drobného montážního materiálu – dodávku souvisejícího příslušenství pro specifikovaný blok/zařízení – náklady na dopravu a skladování – veškeré potřebné mechanizmy, včetně obsluhy, náklady na mzdy a přibližné (průměrné) náklady na pořízení potřebných materiálů včetně všech ostatních vedlejších nákladů 2. Položka neobsahuje: X 3. Způsob měření: – Dodávka specifikovaného bloku/zařízení/konstrukce se měří v délce udané v metrech.
P | 13 | 75J11X |  | NOSNÁ LIŠTA PLASTOVÁ - MONTÁŽ | m | 30 | 0 | 0 | 2024_OTSKP | 0 | 2
PP
VV
TS |  |  |  | 1. Položka obsahuje: – kompletní montáž specifikovaného bloku/zařízení a souvisejícího příslušenství včetně potřebného drobného montážního materiálu – veškeré potřebné mechanizmy, včetně obsluhy, náklady na mzdy a přibližné (průměrné) náklady na pořízení potřebných materiálů včetně všech ostatních vedlejších nákladů 2. Položka neobsahuje: X 3. Způsob měření: – Práce specifikovaného se měří v délce kabelizace udané v metrech.
P | 14 | 75J11Y |  | NOSNÁ LIŠTA PLASTOVÁ - DEMONTÁŽ | m | 25 | 0 | 0 | 2024_OTSKP | 0 | 2
PP
VV
TS |  |  |  | 1. Položka obsahuje: – demontáž (pro další využití/do šrotu) specifikované kabelizace včetně potřebného drobného pomocného materiálu – veškeré potřebné mechanizmy, včetně obsluhy, náklady na mzdy a přibližné (průměrné) náklady na pořízení potřebných materiálů včetně všech ostatních vedlejších nákladů – odvoz demontované kabelizace a skladování, případně ekologické likvidace bloku/zařízení/kabelizace 2. Položka neobsahuje: X 3. Způsob měření: – Udává se počet metrů kompletní konstrukce nebo práce.
P | 15 | 75J321 |  | KABEL SDĚLOVACÍ PRO STRUKTUROVANOU KABELÁŽ FTP/STP | KMPÁR | 0.6 | 0 | 0 | 2024_OTSKP | 0 | 2
PP
VV
TS |  |  |  | 1. Položka obsahuje: – dodávku specifikované kabelizace včetně potřebného drobného montážního materiálu – dodávku souvisejícího příslušenství pro specifickou kabelizaci – náklady na dopravu a skladování – práce spojené s montáží specifikované kabelizace specifikovaným způsobem – veškeré potřebné mechanizmy, včetně obsluhy, náklady na mzdy a přibližné (průměrné) náklady na pořízení potřebných materiálů včetně všech ostatních vedlejších nákladů 2. Položka neobsahuje: X 3. Způsob měření: – Dodávka a montáž specifikované kabelizace se měří v délce udané v kmpárech.
P | 16 | 75J32X |  | KABEL SDĚLOVACÍ PRO STRUKTUROVANOU KABELÁŽ FTP/STP - MONTÁŽ | KMPÁR | 0.6 | 0 | 0 | 2024_OTSKP | 0 | 2
PP
VV
TS |  |  |  | 1. Položka obsahuje: – práce spojené s montáží specifikované kabelizace specifikovaným způsobem (uložení na konstrukci, uložení, zatažení) – veškeré potřebné mechanizmy, včetně obsluhy, náklady na mzdy a přibližné (průměrné) náklady na pořízení potřebných materiálů včetně všech ostatních vedlejších nákladů 2. Položka neobsahuje: X 3. Způsob měření: – Práce specifikovaného se měří v délce kabelizace udané v kmpárech.
P | 17 | 75JA22 |  | ZÁSUVKA DATOVÁ RJ45 NA OMÍTKU - DODÁVKA | kus | 6 | 0 | 0 | 2024_OTSKP | 0 | 2
PP
VV
TS |  |  |  | 1. Položka obsahuje: – dodávku specifikovaného bloku/zařízení včetně potřebného drobného montážního materiálu – dodávku souvisejícího příslušenství pro specifikovaný blok/zařízení – náklady na dopravu a skladování – veškeré potřebné mechanizmy, včetně obsluhy, náklady na mzdy a přibližné (průměrné) náklady na pořízení potřebných materiálů včetně všech ostatních vedlejších nákladů 2. Položka neobsahuje: X 3. Způsob měření: – Udává se počet kusů kompletní konstrukce nebo práce.
P | 18 | 75JA2X |  | ZÁSUVKA DATOVÁ RJ45 - MONTÁŽ | kus | 6 | 0 | 0 | 2024_OTSKP | 0 | 2
PP
VV
TS |  |  |  | 1. Položka obsahuje: – kompletní montáž specifikovaného bloku/zařízení a souvisejícího příslušenství včetně potřebného drobného montážního materiálu – veškeré potřebné mechanizmy, včetně obsluhy, náklady na mzdy a přibližné (průměrné) náklady na pořízení potřebných materiálů včetně všech ostatních vedlejších nákladů 2. Položka neobsahuje: X 3. Způsob měření: – Udává se počet kusů kompletní konstrukce nebo práce.
P | 19 | 75JA5X |  | ROZVADĚČ STRUKT. KABELÁŽE, MONTÁŽ ORGANIZÉRU, PATCHPANELU | kus | 1 | 0 | 0 | 2024_OTSKP | 0 | 2
PP
VV
TS |  |  |  | 1. Položka obsahuje: – kompletní montáž specifikovaného bloku/zařízení a souvisejícího příslušenství včetně potřebného drobného montážního materiálu – veškeré potřebné mechanizmy, včetně obsluhy, náklady na mzdy a přibližné (průměrné) náklady na pořízení potřebných materiálů včetně všech ostatních vedlejších nákladů 2. Položka neobsahuje: X 3. Způsob měření: – Udává se počet kusů kompletní konstrukce nebo práce.
P | 20 | 75JB43 |  | DATOVÝ ROZVADĚČ 19" 800X800 DO 47 U - DODÁVKA | kus | 1 | 0 | 0 | 2024_OTSKP | 0 | 2
PP
VV
TS |  |  |  | 1. Položka obsahuje: – dodávku specifikovaného bloku/zařízení včetně potřebného drobného montážního materiálu – dodávku souvisejícího příslušenství pro specifikovaný blok/zařízení – náklady na dopravu a skladování – veškeré potřebné mechanizmy, včetně obsluhy, náklady na mzdy a přibližné (průměrné) náklady na pořízení potřebných materiálů včetně všech ostatních vedlejších nákladů 2. Položka neobsahuje: X 3. Způsob měření: – Udává se počet kusů kompletní konstrukce nebo práce.
P | 21 | 75JB4X |  | DATOVÝ ROZVADĚČ 19" 800X800 - MONTÁŽ | kus | 1 | 0 | 0 | 2024_OTSKP | 0 | 2
PP
VV
TS |  |  |  | 1. Položka obsahuje: – kompletní montáž specifikovaného bloku/zařízení a souvisejícího příslušenství včetně potřebného drobného montážního materiálu – veškeré potřebné mechanizmy, včetně obsluhy, náklady na mzdy a přibližné (průměrné) náklady na pořízení potřebných materiálů včetně všech ostatních vedlejších nákladů 2. Položka neobsahuje: X 3. Způsob měření: – Udává se počet kusů kompletní konstrukce nebo práce.
P | 22 | 75JB4Y |  | DATOVÝ ROZVADĚČ 19" 800X800 - DEMONTÁŽ | kus | 1 | 0 | 0 | 2024_OTSKP | 0 | 2
PP
VV
TS |  |  |  | 1. Položka obsahuje: – demontáž (pro další využití/do šrotu) specifikovaného bloku/zařízení včetně potřebného drobného pomocného materiálu – veškeré potřebné mechanizmy, včetně obsluhy, náklady na mzdy a přibližné (průměrné) náklady na pořízení potřebných materiálů včetně všech ostatních vedlejších nákladů – odvoz demontovaného bloku/zařízení a skladování, případně ekologické likvidace bloku/zařízení 2. Položka neobsahuje: X 3. Způsob měření: – Udává se počet kusů kompletní konstrukce nebo práce.
P | 23 | 75K31Y |  | ZÁLOŽNÍ ZDROJ UPS 230 V DO 500 VA - DEMONTÁŽ | kus | 1 | 0 | 0 | 2024_OTSKP | 0 | 2
PP
VV
TS |  |  |  | 1. Položka obsahuje: – demontáž (pro další využití/do šrotu) specifikovaného bloku/zařízení včetně potřebného drobného pomocného materiálu – veškeré potřebné mechanizmy, včetně obsluhy, náklady na mzdy a přibližné (průměrné) náklady na pořízení potřebných materiálů včetně všech ostatních vedlejších nákladů – odvoz demontovaného bloku/zařízení a skladování, případně ekologické likvidace bloku/zařízení 2. Položka neobsahuje: X 3. Způsob měření: – Udává se počet kusů kompletní konstrukce nebo práce.
P | 24 | 75L211 |  | HLAVNÍ HODINY JEDNOLINKOVÉ - DODÁVKA | KUS | 1 | 0 | 0 | 2024_OTSKP | 0 | 2
PP
VV
TS |  |  |  | 1. Položka obsahuje: – dodávku specifikovaného bloku/zařízení včetně potřebného drobného montážního materiálu – dodávku souvisejícího příslušenství pro specifikovaný blok/zařízení – náklady na dopravu a skladování – veškeré potřebné mechanizmy, včetně obsluhy, náklady na mzdy a přibližné (průměrné) náklady na pořízení potřebných materiálů včetně všech ostatních vedlejších nákladů 2. Položka neobsahuje: X 3. Způsob měření: – Udává se počet kusů kompletní konstrukce nebo práce.
P | 25 | 75L21X |  | HLAVNÍ HODINY - MONTÁŽ | KUS | 1 | 0 | 0 | 2024_OTSKP | 0 | 2
PP
VV
TS |  |  |  | 1. Položka obsahuje: – kompletní montáž specifikovaného bloku/zařízení a souvisejícího příslušenství včetně potřebného drobného montážního materiálu – veškeré potřebné mechanizmy, včetně obsluhy, náklady na mzdy a přibližné (průměrné) náklady na pořízení potřebných materiálů včetně všech ostatních vedlejších nákladů 2. Položka neobsahuje: X 3. Způsob měření: – Udává se počet kusů kompletní konstrukce nebo práce.
P | 26 | 75L221 |  | PŘÍSLUŠENSTVÍ HLAVNÍCH HODIN, PŘIJÍMAČ DCF - DODÁVKA | KUS | 1 | 0 | 0 | 2024_OTSKP | 0 | 2
PP
VV
TS |  |  |  | 1. Položka obsahuje: – dodávku specifikovaného bloku/zařízení včetně potřebného drobného montážního materiálu – dodávku souvisejícího příslušenství pro specifikovaný blok/zařízení – náklady na dopravu a skladování – veškeré potřebné mechanizmy, včetně obsluhy, náklady na mzdy a přibližné (průměrné) náklady na pořízení potřebných materiálů včetně všech ostatních vedlejších nákladů 2. Položka neobsahuje: X 3. Způsob měření: – Udává se počet kusů kompletní konstrukce nebo práce.
P | 27 | 75L226 |  | PŘÍSLUŠENSTVÍ HLAVNÍCH HODIN - MONTÁŽ | KUS | 1 | 0 | 0 | 2024_OTSKP | 0 | 2
PP
VV
TS |  |  |  | 1. Položka obsahuje: – kompletní montáž specifikovaného bloku/zařízení a souvisejícího příslušenství včetně potřebného drobného montážního materiálu – veškeré potřebné mechanizmy, včetně obsluhy, náklady na mzdy a přibližné (průměrné) náklady na pořízení potřebných materiálů včetně všech ostatních vedlejších nákladů 2. Položka neobsahuje: X 3. Způsob měření: – Udává se počet kusů kompletní konstrukce nebo práce.
P | 28 | 75L235 |  | HODINY PODRUŽNÉ NEBO AUTONOMNÍ VNITŘNÍ DIGITÁLNÍ JEDNOSTRANNÉ - DODÁVKA | kus | 1 | 0 | 0 | 2024_OTSKP | 0 | 2
PP
VV
TS |  |  |  | 1. Položka obsahuje: – dodávku specifikovaného bloku/zařízení včetně potřebného drobného montážního materiálu – dodávku souvisejícího příslušenství pro specifikovaný blok/zařízení – náklady na dopravu a skladování – veškeré potřebné mechanizmy, včetně obsluhy, náklady na mzdy a přibližné (průměrné) náklady na pořízení potřebných materiálů včetně všech ostatních vedlejších nákladů 2. Položka neobsahuje: X 3. Způsob měření: – Udává se počet kusů kompletní konstrukce nebo práce.
P | 29 | 75L23X |  | HODINY PODRUŽNÉ NEBO AUTONOMNÍ VNITŘNÍ - MONTÁŽ | kus | 1 | 0 | 0 | 2024_OTSKP | 0 | 2
PP
VV
TS |  |  |  | 1. Položka obsahuje: – kompletní montáž specifikovaného bloku/zařízení a souvisejícího příslušenství včetně potřebného drobného montážního materiálu – veškeré potřebné mechanizmy, včetně obsluhy, náklady na mzdy a přibližné (průměrné) náklady na pořízení potřebných materiálů včetně všech ostatních vedlejších nákladů 2. Položka neobsahuje: X 3. Způsob měření: – Udává se počet kusů kompletní konstrukce nebo práce.
P | 30 | 75L271 |  | PŘEZKOUŠENÍ, UVEDENÍ FUNKCÍ A NASTAVENÍ HODIN NA PŘESNÝ ČAS | kus | 1 | 0 | 0 | 2024_OTSKP | 0 | 2
PP
VV
TS |  |  |  | 1. Položka obsahuje: – práce spojené se zkoušením, nastavením a uvedením do provozu specifikovaného celku/bloku/zařízení včetně potřebného drobného montážního materiálu – veškeré potřebné mechanizmy (měřicí přístroje a měřící příslušenství), včetně obsluhy, náklady na mzdy a přibližné (průměrné) náklady na pořízení potřebných materiálů včetně všech ostatních vedlejších nákladů 2. Položka neobsahuje: X 3. Způsob měření: – Udává se komplet odlišných materiálů a činností, které tvoří funkční nedělitelný celek daný názvem položky.
P | 31 | 75M121 |  | TELEFONNÍ PŘÍSTROJ ANALAGOVÝ (AUT) - DODÁVKA | kus | 1 | 0 | 0 | 2024_OTSKP | 0 | 2
PP
VV
TS |  |  |  | 1. Položka obsahuje: – dodávku specifikovaného bloku/zařízení včetně potřebného drobného montážního materiálu – dodávku souvisejícího příslušenství pro specifikovaný blok/zařízení – náklady na dopravu a skladování – veškeré potřebné mechanizmy, včetně obsluhy, náklady na mzdy a přibližné (průměrné) náklady na pořízení potřebných materiálů včetně všech ostatních vedlejších nákladů 2. Položka neobsahuje: X 3. Způsob měření: – Udává se počet kusů kompletní konstrukce nebo práce.
P | 32 | 75M12X |  | TELEFONNÍ PŘÍSTROJ ANALOGOVÝ (AUT) - MONTÁŽ | kus | 1 | 0 | 0 | 2024_OTSKP | 0 | 2
PP
VV
TS |  |  |  | 1. Položka obsahuje: – kompletní montáž (oživení, konfigurace, nastavení a uvedení do provozu) specifikovaného bloku/zařízení a souvisejícího příslušenství včetně drobného montážního materiálu – veškeré potřebné mechanizmy, včetně obsluhy, náklady na mzdy a přibližné (průměrné) náklady na pořízení potřebných materiálů včetně všech ostatních vedlejších nákladů 2. Položka neobsahuje: X 3. Způsob měření: – Udává se počet kusů kompletní konstrukce nebo práce.
P | 33 | 75M12Y |  | TELEFONNÍ PŘÍSTROJ ANALOGOVÝ (AUT) - DEMONTÁŽ | kus | 1 | 0 | 0 | 2024_OTSKP | 0 | 2
PP
VV
TS |  |  |  | 1. Položka obsahuje: – demontáž (pro další využití/do šrotu) specifikovaného bloku/zařízení včetně potřebného drobného pomocného materiálu – veškeré potřebné mechanizmy, včetně obsluhy, náklady na mzdy a přibližné (průměrné) náklady na pořízení potřebných materiálů včetně všech ostatních vedlejších nákladů – odvoz demontovaného bloku/zařízení a skladování, případně ekologické likvidace bloku/zařízení 2. Položka neobsahuje: X 3. Způsob měření: – Udává se počet kusů kompletní konstrukce nebo práce.
P | 34 | 75M211 |  | TELEFONNÍ ZAPOJOVAČ ANALOGOVÝ, ZAPOJOVAČ DO 10 OKRUHŮ S OVLÁDÁNÍM RÚ - DODÁVKA | kus | 1 | 0 | 0 | 2024_OTSKP | 0 | 2
PP
VV
TS |  |  |  | 1. Položka obsahuje: – dodávku specifikovaného bloku/zařízení včetně potřebného drobného montážního materiálu – dodávku souvisejícího příslušenství pro specifikovaný blok/zařízení – náklady na dopravu a skladování – veškeré potřebné mechanizmy, včetně obsluhy, náklady na mzdy a přibližné (průměrné) náklady na pořízení potřebných materiálů včetně všech ostatních vedlejších nákladů 2. Položka neobsahuje: X 3. Způsob měření: – Udává se počet kusů kompletní konstrukce nebo práce.
P | 35 | 75M21X |  | TELEFONNÍ ZAPOJOVAČ ANALOGOVÝ, ZAPOJOVAČ DO 10 OKRUHŮ - MONTÁŽ | kus | 1 | 0 | 0 | 2024_OTSKP | 0 | 2
PP
VV
TS |  |  |  | 1. Položka obsahuje: – kompletní montáž (oživení, konfigurace, nastavení a uvedení do provozu) specifikovaného bloku/zařízení a souvisejícího příslušenství včetně drobného montážního materiálu – veškeré potřebné mechanizmy, včetně obsluhy, náklady na mzdy a přibližné (průměrné) náklady na pořízení potřebných materiálů včetně všech ostatních vedlejších nákladů 2. Položka neobsahuje: X 3. Způsob měření: – Udává se počet kusů kompletní konstrukce nebo práce.
P | 36 | 75M21Y |  | TELEFONNÍ ZAPOJOVAČ ANALOGOVÝ, ZAPOJOVAČ DO 10 OKRUHŮ - DEMONTÁŽ | kus | 1 | 0 | 0 | 2024_OTSKP | 0 | 2
PP
VV
TS |  |  |  | 1. Položka obsahuje: – demontáž (pro další využití/do šrotu) specifikovaného bloku/zařízení včetně potřebného drobného pomocného materiálu – veškeré potřebné mechanizmy, včetně obsluhy, náklady na mzdy a přibližné (průměrné) náklady na pořízení potřebných materiálů včetně všech ostatních vedlejších nákladů – odvoz demontovaného bloku/zařízení a skladování, případně ekologické likvidace bloku/zařízení 2. Položka neobsahuje: X 3. Způsob měření: – Udává se počet kusů kompletní konstrukce nebo práce.
P | 37 | 75M331 |  | DIGITÁLNÍ TELEFONIE A VOIP, IP TELEFON TECHNOLOGICKÝ ZÁKLADNÍ - DODÁVKA | kus | 1 | 0 | 0 | 2024_OTSKP | 0 | 2
PP
VV
TS |  |  |  | 1. Položka obsahuje: – dodávku specifikovaného bloku/zařízení včetně potřebného drobného montážního materiálu – dodávku souvisejícího příslušenství pro specifikovaný blok/zařízení – náklady na dopravu a skladování – veškeré potřebné mechanizmy, včetně obsluhy, náklady na mzdy a přibližné (průměrné) náklady na pořízení potřebných materiálů včetně všech ostatních vedlejších nákladů 2. Položka neobsahuje: X 3. Způsob měření: – Udává se počet kusů kompletní konstrukce nebo práce.
P | 38 | 75M33X |  | DIGITÁLNÍ TELEFONIE A VOIP, IP TELEFON - MONTÁŽ | kus | 1 | 0 | 0 | 2024_OTSKP | 0 | 2
PP
VV
TS |  |  |  | 1. Položka obsahuje: – kompletní montáž (oživení, konfigurace, nastavení a uvedení do provozu) specifikovaného bloku/zařízení a souvisejícího příslušenství včetně drobného montážního materiálu – veškeré potřebné mechanizmy, včetně obsluhy, náklady na mzdy a přibližné (průměrné) náklady na pořízení potřebných materiálů včetně všech ostatních vedlejších nákladů 2. Položka neobsahuje: X 3. Způsob měření: – Udává se počet kusů kompletní konstrukce nebo práce.
P | 39 | 75M33Y |  | DIGITÁLNÍ TELEFONIE A VOIP, IP TELEFON - DEMONTÁŽ | kus | 1 | 0 | 0 | 2024_OTSKP | 0 | 2
PP
VV
TS |  |  |  | 1. Položka obsahuje: – demontáž (pro další využití/do šrotu) specifikovaného bloku/zařízení včetně potřebného drobného pomocného materiálu – veškeré potřebné mechanizmy, včetně obsluhy, náklady na mzdy a přibližné (průměrné) náklady na pořízení potřebných materiálů včetně všech ostatních vedlejších nákladů – odvoz demontovaného bloku/zařízení a skladování, případně ekologické likvidace bloku/zařízení 2. Položka neobsahuje: X 3. Způsob měření: – Udává se počet kusů kompletní konstrukce nebo práce.
P | 40 | 75M421 |  | TELEFONNÍ ZAPOJOVAČ DIGITÁLNÍ, DISPEČERSKÝ TERMINÁL VOIP S DOTYKOVOU OBRAZOVKOU - DODÁVKA | kus | 1 | 0 | 0 | 2024_OTSKP | 0 | 2
PP
VV
TS |  |  |  | 1. Položka obsahuje: – dodávku specifikovaného bloku/zařízení včetně potřebného drobného montážního materiálu – dodávku souvisejícího příslušenství pro specifikovaný blok/zařízení – náklady na dopravu a skladování – veškeré potřebné mechanizmy, včetně obsluhy, náklady na mzdy a přibližné (průměrné) náklady na pořízení potřebných materiálů včetně všech ostatních vedlejších nákladů 2. Položka neobsahuje: X 3. Způsob měření: – Udává se počet kusů kompletní konstrukce nebo práce.
P | 41 | 75M42X |  | TELEFONNÍ ZAPOJOVAČ DIGITÁLNÍ, DISPEČERSKÝ TERMINÁL VOIP - MONTÁŽ | kus | 1 | 0 | 0 | 2024_OTSKP | 0 | 2
PP
VV
TS |  |  |  | 1. Položka obsahuje: – kompletní montáž (oživení, konfigurace, nastavení a uvedení do provozu) specifikovaného bloku/zařízení a souvisejícího příslušenství včetně drobného montážního materiálu – veškeré potřebné mechanizmy, včetně obsluhy, náklady na mzdy a přibližné (průměrné) náklady na pořízení potřebných materiálů včetně všech ostatních vedlejších nákladů 2. Položka neobsahuje: X 3. Způsob měření: – Udává se počet kusů kompletní konstrukce nebo práce.
P | 42 | 75M42Y |  | TELEFONNÍ ZAPOJOVAČ DIGITÁLNÍ, DISPEČERSKÝ TERMINÁL VOIP - DEMONTÁŽ | kus | 1 | 0 | 0 | 2024_OTSKP | 0 | 2
PP
VV
TS |  |  |  | 1. Položka obsahuje: – demontáž (pro další využití/do šrotu) specifikovaného bloku/zařízení včetně potřebného drobného pomocného materiálu – veškeré potřebné mechanizmy, včetně obsluhy, náklady na mzdy a přibližné (průměrné) náklady na pořízení potřebných materiálů včetně všech ostatních vedlejších nákladů – odvoz demontovaného bloku/zařízení a skladování, případně ekologické likvidace bloku/zařízení 2. Položka neobsahuje: X 3. Způsob měření: – Udává se počet kusů kompletní konstrukce nebo práce.
P | 43 | 75M912 |  | DATOVÁ INFRASTRUKTURA LAN, L2 SWITCH KOMPAKTNÍ 8XGE POE - DODÁVKA | kus | 1 | 0 | 0 | 2024_OTSKP | 0 | 2
PP
VV
TS |  |  |  | 1. Položka obsahuje: – dodávku specifikovaného bloku/zařízení včetně potřebného drobného montážního materiálu – dodávku souvisejícího příslušenství pro specifikovaný blok/zařízení – náklady na dopravu a skladování – veškeré potřebné mechanizmy, včetně obsluhy, náklady na mzdy a přibližné (průměrné) náklady na pořízení potřebných materiálů včetně všech ostatních vedlejších nákladů 2. Položka neobsahuje: X 3. Způsob měření: – Udává se počet kusů kompletní konstrukce nebo práce.
P | 44 | 75M91X |  | DATOVÁ INFRASTRUKTURA LAN, SWITCH ETHERNET L2 - MONTÁŽ | kus | 1 | 0 | 0 | 2024_OTSKP | 0 | 2
PP
VV
TS |  |  |  | 1. Položka obsahuje: – kompletní montáž (oživení, konfigurace, nastavení a uvedení do provozu) specifikovaného bloku/zařízení a souvisejícího příslušenství včetně drobného montážního materiálu – veškeré potřebné mechanizmy, včetně obsluhy, náklady na mzdy a přibližné (průměrné) náklady na pořízení potřebných materiálů včetně všech ostatních vedlejších nákladů 2. Položka neobsahuje: X 3. Způsob měření: – Udává se počet kusů kompletní konstrukce nebo práce.
P | 45 | R015310 | 90 | POPLATKY ZA LIKVIDACI ODPADŮ NEKONTAMINOVANÝCH - 16 02 14 ELEKTROŠROT (VYŘAZENÁ EL. ZAŘÍZENÍ A - PŘÍSTR. - AL, CU A VZ. KOVY) VČ. DOPRAVY NA SKLÁDKU A MANIPULAC | T | 0.1 | 0 | 0 | R | 0 | 2
PP |  |  |  | POPLATKY ZA LIKVIDACI ODPADŮ NEKONTAMINOVANÝCH - 16 02 14 ELEKTROŠROT (VYŘAZENÁ EL. ZAŘÍZENÍ A - PŘÍSTR. - AL, CU A VZ. KOVY) VČ. DOPRAVY NA SKLÁDKU A MANIPULAC
VV
TS
P | 46 | R015800 | 90 | POPLATKY ZA LIKVIDACI ODPADŮ - 15 01 01 PAPÍROVÉ A LEPENKOVÉ OBALY VČ. DOPRAVY NA SKLÁDKU A MANIPULACE | T | 0.004 | 0 | 0 | R | 0 | 2
PP |  |  |  | POPLATKY ZA LIKVIDACI ODPADŮ - 15 01 01 PAPÍROVÉ A LEPENKOVÉ OBALY VČ. DOPRAVY NA SKLÁDKU A MANIPULACE
VV
TS
P | 47 | R756ABA |  | PŘEPOJOVÁNÍ LINEK ZE STÁVAJÍCÍHO ROZVODU | kus | 10 | 0 | 0 | R | 0 | 2
PP |  |  |  | PŘEPOJOVÁNÍ LINEK ZE STÁVAJÍCÍHO ROZVODU
VV
TS
P | 48 | R757BA |  | DEMONTÁŽ SDĚLOVACÍHO ZAŘÍZENÍ VE SDĚLOVACÍCH MÍSTNOSTECH VE VB | kus | 2 | 0 | 0 | R | 0 | 2
PP |  |  |  | DEMONTÁŽ SDĚLOVACÍHO ZAŘÍZENÍ VE SDĚLOVACÍCH MÍSTNOSTECH VE VB
VV
TS

## D.1_D.1.2.4_PS 19-14-04
ASPE10 |  |  |  | Firma: MORAVIA CONSULT Olomouc a.s. | [6 empty] | 3
|  |  |  | Soupis prací objektu | [5 empty] | 0 | 3
S | Stavba: | 23-023-233-PK |  | Přemístění technologie z provozní budovy v ŽST Český Těšín - !dotazy! |  |  | PS 19-14-04 | 0 |  | 0,00 | 2
O | Objekt: | D.1 |  | TECHNOLOGICKÁ ČÁST | [5 empty] | 15,00 | 2
O1 | Objekt: | D.1.2.4 |  | Elektrická požární a zabezpečovací signalizace | [5 empty] | 21,00 | 2
O2 | Rozpočet: | PS 19-14-04 |  | Žst. Český Těšín, úpravy EZS a EPS
Typ | Poř. číslo | Kód položky | Varianta | Název položky | MJ | Množství | Jednotková cena |  | Cenová soustava
[7 empty] | Jednotková | Celkem
0 | 1 | 2 | 3 | 4 | 5 | 6 | 9 | 10 | 11
SD |  | M03 |  | SLABOPROUD - EZS |  |  |  | 0 |  | 0 |  | 0 | 0
P | 1 | 702512 |  | PRŮRAZ ZDIVEM (PŘÍČKOU) ZDĚNÝM TLOUŠŤKY PŘES 45 DO 60 CM | KUS | 6 | 0 | 0 | 2024_OTSKP | 0 | 2
PP |  |  |  | PRŮRAZ ZDIVEM (PŘÍČKOU) ZDĚNÝM TLOUŠŤKY PŘES 45 DO 60 CM
VV
TS |  |  |  | 1. Položka obsahuje: – proražení otvoru zdivem o průřezu od 0,01 do 0,025m2 – úpravu a začištění omítky po montáži vedení – pomocné mechanismy 2. Položka neobsahuje: – protipožární ucpávku 3. Způsob měření: Udává se počet kusů kompletní konstrukce nebo práce.
P | 2 | 703211 |  | KABELOVÝ ŽLAB NOSNÝ/DRÁTĚNÝ ŽÁROVĚ ZINKOVANÝ VČETNĚ UPEVNĚNÍ A PŘÍSLUŠENSTVÍ SVĚTLÉ ŠÍŘKY DO 100 MM | M | 48 | 0 | 0 | 2024_OTSKP | 0 | 2
PP |  |  |  | KABELOVÝ ŽLAB NOSNÝ/DRÁTĚNÝ ŽÁROVĚ ZINKOVANÝ VČETNĚ UPEVNĚNÍ A PŘÍSLUŠENSTVÍ SVĚTLÉ ŠÍŘKY DO 100 MM
VV
TS |  |  |  | 1. Položka obsahuje: – kompletní montáž, rozměření, upevnění, sváření, řezání, spojování a pod. – veškerý spojovací a montážní materiál – pomocné mechanismy a nátěr 2. Položka neobsahuje: X 3. Způsob měření: Měří se metr délkový.
P | 3 | 703311 |  | KRYT K NOSNÉMU ŽLABU/ROŠTU ŽÁROVĚ ZINKOVANÝ VČETNĚ UPEVNĚNÍ A PŘÍSLUŠENSTVÍ SVĚTLÉ ŠÍŘKY DO 100 MM | M | 48 | 0 | 0 | 2024_OTSKP | 0 | 2
PP |  |  |  | KRYT K NOSNÉMU ŽLABU/ROŠTU ŽÁROVĚ ZINKOVANÝ VČETNĚ UPEVNĚNÍ A PŘÍSLUŠENSTVÍ SVĚTLÉ ŠÍŘKY DO 100 MM
VV
TS |  |  |  | 1. Položka obsahuje: – kompletní montáž, rozměření, upevnění, řezání, spojování a pod. – veškerý spojovací a montážní materiál vč. upevňovacího materiálu ( držáky apod.) – pomocné mechanismy 2. Položka neobsahuje: X 3. Způsob měření: Měří se metr délkový.
P | 4 | 703521 |  | ELEKTROINSTALAČNÍ LIŠTA S FUNKČNÍ ODOLNOSTÍ PŘI POŽÁRU ŠÍŘKY DO 30 MM | M | 30 | 0 | 0 | 2024_OTSKP | 0 | 2
PP |  |  |  | ELEKTROINSTALAČNÍ LIŠTA S FUNKČNÍ ODOLNOSTÍ PŘI POŽÁRU ŠÍŘKY DO 30 MM
VV
TS |  |  |  | 1. Položka obsahuje: – kompletní montáž, rozměření, upevnění, řezání, spojování apod. – veškerý spojovací a montážní materiál vč. upevňovacího materiálu (držáky apod.) – pomocné mechanismy 2. Položka neobsahuje: X 3. Způsob měření: Měří se metr délkový.
P | 5 | 703755 |  | PROTIPOŽÁRNÍ UCPÁVKA PROSTUPU KABELOVÉHO PR. DO 200MM, DO EI 90 MIN. | KUS | 6 | 0 | 0 | 2024_OTSKP | 0 | 2
PP |  |  |  | PROTIPOŽÁRNÍ UCPÁVKA PROSTUPU KABELOVÉHO PR. DO 200MM, DO EI 90 MIN.
VV
TS |  |  |  | Položka obsahuje: Dodávku a montáž protipožární ucpávky vč. příslušenství a pomocného materiálu, vyhotovéní a dodání atestu. Dále obsahuje cenu za pom. mechanismy včetně všech ostatních vedlejších nákladů.
P | 6 | 703756 |  | PROTIPOŽÁRNÍ TMEL ( TUBA - 1000ML ), DO EI 90 MIN. | KUS | 12 | 0 | 0 | 2024_OTSKP | 0 | 2
PP |  |  |  | PROTIPOŽÁRNÍ TMEL ( TUBA - 1000ML ), DO EI 90 MIN.
VV
TS |  |  |  | Položka obsahuje: Dodávku a montáž protipožární ucpávky vč. příslušenství a pomocného materiálu, vyhotovéní a dodání atestu. Dále obsahuje cenu za pom. mechanismy včetně všech ostatních vedlejších nákladů.
P | 7 | 742G11 |  | KABEL NN DVOU- A TŘÍŽÍLOVÝ CU S PLASTOVOU IZOLACÍ DO 2,5 MM2 | M | 20 | 0 | 0 | 2024_OTSKP | 0 | 2
PP |  |  |  | KABEL NN DVOU- A TŘÍŽÍLOVÝ CU S PLASTOVOU IZOLACÍ DO 2,5 MM2
VV
TS |  |  |  | Napájení ústředny 1. Položka obsahuje: – manipulace a uložení kabelu (do země, chráničky, kanálu, na rošty, na TV a pod.) 2. Položka neobsahuje: – příchytky, spojky, koncovky, chráničky apod. 3. Způsob měření: Měří se metr délkový.
P | 8 | 742J21 |  | SYKFY DO 4X2X0,5, KABEL SDĚLOVACÍ IZOLACE PVC | M | 12.2 | 0 | 0 | 2024_OTSKP | 0 | 2
PP |  |  |  | SYKFY DO 4X2X0,5, KABEL SDĚLOVACÍ IZOLACE PVC
VV
TS |  |  |  | Položka obsahuje : Dodávku a montáž kabelu včetně dovozu, manipulace a uložení kabelu (do trubky, na rošty, pod omítku, do rozvaděče ). Dále obsahuje cenu za pom. mechanismy včetně všech ostatních vedlejších nákladů
P | 9 | 742L11 |  | UKONČENÍ DVOU AŽ PĚTIŽÍLOVÉHO KABELU V ROZVADĚČI NEBO NA PŘÍSTROJI DO 2,5 MM2 | KUS | 2 | 0 | 0 | 2024_OTSKP | 0 | 2
PP |  |  |  | UKONČENÍ DVOU AŽ PĚTIŽÍLOVÉHO KABELU V ROZVADĚČI NEBO NA PŘÍSTROJI DO 2,5 MM2
VV
TS |  |  |  | 1. Položka obsahuje: – manipulace a uložení kabelu (do země, chráničky, kanálu, na rošty, na TV a pod.) 2. Položka neobsahuje: – příchytky, spojky, koncovky, chráničky apod. 3. Způsob měření: Měří se metr délkový.
P | 10 | 748151 |  | BEZPEČNOSTNÍ TABULKA | KUS | 1 | 0 | 0 | 2024_OTSKP | 0 | 2
PP |  |  |  | BEZPEČNOSTNÍ TABULKA
VV
TS |  |  |  | 1. Položka obsahuje: – veškeré příslušenství pro montáž 2. Položka neobsahuje: X 3. Způsob měření: Udává se počet kusů kompletní konstrukce nebo práce.
P | 11 | 75J321 |  | KABEL SDĚLOVACÍ PRO STRUKTUROVANOU KABELÁŽ FTP/STP | KMPÁR | 0.608 | 0 | 0 | 2024_OTSKP | 0 | 2
PP |  |  |  | KABEL SDĚLOVACÍ PRO STRUKTUROVANOU KABELÁŽ FTP/STP
VV
TS |  |  |  | LAM TWIN FTPz 4x2x0,5 (4páry x 0,045km = = 0,18 kmpár) Li2YCY(TP) 4x2x0,5 (4páry x 0,107km == 0,428kmpár) 1. Položka obsahuje: – dodávku specifikované kabelizace včetně potřebného drobného montážního materiálu – dodávku souvisejícího příslušenství pro specifickou kabelizaci – náklady na dopravu a skladování – práce spojené s montáží specifikované kabelizace specifikovaným způsobem – veškeré potřebné mechanizmy, včetně obsluhy, náklady na mzdy a přibližné (průměrné) náklady na pořízení potřebných materiálů včetně všech ostatních vedlejších nákladů 2. Položka neobsahuje: X 3. Způsob měření: – Dodávka a montáž specifikované kabelizace se měří v délce udané v kmpárech.
P | 12 | 75J32X |  | KABEL SDĚLOVACÍ PRO STRUKTUROVANOU KABELÁŽ FTP/STP - MONTÁŽ | KMPÁR | 0.608 | 0 | 0 | 2024_OTSKP | 0 | 2
PP |  |  |  | KABEL SDĚLOVACÍ PRO STRUKTUROVANOU KABELÁŽ FTP/STP - MONTÁŽ
VV
TS |  |  |  | 1. Položka obsahuje: – práce spojené s montáží specifikované kabelizace specifikovaným způsobem (uložení na konstrukci, uložení, zatažení) – veškeré potřebné mechanizmy, včetně obsluhy, náklady na mzdy a přibližné (průměrné) náklady na pořízení potřebných materiálů včetně všech ostatních vedlejších nákladů 2. Položka neobsahuje: X 3. Způsob měření: – Práce specifikovaného se měří v délce kabelizace udané v kmpárech.
P | 13 | 75K222 |  | NAPÁJECÍ ZDROJ 24 V DC, SAMOSTATNÝ DO 500W - DODÁVKA | KUS | 1 | 0 | 0 | 2024_OTSKP | 0 | 2
PP |  |  |  | NAPÁJECÍ ZDROJ 24 V DC, SAMOSTATNÝ DO 500W - DODÁVKA
VV
TS |  |  |  | 1. Položka obsahuje: – dodávku specifikovaného bloku/zařízení včetně potřebného drobného montážního materiálu – dodávku souvisejícího příslušenství pro specifikovaný blok/zařízení – náklady na dopravu a skladování – veškeré potřebné mechanizmy, včetně obsluhy, náklady na mzdy a přibližné (průměrné) náklady na pořízení potřebných materiálů včetně všech ostatních vedlejších nákladů 2. Položka neobsahuje: X 3. Způsob měření: – Udává se počet kusů kompletní konstrukce nebo práce.
P | 14 | 75K22X |  | NAPÁJECÍ ZDROJ 24 V DC, SAMOSTATNÝ - MONTÁŽ | KUS | 1 | 0 | 0 | 2024_OTSKP | 0 | 2
PP |  |  |  | NAPÁJECÍ ZDROJ 24 V DC, SAMOSTATNÝ - MONTÁŽ
VV
TS |  |  |  | 1. Položka obsahuje: – kompletní montáž specifikovaného bloku/zařízení a souvisejícího příslušenství včetně potřebného drobného montážního materiálu – veškeré potřebné mechanizmy, včetně obsluhy, náklady na mzdy a přibližné (průměrné) náklady na pořízení potřebných materiálů včetně všech ostatních vedlejších nákladů 2. Položka neobsahuje: X 3. Způsob měření: – Udává se počet kusů kompletní konstrukce nebo práce.
P | 15 | 75K611 |  | AKUMULÁTOROVÁ BATERIE DO 50AH - DODÁVKA | KUS | 1 | 0 | 0 | 2024_OTSKP | 0 | 2
PP |  |  |  | AKUMULÁTOROVÁ BATERIE DO 50AH - DODÁVKA
VV
TS |  |  |  | 1. Položka obsahuje: – dodávku specifikovaného bloku/zařízení včetně potřebného drobného montážního materiálu – dodávku souvisejícího příslušenství pro specifikovaný blok/zařízení – náklady na dopravu a skladování – veškeré potřebné mechanizmy, včetně obsluhy, náklady na mzdy a přibližné (průměrné) náklady na pořízení potřebných materiálů včetně všech ostatních vedlejších nákladů 2. Položka neobsahuje: X 3. Způsob měření: – Udává se počet kusů kompletní konstrukce nebo práce.
P | 16 | 75K61X |  | AKUMULÁTOROVÁ BATERIE DO 100AH - DODÁVKA | KUS | 1 | 0 | 0 | 2024_OTSKP | 0 | 2
PP |  |  |  | AKUMULÁTOROVÁ BATERIE DO 100AH - DODÁVKA
VV
TS |  |  |  | 1. Položka obsahuje: – dodávku specifikovaného bloku/zařízení včetně potřebného drobného montážního materiálu – dodávku souvisejícího příslušenství pro specifikovaný blok/zařízení – náklady na dopravu a skladování – veškeré potřebné mechanizmy, včetně obsluhy, náklady na mzdy a přibližné (průměrné) náklady na pořízení potřebných materiálů včetně všech ostatních vedlejších nákladů 2. Položka neobsahuje: X 3. Způsob měření: – Udává se počet kusů kompletní konstrukce nebo práce.
P | 17 | 75M864 |  | PŘEVODNÍK - IO/ETHERNET | KUS | 1 | 0 | 0 | 2024_OTSKP | 0 | 2
PP |  |  |  | PŘEVODNÍK - IO/ETHERNET
VV
TS |  |  |  | 1. Položka obsahuje: – dodávku specifikovaného bloku/zařízení včetně potřebného drobného montážního materiálu – dodávku souvisejícího příslušenství pro specifikovaný blok/zařízení – dopravu a skladování 2. Položka neobsahuje: X 3. Zp
P | 18 | 75M86X |  | PŘEVODNÍK - MONTÁŽ | KUS | 1 | 0 | 0 | 2024_OTSKP | 0 | 2
PP |  |  |  | PŘEVODNÍK - MONTÁŽ
VV
TS |  |  |  | 1. Položka obsahuje: – kompletní montáž (oživení, konfigurace, nastavení a uvedení do provozu) specifikovaného bloku/zařízení a souvisejícího příslušenství včetně drobného montážního materiálu – veškeré potřebné mechanizmy, včetně obsluhy, náklady
P | 19 | 75O12X |  | EPS (ZPDP), SOFTWARE ÚSTŘEDNY - MONTÁŽ | KUS | 1 | 0 | 0 | 2024_OTSKP | 0 | 2
PP |  |  |  | EPS (ZPDP), SOFTWARE ÚSTŘEDNY - MONTÁŽ
VV
TS |  |  |  | 1. Položka obsahuje: – kompletní montáž (oživení, konfigurace, nastavení a uvedení do provozu) specifikovaného bloku/zařízení a souvisejícího příslušenství včetně drobného montážního materiálu – veškeré potřebné mechanizmy, včetně obsluhy, náklady na mzdy a přibližné (průměrné) náklady na pořízení potřebných materiálů včetně všech ostatních vedlejších nákladů 2. Položka neobsahuje: X 3. Způsob měření: – Udává se počet kusů kompletní konstrukce nebo práce.
P | 20 | 75O1BY |  | EPS (ZPDP), HLÁSIČ - DEMONTÁŽ | KUS | 6 | 0 | 0 | 2024_OTSKP | 0 | 2
PP |  |  |  | EPS (ZPDP), HLÁSIČ - DEMONTÁŽ
VV
TS |  |  |  | 1. Položka obsahuje: – demontáž (pro další využití/do šrotu) specifikovaného bloku/zařízení včetně potřebného drobného pomocného materiálu – veškeré potřebné mechanizmy, včetně obsluhy, náklady na mzdy a přibližné (průměrné) náklady na pořízení potřebných materiálů včetně všech ostatních vedlejších nákladů – odvoz demontovaného bloku/zařízení a skladování, případně ekologické likvidace bloku/zařízení 2. Položka neobsahuje: X 3. Způsob měření: – Udává se počet kusů kompletní konstrukce nebo práce.
P | 21 | 75O1F5 |  | EPS (ZPDP), OSTATNÍ PŘÍSLUŠENSTVÍ - SVÍTIDLO SIGNALIZAČNÍ - DODÁVKA | KUS | 1 | 0 | 0 | 2024_OTSKP | 0 | 2
PP |  |  |  | EPS (ZPDP), OSTATNÍ PŘÍSLUŠENSTVÍ - SVÍTIDLO SIGNALIZAČNÍ - DODÁVKA
VV
TS |  |  |  | 1. Položka obsahuje: – dodávku specifikovaného bloku/zařízení včetně potřebného drobného montážního materiálu – dodávku souvisejícího příslušenství pro specifikovaný blok/zařízení – náklady na dopravu a skladování – veškeré potřebné mechanizmy, včetně obsluhy, náklady na mzdy a přibližné (průměrné) náklady na pořízení potřebných materiálů včetně všech ostatních vedlejších nákladů 2. Položka neobsahuje: X 3. Způsob měření: – Udává se počet kusů kompletní konstrukce nebo práce.
P | 22 | 75O1FX |  | EPS (ZPDP), OSTATNÍ PŘÍSLUŠENSTVÍ - MONTÁŽ | KUS | 1 | 0 | 0 | 2024_OTSKP | 0 | 2
PP |  |  |  | EPS (ZPDP), OSTATNÍ PŘÍSLUŠENSTVÍ - MONTÁŽ
VV
TS |  |  |  | 1. Položka obsahuje: – kompletní montáž (oživení, konfigurace, nastavení a uvedení do provozu) specifikovaného bloku/zařízení a souvisejícího příslušenství včetně drobného montážního materiálu – veškeré potřebné mechanizmy, včetně obsluhy, náklady na mzdy a přibližné (průměrné) náklady na pořízení potřebných materiálů včetně všech ostatních vedlejších nákladů 2. Položka neobsahuje: X 3. Způsob měření: – Udává se počet kusů kompletní konstrukce nebo práce.
P | 23 | 75O261 |  | ASHS, TLAČÍTKO NOUZOVÉHO PŘERUŠENÍ - DODÁVKA | KUS | 1 | 0 | 0 | 2024_OTSKP | 0 | 2
PP |  |  |  | ASHS, TLAČÍTKO NOUZOVÉHO PŘERUŠENÍ - DODÁVKA
VV
TS |  |  |  | 1. Položka obsahuje: – dodávku specifikovaného bloku/zařízení včetně potřebného drobného montážního materiálu – dodávku souvisejícího příslušenství pro specifikovaný blok/zařízení – náklady na dopravu a skladování – veškeré potřebné mechanizmy, včetně obsluhy, náklady na mzdy a přibližné (průměrné) náklady na pořízení potřebných materiálů včetně všech ostatních vedlejších nákladů 2. Položka neobsahuje: X 3. Způsob měření: – Udává se počet kusů kompletní konstrukce nebo práce.
P | 24 | 75O26X |  | ASHS, TLAČÍTKO NOUZOVÉHO PŘERUŠENÍ - MONTÁŽ | KUS | 1 | 0 | 0 | 2024_OTSKP | 0 | 2
PP |  |  |  | ASHS, TLAČÍTKO NOUZOVÉHO PŘERUŠENÍ - MONTÁŽ
VV
TS |  |  |  | 1. Položka obsahuje: – kompletní montáž (oživení, konfigurace, nastavení a uvedení do provozu) specifikovaného bloku/zařízení a souvisejícího příslušenství včetně drobného montážního materiálu – veškeré potřebné mechanizmy, včetně obsluhy, náklady na mzdy a přibližné (průměrné) náklady na pořízení potřebných materiálů včetně všech ostatních vedlejších nákladů 2. Položka neobsahuje: X 3. Způsob měření: – Udává se počet kusů kompletní konstrukce nebo práce.
P | 25 | 75O511 |  | PZTS, ÚSTŘEDNA DO 48 ZÓN - DODÁVKA | KUS | 1 | 0 | 0 | 2024_OTSKP | 0 | 2
PP |  |  |  | PZTS, ÚSTŘEDNA DO 48 ZÓN - DODÁVKA
VV
TS |  |  |  | 1. Položka obsahuje: – dodávku specifikovaného bloku/zařízení včetně potřebného drobného montážního materiálu – dodávku souvisejícího příslušenství pro specifikovaný blok/zařízení – náklady na dopravu a skladování – veškeré potřebné mechanizmy, včetně obsluhy, náklady na mzdy a přibližné (průměrné) náklady na pořízení potřebných materiálů včetně všech ostatních vedlejších nákladů 2. Položka neobsahuje: X 3. Způsob měření: – Udává se počet kusů kompletní konstrukce nebo práce.
P | 26 | 75O51X |  | PZTS, ÚSTŘEDNA - MONTÁŽ | KUS | 1 | 0 | 0 | 2024_OTSKP | 0 | 2
PP |  |  |  | PZTS, ÚSTŘEDNA - MONTÁŽ
VV
TS |  |  |  | 1. Položka obsahuje: – kompletní montáž (oživení, konfigurace, nastavení a uvedení do provozu) specifikovaného bloku/zařízení a souvisejícího příslušenství včetně drobného montážního materiálu – veškeré potřebné mechanizmy, včetně obsluhy, náklady na mzdy a přibližné (průměrné) náklady na pořízení potřebných materiálů včetně všech ostatních vedlejších nákladů 2. Položka neobsahuje: X 3. Způsob měření: – Udává se počet kusů kompletní konstrukce nebo práce.
P | 27 | 75O521 |  | PZTS, SOFTWARE ÚSTŘEDNY - DODÁVKA | KUS | 1 | 0 | 0 | 2024_OTSKP | 0 | 2
PP |  |  |  | PZTS, SOFTWARE ÚSTŘEDNY - DODÁVKA
VV
TS |  |  |  | 1. Položka obsahuje: – dodávku specifikovaného bloku/zařízení včetně potřebného drobného montážního materiálu – dodávku souvisejícího příslušenství pro specifikovaný blok/zařízení – náklady na dopravu a skladování – veškeré potřebné mechanizmy, včetně obsluhy, náklady na mzdy a přibližné (průměrné) náklady na pořízení potřebných materiálů včetně všech ostatních vedlejších nákladů 2. Položka neobsahuje: X 3. Způsob měření: – Udává se počet kusů kompletní konstrukce nebo práce.
P | 28 | 75O542 |  | PZTS, KLÁVESNICE - LCD DISPLEJ - DODÁVKA | KUS | 3 | 0 | 0 | 2024_OTSKP | 0 | 2
PP |  |  |  | PZTS, KLÁVESNICE - LCD DISPLEJ - DODÁVKA
VV
TS |  |  |  | 1. Položka obsahuje: – dodávku specifikovaného bloku/zařízení včetně potřebného drobného montážního materiálu – dodávku souvisejícího příslušenství pro specifikovaný blok/zařízení – náklady na dopravu a skladování – veškeré potřebné mechanizmy, včetně obsluhy, náklady na mzdy a přibližné (průměrné) náklady na pořízení potřebných materiálů včetně všech ostatních vedlejších nákladů 2. Položka neobsahuje: X 3. Způsob měření: – Udává se počet kusů kompletní konstrukce nebo práce.
P | 29 | 75O54X |  | PZTS, KLÁVESNICE - MONTÁŽ | KUS | 3 | 0 | 0 | 2024_OTSKP | 0 | 2
PP |  |  |  | PZTS, KLÁVESNICE - MONTÁŽ
VV
TS |  |  |  | 1. Položka obsahuje: – kompletní montáž (oživení, konfigurace, nastavení a uvedení do provozu) specifikovaného bloku/zařízení a souvisejícího příslušenství včetně drobného montážního materiálu – veškeré potřebné mechanizmy, včetně obsluhy, náklady na mzdy a přibližné (průměrné) náklady na pořízení potřebných materiálů včetně všech ostatních vedlejších nákladů 2. Položka neobsahuje: X 3. Způsob měření: – Udává se počet kusů kompletní konstrukce nebo práce.
P | 30 | 75O551 |  | PZTS, KONCENTRÁTOR 8 ZÓN + 4 PGM VÝSTUPY V PLASTOVÉM KRYTU - DODÁVKA | KUS | 3 | 0 | 0 | 2024_OTSKP | 0 | 2
PP |  |  |  | PZTS, KONCENTRÁTOR 8 ZÓN + 4 PGM VÝSTUPY V PLASTOVÉM KRYTU - DODÁVKA
VV
TS |  |  |  | 1. Položka obsahuje: – dodávku specifikovaného bloku/zařízení včetně potřebného drobného montážního materiálu – dodávku souvisejícího příslušenství pro specifikovaný blok/zařízení – náklady na dopravu a skladování – veškeré potřebné mechanizmy, včetně obsluhy, náklady na mzdy a přibližné (průměrné) náklady na pořízení potřebných materiálů včetně všech ostatních vedlejších nákladů 2. Položka neobsahuje: X 3. Způsob měření: – Udává se počet kusů kompletní konstrukce nebo práce.
P | 31 | 75O55X |  | PZTS, KONCENTRÁTOR - MONTÁŽ | KUS | 3 | 0 | 0 | 2024_OTSKP | 0 | 2
PP |  |  |  | PZTS, KONCENTRÁTOR - MONTÁŽ
VV
TS |  |  |  | 1. Položka obsahuje: – kompletní montáž (oživení, konfigurace, nastavení a uvedení do provozu) specifikovaného bloku/zařízení a souvisejícího příslušenství včetně drobného montážního materiálu – veškeré potřebné mechanizmy, včetně obsluhy, náklady na mzdy a přibližné (průměrné) náklady na pořízení potřebných materiálů včetně všech ostatních vedlejších nákladů 2. Položka neobsahuje: X 3. Způsob měření: – Udává se počet kusů kompletní konstrukce nebo práce.
P | 32 | 75O561 |  | PZTS, ROZVODNÁ KRABICE - DODÁVKA | KUS | 12 | 0 | 0 | 2024_OTSKP | 0 | 2
PP |  |  |  | PZTS, ROZVODNÁ KRABICE - DODÁVKA
VV
TS |  |  |  | 1. Položka obsahuje: – dodávku specifikovaného bloku/zařízení včetně potřebného drobného montážního materiálu – dodávku souvisejícího příslušenství pro specifikovaný blok/zařízení – náklady na dopravu a skladování – veškeré potřebné mechanizmy, včetně obsluhy, náklady na mzdy a přibližné (průměrné) náklady na pořízení potřebných materiálů včetně všech ostatních vedlejších nákladů 2. Položka neobsahuje: X 3. Způsob měření: – Udává se počet kusů kompletní konstrukce nebo práce.
P | 33 | 75O571 |  | PZTS, MAGNETICKÝ KONTAKT PLASTOVÝ - LEHKÉ PROVEDENÍ - DODÁVKA | KUS | 13 | 0 | 0 | 2024_OTSKP | 0 | 2
PP |  |  |  | PZTS, MAGNETICKÝ KONTAKT PLASTOVÝ - LEHKÉ PROVEDENÍ - DODÁVKA
VV
TS |  |  |  | 1. Položka obsahuje: – dodávku specifikovaného bloku/zařízení včetně potřebného drobného montážního materiálu – dodávku souvisejícího příslušenství pro specifikovaný blok/zařízení – náklady na dopravu a skladování – veškeré potřebné mechanizmy, včetně obsluhy, náklady na mzdy a přibližné (průměrné) náklady na pořízení potřebných materiálů včetně všech ostatních vedlejších nákladů 2. Položka neobsahuje: X 3. Způsob měření: – Udává se počet kusů kompletní konstrukce nebo práce.
P | 34 | 75O57X |  | PZTS, MAGNETICKÝ KONTAKT - MONTÁŽ | KUS | 13 | 0 | 0 | 2024_OTSKP | 0 | 2
PP |  |  |  | PZTS, MAGNETICKÝ KONTAKT - MONTÁŽ
VV
TS |  |  |  | 1. Položka obsahuje: – kompletní montáž (oživení, konfigurace, nastavení a uvedení do provozu) specifikovaného bloku/zařízení a souvisejícího příslušenství včetně drobného montážního materiálu – veškeré potřebné mechanizmy, včetně obsluhy, náklady na mzdy a přibližné (průměrné) náklady na pořízení potřebných materiálů včetně všech ostatních vedlejších nákladů 2. Položka neobsahuje: X 3. Způsob měření: – Udává se počet kusů kompletní konstrukce nebo práce.
P | 35 | 75O594 |  | PZTS, PROSTOROVÝ DETEKTOR DUÁLNÍ PRO VYSOKÁ RIZIKA, ANTIMASKING - DODÁVKA | KUS | 3 | 0 | 0 | 2024_OTSKP | 0 | 2
PP |  |  |  | PZTS, PROSTOROVÝ DETEKTOR DUÁLNÍ PRO VYSOKÁ RIZIKA, ANTIMASKING - DODÁVKA
VV
TS |  |  |  | 1. Položka obsahuje: – dodávku specifikovaného bloku/zařízení včetně potřebného drobného montážního materiálu – dodávku souvisejícího příslušenství pro specifikovaný blok/zařízení – náklady na dopravu a skladování – veškeré potřebné mechanizmy, včetně obsluhy, náklady na mzdy a přibližné (průměrné) náklady na pořízení potřebných materiálů včetně všech ostatních vedlejších nákladů 2. Položka neobsahuje: X 3. Způsob měření: – Udává se počet kusů kompletní konstrukce nebo práce.
P | 36 | 75O5B1 |  | PZTS, HLÁSIČ KOUŘE - DODÁVKA | KUS | 3 | 0 | 0 | 2024_OTSKP | 0 | 2
PP |  |  |  | PZTS, HLÁSIČ KOUŘE - DODÁVKA
VV
TS |  |  |  | 1. Položka obsahuje: – dodávku specifikovaného bloku/zařízení včetně potřebného drobného montážního materiálu – dodávku souvisejícího příslušenství pro specifikovaný blok/zařízení – náklady na dopravu a skladování – veškeré potřebné mechanizmy, včetně obsluhy, náklady na mzdy a přibližné (průměrné) náklady na pořízení potřebných materiálů včetně všech ostatních vedlejších nákladů 2. Položka neobsahuje: X 3. Způsob měření: – Udává se počet kusů kompletní konstrukce nebo práce.
P | 37 | 75O5BX |  | PZTS, HLÁSIČ KOUŘE - MONTÁŽ | KUS | 3 | 0 | 0 | 2024_OTSKP | 0 | 2
PP |  |  |  | PZTS, HLÁSIČ KOUŘE - MONTÁŽ
VV
TS |  |  |  | 1. Položka obsahuje: – kompletní montáž (oživení, konfigurace, nastavení a uvedení do provozu) specifikovaného bloku/zařízení a souvisejícího příslušenství včetně drobného montážního materiálu – veškeré potřebné mechanizmy, včetně obsluhy, náklady na mzdy a přibližné (průměrné) náklady na pořízení potřebných materiálů včetně všech ostatních vedlejších nákladů 2. Položka neobsahuje: X 3. Způsob měření: – Udává se počet kusů kompletní konstrukce nebo práce.
P | 38 | 75O5G1 |  | PZTS, BEZKONTAKTNÍ ČTEČKA KARET - DODÁVKA | KUS | 3 | 0 | 0 | 2024_OTSKP | 0 | 2
PP |  |  |  | PZTS, BEZKONTAKTNÍ ČTEČKA KARET - DODÁVKA
VV
TS |  |  |  | 1. Položka obsahuje: – dodávku specifikovaného bloku/zařízení včetně potřebného drobného montážního materiálu – dodávku souvisejícího příslušenství pro specifikovaný blok/zařízení – náklady na dopravu a skladování – veškeré potřebné mechanizmy, včetně obsluhy, náklady na mzdy a přibližné (průměrné) náklady na pořízení potřebných materiálů včetně všech ostatních vedlejších nákladů 2. Položka neobsahuje: X 3. Způsob měření: – Udává se počet kusů kompletní konstrukce nebo práce.
P | 39 | 75O5GX |  | PZTS, BEZKONTAKTNÍ ČTEČKA KARET - MONTÁŽ | KUS | 3 | 0 | 0 | 2024_OTSKP | 0 | 2
PP |  |  |  | PZTS, BEZKONTAKTNÍ ČTEČKA KARET - MONTÁŽ
VV
TS |  |  |  | 1. Položka obsahuje: – kompletní montáž (oživení, konfigurace, nastavení a uvedení do provozu) specifikovaného bloku/zařízení a souvisejícího příslušenství včetně drobného montážního materiálu – veškeré potřebné mechanizmy, včetně obsluhy, náklady na mzdy a přibližné (průměrné) náklady na pořízení potřebných materiálů včetně všech ostatních vedlejších nákladů 2. Položka neobsahuje: X 3. Způsob měření: – Udává se počet kusů kompletní konstrukce nebo práce.
P | 40 | 75O5H1 |  | PZTS, PROPOJOVACÍ MODUL PRO ČTEČKU - DODÁVKA | KUS | 3 | 0 | 0 | 2024_OTSKP | 0 | 2
PP |  |  |  | PZTS, PROPOJOVACÍ MODUL PRO ČTEČKU - DODÁVKA
VV
TS |  |  |  | 1. Položka obsahuje: – dodávku specifikovaného bloku/zařízení včetně potřebného drobného montážního materiálu – dodávku souvisejícího příslušenství pro specifikovaný blok/zařízení – náklady na dopravu a skladování – veškeré potřebné mechanizmy, včetně obsluhy, náklady na mzdy a přibližné (průměrné) náklady na pořízení potřebných materiálů včetně všech ostatních vedlejších nákladů 2. Položka neobsahuje: X 3. Způsob měření: – Udává se počet kusů kompletní konstrukce nebo práce.
P | 41 | 75O5HX |  | PZTS, PROPOJOVACÍ MODUL PRO ČTEČKU - MONTÁŽ | KUS | 3 | 0 | 0 | 2024_OTSKP | 0 | 2
PP |  |  |  | PZTS, PROPOJOVACÍ MODUL PRO ČTEČKU - MONTÁŽ
VV
TS |  |  |  | 1. Položka obsahuje: – kompletní montáž (oživení, konfigurace, nastavení a uvedení do provozu) specifikovaného bloku/zařízení a souvisejícího příslušenství včetně drobného montážního materiálu – veškeré potřebné mechanizmy, včetně obsluhy, náklady na mzdy a přibližné (průměrné) náklady na pořízení potřebných materiálů včetně všech ostatních vedlejších nákladů 2. Položka neobsahuje: X 3. Způsob měření: – Udává se počet kusů kompletní konstrukce nebo práce.
P | 42 | 75O5J1 |  | PZTS, KOMUNIKAČNÍ ROZHRANÍ PRO INTEGRACI DO PROGRAMU TŘETÍCH STRAN TCP/IP - DODÁVKA | KUS | 1 | 0 | 0 | 2024_OTSKP | 0 | 2
PP |  |  |  | PZTS, KOMUNIKAČNÍ ROZHRANÍ PRO INTEGRACI DO PROGRAMU TŘETÍCH STRAN TCP/IP - DODÁVKA
VV
TS |  |  |  | 1. Položka obsahuje: – dodávku specifikovaného bloku/zařízení včetně potřebného drobného montážního materiálu – dodávku souvisejícího příslušenství pro specifikovaný blok/zařízení – náklady na dopravu a skladování – veškeré potřebné mechanizmy, včetně obsluhy, náklady na mzdy a přibližné (průměrné) náklady na pořízení potřebných materiálů včetně všech ostatních vedlejších nákladů 2. Položka neobsahuje: X 3. Způsob měření: – Udává se počet kusů kompletní konstrukce nebo práce.
P | 43 | 75O5J2 |  | PZTS, KOMUNIKAČNÍ ROZHRANÍ PRO MONITORING, SPRÁVU UŽIVATELŮ A KONFIGURACI TCP/IP - DODÁVKA | KUS | 1 | 0 | 0 | 2024_OTSKP | 0 | 2
PP |  |  |  | PZTS, KOMUNIKAČNÍ ROZHRANÍ PRO MONITORING, SPRÁVU UŽIVATELŮ A KONFIGURACI TCP/IP - DODÁVKA
VV
TS |  |  |  | 1. Položka obsahuje: – dodávku specifikovaného bloku/zařízení včetně potřebného drobného montážního materiálu – dodávku souvisejícího příslušenství pro specifikovaný blok/zařízení – náklady na dopravu a skladování – veškeré potřebné mechanizmy, včetně obsluhy, náklady na mzdy a přibližné (průměrné) náklady na pořízení potřebných materiálů včetně všech ostatních vedlejších nákladů 2. Položka neobsahuje: X 3. Způsob měření: – Udává se počet kusů kompletní konstrukce nebo práce.
P | 44 | 75O5JX |  | PZTS, KOMUNIKAČNÍ ROZHRANÍ - MONTÁŽ | KUS | 2 | 0 | 0 | 2024_OTSKP | 0 | 2
PP |  |  |  | PZTS, KOMUNIKAČNÍ ROZHRANÍ - MONTÁŽ
VV
TS |  |  |  | 1. Položka obsahuje: – kompletní montáž (oživení, konfigurace, nastavení a uvedení do provozu) specifikovaného bloku/zařízení a souvisejícího příslušenství včetně drobného montážního materiálu – veškeré potřebné mechanizmy, včetně obsluhy, náklady na mzdy a přibližné (průměrné) náklady na pořízení potřebných materiálů včetně všech ostatních vedlejších nákladů 2. Položka neobsahuje: X 3. Způsob měření: – Udává se počet kusů kompletní konstrukce nebo práce.
P | 45 | 75O5L1 |  | PZTS, PŘÍSTUPOVÁ KARTA/KLÍČENKA - DODÁVKA | KUS | 10 | 0 | 0 | 2024_OTSKP | 0 | 2
PP |  |  |  | PZTS, PŘÍSTUPOVÁ KARTA/KLÍČENKA - DODÁVKA
VV
TS |  |  |  | 1. Položka obsahuje: – dodávku specifikovaného bloku/zařízení včetně potřebného drobného montážního materiálu – dodávku souvisejícího příslušenství pro specifikovaný blok/zařízení – náklady na dopravu a skladování – veškeré potřebné mechanizmy, včetně obsluhy, náklady na mzdy a přibližné (průměrné) náklady na pořízení potřebných materiálů včetně všech ostatních vedlejších nákladů 2. Položka neobsahuje: X 3. Způsob měření: – Udává se počet kusů kompletní konstrukce nebo práce.
P | 46 | 75O5M2 |  | PZTS, SIRÉNA VENKOVNÍ - DODÁVKA | KUS | 1 | 0 | 0 | 2024_OTSKP | 0 | 2
PP |  |  |  | PZTS, SIRÉNA VENKOVNÍ - DODÁVKA
VV
TS |  |  |  | 1. Položka obsahuje: – dodávku specifikovaného bloku/zařízení včetně potřebného drobného montážního materiálu – dodávku souvisejícího příslušenství pro specifikovaný blok/zařízení – náklady na dopravu a skladování – veškeré potřebné mechanizmy, včetně obsluhy, náklady na mzdy a přibližné (průměrné) náklady na pořízení potřebných materiálů včetně všech ostatních vedlejších nákladů 2. Položka neobsahuje: X 3. Způsob měření: – Udává se počet kusů kompletní konstrukce nebo práce.
P | 47 | 75O5MX |  | PZTS, SIRÉNA - MONTÁŽ | KUS | 1 | 0 | 0 | 2024_OTSKP | 0 | 2
PP |  |  |  | PZTS, SIRÉNA - MONTÁŽ
VV
TS |  |  |  | 1. Položka obsahuje: – kompletní montáž (oživení, konfigurace, nastavení a uvedení do provozu) specifikovaného bloku/zařízení a souvisejícího příslušenství včetně drobného montážního materiálu – veškeré potřebné mechanizmy, včetně obsluhy, náklady na mzdy a přibližné (průměrné) náklady na pořízení potřebných materiálů včetně všech ostatních vedlejších nákladů 2. Položka neobsahuje: X 3. Způsob měření: – Udává se počet kusů kompletní konstrukce nebo práce.
P | 48 | 75O5NW |  | PZTS, KLIENTSKÉ PRACOVIŠTĚ - DOPLNĚNÍ HW, SW - DODÁVKA | KUS | 1 | 0 | 0 | 2024_OTSKP | 0 | 2
PP |  |  |  | PZTS, KLIENTSKÉ PRACOVIŠTĚ - DOPLNĚNÍ HW, SW - DODÁVKA
VV
TS |  |  |  | 1. Položka obsahuje: – dodávku specifikovaného bloku/zařízení včetně potřebného drobného montážního materiálu – dodávku specifického software pro specifický blok/zařízení včetně souvisejícího příslušenství pro specifikovaný blok/zařízení – dodávku softwarové licence pro specifický blok/zařízení včetně souvisejícího příslušenství pro specifikovaný blok/zařízení – dodávku souvisejícího příslušenství pro specifikovaný blok/zařízení – náklady na dopravu a skladování – veškeré potřebné mechanizmy, včetně obsluhy, náklady na mzdy a přibližné (průměrné) náklady na pořízení potřebných materiálů včetně všech ostatních vedlejších nákladů 2. Položka neobsahuje: X 3. Způsob měření: – Udává se počet kusů kompletní konstrukce nebo práce.
P | 49 | 75O5NX |  | PZTS, KLIENTSKÉ PRACOVIŠTĚ - MONTÁŽ | KUS | 1 | 0 | 0 | 2024_OTSKP | 0 | 2
PP |  |  |  | PZTS, KLIENTSKÉ PRACOVIŠTĚ - MONTÁŽ
VV
TS |  |  |  | 1. Položka obsahuje: – kompletní montáž (oživení, konfigurace, nastavení a uvedení do provozu) specifikovaného bloku/zařízení a souvisejícího příslušenství včetně drobného montážního materiálu – veškeré potřebné mechanizmy, včetně obsluhy, náklady na mzdy a přibližné (průměrné) náklady na pořízení potřebných materiálů včetně všech ostatních vedlejších nákladů 2. Položka neobsahuje: X 3. Způsob měření: – Udává se počet kusů kompletní konstrukce nebo práce.
P | 50 | 75O5O1 |  | PZTS, ŠKOLENÍ A ZÁCVIK PERSONÁLU OBSLUHUJÍCÍHO ZAŘÍZENÍ PZTS | HOD | 8 | 0 | 0 | 2024_OTSKP | 0 | 2
PP |  |  |  | PZTS, ŠKOLENÍ A ZÁCVIK PERSONÁLU OBSLUHUJÍCÍHO ZAŘÍZENÍ PZTS
VV
TS |  |  |  | 1. Položka obsahuje: – práce spojené se zkoušením, nastavením školení a zácviku personálu včetně potřebného drobného montážního materiálu – veškeré potřebné mechanizmy (měřicí přístroje a měřící příslušenství), včetně obsluhy, náklady na mzdy a přibližné (průměrné) náklady na pořízení potřebných materiálů včetně všech ostatních vedlejších nákladů – náklady dopravu 2. Položka neobsahuje: X 3. Způsob měření: – Specifické zkoušení a školení se udává v hodinách aktivní činnosti.
P | 51 | 75O5O2 |  | PZTS, ZÁVĚREČNÉ OŽIVENÍ, NASTAVENÍ A FUNKČNÍ ODZKOUŠENÍ ZAŘÍZENÍ PZTS | KUS | 1 | 0 | 0 | 2024_OTSKP | 0 | 2
PP |  |  |  | PZTS, ZÁVĚREČNÉ OŽIVENÍ, NASTAVENÍ A FUNKČNÍ ODZKOUŠENÍ ZAŘÍZENÍ PZTS
VV
TS |  |  |  | 1. Položka obsahuje: – kompletní montáž (oživení, konfigurace, nastavení a uvedení do provozu) specifikovaného bloku/zařízení a souvisejícího příslušenství včetně drobného montážního materiálu – veškeré potřebné mechanizmy, včetně obsluhy, náklady na mzdy a přibližné (průměrné) náklady na pořízení potřebných materiálů včetně všech ostatních vedlejších nákladů – náklady dopravu 2. Položka neobsahuje: X 3. Způsob měření: – Udává se počet kusů kompletní konstrukce nebo práce.
P | 52 | 75O5O3 |  | PZTS, PŘEZKOUŠENÍ ÚSTŘEDNY PZTS | KUS | 1 | 0 | 0 | 2024_OTSKP | 0 | 2
PP |  |  |  | PZTS, PŘEZKOUŠENÍ ÚSTŘEDNY PZTS
VV
TS |  |  |  | 1. Položka obsahuje: – kompletní montáž (oživení, konfigurace, nastavení a uvedení do provozu) specifikovaného bloku/zařízení a souvisejícího příslušenství včetně drobného montážního materiálu – veškeré potřebné mechanizmy, včetně obsluhy, náklady na mzdy a přibližné (průměrné) náklady na pořízení potřebných materiálů včetně všech ostatních vedlejších nákladů – náklady dopravu 2. Položka neobsahuje: X 3. Způsob měření: – Udává se počet kusů kompletní konstrukce nebo práce.
P | 53 | 75O5O4 |  | PZTS, UVEDENÍ ÚSTŘEDNY PZTS DO TRVALÉHO PROVOZU | KUS | 1 | 0 | 0 | 2024_OTSKP | 0 | 2
PP |  |  |  | PZTS, UVEDENÍ ÚSTŘEDNY PZTS DO TRVALÉHO PROVOZU
VV
TS |  |  |  | 1. Položka obsahuje: – kompletní montáž (oživení, konfigurace, nastavení a uvedení do provozu) specifikovaného bloku/zařízení a souvisejícího příslušenství včetně drobného montážního materiálu – veškeré potřebné mechanizmy, včetně obsluhy, náklady na mzdy a přibližné (průměrné) náklady na pořízení potřebných materiálů včetně všech ostatních vedlejších nákladů – náklady dopravu 2. Položka neobsahuje: X 3. Způsob měření: – Udává se počet kusů kompletní konstrukce nebo práce.
P | 54 | 75O5O5 |  | PZTS, REVIZE ÚSTŘEDNY PZTS | KUS | 1 | 0 | 0 | 2024_OTSKP | 0 | 2
PP |  |  |  | PZTS, REVIZE ÚSTŘEDNY PZTS
VV
TS |  |  |  | 1. Položka obsahuje: – cenu za kontrolu, revizi a uvedení do provozu zařízení dle příslušných norem a předpisů, včetně vystavení protokolu – náklady na dopravu 2. Položka neobsahuje: X 3. Způsob měření: – Udává se počet kusů kompletní konstrukce nebo práce.
P | 55 | 75O949 |  | DDTS ŽDC, INTEGRACE PZTS DO SERVERŮ A KLIENTŮ DDTS ŽDC | KUS | 1 | 0 | 0 | 2024_OTSKP | 0 | 2
PP |  |  |  | DDTS ŽDC, INTEGRACE PZTS DO SERVERŮ A KLIENTŮ DDTS ŽDC
VV
TS |  |  |  | 1. Položka obsahuje: – SW integraci jedné ústředny PZTS v rozsahu do dvaceti čidel do systému DDTS ŽDC - zahrnuta integrace ve všech úrovních systému DDTS ŽDC mimo InK (InS, TeS, klienti) pro jednu lokalitu InS – doplnění stávajících klientských pracovišť (stacionární, mobilní, tenký, terminálový) o jednu ústřednu PZTS v rozsahu do dvaceti čidel – licence s potřebnými protokoly SNMP, IEC 60870-5-104 atd. – parametrizaci a naplnění datových, technologických, telemetrických a řídicích struktur DDTS ŽDC pro přenos informací – odzkoušení programového vybavení, ověření uživatelských funkcí na úplné implementaci, verifikace přenášených dat – systémovou a datovou analýzu technologického modelu, realizace a plnění presentačních zobrazení a formulářů – úpravu a odzkoušení programových a řídicích prostředků pro export dat – programátorské práce včetně potřebného vybavení – náklady na dopravu a skladování – veškeré potřebné mechanizmy, včetně obsluhy, náklady na mzdy a přibližné (průměrné) náklady na pořízení potřebných materiálů včetně všech ostatních vedlejších nákladů – kompletní montáž (oživení, konfigurace, nastavení a uvedení do provozu) specifikovaného bloku/zařízení a souvisejícího příslušenství včetně drobného montážního materiálu 2. Položka neobsahuje: X 3. Způsob měření: – Udává se počet kusů ústředen PZTS do dvaceti kusů čidel.
P | 56 | 75O961 |  | DDTS ŽDC, SPOLUPRÁCE ZHOTOVITELE URČENÉHO ZAŘÍZENÍ PŘI INTEGRACI DO DDTS | KUS | 1 | 0 | 0 | 2024_OTSKP | 0 | 2
PP |  |  |  | DDTS ŽDC, SPOLUPRÁCE ZHOTOVITELE URČENÉHO ZAŘÍZENÍ PŘI INTEGRACI DO DDTS
VV
TS |  |  |  | 1. Položka obsahuje: – spolupráci zhotovitele určeného sdělovacího, silnoproudého nebo jiného zařízení (dle TZ) realizovaného samostatným PS/SO se zaintegrováním tohoto zařízení do DDTS – předání potřebných podkladů (výkresů, databází, specifikací...) k zaintegrování zařízení do DDTS – spolupráce při integraci a v průběhu vytváření výrobní dokumentace – náklady na dopravu a skladování – veškeré potřebné mechanizmy, včetně obsluhy, náklady na mzdy a přibližné (průměrné) náklady na pořízení potřebných materiálů včetně všech ostatních vedlejších nákladů 2. Položka neobsahuje: X 3. Způsob měření: – Udává se jeden kus za PS/SO ve kterém je zařízení určené k integraci do systému DDTS.
P | 57 | 78440 |  | MALBY POVRCHŮ | M2 | 5 | 0 | 0 | 2024_OTSKP | 0 | 2
PP |  |  |  | MALBY POVRCHŮ
VV
TS |  |  |  | Položka zahrnuje: - veškerý materiál, výrobky a polotovary - mimostaveništní a vnitrostaveništní doprava (rovněž přesuny), včetně naložení a složení,případně s uložením Položka nezahrnuje: - x

## D.1_D.1.2.5_PS 19-14-05
ASPE10 |  |  |  | Firma: MORAVIA CONSULT Olomouc a.s. | [6 empty] | 3
|  |  |  | Soupis prací objektu | [5 empty] | 0 | 3
S | Stavba: | 23-023-233-PK |  | Přemístění technologie z provozní budovy v ŽST Český Těšín - !dotazy! |  |  | PS 19-14-05 | 0 |  | 0,00 | 2
O | Objekt: | D.1 |  | TECHNOLOGICKÁ ČÁST | [5 empty] | 15,00 | 2
O1 | Objekt: | D.1.2.5 |  | Dálková, optická, závěsná kabelizace (DK, DOK, ZOK) | [5 empty] | 21,00 | 2
O2 | Rozpočet: | PS 19-14-05 |  | Žst.Český Těšín, úpravy a přeložky kabelizace SŽ s.o.
Typ | Poř. číslo | Kód položky | Varianta | Název položky | MJ | Množství | Jednotková cena |  | Cenová soustava
[7 empty] | Jednotková | Celkem
0 | 1 | 2 | 3 | 4 | 5 | 6 | 9 | 10 | 11
SD |  | 995 |  | Poplatky za skládky |  |  |  | 0 |  | 0 |  | 0 | 0
P | 1 | R015250 | 90 | POPLATKY ZA LIKVIDACI ODPADŮ NEKONTAMINOVANÝCH - 17 02 03 POLYETYLÉNOVÉ PODLOŽKY (ŽEL. SVRŠEK) VČ. DOPRAVY NA SKLÁDKU A MANIPULACE | T | 0.2 | 0 | 0 | R | 0 | 2
PP |  |  |  | Evidenční položka
VV
TS |  |  |  | 1. Položka obsahuje: - veškeré poplatky provozovateli skládky, recyklační linky nebo jiného zařízení na zpracování nebo likvidaci odpadů související s převzetím, uložením, zpracováním nebo likvidací odpadu - náklady spojené s dopravou odpadu z místa stavby na místo převzetí provozovatelem skládky, recyklační linky nebo jiného zařízení na zpracování a likvidaci odpadů, veškerou manipulaci s odpadem 2. Způsob měření: Tunou se rozumí hmotnost odpadu vytříděného v souladu se zákonem č. 541/2020 Sb., o nakládání s odpady, v platném znění.
SD |  | D1 |  | Slaboproud - sdělovací zařízení - přeložka |  |  |  | 0 |  | 0 |  | 0 | 0
P | 2 | 746697 |  | PROVOZNÍ DOKUMENTACE | KUS | 1 | 0 | 0 | 2024_OTSKP | 0 | 2
PP |  |  |  | PROVOZNÍ DOKUMENTACE
VV
TS |  |  |  | Kabelová kniha 1. Položka obsahuje: – kompletní provozní dokumentaci obsahující úpravy a změny na dané technologii – dokumentace předána v požadované podobě (tištěná forma, digitální forma) a v požadovaném počtu – veškeré potřebné mechanizmy, včetně obsluhy, náklady na mzdy a přibližné (průměrné) náklady na pořízení potřebných materiálů včetně všech ostatních vedlejších nákladů 2. Položka neobsahuje: X 3. Způsob měření: Udává se počet kusů kompletní konstrukce nebo práce.
P | 3 | 75I224 |  | KABEL ZEMNÍ DVOUPLÁŠŤOVÝ BEZ PANCÍŘE PRŮMĚRU ŽÍLY 0,8 MM PŘES 50XN | KMČTYŘKA | 20.25 | 0 | 0 | 2024_OTSKP | 0 | 2
PP |  |  |  | KABEL ZEMNÍ DVOUPLÁŠŤOVÝ BEZ PANCÍŘE PRŮMĚRU ŽÍLY 0,8 MM PŘES 50XN
VV |  |  |  | 270m, tj. 0,27km x 75 čtyřek = 20,25 kmčtyřka
TS |  |  |  | 75XN0,8 1. Položka obsahuje: – dodávku specifikované kabelizace včetně potřebného drobného montážního materiálu – dodávku souvisejícího příslušenství pro specifickou kabelizaci – náklady na dopravu a skladování – práce spojené s montáží specifikované kabelizace specifikovaným způsobem – veškeré potřebné mechanizmy, včetně obsluhy, náklady na mzdy a přibližné (průměrné) náklady na pořízení potřebných materiálů včetně všech ostatních vedlejších nákladů 2. Položka neobsahuje: X 3. Způsob měření: – Dodávka a montáž specifikované kabelizace se měří v délce udané v kmčtyřkách.
P | 4 | 75I22X |  | KABEL ZEMNÍ DVOUPLÁŠŤOVÝ BEZ PANCÍŘE PRŮMĚRU ŽÍLY 0,8 MM - MONTÁŽ | M | 270 | 0 | 0 | 2024_OTSKP | 0 | 2
PP |  |  |  | KABEL ZEMNÍ DVOUPLÁŠŤOVÝ BEZ PANCÍŘE PRŮMĚRU ŽÍLY 0,8 MM - MONTÁŽ
VV
TS |  |  |  | 1. Položka obsahuje: – práce spojené s montáží specifikované kabelizace specifikovaným způsobem (uložení na konstrukci, uložení, zatažení) – veškeré potřebné mechanizmy, včetně obsluhy, náklady na mzdy a přibližné (průměrné) náklady na pořízení potřebných materiálů včetně všech ostatních vedlejších nákladů 2. Položka neobsahuje: X 3. Způsob měření: – Práce specifikovaného se měří v délce kabelizace udané v metrech.
P | 5 | 75I812 |  | KABEL OPTICKÝ SINGLEMODE DO 36 VLÁKEN | KMVLÁKNO | 162.36 | 0 | 0 | 2024_OTSKP | 0 | 2
PP |  |  |  | KABEL OPTICKÝ SINGLEMODE DO 36 VLÁKEN
VV
TS |  |  |  | 1. Položka obsahuje: – dodávku specifikované kabelizace včetně potřebného drobného montážního materiálu – dodávku souvisejícího příslušenství pro specifickou kabelizaci – náklady na dopravu a skladování – práce spojené s montáží specifikované kabelizace specifikovaným způsobem – veškeré potřebné mechanizmy, včetně obsluhy, náklady na mzdy a přibližné (průměrné) náklady na pořízení potřebných materiálů včetně všech ostatních vedlejších nákladů 2. Položka neobsahuje: X 3. Způsob měření: – Dodávka a montáž specifikované kabelizace se měří v délce udané v kmvláknech.
P | 6 | 75I819 |  | KABEL OPTICKÝ SINGLEMODE - MONTÁŽ DO OSAZENÉ TRUBKY | M | 4510 | 0 | 0 | 2024_OTSKP | 0 | 2
PP |  |  |  | KABEL OPTICKÝ SINGLEMODE - MONTÁŽ DO OSAZENÉ TRUBKY
VV
TS |  |  |  | 1. Položka obsahuje: – práce spojené s montáží specifikované kabelizace specifikovaným způsobem (zafouknutí do obsazené trubky) – veškeré potřebné mechanizmy, včetně obsluhy, náklady na mzdy a přibližné (průměrné) náklady na pořízení potřebných materiálů včetně všech ostatních vedlejších nákladů 2. Položka neobsahuje: X 3. Způsob měření: – Práce specifikovaného se měří v délce kabelizace udané v metrech.
P | 7 | 75I81Y |  | KABEL OPTICKÝ SINGLEMODE - DEMONTÁŽ | M | 4510 | 0 | 0 | 2024_OTSKP | 0 | 2
PP |  |  |  | KABEL OPTICKÝ SINGLEMODE - DEMONTÁŽ
VV
TS |  |  |  | 1. Položka obsahuje: – demontáž (pro další využití/do šrotu) specifikované kabelizace včetně potřebného drobného pomocného materiálu – veškeré potřebné mechanizmy, včetně obsluhy, náklady na mzdy a přibližné (průměrné) náklady na pořízení potřebných materiálů včetně všech ostatních vedlejších nákladů – odvoz demontované kabelizace a skladování, případně ekologické likvidace bloku/zařízení/kabelizace 2. Položka neobsahuje: X 3. Způsob měření: – Udává se počet metrů kompletní konstrukce nebo práce.
P | 8 | 75I84X |  | KABEL OPTICKÝ - REZERVA DO 500 MM - MONTÁŽ | KUS | 1 | 0 | 0 | 2024_OTSKP | 0 | 2
PP |  |  |  | KABEL OPTICKÝ - REZERVA DO 500 MM - MONTÁŽ
VV
TS |  |  |  | 1. Položka obsahuje: – kompletní montáž specifikovaného bloku/zařízení a souvisejícího příslušenství včetně potřebného drobného montážního materiálu – veškeré potřebné mechanizmy, včetně obsluhy, náklady na mzdy a přibližné (průměrné) náklady na pořízení potřebných materiálů včetně všech ostatních vedlejších nákladů 2. Položka neobsahuje: X 3. Způsob měření: – Udává se počet kusů kompletní konstrukce nebo práce.
P | 9 | 75I911 |  | OPTOTRUBKA HDPE PRŮMĚRU DO 40 MM | M | 750 | 0 | 0 | 2024_OTSKP | 0 | 2
PP |  |  |  | OPTOTRUBKA HDPE PRŮMĚRU DO 40 MM
VV
TS |  |  |  | 1. Položka obsahuje: – dodávku specifikované kabelizace včetně potřebného drobného montážního materiálu – dodávku souvisejícího příslušenství pro specifickou kabelizaci – náklady na dopravu a skladování – práce spojené s montáží specifikované kabelizace specifikovaným způsobem – veškeré potřebné mechanizmy, včetně obsluhy, náklady na mzdy a přibližné (průměrné) náklady na pořízení potřebných materiálů včetně všech ostatních vedlejších nákladů 2. Položka neobsahuje: X 3. Způsob měření: – Dodávka a montáž specifikované kabelizace se měří v délce udané v metrech.
P | 10 | 75I91X |  | OPTOTRUBKA HDPE - MONTÁŽ | M | 750 | 0 | 0 | 2024_OTSKP | 0 | 2
PP |  |  |  | OPTOTRUBKA HDPE - MONTÁŽ
VV
TS |  |  |  | 1. Položka obsahuje: – práce spojené s montáží specifikované kabelizace specifikovaným způsobem (uložení na konstrukci, uložení, zatažení) – veškeré potřebné mechanizmy, včetně obsluhy, náklady na mzdy a přibližné (průměrné) náklady na pořízení potřebných materiálů včetně všech ostatních vedlejších nákladů 2. Položka neobsahuje: X 3. Způsob měření: – Práce specifikovaného se měří v délce kabelizace udané v metrech.
P | 11 | 75I91Y |  | OPTOTRUBKA HDPE - DEMONTÁŽ | M | 1500 | 0 | 0 | 2024_OTSKP | 0 | 2
PP |  |  |  | OPTOTRUBKA HDPE - DEMONTÁŽ
VV
TS |  |  |  | 1. Položka obsahuje: – demontáž (pro další využití/do šrotu) specifikované kabelizace včetně potřebného drobného pomocného materiálu – veškeré potřebné mechanizmy, včetně obsluhy, náklady na mzdy a přibližné (průměrné) náklady na pořízení potřebných materiálů včetně všech ostatních vedlejších nákladů – odvoz demontované kabelizace a skladování, případně ekologické likvidace bloku/zařízení/kabelizace 2. Položka neobsahuje: X 3. Způsob měření: – Udává se počet metrů kompletní konstrukce nebo práce.
P | 12 | 75I961 |  | OPTOTRUBKA - HERMETIZACE ÚSEKU DO 2000 M | ÚSEK | 2 | 0 | 0 | 2024_OTSKP | 0 | 2
PP |  |  |  | OPTOTRUBKA - HERMETIZACE ÚSEKU DO 2000 M
VV
TS |  |  |  | 1. Položka obsahuje: – práce spojené s měřením specifikované kabelizace specifikovaným způsobem včetně potřebného drobného montážního materiálu – vystavení měřících protokolů případně závěrečné zprávy – veškeré potřebné mechanizmy (měřicí přístroje a měřící příslušenství), včetně obsluhy, náklady na mzdy a přibližné (průměrné) náklady na pořízení potřebných materiálů včetně všech ostatních vedlejších nákladů 2. Položka neobsahuje: X 3. Způsob měření: – Měřící práce se udávají počtem úseků.
P | 13 | 75I962 |  | OPTOTRUBKA - KALIBRACE | M | 750 | 0 | 0 | 2024_OTSKP | 0 | 2
PP |  |  |  | OPTOTRUBKA - KALIBRACE
VV
TS |  |  |  | 1. Položka obsahuje: – práce spojené s měřením specifikované kabelizace specifikovaným způsobem včetně potřebného drobného montážního materiálu – vystavení měřících protokolů případně závěrečné zprávy – veškeré potřebné mechanizmy (měřicí přístroje a měřící příslušenství), včetně obsluhy, náklady na mzdy a přibližné (průměrné) náklady na pořízení potřebných materiálů včetně všech ostatních vedlejších nákladů 2. Položka neobsahuje: X 3. Způsob měření: – Práce specifikovaného se měří v délce kabelizace udané v metrech.
P | 14 | 75IA31 |  | OPTOTRUBKOVÁ SPOJKA Y PRŮMĚRU DO 40 MM - DODÁVKA | KUS | 5 | 0 | 0 | 2024_OTSKP | 0 | 2
PP |  |  |  | OPTOTRUBKOVÁ SPOJKA Y PRŮMĚRU DO 40 MM - DODÁVKA
VV
TS |  |  |  | 1. Položka obsahuje: – dodávku specifikovaného bloku/zařízení včetně potřebného drobného montážního materiálu – dodávku souvisejícího příslušenství pro specifikovaný blok/zařízení – náklady na dopravu a skladování – veškeré potřebné mechanizmy, včetně obsluhy, náklady na mzdy a přibližné (průměrné) náklady na pořízení potřebných materiálů včetně všech ostatních vedlejších nákladů 2. Položka neobsahuje: X 3. Způsob měření: – Udává se počet kusů kompletní konstrukce a práce.
P | 15 | 75IA3X |  | OPTOTRUBKOVÁ SPOJKA Y - MONTÁŽ | KUS | 5 | 0 | 0 | 2024_OTSKP | 0 | 2
PP |  |  |  | OPTOTRUBKOVÁ SPOJKA Y - MONTÁŽ
VV
TS |  |  |  | 1. Položka obsahuje: – kompletní montáž specifikovaného bloku/zařízení a souvisejícího příslušenství včetně potřebného drobného montážního materiálu – veškeré potřebné mechanizmy, včetně obsluhy, náklady na mzdy a přibližné (průměrné) náklady na pořízení potřebných materiálů včetně všech ostatních vedlejších nákladů 2. Položka neobsahuje: X 3. Způsob měření: – Udává se počet kusů kompletní konstrukce nebo práce.
P | 16 | 75ID21 |  | PLASTOVÁ ZEMNÍ KOMORA PRO ULOŽENÍ SPOJKY - DODÁVKA | KUS | 1 | 0 | 0 | 2024_OTSKP | 0 | 2
PP |  |  |  | PLASTOVÁ ZEMNÍ KOMORA PRO ULOŽENÍ SPOJKY - DODÁVKA
VV
TS |  |  |  | Pro spojku 36vl. 1. Položka obsahuje: – dodávku specifikovaného bloku/zařízení včetně potřebného drobného montážního materiálu – dodávku souvisejícího příslušenství pro specifikovaný blok/zařízení – náklady na dopravu a skladování – veškeré potřebné mechanizmy, včetně obsluhy, náklady na mzdy a přibližné (průměrné) náklady na pořízení potřebných materiálů včetně všech ostatních vedlejších nákladů 2. Položka neobsahuje: X 3. Způsob měření: – Udává se počet kusů kompletní konstrukce nebo práce.
P | 17 | 75ID2X |  | PLASTOVÁ ZEMNÍ KOMORA PRO ULOŽENÍ SPOJKY - MONTÁŽ | KUS | 1 | 0 | 0 | 2024_OTSKP | 0 | 2
PP |  |  |  | PLASTOVÁ ZEMNÍ KOMORA PRO ULOŽENÍ SPOJKY - MONTÁŽ
VV
TS |  |  |  | Pro spojku 36vl. 1. Položka obsahuje: – kompletní montáž specifikovaného bloku/zařízení a souvisejícího příslušenství včetně potřebného drobného montážního materiálu – veškeré potřebné mechanizmy, včetně obsluhy, náklady na mzdy a přibližné (průměrné) náklady na pořízení potřebných materiálů včetně všech ostatních vedlejších nákladů 2. Položka neobsahuje: X 3. Způsob měření: – Udává se počet kusů kompletní konstrukce nebo práce.
P | 18 | 75IEE3 |  | OPTICKÝ ROZVADĚČ 19" PROVEDENÍ 36 VLÁKEN - DODÁVKA | KUS | 1 | 0 | 0 | 2024_OTSKP | 0 | 2
PP |  |  |  | OPTICKÝ ROZVADĚČ 19" PROVEDENÍ 36 VLÁKEN - DODÁVKA
VV
TS |  |  |  | 1. Položka obsahuje: – dodávku specifikovaného bloku/zařízení včetně potřebného drobného montážního materiálu – dodávku souvisejícího příslušenství pro specifikovaný blok/zařízení – náklady na dopravu a skladování – veškeré potřebné mechanizmy, včetně obsluhy, náklady na mzdy a přibližné (průměrné) náklady na pořízení potřebných materiálů včetně všech ostatních vedlejších nákladů 2. Položka neobsahuje: X 3. Způsob měření: – Udává se počet kusů kompletní konstrukce nebo práce.
P | 19 | 75IEEX |  | OPTICKÝ ROZVADĚČ 19" PROVEDENÍ - MONTÁŽ | KUS | 1 | 0 | 0 | 2024_OTSKP | 0 | 2
PP |  |  |  | OPTICKÝ ROZVADĚČ 19" PROVEDENÍ - MONTÁŽ
VV
TS |  |  |  | 1. Položka obsahuje: – kompletní montáž specifikovaného bloku/zařízení a souvisejícího příslušenství včetně potřebného drobného montážního materiálu – veškeré potřebné mechanizmy, včetně obsluhy, náklady na mzdy a přibližné (průměrné) náklady na pořízení potřebných materiálů včetně všech ostatních vedlejších nákladů 2. Položka neobsahuje: X 3. Způsob měření: – Udává se počet kusů kompletní konstrukce nebo práce.
P | 20 | 75IH22 |  | UKONČENÍ KABELU CELOPLASTOVÝHO S PANCÍŘEM DO 100 ŽIL | KUS | 1 | 0 | 0 | 2024_OTSKP | 0 | 2
PP |  |  |  | UKONČENÍ KABELU CELOPLASTOVÝHO S PANCÍŘEM DO 100 ŽIL
VV
TS |  |  |  | 1. Položka obsahuje: – kompletní ukončení specifikované kabelizace specifikovaným způsobem včetně potřebného drobného montážního materiálu – veškeré potřebné mechanizmy, včetně obsluhy, náklady na mzdy a přibližné (průměrné) náklady na pořízení potřebných materiálů včetně všech ostatních vedlejších nákladů 2. Položka neobsahuje: X 3. Způsob měření: – Udává se počet kusů kompletní konstrukce nebo práce.
P | 21 | 75IH62 |  | UKONČENÍ KABELU OPTICKÉHO DO 36 VLÁKEN | KS | 1 | 0 | 0 | 2024_OTSKP | 0 | 2
PP |  |  |  | UKONČENÍ KABELU OPTICKÉHO DO 36 VLÁKEN
VV
TS |  |  |  | 1. Položka obsahuje: – kompletní ukončení specifikované kabelizace specifikovaným způsobem včetně potřebného drobného montážního materiálu – veškeré potřebné mechanizmy, včetně obsluhy, náklady na mzdy a přibližné (průměrné) náklady na pořízení potřebných materiálů včetně všech ostatních vedlejších nákladů 2. Položka neobsahuje: X 3. Způsob měření: – Udává se počet kusů kompletní konstrukce nebo práce.
P | 22 | 75IH63 |  | UKONČENÍ KABELU OPTICKÉHO DO 72 VLÁKEN | KS | 1 | 0 | 0 | 2024_OTSKP | 0 | 2
PP |  |  |  | UKONČENÍ KABELU OPTICKÉHO DO 72 VLÁKEN
VV
TS |  |  |  | 1. Položka obsahuje: – kompletní ukončení specifikované kabelizace specifikovaným způsobem včetně potřebného drobného montážního materiálu – veškeré potřebné mechanizmy, včetně obsluhy, náklady na mzdy a přibližné (průměrné) náklady na pořízení potřebných materiálů včetně všech ostatních vedlejších nákladů 2. Položka neobsahuje: X 3. Způsob měření: – Udává se počet kusů kompletní konstrukce nebo práce.
P | 23 | 75IH81 |  | UKONČENÍ KABELU OBJÍMKA KABELOVÁ - DODÁVKA | KUS | 4 | 0 | 0 | 2024_OTSKP | 0 | 2
PP |  |  |  | UKONČENÍ KABELU OBJÍMKA KABELOVÁ - DODÁVKA
VV
TS |  |  |  | 1. Položka obsahuje: – dodávku specifikovaného bloku/zařízení včetně potřebného drobného montážního materiálu – dodávku souvisejícího příslušenství pro specifikovaný blok/zařízení – náklady na dopravu a skladování – veškeré potřebné mechanizmy, včetně obsluhy, náklady na mzdy a přibližné (průměrné) náklady na pořízení potřebných materiálů včetně všech ostatních vedlejších nákladů 2. Položka neobsahuje: X 3. Způsob měření: – Udává se počet kusů kompletní konstrukce a práce.
P | 24 | 75IH8X |  | UKONČENÍ KABELU OBJÍMKA KABELOVÁ - MONTÁŽ | KUS | 12 | 0 | 0 | 2024_OTSKP | 0 | 2
PP |  |  |  | UKONČENÍ KABELU OBJÍMKA KABELOVÁ - MONTÁŽ
VV
TS |  |  |  | 1. Položka obsahuje: – kompletní montáž specifikovaného bloku/zařízení a souvisejícího příslušenství včetně potřebného drobného montážního materiálu – veškeré potřebné mechanizmy, včetně obsluhy, náklady na mzdy a přibližné (průměrné) náklady na pořízení potřebných materiálů včetně všech ostatních vedlejších nákladů 2. Položka neobsahuje: X 3. Způsob měření: – Udává se počet kusů kompletní konstrukce nebo práce.
P | 25 | 75IH91 |  | UKONČENÍ KABELU ŠTÍTEK KABELOVÝ - DODÁVKA | KUS | 12 | 0 | 0 | 2024_OTSKP | 0 | 2
PP |  |  |  | UKONČENÍ KABELU ŠTÍTEK KABELOVÝ - DODÁVKA
VV
TS |  |  |  | 1. Položka obsahuje: – dodávku specifikovaného bloku/zařízení včetně potřebného drobného montážního materiálu – dodávku souvisejícího příslušenství pro specifikovaný blok/zařízení – náklady na dopravu a skladování – veškeré potřebné mechanizmy, včetně obsluhy, náklady na mzdy a přibližné (průměrné) náklady na pořízení potřebných materiálů včetně všech ostatních vedlejších nákladů 2. Položka neobsahuje: X 3. Způsob měření: – Udává se počet kusů kompletní konstrukce a práce.
P | 26 | 75IH9X |  | UKONČENÍ KABELU ŠTÍTEK KABELOVÝ - MONTÁŽ | KUS | 12 | 0 | 0 | 2024_OTSKP | 0 | 2
PP |  |  |  | UKONČENÍ KABELU ŠTÍTEK KABELOVÝ - MONTÁŽ
VV
TS |  |  |  | 1. Položka obsahuje: – kompletní montáž specifikovaného bloku/zařízení a souvisejícího příslušenství včetně potřebného drobného montážního materiálu – veškeré potřebné mechanizmy, včetně obsluhy, náklady na mzdy a přibližné (průměrné) náklady na pořízení potřebných materiálů včetně všech ostatních vedlejších nákladů 2. Položka neobsahuje: X 3. Způsob měření: – Udává se počet kusů kompletní konstrukce nebo práce.
P | 27 | 75II11 |  | SPOJKA PRO CELOPLASTOVÉ KABELY BEZ PANCÍŘE DO 100 ŽIL - DODÁVKA | KUS | 1 | 0 | 0 | 2024_OTSKP | 0 | 2
PP |  |  |  | SPOJKA PRO CELOPLASTOVÉ KABELY BEZ PANCÍŘE DO 100 ŽIL - DODÁVKA
VV
TS |  |  |  | 1. Položka obsahuje: – dodávku specifikovaného bloku/zařízení včetně potřebného drobného montážního materiálu – dodávku souvisejícího příslušenství pro specifikovaný blok/zařízení – náklady na dopravu a skladování – veškeré potřebné mechanizmy, včetně obsluhy, náklady na mzdy a přibližné (průměrné) náklady na pořízení potřebných materiálů včetně všech ostatních vedlejších nákladů 2. Položka neobsahuje: X 3. Způsob měření: – Udává se počet kusů kompletní konstrukce a práce.
P | 28 | 75II1X |  | SPOJKA PRO CELOPLASTOVÉ KABELY BEZ PANCÍŘE - MONTÁŽ | KUS | 1 | 0 | 0 | 2024_OTSKP | 0 | 2
PP |  |  |  | SPOJKA PRO CELOPLASTOVÉ KABELY BEZ PANCÍŘE - MONTÁŽ
VV
TS |  |  |  | 1. Položka obsahuje: – kompletní montáž specifikovaného bloku/zařízení a souvisejícího příslušenství včetně potřebného drobného montážního materiálu – veškeré potřebné mechanizmy, včetně obsluhy, náklady na mzdy a přibližné (průměrné) náklady na pořízení potřebných materiálů včetně všech ostatních vedlejších nákladů 2. Položka neobsahuje: X 3. Způsob měření: – Udává se počet kusů kompletní konstrukce nebo práce.
P | 29 | 75II71 |  | SPOJKA OPTICKÁ DO 72 VLÁKEN - DODÁVKA | KUS | 2 | 0 | 0 | 2024_OTSKP | 0 | 2
PP |  |  |  | SPOJKA OPTICKÁ DO 72 VLÁKEN - DODÁVKA
VV
TS |  |  |  | 1x pro 12vl. 1x pro 36vl. 1. Položka obsahuje: – dodávku specifikovaného bloku/zařízení včetně potřebného drobného montážního materiálu – dodávku souvisejícího příslušenství pro specifikovaný blok/zařízení – náklady na dopravu a skladování – veškeré potřebné mechanizmy, včetně obsluhy, náklady na mzdy a přibližné (průměrné) náklady na pořízení potřebných materiálů včetně všech ostatních vedlejších nákladů 2. Položka neobsahuje: X 3. Způsob měření: – Udává se počet kusů kompletní konstrukce a práce.
P | 30 | 75II7X |  | SPOJKA OPTICKÁ - MONTÁŽ | KUS | 2 | 0 | 0 | 2024_OTSKP | 0 | 2
PP |  |  |  | SPOJKA OPTICKÁ - MONTÁŽ
VV
TS |  |  |  | 1. Položka obsahuje: – kompletní montáž specifikovaného bloku/zařízení a souvisejícího příslušenství včetně potřebného drobného montážního materiálu – veškeré potřebné mechanizmy, včetně obsluhy, náklady na mzdy a přibližné (průměrné) náklady na pořízení potřebných materiálů včetně všech ostatních vedlejších nákladů 2. Položka neobsahuje: X 3. Způsob měření: – Udává se počet kusů kompletní konstrukce nebo práce.
P | 31 | 75II7Y |  | SPOJKA OPTICKÁ - DEMONTÁŽ | KUS | 1 | 0 | 0 | 2024_OTSKP | 0 | 2
PP |  |  |  | SPOJKA OPTICKÁ - DEMONTÁŽ
VV
TS |  |  |  | 1. Položka obsahuje: – demontáž (pro další využití/do šrotu) specifikovaného bloku/zařízení včetně potřebného drobného pomocného materiálu – veškeré potřebné mechanizmy, včetně obsluhy, náklady na mzdy a přibližné (průměrné) náklady na pořízení potřebných materiálů včetně všech ostatních vedlejších nákladů – odvoz demontovaného bloku/zařízení a skladování, případně ekologické likvidace bloku/zařízení 2. Položka neobsahuje: X 3. Způsob měření: – Udává se počet kusů kompletní konstrukce nebo práce.
P | 32 | 75IJ12 |  | MĚŘENÍ JEDNOSMĚRNÉ NA SDĚLOVACÍM KABELU | KUS | 75 | 0 | 0 | 2024_OTSKP | 0 | 2
PP |  |  |  | MĚŘENÍ JEDNOSMĚRNÉ NA SDĚLOVACÍM KABELU
VV
TS |  |  |  | 1. Položka obsahuje: – kompletní zřízení vývodu pro měření včetně potřebného drobného montážního materiálu – veškeré potřebné mechanizmy, včetně obsluhy, náklady na mzdy a přibližné (průměrné) náklady na pořízení potřebných materiálů včetně všech ostatních vedlejších nákladů 2. Položka neobsahuje: X 3. Způsob měření: – Udává se počet kusů kompletní konstrukce nebo práce.
P | 33 | 75IJ13 |  | MĚŘENÍ ÚTLUMU PŘESLECHU NA BLÍZKÉM KONCI NA MÍSTNÍM SDĚL. KABELU ZA 1 ČTYŘKU XN A 1 MĚŘENÝ ÚSEK | KUS | 75 | 0 | 0 | 2024_OTSKP | 0 | 2
PP |  |  |  | MĚŘENÍ ÚTLUMU PŘESLECHU NA BLÍZKÉM KONCI NA MÍSTNÍM SDĚL. KABELU ZA 1 ČTYŘKU XN A 1 MĚŘENÝ ÚSEK
VV
TS |  |  |  | 1. Položka obsahuje: – práce spojené s měřením specifikované kabelizace specifikovaným způsobem včetně potřebného drobného montážního materiálu – veškeré potřebné mechanizmy (měřicí přístroje a měřící příslušenství), včetně obsluhy, náklady na mzd
P | 34 | 75IJ15 |  | MĚŘENÍ A VYROVNÁNÍ KAPACITNÍCH NEROVNOVÁH NA MÍSTNÍM SDĚLOVACÍM KABELU, KABEL DO 4 KM DÉLKY, 1 ČTYŘKA | ÚSEK | 75 | 0 | 0 | 2024_OTSKP | 0 | 2
PP |  |  |  | MĚŘENÍ A VYROVNÁNÍ KAPACITNÍCH NEROVNOVÁH NA MÍSTNÍM SDĚLOVACÍM KABELU, KABEL DO 4 KM DÉLKY, 1 ČTYŘKA
VV
TS |  |  |  | 1. Položka obsahuje: – práce spojené s měřením specifikované kabelizace specifikovaným způsobem včetně potřebného drobného montážního materiálu – vystavení měřících protokolů případně závěrečné zprávy – veškeré potřebné mechanizmy (měřicí přístroje a měřící příslušenství), včetně obsluhy, náklady na mzdy a přibližné (průměrné) náklady na pořízení potřebných materiálů včetně všech ostatních vedlejších nákladů 2. Položka neobsahuje: X 3. Způsob měření: – Měřící práce se udávají počtem úseků.
P | 35 | 75IK21 |  | MĚŘENÍ KOMPLEXNÍ OPTICKÉHO KABELU | VLÁKNO | 108 | 0 | 0 | 2024_OTSKP | 0 | 2
PP |  |  |  | MĚŘENÍ KOMPLEXNÍ OPTICKÉHO KABELU
VV
TS |  |  |  | 1. Položka obsahuje: – práce spojené s kontrolním měřením stávající optické kabelizace ke zjištění technických parametrů optického kabelu před manipulací včetně potřebného drobného montážního materiálu – měření metodou OTDR na třech vlnových délkách 1310/1550/1625nm v obou směrech dle ČSN EN 61280-4-2 a dle TS v platném znění – vystavení měřících protokolů případně závěrečné zprávy – veškeré potřebné mechanizmy (měřicí přístroje a měřící příslušenství), včetně obsluhy, náklady na mzdy a přibližné (průměrné) náklady na pořízení potřebných materiálů včetně všech ostatních vedlejších nákladů 2. Položka neobsahuje: X 3. Způsob měření: – Měřící práce se udávají počtem optických vláken.
SD |  | D2 |  | Zemní práce |  |  |  | 0 |  | 0 |  | 0 | 0
P | 36 | 131838 |  | HLOUBENÍ JAM ZAPAŽ I NEPAŽ TŘ. II, ODVOZ DO 20KM | M3 | 4.5 | 0 | 0 | 2024_OTSKP | 0 | 2
PP |  |  |  | HLOUBENÍ JAM ZAPAŽ I NEPAŽ TŘ. II, ODVOZ DO 20KM
VV
TS |  |  |  | Pro kabelovou komoru Položka zahrnuje: - vodorovnou a svislou dopravu, přemístění, přeložení, manipulace s výkopkem - kompletní provedení vykopávky nezapažené i zapažené - ošetření výkopiště po celou dobu práce v něm vč. klimatických opatření - ztížení vykopávek v blízkosti podzemního vedení, konstrukcí a objektů vč. jejich dočasného zajištění - ztížení pod vodou, v okolí výbušnin, ve stísněných prostorech a pod. - příplatek za lepivost - těžení po vrstvách, pásech a po jiných nutných částech (figurách) - čerpání vody vč. čerpacích jímek, potrubí a pohotovostní čerpací soupravy (viz ustanovení k pol. 1151,2) - potřebné snížení hladiny podzemní vody - těžení a rozpojování jednotlivých balvanů - vytahování a nošení výkopku - svahování a přesvah. svahů do konečného tvaru, výměna hornin v podloží a v pláni znehodnocené klimatickými vlivy - ruční vykopávky, odstranění kořenů a napadávek - pažení, vzepření a rozepření vč. přepažování (vyjma pažení záporového a štětových stěn) - úpravu, ochranu a očištění dna, základové spáry, stěn a svahů - odvedení nebo obvedení vody v okolí výkopiště a ve výkopišti - třídění výkopku - veškeré pomocné konstrukce umožňující provedení vykopávky (příjezdy, sjezdy, nájezdy, lešení, podpěr. konstr., přemostění, zpevněné plochy, zakrytí a pod.) Položka nezahrnuje: - uložení zeminy (na skládku, do násypu) ani poplatky za skládku, vykazují se v položce č.0141**
P | 37 | 17511 |  | OBSYP POTRUBÍ A OBJEKTŮ SE ZHUTNĚNÍM | M3 | 2.55 | 0 | 0 | 2024_OTSKP | 0 | 2
PP |  |  |  | OBSYP POTRUBÍ A OBJEKTŮ SE ZHUTNĚNÍM
VV
TS |  |  |  | Položka zahrnuje: - kompletní provedení zemní konstrukce vč. výběru vhodného materiálu - úprava ukládaného materiálu vlhčením, tříděním, promícháním nebo vysoušením, příp. jiné úpravy za účelem zlepšení jeho mech. vlastností - hutnění i různé míry hutnění - ošetření úložiště po celou dobu práce v něm vč. klimatických opatření - ztížení v okolí vedení, konstrukcí a objektů a jejich dočasné zajištění - ztížení provádění vč. hutnění ve ztížených podmínkách a stísněných prostorech - ztížené ukládání sypaniny pod vodu - ukládání po vrstvách a po jiných nutných částech (figurách) vč. dosypávek - spouštění a nošení materiálu - výměna částí zemní konstrukce znehodnocené klimatickými vlivy - ruční hutnění a výplň jam a prohlubní v podloží - úprava, očištění, ochrana a zhutnění podloží - svahování, hutnění a uzavírání povrchů svahů - zřízení lavic na svazích - udržování úložiště a jeho ochrana proti vodě - odvedení nebo obvedení vody v okolí úložiště a v úložišti - veškeré pomocné konstrukce umožňující provedení zemní konstrukce (příjezdy, sjezdy, nájezdy, lešení, podpěrné konstrukce, přemostění, zpevněné plochy, zakrytí a pod.) Položka nezahrnuje: - x Způsob měření: - zemina vytlačená potrubím o DN 180mm se od kubatury obsypů neodečítá
P | 38 | 272314 |  | ZÁKLADY Z PROSTÉHO BETONU DO C25/30 | M3 | 0.45 | 0 | 0 | 2024_OTSKP | 0 | 2
PP |  |  |  | ZÁKLADY Z PROSTÉHO BETONU DO C25/30
VV
TS |  |  |  | Podklad pod kabelovou komoru Položka zahrnuje: - dodání čerstvého betonu (betonové směsi) požadované kvality, jeho uložení do požadovaného tvaru při jakékoliv hustotě výztuže, konzistenci čerstvého betonu a způsobu hutnění, ošetření a ochranu betonu, - zhotovení nepropustného, mrazuvzdorného betonu a betonu požadované trvanlivosti a vlastností, užití potřebných přísad a technologií výroby betonu, - zřízení pracovních a dilatačních spar, včetně potřebných úprav, výplně, vložek, opracování, očištění a ošetření, - bednění požadovaných konstr. (i ztracené) s úpravou dle požadované kvality povrchu betonu, včetně odbedňovacích a odskružovacích prostředků, nátěrů zabraňujících soudržnosti betonu a bednění, - podpěrné konstr. (skruže) a lešení všech druhů pro bednění, vč. ochranných a bezpečnostních opatření a základů těchto konstrukcí a lešení, - vytvoření kotevních čel, kapes, nálitků a sedel, zřízení všech požadovaných otvorů, výklenků, prostupů, dutin, drážek a pod., vč. ztížení práce a úprav kolem nich, - úpravy pro osazení výztuže, doplňkových konstrukcí a vybavení, - úpravy povrchu pro položení požadované izolace, povlaků a nátěrů, případně vyspravení, - ztížení práce u kabelových a injektážních trubek a ostatních zařízení osazovaných do betonu, - konstrukce betonových kloubů, upevnění kotevních prvků a doplňkových konstrukcí, - nátěry zabraňující soudržnost betonu a bednění, - výplň, těsnění a tmelení spar a spojů, - opatření povrchů betonu izolací proti zemní vlhkosti v částech, kde přijdou do styku se zeminou nebo kamenivem, - případné zřízení spojovací vrstvy u základů, - úpravy pro osazení zařízení ochrany konstrukce proti vlivu bludných proudů, Položka nezahrnuje: - x

## D.1_D.1.2.5_PS 19-14-06
ASPE10 |  |  |  | Firma: MORAVIA CONSULT Olomouc a.s. | [6 empty] | 3
|  |  |  | Soupis prací objektu | [5 empty] | 0 | 3
S | Stavba: | 23-023-233-PK |  | Přemístění technologie z provozní budovy v ŽST Český Těšín - !dotazy! |  |  | PS 19-14-06 | 0 |  | 0,00 | 2
O | Objekt: | D.1 |  | TECHNOLOGICKÁ ČÁST | [5 empty] | 15,00 | 2
O1 | Objekt: | D.1.2.5 |  | Dálková, optická, závěsná kabelizace (DK, DOK, ZOK) | [5 empty] | 21,00 | 2
O2 | Rozpočet: | PS 19-14-06 |  | Žst. Český Těšín, úpravy a přeložky kabelizace ČD-T - Neoceňovat – nezadatelná činnost
Typ | Poř. číslo | Kód položky | Varianta | Název položky | MJ | Množství | Jednotková cena |  | Cenová soustava
[7 empty] | Jednotková | Celkem
0 | 1 | 2 | 3 | 4 | 5 | 6 | 9 | 10 | 11
SD |  | 995 |  | Poplatky za skládky |  |  |  | 0 |  | 0 |  | 0 | 0
P | 1 | R015250 | 90 | POPLATKY ZA LIKVIDACI ODPADŮ NEKONTAMINOVANÝCH - 17 02 03 POLYETYLÉNOVÉ PODLOŽKY (ŽEL. SVRŠEK) VČ. DOPRAVY NA SKLÁDKU A MANIPULACE | T | 0.4 | 0 | 0 | R | 0 | 2
PP |  |  |  | Neoceňovat – nezadatelná činnost
VV
TS |  |  |  | 1. Položka obsahuje: - veškeré poplatky provozovateli skládky, recyklační linky nebo jiného zařízení na zpracování nebo likvidaci odpadů související s převzetím, uložením, zpracováním nebo likvidací odpadu - náklady spojené s dopravou odpadu z místa stavby na místo převzetí provozovatelem skládky, recyklační linky nebo jiného zařízení na zpracování a likvidaci odpadů, veškerou manipulaci s odpadem 2. Způsob měření: Tunou se rozumí hmotnost odpadu vytříděného v souladu se zákonem č. 541/2020 Sb., o nakládání s odpady, v platném znění.
SD |  | D1 |  | Slaboproud - sdělovací zařízení - přeložka |  |  |  | 0 |  | 0 |  | 0 | 0
P | 2 | 746697 |  | PROVOZNÍ DOKUMENTACE | KUS | 1 | 0 | 0 | 2024_OTSKP | 0 | 2
PP |  |  |  | Neoceňovat – nezadatelná činnost
VV
TS |  |  |  | Kabelová kniha 1. Položka obsahuje: – kompletní provozní dokumentaci obsahující úpravy a změny na dané technologii – dokumentace předána v požadované podobě (tištěná forma, digitální forma) a v požadovaném počtu – veškeré potřebné mechanizmy, včetně obsluhy, náklady na mzdy a přibližné (průměrné) náklady na pořízení potřebných materiálů včetně všech ostatních vedlejších nákladů 2. Položka neobsahuje: X 3. Způsob měření: Udává se počet kusů kompletní konstrukce nebo práce.
P | 3 | 75I813 |  | KABEL OPTICKÝ SINGLEMODE DO 72 VLÁKEN | KMVLÁKNO | 440.64 | 0 | 0 | 2024_OTSKP | 0 | 2
PP |  |  |  | Neoceňovat – nezadatelná činnost
VV
TS |  |  |  | 1. Položka obsahuje: – dodávku specifikované kabelizace včetně potřebného drobného montážního materiálu – dodávku souvisejícího příslušenství pro specifickou kabelizaci – náklady na dopravu a skladování – práce spojené s montáží specifikované kabelizace specifikovaným způsobem – veškeré potřebné mechanizmy, včetně obsluhy, náklady na mzdy a přibližné (průměrné) náklady na pořízení potřebných materiálů včetně všech ostatních vedlejších nákladů 2. Položka neobsahuje: X 3. Způsob měření: – Dodávka a montáž specifikované kabelizace se měří v délce udané v kmvláknech.
P | 4 | 75I819 |  | KABEL OPTICKÝ SINGLEMODE - MONTÁŽ DO OSAZENÉ TRUBKY | M | 6120 | 0 | 0 | 2024_OTSKP | 0 | 2
PP |  |  |  | Neoceňovat – nezadatelná činnost
VV
TS |  |  |  | 1. Položka obsahuje: – práce spojené s montáží specifikované kabelizace specifikovaným způsobem (zafouknutí do obsazené trubky) – veškeré potřebné mechanizmy, včetně obsluhy, náklady na mzdy a přibližné (průměrné) náklady na pořízení potřebných materiálů včetně všech ostatních vedlejších nákladů 2. Položka neobsahuje: X 3. Způsob měření: – Práce specifikovaného se měří v délce kabelizace udané v metrech.
P | 5 | 75I81Y |  | KABEL OPTICKÝ SINGLEMODE - DEMONTÁŽ | M | 5090 | 0 | 0 | 2024_OTSKP | 0 | 2
PP |  |  |  | Neoceňovat – nezadatelná činnost
VV
TS |  |  |  | 1. Položka obsahuje: – demontáž (pro další využití/do šrotu) specifikované kabelizace včetně potřebného drobného pomocného materiálu – veškeré potřebné mechanizmy, včetně obsluhy, náklady na mzdy a přibližné (průměrné) náklady na pořízení potřebných materiálů včetně všech ostatních vedlejších nákladů – odvoz demontované kabelizace a skladování, případně ekologické likvidace bloku/zařízení/kabelizace 2. Položka neobsahuje: X 3. Způsob měření: – Udává se počet metrů kompletní konstrukce nebo práce.
P | 6 | 75I841 |  | KABEL OPTICKÝ - REZERVA DO 500 MM - DODÁVKA | KUS | 13 | 0 | 0 | 2024_OTSKP | 0 | 2
PP |  |  |  | Neoceňovat – nezadatelná činnost
VV
TS |  |  |  | 9ks u mostních objektů 3ks žst. Český Těšín 1ks ATÚ 1. Položka obsahuje: – kompletní montáž specifikovaného bloku/zařízení a souvisejícího příslušenství včetně potřebného drobného montážního materiálu – veškeré potřebné mechanizmy, včetně obsluhy, náklady na mzdy a přibližné (průměrné) náklady na pořízení potřebných materiálů včetně všech ostatních vedlejších nákladů 2. Položka neobsahuje: X 3. Způsob měření: – Udává se počet kusů kompletní konstrukce nebo práce.
P | 7 | 75I84X |  | KABEL OPTICKÝ - REZERVA DO 500 MM - MONTÁŽ | KUS | 13 | 0 | 0 | 2024_OTSKP | 0 | 2
PP |  |  |  | Neoceňovat – nezadatelná činnost
VV
TS |  |  |  | 9ks u mostních objektů 3ks žst. Český Těšín 1ks ATÚ 1. Položka obsahuje: – kompletní montáž specifikovaného bloku/zařízení a souvisejícího příslušenství včetně potřebného drobného montážního materiálu – veškeré potřebné mechanizmy, včetně obsluhy, náklady na mzdy a přibližné (průměrné) náklady na pořízení potřebných materiálů včetně všech ostatních vedlejších nákladů 2. Položka neobsahuje: X 3. Způsob měření: – Udává se počet kusů kompletní konstrukce nebo práce.
P | 8 | 75I91Y |  | OPTOTRUBKA HDPE - DEMONTÁŽ | M | 1000 | 0 | 0 | 2024_OTSKP | 0 | 2
PP |  |  |  | Neoceňovat – nezadatelná činnost
VV
TS |  |  |  | 1. Položka obsahuje: – demontáž (pro další využití/do šrotu) specifikované kabelizace včetně potřebného drobného pomocného materiálu – veškeré potřebné mechanizmy, včetně obsluhy, náklady na mzdy a přibližné (průměrné) náklady na pořízení potřebných materiálů včetně všech ostatních vedlejších nákladů – odvoz demontované kabelizace a skladování, případně ekologické likvidace bloku/zařízení/kabelizace 2. Položka neobsahuje: X 3. Způsob měření: – Udává se počet metrů kompletní konstrukce nebo práce.
P | 9 | 75I961 |  | OPTOTRUBKA - HERMETIZACE ÚSEKU DO 2000 M | ÚSEK | 4 | 0 | 0 | 2024_OTSKP | 0 | 2
PP |  |  |  | Neoceňovat – nezadatelná činnost
VV
TS |  |  |  | 1. Položka obsahuje: – práce spojené s měřením specifikované kabelizace specifikovaným způsobem včetně potřebného drobného montážního materiálu – vystavení měřících protokolů případně závěrečné zprávy – veškeré potřebné mechanizmy (měřicí přístroje a měřící příslušenství), včetně obsluhy, náklady na mzdy a přibližné (průměrné) náklady na pořízení potřebných materiálů včetně všech ostatních vedlejších nákladů 2. Položka neobsahuje: X 3. Způsob měření: – Měřící práce se udávají počtem úseků.
P | 10 | 75I962 |  | OPTOTRUBKA - KALIBRACE | M | 1000 | 0 | 0 | 2024_OTSKP | 0 | 2
PP |  |  |  | Neoceňovat – nezadatelná činnost
VV
TS |  |  |  | 1. Položka obsahuje: – práce spojené s měřením specifikované kabelizace specifikovaným způsobem včetně potřebného drobného montážního materiálu – vystavení měřících protokolů případně závěrečné zprávy – veškeré potřebné mechanizmy (měřicí přístroje a měřící příslušenství), včetně obsluhy, náklady na mzdy a přibližné (průměrné) náklady na pořízení potřebných materiálů včetně všech ostatních vedlejších nákladů 2. Položka neobsahuje: X 3. Způsob měření: – Práce specifikovaného se měří v délce kabelizace udané v metrech.
P | 11 | 75IA21 |  | OPTOTRUBKOVÁ SPOJKA OPRAVNÁ PRŮMĚRU DO 40 MM - DODÁVKA | KUS | 10 | 0 | 0 | 2024_OTSKP | 0 | 2
PP |  |  |  | Neoceňovat – nezadatelná činnost
VV
TS |  |  |  | 1. Položka obsahuje: – dodávku specifikovaného bloku/zařízení včetně potřebného drobného montážního materiálu – dodávku souvisejícího příslušenství pro specifikovaný blok/zařízení – náklady na dopravu a skladování – veškeré potřebné mechanizmy, včetně obsluhy, náklady na mzdy a přibližné (průměrné) náklady na pořízení potřebných materiálů včetně všech ostatních vedlejších nákladů 2. Položka neobsahuje: X 3. Způsob měření: – Udává se počet kusů kompletní konstrukce a práce.
P | 12 | 75IA2X |  | OPTOTRUBKOVÁ SPOJKA OPRAVNÁ - MONTÁŽ | KUS | 10 | 0 | 0 | 2024_OTSKP | 0 | 2
PP |  |  |  | Neoceňovat – nezadatelná činnost
VV
TS |  |  |  | 1. Položka obsahuje: – kompletní montáž specifikovaného bloku/zařízení a souvisejícího příslušenství včetně potřebného drobného montážního materiálu – veškeré potřebné mechanizmy, včetně obsluhy, náklady na mzdy a přibližné (průměrné) náklady na pořízení potřebných materiálů včetně všech ostatních vedlejších nákladů 2. Položka neobsahuje: X 3. Způsob měření: – Udává se počet kusů kompletní konstrukce nebo práce.
P | 13 | 75IA31 |  | OPTOTRUBKOVÁ SPOJKA Y PRŮMĚRU DO 40 MM - DODÁVKA | KUS | 4 | 0 | 0 | 2024_OTSKP | 0 | 2
PP |  |  |  | Neoceňovat – nezadatelná činnost
VV
TS |  |  |  | 1. Položka obsahuje: – dodávku specifikovaného bloku/zařízení včetně potřebného drobného montážního materiálu – dodávku souvisejícího příslušenství pro specifikovaný blok/zařízení – náklady na dopravu a skladování – veškeré potřebné mechanizmy, včetně obsluhy, náklady na mzdy a přibližné (průměrné) náklady na pořízení potřebných materiálů včetně všech ostatních vedlejších nákladů 2. Položka neobsahuje: X 3. Způsob měření: – Udává se počet kusů kompletní konstrukce a práce.
P | 14 | 75IA3X |  | OPTOTRUBKOVÁ SPOJKA Y - MONTÁŽ | KUS | 4 | 0 | 0 | 2024_OTSKP | 0 | 2
PP |  |  |  | Neoceňovat – nezadatelná činnost
VV
TS |  |  |  | 1. Položka obsahuje: – kompletní montáž specifikovaného bloku/zařízení a souvisejícího příslušenství včetně potřebného drobného montážního materiálu – veškeré potřebné mechanizmy, včetně obsluhy, náklady na mzdy a přibližné (průměrné) náklady na pořízení potřebných materiálů včetně všech ostatních vedlejších nákladů 2. Položka neobsahuje: X 3. Způsob měření: – Udává se počet kusů kompletní konstrukce nebo práce.
P | 15 | 75ID11 |  | PLASTOVÁ ZEMNÍ KOMORA PRO ULOŽENÍ REZERVY - DODÁVKA | KUS | 6 | 0 | 0 | 2024_OTSKP | 0 | 2
PP |  |  |  | Neoceňovat – nezadatelná činnost
VV
TS |  |  |  | 6ks u mostních objektů 1. Položka obsahuje: – dodávku specifikovaného bloku/zařízení včetně potřebného drobného montážního materiálu – dodávku souvisejícího příslušenství pro specifikovaný blok/zařízení – náklady na dopravu a skladování – veškeré potřebné mechanizmy, včetně obsluhy, náklady na mzdy a přibližné (průměrné) náklady na pořízení potřebných materiálů včetně všech ostatních vedlejších nákladů 2. Položka neobsahuje: X 3. Způsob měření: – Udává se počet kusů kompletní konstrukce nebo práce.
P | 16 | 75ID1X |  | PLASTOVÁ ZEMNÍ KOMORA PRO ULOŽENÍ REZERVY - MONTÁŽ | KUS | 6 | 0 | 0 | 2024_OTSKP | 0 | 2
PP |  |  |  | Neoceňovat – nezadatelná činnost
VV
TS |  |  |  | 6ks u mostních objektů 1. Položka obsahuje: – kompletní montáž specifikovaného bloku/zařízení a souvisejícího příslušenství včetně potřebného drobného montážního materiálu – veškeré potřebné mechanizmy, včetně obsluhy, náklady na mzdy a přibližné (průměrné) náklady na pořízení potřebných materiálů včetně všech ostatních vedlejších nákladů 2. Položka neobsahuje: X 3. Způsob měření: – Udává se počet kusů kompletní konstrukce nebo práce.
P | 17 | 75IEE5 |  | OPTICKÝ ROZVADĚČ 19" PROVEDENÍ DO 144 VLÁKEN | KUS | 4 | 0 | 0 | 2024_OTSKP | 0 | 2
PP |  |  |  | Neoceňovat – nezadatelná činnost
VV
TS |  |  |  | 1. Položka obsahuje: – dodávku specifikovaného bloku/zařízení včetně potřebného drobného montážního materiálu – dodávku souvisejícího příslušenství pro specifikovaný blok/zařízení – náklady na dopravu a skladování – veškeré potřebné mechanizmy, včetně obsluhy, náklady na mzdy a přibližné (průměrné) náklady na pořízení potřebných materiálů včetně všech ostatních vedlejších nákladů 2. Položka neobsahuje: X 3. Způsob měření: – Udává se počet kusů kompletní konstrukce nebo práce.
P | 18 | 75IEEX |  | OPTICKÝ ROZVADĚČ 19" PROVEDENÍ - MONTÁŽ | KUS | 5 | 0 | 0 | 2024_OTSKP | 0 | 2
PP |  |  |  | Neoceňovat – nezadatelná činnost
VV
TS |  |  |  | 1. Položka obsahuje: – kompletní montáž specifikovaného bloku/zařízení a souvisejícího příslušenství včetně potřebného drobného montážního materiálu – veškeré potřebné mechanizmy, včetně obsluhy, náklady na mzdy a přibližné (průměrné) náklady na pořízení potřebných materiálů včetně všech ostatních vedlejších nákladů 2. Položka neobsahuje: X 3. Způsob měření: – Udává se počet kusů kompletní konstrukce nebo práce.
P | 19 | 75IH63 |  | UKONČENÍ KABELU OPTICKÉHO DO 72 VLÁKEN | KUS | 8 | 0 | 0 | 2024_OTSKP | 0 | 2
PP |  |  |  | Neoceňovat – nezadatelná činnost
VV
TS |  |  |  | 1. Položka obsahuje: – kompletní ukončení specifikované kabelizace specifikovaným způsobem včetně potřebného drobného montážního materiálu – veškeré potřebné mechanizmy, včetně obsluhy, náklady na mzdy a přibližné (průměrné) náklady na pořízení potřebných materiálů včetně všech ostatních vedlejších nákladů 2. Položka neobsahuje: X 3. Způsob měření: – Udává se počet kusů kompletní konstrukce nebo práce.
P | 20 | 75IH81 |  | UKONČENÍ KABELU OBJÍMKA KABELOVÁ - DODÁVKA | KUS | 8 | 0 | 0 | 2024_OTSKP | 0 | 2
PP |  |  |  | Neoceňovat – nezadatelná činnost
VV
TS |  |  |  | 1. Položka obsahuje: – dodávku specifikovaného bloku/zařízení včetně potřebného drobného montážního materiálu – dodávku souvisejícího příslušenství pro specifikovaný blok/zařízení – náklady na dopravu a skladování – veškeré potřebné mechanizmy, včetně obsluhy, náklady na mzdy a přibližné (průměrné) náklady na pořízení potřebných materiálů včetně všech ostatních vedlejších nákladů 2. Položka neobsahuje: X 3. Způsob měření: – Udává se počet kusů kompletní konstrukce a práce.
P | 21 | 75IH8X |  | UKONČENÍ KABELU OBJÍMKA KABELOVÁ - MONTÁŽ | KUS | 8 | 0 | 0 | 2024_OTSKP | 0 | 2
PP |  |  |  | Neoceňovat – nezadatelná činnost
VV
TS |  |  |  | 1. Položka obsahuje: – kompletní montáž specifikovaného bloku/zařízení a souvisejícího příslušenství včetně potřebného drobného montážního materiálu – veškeré potřebné mechanizmy, včetně obsluhy, náklady na mzdy a přibližné (průměrné) náklady na pořízení potřebných materiálů včetně všech ostatních vedlejších nákladů 2. Položka neobsahuje: X 3. Způsob měření: – Udává se počet kusů kompletní konstrukce nebo práce.
P | 22 | 75IH91 |  | UKONČENÍ KABELU ŠTÍTEK KABELOVÝ - DODÁVKA | KUS | 8 | 0 | 0 | 2024_OTSKP | 0 | 2
PP |  |  |  | Neoceňovat – nezadatelná činnost
VV
TS |  |  |  | 1. Položka obsahuje: – dodávku specifikovaného bloku/zařízení včetně potřebného drobného montážního materiálu – dodávku souvisejícího příslušenství pro specifikovaný blok/zařízení – náklady na dopravu a skladování – veškeré potřebné mechanizmy, včetně obsluhy, náklady na mzdy a přibližné (průměrné) náklady na pořízení potřebných materiálů včetně všech ostatních vedlejších nákladů 2. Položka neobsahuje: X 3. Způsob měření: – Udává se počet kusů kompletní konstrukce a práce.
P | 23 | 75IH9X |  | UKONČENÍ KABELU ŠTÍTEK KABELOVÝ - MONTÁŽ | KUS | 8 | 0 | 0 | 2024_OTSKP | 0 | 2
PP |  |  |  | Neoceňovat – nezadatelná činnost
VV
TS |  |  |  | 1. Položka obsahuje: – kompletní montáž specifikovaného bloku/zařízení a souvisejícího příslušenství včetně potřebného drobného montážního materiálu – veškeré potřebné mechanizmy, včetně obsluhy, náklady na mzdy a přibližné (průměrné) náklady na pořízení potřebných materiálů včetně všech ostatních vedlejších nákladů 2. Položka neobsahuje: X 3. Způsob měření: – Udává se počet kusů kompletní konstrukce nebo práce.
P | 24 | 75II71 |  | SPOJKA OPTICKÁ DO 72 VLÁKEN - DODÁVKA | KUS | 4 | 0 | 0 | 2024_OTSKP | 0 | 2
PP |  |  |  | Neoceňovat – nezadatelná činnost
VV
TS |  |  |  | 1. Položka obsahuje: – dodávku specifikovaného bloku/zařízení včetně potřebného drobného montážního materiálu – dodávku souvisejícího příslušenství pro specifikovaný blok/zařízení – náklady na dopravu a skladování – veškeré potřebné mechanizmy, včetně obsluhy, náklady na mzdy a přibližné (průměrné) náklady na pořízení potřebných materiálů včetně všech ostatních vedlejších nákladů 2. Položka neobsahuje: X 3. Způsob měření: – Udává se počet kusů kompletní konstrukce a práce.
P | 25 | 75II7X |  | SPOJKA OPTICKÁ - MONTÁŽ | KUS | 4 | 0 | 0 | 2024_OTSKP | 0 | 2
PP |  |  |  | Neoceňovat – nezadatelná činnost
VV
TS |  |  |  | 1. Položka obsahuje: – kompletní montáž specifikovaného bloku/zařízení a souvisejícího příslušenství včetně potřebného drobného montážního materiálu – veškeré potřebné mechanizmy, včetně obsluhy, náklady na mzdy a přibližné (průměrné) náklady na pořízení potřebných materiálů včetně všech ostatních vedlejších nákladů 2. Položka neobsahuje: X 3. Způsob měření: – Udává se počet kusů kompletní konstrukce nebo práce.
P | 26 | 75II7Y |  | SPOJKA OPTICKÁ - DEMONTÁŽ | KUS | 3 | 0 | 0 | 2024_OTSKP | 0 | 2
PP |  |  |  | Neoceňovat – nezadatelná činnost
VV
TS |  |  |  | 1. Položka obsahuje: – demontáž (pro další využití/do šrotu) specifikovaného bloku/zařízení včetně potřebného drobného pomocného materiálu – veškeré potřebné mechanizmy, včetně obsluhy, náklady na mzdy a přibližné (průměrné) náklady na pořízení potřebných materiálů včetně všech ostatních vedlejších nákladů – odvoz demontovaného bloku/zařízení a skladování, případně ekologické likvidace bloku/zařízení 2. Položka neobsahuje: X 3. Způsob měření: – Udává se počet kusů kompletní konstrukce nebo práce.
P | 27 | 75IK21 |  | MĚŘENÍ KOMPLEXNÍ OPTICKÉHO KABELU | VLÁKNO | 288 | 0 | 0 | 2024_OTSKP | 0 | 2
PP |  |  |  | Neoceňovat – nezadatelná činnost
VV
TS |  |  |  | 1. Položka obsahuje: – práce spojené s kontrolním měřením stávající optické kabelizace ke zjištění technických parametrů optického kabelu před manipulací včetně potřebného drobného montážního materiálu – měření metodou OTDR na třech vlnových délkách 1310/1550/1625nm v obou směrech dle ČSN EN 61280-4-2 a dle TS v platném znění – vystavení měřících protokolů případně závěrečné zprávy – veškeré potřebné mechanizmy (měřicí přístroje a měřící příslušenství), včetně obsluhy, náklady na mzdy a přibližné (průměrné) náklady na pořízení potřebných materiálů včetně všech ostatních vedlejších nákladů 2. Položka neobsahuje: X 3. Způsob měření: – Měřící práce se udávají počtem optických vláken.
P | 28 | 75J821 |  | OPTICKÝ PIGTAIL SINGLEMODE DO 2 M - DODÁVKA | KUS | 288 | 0 | 0 | 2024_OTSKP | 0 | 2
PP |  |  |  | Neoceňovat – nezadatelná činnost
VV
TS |  |  |  | 1. Položka obsahuje: – dodávku specifikovaného bloku/zařízení včetně potřebného drobného montážního materiálu – dodávku souvisejícího příslušenství pro specifikovaný blok/zařízení – náklady na dopravu a skladování – veškeré potřebné mechanizmy, včetně obsluhy, náklady na mzdy a přibližné (průměrné) náklady na pořízení potřebných materiálů včetně všech ostatních vedlejších nákladů 2. Položka neobsahuje: X 3. Způsob měření: – Udává se počet kusů kompletní konstrukce nebo práce.
P | 29 | 75J82X |  | OPTICKÝ PIGTAIL SINGLEMODE - MONTÁŽ | KUS | 288 | 0 | 0 | 2024_OTSKP | 0 | 2
PP |  |  |  | Neoceňovat – nezadatelná činnost
VV
TS |  |  |  | 1. Položka obsahuje: – kompletní montáž specifikovaného bloku/zařízení a souvisejícího příslušenství včetně potřebného drobného montážního materiálu – veškeré potřebné mechanizmy, včetně obsluhy, náklady na mzdy a přibližné (průměrné) náklady na pořízení potřebných materiálů včetně všech ostatních vedlejších nákladů 2. Položka neobsahuje: X 3. Způsob měření: – Udává se počet kusů kompletní konstrukce nebo práce.
SD |  | D2 |  | Zemní práce |  |  |  | 0 |  | 0 |  | 0 | 0
P | 30 | 131838 |  | HLOUBENÍ JAM ZAPAŽ I NEPAŽ TŘ. II, ODVOZ DO 20KM | M3 | 42 | 0 | 0 | 2024_OTSKP | 0 | 2
PP |  |  |  | Neoceňovat – nezadatelná činnost
VV
TS |  |  |  | Pro kabelové komory + opravné HDPE spojky Položka zahrnuje: - vodorovnou a svislou dopravu, přemístění, přeložení, manipulace s výkopkem - kompletní provedení vykopávky nezapažené i zapažené - ošetření výkopiště po celou dobu práce v něm vč. klimatických opatření - ztížení vykopávek v blízkosti podzemního vedení, konstrukcí a objektů vč. jejich dočasného zajištění - ztížení pod vodou, v okolí výbušnin, ve stísněných prostorech a pod. - příplatek za lepivost - těžení po vrstvách, pásech a po jiných nutných částech (figurách) - čerpání vody vč. čerpacích jímek, potrubí a pohotovostní čerpací soupravy (viz ustanovení k pol. 1151,2) - potřebné snížení hladiny podzemní vody - těžení a rozpojování jednotlivých balvanů - vytahování a nošení výkopku - svahování a přesvah. svahů do konečného tvaru, výměna hornin v podloží a v pláni znehodnocené klimatickými vlivy - ruční vykopávky, odstranění kořenů a napadávek - pažení, vzepření a rozepření vč. přepažování (vyjma pažení záporového a štětových stěn) - úpravu, ochranu a očištění dna, základové spáry, stěn a svahů - odvedení nebo obvedení vody v okolí výkopiště a ve výkopišti - třídění výkopku - veškeré pomocné konstrukce umožňující provedení vykopávky (příjezdy, sjezdy, nájezdy, lešení, podpěr. konstr., přemostění, zpevněné plochy, zakrytí a pod.) Položka nezahrnuje: - uložení zeminy (na skládku, do násypu) ani poplatky za skládku, vykazují se v položce č.0141**
P | 31 | 17511 |  | OBSYP POTRUBÍ A OBJEKTŮ SE ZHUTNĚNÍM | M3 | 30.3 | 0 | 0 | 2024_OTSKP | 0 | 2
PP |  |  |  | Neoceňovat – nezadatelná činnost
VV
TS |  |  |  | Obsyp komor + opravných HDPE spojek Položka zahrnuje: - kompletní provedení zemní konstrukce vč. výběru vhodného materiálu - úprava ukládaného materiálu vlhčením, tříděním, promícháním nebo vysoušením, příp. jiné úpravy za účelem zlepšení jeho mech. vlastností - hutnění i různé míry hutnění - ošetření úložiště po celou dobu práce v něm vč. klimatických opatření - ztížení v okolí vedení, konstrukcí a objektů a jejich dočasné zajištění - ztížení provádění vč. hutnění ve ztížených podmínkách a stísněných prostorech - ztížené ukládání sypaniny pod vodu - ukládání po vrstvách a po jiných nutných částech (figurách) vč. dosypávek - spouštění a nošení materiálu - výměna částí zemní konstrukce znehodnocené klimatickými vlivy - ruční hutnění a výplň jam a prohlubní v podloží - úprava, očištění, ochrana a zhutnění podloží - svahování, hutnění a uzavírání povrchů svahů - zřízení lavic na svazích - udržování úložiště a jeho ochrana proti vodě - odvedení nebo obvedení vody v okolí úložiště a v úložišti - veškeré pomocné konstrukce umožňující provedení zemní konstrukce (příjezdy, sjezdy, nájezdy, lešení, podpěrné konstrukce, přemostění, zpevněné plochy, zakrytí a pod.) Položka nezahrnuje: - x Způsob měření: - zemina vytlačená potrubím o DN 180mm se od kubatury obsypů neodečítá
P | 32 | 272314 |  | ZÁKLADY Z PROSTÉHO BETONU DO C25/30 | M3 | 2.7 | 0 | 0 | 2024_OTSKP | 0 | 2
PP |  |  |  | Neoceňovat – nezadatelná činnost
VV
TS |  |  |  | Podklad pod kabelové komory Položka zahrnuje: - dodání čerstvého betonu (betonové směsi) požadované kvality, jeho uložení do požadovaného tvaru při jakékoliv hustotě výztuže, konzistenci čerstvého betonu a způsobu hutnění, ošetření a ochranu betonu, - zhotovení nepropustného, mrazuvzdorného betonu a betonu požadované trvanlivosti a vlastností, užití potřebných přísad a technologií výroby betonu, - zřízení pracovních a dilatačních spar, včetně potřebných úprav, výplně, vložek, opracování, očištění a ošetření, - bednění požadovaných konstr. (i ztracené) s úpravou dle požadované kvality povrchu betonu, včetně odbedňovacích a odskružovacích prostředků, nátěrů zabraňujících soudržnosti betonu a bednění, - podpěrné konstr. (skruže) a lešení všech druhů pro bednění, vč. ochranných a bezpečnostních opatření a základů těchto konstrukcí a lešení, - vytvoření kotevních čel, kapes, nálitků a sedel, zřízení všech požadovaných otvorů, výklenků, prostupů, dutin, drážek a pod., vč. ztížení práce a úprav kolem nich, - úpravy pro osazení výztuže, doplňkových konstrukcí a vybavení, - úpravy povrchu pro položení požadované izolace, povlaků a nátěrů, případně vyspravení, - ztížení práce u kabelových a injektážních trubek a ostatních zařízení osazovaných do betonu, - konstrukce betonových kloubů, upevnění kotevních prvků a doplňkových konstrukcí, - nátěry zabraňující soudržnost betonu a bednění, - výplň, těsnění a tmelení spar a spojů, - opatření povrchů betonu izolací proti zemní vlhkosti v částech, kde přijdou do styku se zeminou nebo kamenivem, - případné zřízení spojovací vrstvy u základů, - úpravy pro osazení zařízení ochrany konstrukce proti vlivu bludných proudů, Položka nezahrnuje: - x

## D.1_D.1.2.6_PS 19-14-07
ASPE10 |  |  |  | Firma: MORAVIA CONSULT Olomouc a.s. | [6 empty] | 3
|  |  |  | Soupis prací objektu | [5 empty] | 0 | 3
S | Stavba: | 23-023-233-PK |  | Přemístění technologie z provozní budovy v ŽST Český Těšín - !dotazy! |  |  | PS 19-14-07 | 0 |  | 0,00 | 2
O | Objekt: | D.1 |  | TECHNOLOGICKÁ ČÁST | [5 empty] | 15,00 | 2
O1 | Objekt: | D.1.2.6 |  | Informační systém pro cestující | [5 empty] | 21,00 | 2
O2 | Rozpočet: | PS 19-14-07 |  | Žst. Český Těšín, úprava informačního zařízení pro cestující
Typ | Poř. číslo | Kód položky | Varianta | Název položky | MJ | Množství | Jednotková cena |  | Cenová soustava
[7 empty] | Jednotková | Celkem
0 | 1 | 2 | 3 | 4 | 5 | 6 | 9 | 10 | 11
SD |  | M03 |  | SLABOPROUD - PŘEPOJENÍ ZAB.ZAŘ VE VB |  |  |  | 0 |  | 0 |  | 0 | 0
P | 1 | 742G12 |  | KABEL NN DVOU- A TŘÍŽÍLOVÝ CU S PLASTOVOU IZOLACÍ OD 4 DO 16 MM2 | m | 250 | 0 | 0 | 2024_OTSKP | 0 | 2
PP
VV
TS |  |  |  | 1. Položka obsahuje: – manipulace a uložení kabelu (do země, chráničky, kanálu, na rošty, na TV a pod.) 2. Položka neobsahuje: – příchytky, spojky, koncovky, chráničky apod. 3. Způsob měření: Měří se metr délkový.
P | 2 | 742J29 |  | KABEL SDĚLOVACÍ LAN UTP/FTP UKONČENÝ KONEKTORY RJ45 | m | 40 | 0 | 0 | 2024_OTSKP | 0 | 2
PP
VV
TS |  |  |  | Položka obsahuje : Dodávku a montáž kabelu včetně dovozu, manipulace a uložení kabelu (do trubky, na rošty, pod omítku, do rozvaděče ). Dále obsahuje cenu za pom. mechanismy včetně všech ostatních vedlejších nákladů
P | 3 | 742L12 |  | UKONČENÍ DVOU AŽ PĚTIŽÍLOVÉHO KABELU V ROZVADĚČI NEBO NA PŘÍSTROJI OD 4 DO 16 MM2 | kus | 2 | 0 | 0 | 2024_OTSKP | 0 | 2
PP
VV
TS |  |  |  | 1. Položka obsahuje: – všechny práce spojené s úpravou kabelů pro montáž včetně veškerého příslušentsví 2. Položka neobsahuje: X 3. Způsob měření: Udává se počet kusů kompletní konstrukce nebo práce.
P | 4 | 744131 |  | ROZVODNICE NN MODULÁRNÍ S FUNKČNÍ ODOLNOSTÍ PŘI POŽÁRU DO 24 MODULŮ | kus | 1 | 0 | 0 | 2024_OTSKP | 0 | 2
PP
VV
TS |  |  |  | 1. Položka obsahuje: – přípravu podkladu pro osazení vč. upevňovacího materiálu – veškerý podružný a pomocný materiál ( včetně můstků, vnitřních propojů-vodičů a pod ), nosnou konstrukci, kotevní a spojovací prvky – provedení zkoušek, dodání předepsaných zkoušek, revizí a atestů 2. Položka neobsahuje: – přístrojové vybavení ( jističe, stykače apod. ) 3. Způsob měření: Udává se počet kusů kompletní konstrukce nebo práce.
P | 5 | 744612 |  | JISTIČ JEDNOPÓLOVÝ (10 KA) OD 4 DO 10 A | kus | 5 | 0 | 0 | 2024_OTSKP | 0 | 2
PP
VV
TS |  |  |  | 1. Položka obsahuje: – veškerý spojovací materiál vč. připojovacího vedení – technický popis viz. projektová dokumentace 2. Položka neobsahuje: X 3. Způsob měření: Udává se počet kusů kompletní konstrukce nebo práce.
P | 6 | 747213 |  | CELKOVÁ PROHLÍDKA, ZKOUŠENÍ, MĚŘENÍ A VYHOTOVENÍ VÝCHOZÍ REVIZNÍ ZPRÁVY, PRO OBJEM IN PŘES 500 DO 1000 TIS. KČ | kus | 1 | 0 | 0 | 2024_OTSKP | 0 | 2
PP
VV
TS |  |  |  | 1. Položka obsahuje: – cenu za celkovou prohlídku zařízení PS/SO, vč. měření, komplexních zkoušek a revizi zařízení tohoto PS/SO autorizovaným revizním technikem na silnoproudá zařízení podle požadavku ČSN, včetně hodnocení a vyhotovení celkové revizní zprávy 2. Položka neobsahuje: X 3. Způsob měření: Udává se počet kusů kompletní konstrukce nebo práce.
P | 7 | 75J321 |  | KABEL SDĚLOVACÍ PRO STRUKTUROVANOU KABELÁŽ FTP/STP | KMPÁR | 0.16 | 0 | 0 | 2024_OTSKP | 0 | 2
PP
VV
TS |  |  |  | 1. Položka obsahuje: – dodávku specifikované kabelizace včetně potřebného drobného montážního materiálu – dodávku souvisejícího příslušenství pro specifickou kabelizaci – náklady na dopravu a skladování – práce spojené s montáží specifikované kabelizace specifikovaným způsobem – veškeré potřebné mechanizmy, včetně obsluhy, náklady na mzdy a přibližné (průměrné) náklady na pořízení potřebných materiálů včetně všech ostatních vedlejších nákladů 2. Položka neobsahuje: X 3. Způsob měření: – Dodávka a montáž specifikované kabelizace se měří v délce udané v kmpárech.
P | 8 | 75J32X |  | KABEL SDĚLOVACÍ PRO STRUKTUROVANOU KABELÁŽ FTP/STP - MONTÁŽ | KMPÁR | 0.16 | 0 | 0 | 2024_OTSKP | 0 | 2
PP
VV
TS |  |  |  | 1. Položka obsahuje: – práce spojené s montáží specifikované kabelizace specifikovaným způsobem (uložení na konstrukci, uložení, zatažení) – veškeré potřebné mechanizmy, včetně obsluhy, náklady na mzdy a přibližné (průměrné) náklady na pořízení potřebných materiálů včetně všech ostatních vedlejších nákladů 2. Položka neobsahuje: X 3. Způsob měření: – Práce specifikovaného se měří v délce kabelizace udané v kmpárech.
P | 9 | R75M866 |  | PŘEVODNÍK SFP - DODÁVKA | kus | 4 | 0 | 0 | R | 0 | 2
PP |  |  |  | PŘEVODNÍK SFP - DODÁVKA
VV
TS |  |  |  | 2ks v DK ve VB + 2ks v ÚS = 4ks 1. Položka obsahuje: – dodávku specifikovaného bloku/zařízení včetně potřebného drobného montážního materiálu – dodávku souvisejícího příslušenství pro specifikovaný blok/zařízení – dopravu a skladování 2. Položka neobsahuje: X 3. Zp
P | 10 | R75M866X |  | PŘEVODNÍK SFP - MONTÁŽ | kus | 4 | 0 | 0 | R | 0 | 2
PP |  |  |  | PŘEVODNÍK SFP - MONTÁŽ
VV
TS |  |  |  | 2ks v DK ve VB + 2ks v ÚS = 4ks 1. Položka obsahuje: – kompletní montáž (oživení, konfigurace, nastavení a uvedení do provozu) specifikovaného bloku/zařízení a souvisejícího příslušenství včetně drobného montážního materiálu – veškeré potřebné mechanizmy, včetně obsluhy, náklady
P | 11 | R75M86Y |  | PŘEVODNÍK SFP - DEMONTÁŽ | kus | 4 | 0 | 0 | R | 0 | 2
PP |  |  |  | PŘEVODNÍK SFP - DEMONTÁŽ
VV
TS |  |  |  | 2ks v DK v RZZ + 2ks v ÚS = 4ks 1. Položka obsahuje: – demontáž (pro další využití/do šrotu) specifikovaného bloku/zařízení včetně potřebného drobného pomocného materiálu – veškeré potřebné mechanizmy, včetně obsluhy, náklady na mzdy a přibližné (průměrné) náklady na pořízení po
SD |  | M04 |  | ZAB.ZAŘ - VÝSTROJ DK VE VB |  |  |  | 0 |  | 0 |  | 0 | 0
P | 12 | 75B211 |  | JEDNOTNÉ OVLÁDACÍ PRACOVIŠTĚ (JOP), TECHNOLOGIE, NEZÁLOHOVANÉ - DODÁVKA | kus | 1 | 0 | 0 | 2024_OTSKP | 0 | 2
PP
VV
TS |  |  |  | 1. Položka obsahuje: – výroba a dodávka počítačového vybavení pracoviště a jejich doprava na místo určení, dodání výpočetní techniky včetně propojovacích vedení a monitorů – výrobu a dodání výpočetní techniky, náklady na dopravu do místa určení, případně na použití mechanizmů 2. Položka neobsahuje: – programové vybavení - nábytek 3. Způsob měření: Udává se počet kusů kompletní konstrukce nebo práce.
P | 13 | 75B217 |  | JEDNOTNÉ OVLÁDACÍ PRACOVIŠTĚ (JOP), TECHNOLOGIE, NEZÁLOHOVANÉ - MONTÁŽ | kus | 1 | 0 | 0 | 2024_OTSKP | 0 | 2
PP
VV
TS |  |  |  | 1. Položka obsahuje: – montáž počítačového vybavení kanceláře – montáž výpočetní techniky, včetně propojovacích vedení a monitorů – dodávku a montáž vybavení pro jednotné obslužné pracoviště (JOP) se všemi pomocnými a doplňujícími pracemi a součástmi, případné použití mechanizmů, včetně dopravy ze skladu k místu montáže 2. Položka neobsahuje: - montáž nábytku 3. Způsob měření: Udává se počet kusů kompletní konstrukce nebo práce.
P | 14 | 75B218 |  | JEDNOTNÉ OVLÁDACÍ PRACOVIŠTĚ (JOP), TECHNOLOGIE, NEZÁLOHOVANÉ - DEMONTÁŽ | kus | 1 | 0 | 0 | 2024_OTSKP | 0 | 2
PP
VV
TS |  |  |  | 1. Položka obsahuje: – demontáž počítačového vybavení kanceláře – demontáž výpočetní techniky, včetně propojovacích vedení a monitorů – demontáž vybavení pro jednotné obslužné pracoviště (JOP) se všemi pomocnými a doplňujícími pracemi a součástmi, případné použití mechanizmů, včetně dopravy z místa demontáže do skladu – naložení vybouraného materiálu na dopravní prostředek – odvoz vybouraného materiálu do skladu nebo na likvidaci 2. Položka neobsahuje: – poplatek za likvidaci odpadů (nacení se dle SSD 0) - demontáž nábytku 3. Způsob měření: Udává se počet kusů kompletní konstrukce nebo práce.
P | 15 | 75B231 |  | GRAFICKO-TECHNOLOGICKÁ NADSTAVBA - DODÁVKA | kus | 1 | 0 | 0 | 2024_OTSKP | 0 | 2
PP
VV
TS |  |  |  | 1. Položka obsahuje: – dodání počítačového vybavení pracoviště bez programového vybavení, včetně propojovacích vedení a potřebného materiálu a jejich doprava na místo určení – dodání veškerého zařízení daného položkou, na dopravu do místa určení, případné použití mechanizmů - pracoviště je zálohované 2. Položka neobsahuje: – programové vybavení 3. Způsob měření: Udává se počet kusů kompletní konstrukce nebo práce.
P | 16 | 75B237 |  | GRAFICKO-TECHNOLOGICKÁ NADSTAVBA - MONTÁŽ | kus | 1 | 0 | 0 | 2024_OTSKP | 0 | 2
PP
VV
TS |  |  |  | 1. Položka obsahuje: – montáž výpočetní techniky, včetně propojovacích vedení – montáž dodaného zařízení se všemi pomocnými a doplňujícími pracemi a součástmi, případné použití mechanizmů 2. Položka neobsahuje: X 3. Způsob měření: Udává se počet kusů kompletní konstrukce nebo práce.
P | 17 | 75B238 |  | GRAFICKO-TECHNOLOGICKÁ NADSTAVBA - DEMONTÁŽ | kus | 1 | 0 | 0 | 2024_OTSKP | 0 | 2
PP
VV
TS |  |  |  | 1. Položka obsahuje: – demontáž výpočetní techniky, včetně propojovacích vedení – demontáž zařízení se všemi pomocnými a doplňujícími pracemi a součástmi, případné použití mechanizmů, včetně dopravy z místa demontáže do skladu – naložení vybouraného materiálu na dopravní prostředek – odvoz vybouraného materiálu do skladu nebo na likvidaci 2. Položka neobsahuje: – poplatek za likvidaci odpadů (nacení se dle SSD 0) 3. Způsob měření: Udává se počet kusů kompletní konstrukce nebo práce.
P | 18 | 75B241 |  | DOSTAVBA ZOBRAZOVACÍ SEKCE JOP - DODÁVKA | kus | 1 | 0 | 0 | 2024_OTSKP | 0 | 2
PP
VV
TS |  |  |  | 1. Položka obsahuje: – dodávka zobrazovací sekce a její doprava na místo určení včetně kompletního hardwarového vybavení a propojovacích vedení – dodání zařízení a veškerého pomocného materiálu a jeho dopravy 2. Položka neobsahuje: X 3. Způsob měření: Udává se počet kusů kompletní konstrukce nebo práce.
P | 19 | 75B247 |  | DOSTAVBA ZOBRAZOVACÍ SEKCE JOP - MONTÁŽ | kus | 1 | 0 | 0 | 2024_OTSKP | 0 | 2
PP
VV
TS |  |  |  | 1. Položka obsahuje: – montáž výpočetní techniky, včetně propojovacích vedení – úplnou montáž uvedeného zařízení se všemi pomocnými a doplňujícími pracemi a součástmi, případné použití mechanizmů, včetně dopravy ze skladu k místu montáže 2. Položka neobsahuje: X 3. Způsob měření: Udává se počet kusů kompletní konstrukce nebo práce.
P | 20 | 75B248 |  | DOSTAVBA ZOBRAZOVACÍ SEKCE JOP - DEMONTÁŽ | kus | 1 | 0 | 0 | 2024_OTSKP | 0 | 2
PP
VV
TS |  |  |  | 1. Položka obsahuje: – demontáž výpočetní techniky, včetně propojovacích vedení – demontáž uvedeného zařízení se všemi pomocnými a doplňujícími pracemi a součástmi, případné použití mechanizmů, včetně dopravy z místa demontáže do skladu – naložení vybouraného materiálu na dopravní prostředek – odvoz vybouraného materiálu do skladu nebo na likvidaci 2. Položka neobsahuje: – poplatek za likvidaci odpadů (nacení se dle SSD 0) 3. Způsob měření: Udává se počet kusů kompletní konstrukce nebo práce.
P | 21 | R75E1B7 |  | REGULACE A ZKOUŠENÍ ZABEZPEČOVACÍHO ZAŘÍZENÍ | HOD | 8 | 0 | 0 | R | 0 | 2
PP |  |  |  | REGULACE A ZKOUŠENÍ ZABEZPEČOVACÍHO ZAŘÍZENÍ
VV
TS |  |  |  | 1. Položka obsahuje: – zajištění a provedení čiností určenných položkou včetně dodávky potřebného pomocného materiálu a dopravy na místo určení – provedení zkušebního provozu se všemi pomocnými a doplňujícími pracemi a součástmi, případné použití mechanizmů 2. Položka neobsahuje: X 3. Způsob měření: Udává se počet hodin provádění dozoru, revize nebo práce.
P | 22 | R75L3B1 |  | MONITOR IS LCD DO 24" PRO PROVOZ 24/7 - DODÁVKA A MONTÁŽ | kus | 1 | 0 | 0 | R | 0 | 2
PP |  |  |  | MONITOR IS LCD DO 24" PRO PROVOZ 24/7 - DODÁVKA A MONTÁŽ
VV
TS |  |  |  | Monitor pro centrální rozkazy 1. Položka obsahuje: – dodávku specifikovaného bloku/zařízení včetně potřebného drobného montážního materiálu – dodávku souvisejícího příslušenství pro specifikovaný blok/zařízení – dopravu a skladování – kompletní montáž (oživení, konfigurace, nastavení a uvedení do provozu) specifikovaného bloku/zařízení a souvisejícího příslušenství včetně drobného montážního materiálu – veškeré potřebné mechanizmy, včetně obsluhy, náklady na mzdy a přibližné (průměrné) náklady na pořízení potřebných materiálů včetně všech ostatních vedlejších nákladů 2. Položka neobsahuje: X 3. Způsob měření: Udává se počet kusů kompletní konstrukce a práce.
P | 23 | R75O5N2 |  | EZS, KLIENTSKÉ PRACOVIŠTĚ - TISKÁRNA - DODÁVKA A MONTÁŽ | kus | 1 | 0 | 0 | R | 0 | 2
PP |  |  |  | EZS, KLIENTSKÉ PRACOVIŠTĚ - TISKÁRNA - DODÁVKA A MONTÁŽ
VV
TS |  |  |  | Tiskárna staničního dozorce 1. Položka obsahuje: – dodávku specifikovaného bloku/zařízení včetně potřebného drobného montážního materiálu – dodávku souvisejícího příslušenství pro specifikovaný blok/zařízení – dopravu a skladování – kompletní montáž (oživení, konfigurace, nastavení a uvedení do provozu) specifikovaného bloku/zařízení a souvisejícího příslušenství včetně drobného montážního materiálu – veškeré potřebné mechanizmy, včetně obsluhy, náklady na mzdy a přibližné (průměrné) náklady na pořízení potřebných materiálů včetně všech ostatních vedlejších nákladů 2. Položka neobsahuje: X 3. Způsob měření: Udává se počet kusů kompletní konstrukce nebo práce.
SD |  | M05 |  | VYBAVENÍ DK STANIČNÍHO DOZORCE NÁBYTKEM |  |  |  | 0 |  | 0 |  | 0 | 0
P | 24 | 746698 |  | PRACOVNÍ STŮL | kus | 2 | 0 | 0 | 2024_OTSKP | 0 | 2
PP
VV
TS |  |  |  | 1. Položka obsahuje: – přípravu podkladu pro osazení vč. stolové sestavy s kabelovými rozvody pro jednoho uživatele s bočními skříňkami a prostorem pro PC včetně upevňovacího materiálu, uzamykatelná, veškerý podružný a pomocný materiál – dodávku včetně kompletní montáže – technický popis viz. projektová dokumentace – veškeré potřebné mechanizmy, včetně obsluhy, náklady na mzdy a přibližné (průměrné) náklady na pořízení potřebných materiálů – dopravu a skladování 2. Položka neobsahuje: X 3. Způsob měření: Udává se počet kusů kompletní konstrukce nebo práce.
P | 25 | 75B271 |  | NÁBYTEK PRO JOP A SERVISNÍ A DIAGNOSTICKÉ PRACOVIŠTĚ - STOLY VÝŠKOVĚ STAVITELNÉ PRO JEDNO PRACOVIŠTĚ - DODÁVKA | kus | 1 | 0 | 0 | 2024_OTSKP | 0 | 2
PP
VV
TS |  |  |  | 1. Položka obsahuje: – výroba a dodávka stolů včetně matice do rozměru 4x2, židle a boxu pro umístění počítačového vybavení jednoho pracoviště a jejich doprava na místo určení – výrobu stolů, náklady na dopravu do místa určení, případně na použití mechanizmů 2. Položka neobsahuje: – 3. Způsob měření: Udává se počet kusů kompletní konstrukce nebo práce.
P | 26 | 75B277 |  | NÁBYTEK PRO JOP A SERVISNÍ A DIAGNOSTICKÉ PRACOVIŠTĚ - STOLY VÝŠKOVĚ STAVITELNÉ PRO JEDNO PRACOVIŠTĚ - MONTÁŽ | kus | 1 | 0 | 0 | 2024_OTSKP | 0 | 2
PP
VV
TS |  |  |  | 1. Položka obsahuje: – montáž stolů pro umístění počítačového vybavení kanceláře – dodávku a montáž nábytkového vybavení pro jednotné obslužné pracoviště (JOP) se všemi pomocnými a doplňujícími pracemi a součástmi, případné použití mechanizmů, včetně dopravy ze skladu k místu montáže 2. Položka neobsahuje: X 3. Způsob měření: Udává se počet kusů kompletní konstrukce nebo práce.
P | 27 | 75B278 |  | NÁBYTEK PRO JOP A SERVISNÍ A DIAGNOSTICKÉ PRACOVIŠTĚ - STOLY VÝŠKOVĚ STAVITELNÉ PRO JEDNO PRACOVIŠTĚ - DEMONTÁŽ | kus | 1 | 0 | 0 | 2024_OTSKP | 0 | 2
PP
VV
TS |  |  |  | 1. Položka obsahuje: – demontáž stolů pro umístění počítačového vybavení kanceláře – demontáž nábytkového vybavení pro jednotné obslužné pracoviště (JOP) se všemi pomocnými a doplňujícími pracemi a součástmi, případné použití mechanizmů, včetně dopravy z místa demontáže do skladu – naložení vybouraného materiálu na dopravní prostředek – odvoz vybouraného materiálu do skladu nebo na likvidaci 2. Položka neobsahuje: – poplatek za likvidaci odpadů (nacení se dle SSD 0) 3. Způsob měření: Udává se počet kusů kompletní konstrukce nebo práce.
P | 28 | R746698 |  | PRACOVNÍ STŮL - DODÁVKA A MONTÁŽ | kus | 1 | 0 | 0 | R | 0 | 2
PP |  |  |  | PRACOVNÍ STŮL - DODÁVKA A MONTÁŽ
VV
TS |  |  |  | Rohový pracovní stůl 1. Položka obsahuje: – přípravu podkladu pro osazení vč. stolové sestavy s kabelovými rozvody pro jednoho uživatele s bočními skříňkami a prostorem pro PC včetně upevňovacího materiálu, uzamykatelná, veškerý podružný a pomocný materiál – dodávku včetně kompletní montáže – technický popis viz. projektová dokumentace – veškeré potřebné mechanizmy, včetně obsluhy, náklady na mzdy a přibližné (průměrné) náklady na pořízení potřebných materiálů – dopravu a skladování 2. Položka neobsahuje: X 3. Způsob měření: Udává se počet kusů kompletní konstrukce nebo práce.
P | 29 | R76682 |  | KONSTRUKCE TRUHLÁŘ - VESTAVĚNÝ NÁBYTEK - SKŘÍŇ | kus | 2 | 0 | 0 | R | 0 | 2
PP |  |  |  | KONSTRUKCE TRUHLÁŘ - VESTAVĚNÝ NÁBYTEK - SKŘÍŇ
VV
TS |  |  |  | 1ks skříň s policemi a 4 plnými dvířky a 1ks skříň pro PUVZ a dokumenty - uzamykatelná = 2ks 1. Položka obsahuje: zahrnuje dodávku a montáž nábytku dle projektové dokumentace, mimostaveništní a vnitrostaveništní dopravu
SD |  | M06 |  | ODPADY |  |  |  | 0 |  | 0 |  | 0 | 0
P | 30 | R015800 | 90 | POPLATKY ZA LIKVIDACI ODPADŮ - 15 01 01 PAPÍROVÉ A LEPENKOVÉ OBALY VČ. DOPRAVY NA SKLÁDKU A MANIPULACE | T | 0.02 | 0 | 0 | R | 0 | 2
PP |  |  |  | POPLATKY ZA LIKVIDACI ODPADŮ - 15 01 01 PAPÍROVÉ A LEPENKOVÉ OBALY VČ. DOPRAVY NA SKLÁDKU A MANIPULACE
VV
TS |  |  |  | 1. Položka obsahuje: - veškeré poplatky provozovateli skládky, recyklační linky nebo jiného zařízení na zpracování nebo likvidaci odpadů související s převzetím, uložením, zpracováním nebo likvidací odpadu - náklady spojené s dopravou odpadu z místa stavby na místo převzetí provozovatelem skládky, recyklační linky nebo jiného zařízení na zpracování a likvidaci odpadů, veškerou manipulaci s odpadem 2. Způsob měření: Tunou se rozumí hmotnost odpadu vytříděného v souladu se zákonem č. 185/2001 Sb., o nakládání s odpady, v platném znění.
P | 31 | R015810 | 90 | POPLATKY ZA LIKVIDACI ODPADŮ - 15 01 02 PLASTOVÉ OBALY VČ. DOPRAVY NA SKLÁDKU A MANIPULACE | T | 0.04 | 0 | 0 | R | 0 | 2
PP |  |  |  | POPLATKY ZA LIKVIDACI ODPADŮ - 15 01 02 PLASTOVÉ OBALY VČ. DOPRAVY NA SKLÁDKU A MANIPULACE
VV
TS |  |  |  | 1. Položka obsahuje: - veškeré poplatky provozovateli skládky, recyklační linky nebo jiného zařízení na zpracování nebo likvidaci odpadů související s převzetím, uložením, zpracováním nebo likvidací odpadu - náklady spojené s dopravou odpadu z místa stavby na místo převzetí provozovatelem skládky, recyklační linky nebo jiného zařízení na zpracování a likvidaci odpadů, veškerou manipulaci s odpadem 2. Způsob měření: Tunou se rozumí hmotnost odpadu vytříděného v souladu se zákonem č. 185/2001 Sb., o nakládání s odpady, v platném znění.

## D.1_D.1.2.7_PS 19-14-08
ASPE10 |  |  |  | Firma: MORAVIA CONSULT Olomouc a.s. | [6 empty] | 3
|  |  |  | Soupis prací objektu | [5 empty] | 0 | 3
S | Stavba: | 23-023-233-PK |  | Přemístění technologie z provozní budovy v ŽST Český Těšín - !dotazy! |  |  | PS 19-14-08 | 0 |  | 0,00 | 2
O | Objekt: | D.1 |  | TECHNOLOGICKÁ ČÁST | [5 empty] | 15,00 | 2
O1 | Objekt: | D.1.2.7 |  | Jiné sdělovací zařízení | [5 empty] | 21,00 | 2
O2 | Rozpočet: | PS 19-14-08 |  | Žst. Český Těšín, úprava kamerového systému
Typ | Poř. číslo | Kód položky | Varianta | Název položky | MJ | Množství | Jednotková cena |  | Cenová soustava
[7 empty] | Jednotková | Celkem
0 | 1 | 2 | 3 | 4 | 5 | 6 | 9 | 10 | 11
SD |  | 995 |  | Poplatky za skládky |  |  |  | 0 |  | 0 |  | 0 | 0
P | 1 | R015310 | 90 | POPLATKY ZA LIKVIDACI ODPADŮ NEKONTAMINOVANÝCH - 16 02 14 ELEKTROŠROT (VYŘAZENÁ EL. ZAŘÍZENÍ A - PŘÍSTR. - AL, CU A VZ. KOVY) VČ. DOPRAVY NA SKLÁDKU A MANIPULACE | T | 0.1 | 0 | 0 | R | 0 | 2
PP |  |  |  | Evidenční položka
VV |  |  |  | Viz technická zpráva a výkresová dokumentace
TS |  |  |  | 1. Položka obsahuje: - veškeré poplatky provozovateli skládky, recyklační linky nebo jiného zařízení na zpracování nebo likvidaci odpadů související s převzetím, uložením, zpracováním nebo likvidací odpadu - náklady spojené s dopravou odpadu z místa stavby na místo převzetí provozovatelem skládky, recyklační linky nebo jiného zařízení na zpracování a likvidaci odpadů, veškerou manipulaci s odpadem 2. Způsob měření: Tunou se rozumí hmotnost odpadu vytříděného v souladu se zákonem č. 185/2001 Sb., o nakládání s odpady, v platném znění.
SD |  | m75 |  | DODÁVKA A MONTÁŽE SDĚLOVACÍCH ZAŘÍZENÍ |  |  |  | 0 |  | 0 |  | 0 | 0
P | 2 | 703112 |  | KABELOVÝ ROŠT/LÁVKA NOSNÝ ŽÁROVĚ ZINKOVANÝ VČETNĚ UPEVNĚNÍ A PŘÍSLUŠENSTVÍ SVĚTLÉ ŠÍŘKY PŘES 100 DO 250 MM | m | 15 | 0 | 0 | 2024_OTSKP | 0 | 2
PP
VV |  |  |  | Viz technická zpráva a výkresová dokumentace
TS |  |  |  | 1. Položka obsahuje: – kompletní montáž, rozměření, upevnění, sváření, řezání, spojování a pod. – veškerý spojovací a montážní materiál vč. upevňovacího materiálu ( stojky, držáky, konzoly apod.) – elektrické pospojování – pomocné mechanismy a nátěr 2. Položka neobsahuje: – víko a kabelové příchytky 3. Způsob měření: Měří se metr délkový.
P | 3 | 703312 |  | KRYT K NOSNÉMU ŽLABU/ROŠTU ŽÁROVĚ ZINKOVANÝ VČETNĚ UPEVNĚNÍ A PŘÍSLUŠENSTVÍ SVĚTLÉ ŠÍŘKY PŘES 100 DO 250 MM | m | 15 | 0 | 0 | 2024_OTSKP | 0 | 2
PP
VV |  |  |  | Viz technická zpráva a výkresová dokumentace
TS |  |  |  | 1. Položka obsahuje: – kompletní montáž, rozměření, upevnění, řezání, spojování a pod. – veškerý spojovací a montážní materiál vč. upevňovacího materiálu ( držáky apod.) – pomocné mechanismy 2. Položka neobsahuje: X 3. Způsob měření: Měří se metr délkový.
P | 4 | 742L11 |  | UKONČENÍ DVOU AŽ PĚTIŽÍLOVÉHO KABELU V ROZVADĚČI NEBO NA PŘÍSTROJI DO 2,5 MM2 | kus | 4 | 0 | 0 | 2024_OTSKP | 0 | 2
PP
VV |  |  |  | Viz technická zpráva a výkresová dokumentace
TS |  |  |  | 1. Položka obsahuje: – všechny práce spojené s úpravou kabelů pro montáž včetně veškerého příslušentsví 2. Položka neobsahuje: X 3. Způsob měření: Udává se počet kusů kompletní konstrukce nebo práce.
P | 5 | 744612 |  | JISTIČ JEDNOPÓLOVÝ (10 KA) OD 4 DO 10 A | kus | 2 | 0 | 0 | 2024_OTSKP | 0 | 2
PP
VV |  |  |  | Viz technická zpráva a výkresová dokumentace; do rozvodných skříní KS
TS |  |  |  | 1. Položka obsahuje: – veškerý spojovací materiál vč. připojovacího vedení – technický popis viz. projektová dokumentace 2. Položka neobsahuje: X 3. Způsob měření: Udává se počet kusů kompletní konstrukce nebo práce.
P | 6 | 744652 |  | JISTIČ DC OD 4 DO 10 A | kus | 2 | 0 | 0 | 2024_OTSKP | 0 | 2
PP
VV |  |  |  | Viz technická zpráva a výkresová dokumentace; do stolu výpravčího
TS |  |  |  | 1. Položka obsahuje: – veškerý spojovací materiál vč. připojovacího vedení – technický popis viz. projektová dokumentace 2. Položka neobsahuje: X 3. Způsob měření: Udává se počet kusů kompletní konstrukce nebo práce.
P | 7 | 75J921 |  | OPTICKÝ PATCHCORD SINGLEMODE DO 5 M | kus | 2 | 0 | 0 | 2024_OTSKP | 0 | 2
PP
VV |  |  |  | Viz technická zpráva a výkresová dokumentace
TS |  |  |  | 1. Položka obsahuje: – dodávku specifikovaného bloku/zařízení včetně potřebného drobného montážního materiálu – dodávku souvisejícího příslušenství pro specifikovaný blok/zařízení – náklady na dopravu a skladování – veškeré potřebné mechanizmy, včetně obsluhy, náklady na mzdy a přibližné (průměrné) náklady na pořízení potřebných materiálů včetně všech ostatních vedlejších nákladů 2. Položka neobsahuje: X 3. Způsob měření: – Udává se počet kusů kompletní konstrukce nebo práce.
P | 8 | 75J92X |  | OPTICKÝ PATCHCORD SINGLEMODE - MONTÁŽ | kus | 2 | 0 | 0 | 2024_OTSKP | 0 | 2
PP
VV |  |  |  | Viz technická zpráva a výkresová dokumentace
TS |  |  |  | 1. Položka obsahuje: – kompletní montáž specifikovaného bloku/zařízení a souvisejícího příslušenství včetně potřebného drobného montážního materiálu – veškeré potřebné mechanizmy, včetně obsluhy, náklady na mzdy a přibližné (průměrné) náklady na pořízení potřebných materiálů včetně všech ostatních vedlejších nákladů 2. Položka neobsahuje: X 3. Způsob měření: – Udává se počet kusů kompletní konstrukce nebo práce.
P | 9 | 75J92Y |  | OPTICKÝ PATCHCORD SINGLEMODE - DEMONTÁŽ | kus | 2 | 0 | 0 | 2024_OTSKP | 0 | 2
PP
VV |  |  |  | Viz technická zpráva a výkresová dokumentace
TS |  |  |  | 1. Položka obsahuje: – demontáž (pro další využití/do šrotu) specifikovaného bloku/zařízení včetně potřebného drobného pomocného materiálu – veškeré potřebné mechanizmy, včetně obsluhy, náklady na mzdy a přibližné (průměrné) náklady na pořízení potřebných materiálů včetně všech ostatních vedlejších nákladů – odvoz demontovaného bloku/zařízení a skladování, případně ekologické likvidace bloku/zařízení 2. Položka neobsahuje: X 3. Způsob měření: – Udává se počet kusů kompletní konstrukce nebo práce.
P | 10 | 75K321 |  | ZÁLOŽNÍ ZDROJ UPS 230 V DO 1000 VA - DODÁVKA | kus | 1 | 0 | 0 | 2024_OTSKP | 0 | 2
PP
VV |  |  |  | Viz technická zpráva a výkresová dokumentace
TS |  |  |  | 1. Položka obsahuje: – dodávku specifikovaného bloku/zařízení včetně potřebného drobného montážního materiálu – dodávku souvisejícího příslušenství pro specifikovaný blok/zařízení – náklady na dopravu a skladování – veškeré potřebné mechanizmy, včetně obsluhy, náklady na mzdy a přibližné (průměrné) náklady na pořízení potřebných materiálů včetně všech ostatních vedlejších nákladů 2. Položka neobsahuje: X 3. Způsob měření: – Udává se počet kusů kompletní konstrukce nebo práce.
P | 11 | 75K32X |  | ZÁLOŽNÍ ZDROJ UPS 230 V DO 1000 VA - MONTÁŽ | kus | 1 | 0 | 0 | 2024_OTSKP | 0 | 2
PP
VV |  |  |  | Viz technická zpráva a výkresová dokumentace
TS |  |  |  | 1. Položka obsahuje: – kompletní montáž specifikovaného bloku/zařízení a souvisejícího příslušenství včetně potřebného drobného montážního materiálu – veškeré potřebné mechanizmy, včetně obsluhy, náklady na mzdy a přibližné (průměrné) náklady na pořízení potřebných materiálů včetně všech ostatních vedlejších nákladů 2. Položka neobsahuje: X 3. Způsob měření: – Udává se počet kusů kompletní konstrukce nebo práce.
P | 12 | 75K32Y |  | ZÁLOŽNÍ ZDROJ UPS 230 V DO 1000 VA - DEMONTÁŽ | kus | 1 | 0 | 0 | 2024_OTSKP | 0 | 2
PP
VV |  |  |  | Viz technická zpráva a výkresová dokumentace
TS |  |  |  | 1. Položka obsahuje: – demontáž (pro další využití/do šrotu) specifikovaného bloku/zařízení včetně potřebného drobného pomocného materiálu – veškeré potřebné mechanizmy, včetně obsluhy, náklady na mzdy a přibližné (průměrné) náklady na pořízení potřebných materiálů včetně všech ostatních vedlejších nákladů – odvoz demontovaného bloku/zařízení a skladování, případně ekologické likvidace bloku/zařízení 2. Položka neobsahuje: X 3. Způsob měření: – Udává se počet kusů kompletní konstrukce nebo práce.
P | 13 | 75L3D5 |  | HW PRO ŘÍZENÍ SYSTÉMU EXTENDER PRO DÁLKOVÉ OVLÁDÁNÍ PC KVM (KLÁVESNICE, MYŠ, VIDEO) - DODÁVKA | KUS | 1 | 0 | 0 | 2024_OTSKP | 0 | 2
PP
VV |  |  |  | Viz technická zpráva a výkresová dokumentace; do rozvodných skříní KS
TS |  |  |  | 1. Položka obsahuje: – dodávku specifikovaného bloku/zařízení včetně potřebného drobného montážního materiálu – dodávku souvisejícího příslušenství pro specifikovaný blok/zařízení – náklady na dopravu a skladování – veškeré potřebné mechanizmy, včetně obsluhy, náklady na mzdy a přibližné (průměrné) náklady na pořízení potřebných materiálů včetně všech ostatních vedlejších nákladů 2. Položka neobsahuje: X 3. Způsob měření: – Udává se počet kusů kompletní konstrukce nebo práce.
P | 14 | 75L3DX |  | HW PRO ŘÍZENÍ SYSTÉMU - MONTÁŽ | KUS | 1 | 0 | 0 | 2024_OTSKP | 0 | 2
PP
VV |  |  |  | Viz technická zpráva a výkresová dokumentace; do rozvodných skříní KS
TS |  |  |  | 1. Položka obsahuje: – kompletní montáž (oživení, konfigurace, nastavení a uvedení do provozu) specifikovaného bloku/zařízení a souvisejícího příslušenství včetně drobného montážního materiálu – veškeré potřebné mechanizmy, včetně obsluhy, náklady na mzdy a přibližné (průměrné) náklady na pořízení potřebných materiálů včetně všech ostatních vedlejších nákladů 2. Položka neobsahuje: X 3. Způsob měření: – Udává se počet kusů kompletní konstrukce nebo práce.
P | 15 | 75L3DY |  | HW PRO ŘÍZENÍ SYSTÉMU - DEMONTÁŽ | KUS | 1 | 0 | 0 | 2024_OTSKP | 0 | 2
PP
VV |  |  |  | Viz technická zpráva a výkresová dokumentace; do rozvodných skříní KS
TS |  |  |  | 1. Položka obsahuje: – demontáž (pro další využití/do šrotu) specifikovaného bloku/zařízení včetně potřebného drobného pomocného materiálu – veškeré potřebné mechanizmy, včetně obsluhy, náklady na mzdy a přibližné (průměrné) náklady na pořízení potřebných materiálů včetně všech ostatních vedlejších nákladů – odvoz demontovaného bloku/zařízení a skladování, případně ekologické likvidace bloku/zařízení 2. Položka neobsahuje: X 3. Způsob měření: – Udává se počet kusů kompletní konstrukce nebo práce.
P | 16 | 75L461 |  | KLIENSTKÉ PRACOVIŠTĚ - KOMPLETNÍ PRACOVNÍ STANICE (HW, SW, MONITOR) - DODÁVKA | kus | 1 | 0 | 0 | 2024_OTSKP | 0 | 2
PP
VV |  |  |  | Viz technická zpráva a výkresová dokumentace; venkovní výpravčí
TS |  |  |  | 1. Položka obsahuje: – dodávku specifikovaného bloku/zařízení včetně potřebného drobného montážního materiálu – dodávku specifického software pro specifický blok/zařízení včetně souvisejícího příslušenství pro specifikovaný blok/zařízení – dodávku softwarové licence pro specifický blok/zařízení včetně souvisejícího příslušenství pro specifikovaný blok/zařízení – dodávku souvisejícího příslušenství pro specifikovaný blok/zařízení – náklady na dopravu a skladování – veškeré potřebné mechanizmy, včetně obsluhy, náklady na mzdy a přibližné (průměrné) náklady na pořízení potřebných materiálů včetně všech ostatních vedlejších nákladů 2. Položka neobsahuje: X 3. Způsob měření: – Udává se počet kusů kompletní konstrukce nebo práce.
P | 17 | 75L46W |  | KLIENSTKÉ PRACOVIŠTĚ - DOPLNĚNÍ HW, SW - DODÁVKA | kus | 1 | 0 | 0 | 2024_OTSKP | 0 | 2
PP
VV |  |  |  | Viz technická zpráva a výkresová dokumentace; venkovní výpravčí
TS |  |  |  | 1. Položka obsahuje: – dodávku specifikovaného bloku/zařízení včetně potřebného drobného montážního materiálu – dodávku specifického software pro specifický blok/zařízení včetně souvisejícího příslušenství pro specifikovaný blok/zařízení – dodávku softwarové licence pro specifický blok/zařízení včetně souvisejícího příslušenství pro specifikovaný blok/zařízení – dodávku souvisejícího příslušenství pro specifikovaný blok/zařízení – náklady na dopravu a skladování – veškeré potřebné mechanizmy, včetně obsluhy, náklady na mzdy a přibližné (průměrné) náklady na pořízení potřebných materiálů včetně všech ostatních vedlejších nákladů 2. Položka neobsahuje: X 3. Způsob měření: – Udává se počet kusů kompletní konstrukce nebo práce.
P | 18 | 75L46X |  | KLIENSTKÉ PRACOVIŠTĚ - MONTÁŽ | kus | 1 | 0 | 0 | 2024_OTSKP | 0 | 2
PP
VV |  |  |  | Viz technická zpráva a výkresová dokumentace; venkovní výpravčí
TS |  |  |  | 1. Položka obsahuje: – kompletní montáž (oživení, konfigurace, nastavení a uvedení do provozu) specifikovaného bloku/zařízení a souvisejícího příslušenství včetně drobného montážního materiálu – veškeré potřebné mechanizmy, včetně obsluhy, náklady na mzdy a přibližné (průměrné) náklady na pořízení potřebných materiálů včetně všech ostatních vedlejších nákladů 2. Položka neobsahuje: X 3. Způsob měření: – Udává se počet kusů kompletní konstrukce nebo práce.
P | 19 | 75L46Y |  | KLIENSTKÉ PRACOVIŠTĚ - DEMONTÁŽ | kus | 1 | 0 | 0 | 2024_OTSKP | 0 | 2
PP
VV |  |  |  | Viz technická zpráva a výkresová dokumentace; venkovní výpravčí
TS |  |  |  | 1. Položka obsahuje: – demontáž (pro další využití/do šrotu) specifikovaného bloku/zařízení včetně potřebného drobného pomocného materiálu – veškeré potřebné mechanizmy, včetně obsluhy, náklady na mzdy a přibližné (průměrné) náklady na pořízení potřebných materiálů včetně všech ostatních vedlejších nákladů – odvoz demontovaného bloku/zařízení a skladování, případně ekologické likvidace bloku/zařízení 2. Položka neobsahuje: X 3. Způsob měření: – Udává se počet kusů kompletní konstrukce nebo práce.
P | 20 | 75L472 |  | MONITOR LCD DO 32" PRO PROVOZ 24/7 - DODÁVKA | kus | 1 | 0 | 0 | 2024_OTSKP | 0 | 2
PP
VV |  |  |  | Viz technická zpráva a výkresová dokumentace; venkovní výpravčí žst. Český Těšín
TS |  |  |  | 1. Položka obsahuje: – dodávku specifikovaného bloku/zařízení včetně potřebného drobného montážního materiálu – dodávku souvisejícího příslušenství pro specifikovaný blok/zařízení – náklady na dopravu a skladování – veškeré potřebné mechanizmy, včetně obsluhy, náklady na mzdy a přibližné (průměrné) náklady na pořízení potřebných materiálů včetně všech ostatních vedlejších nákladů 2. Položka neobsahuje: X 3. Způsob měření: – Udává se počet kusů kompletní konstrukce nebo práce.
P | 21 | 75L47X |  | MONITOR - MONTÁŽ | kus | 1 | 0 | 0 | 2024_OTSKP | 0 | 2
PP
VV |  |  |  | Viz technická zpráva a výkresová dokumentace; venkovní výpravčí žst. Český Těšín
TS |  |  |  | 1. Položka obsahuje: – kompletní montáž (oživení, konfigurace, nastavení a uvedení do provozu) specifikovaného bloku/zařízení a souvisejícího příslušenství včetně drobného montážního materiálu – veškeré potřebné mechanizmy, včetně obsluhy, náklady na mzdy a přibližné (průměrné) náklady na pořízení potřebných materiálů včetně všech ostatních vedlejších nákladů 2. Položka neobsahuje: X 3. Způsob měření: – Udává se počet kusů kompletní konstrukce nebo práce.
P | 22 | 75L47Y |  | MONITOR - DEMONTÁŽ | kus | 1 | 0 | 0 | 2024_OTSKP | 0 | 2
PP
VV |  |  |  | Viz technická zpráva a výkresová dokumentace; venkovní výpravčí žst. Český Těšín
TS |  |  |  | 1. Položka obsahuje: – demontáž (pro další využití/do šrotu) specifikovaného bloku/zařízení včetně potřebného drobného pomocného materiálu – veškeré potřebné mechanizmy, včetně obsluhy, náklady na mzdy a přibližné (průměrné) náklady na pořízení potřebných materiálů včetně všech ostatních vedlejších nákladů – odvoz demontovaného bloku/zařízení a skladování, případně ekologické likvidace bloku/zařízení 2. Položka neobsahuje: X 3. Způsob měření: – Udává se počet kusů kompletní konstrukce nebo práce.
P | 23 | 75L493 |  | ZPROVOZNĚNÍ A NASTAVENÍ KAMEROVÉHO SYSTÉMU | kpl | 1 | 0 | 0 | 2024_OTSKP | 0 | 2
PP
VV |  |  |  | Viz technická zpráva a výkresová dokumentace; venkovní výpravčí
TS |  |  |  | 1. Položka obsahuje: – práce spojené se zkoušením, nastavením a uvedením do provozu specifikovaného celku/bloku/zařízení včetně potřebného drobného montážního materiálu – veškeré potřebné mechanizmy (měřicí přístroje a měřící příslušenství), včetně obsluhy, náklady na mzdy a přibližné (průměrné) náklady na pořízení potřebných materiálů včetně všech ostatních vedlejších nákladů 2. Položka neobsahuje: X 3. Způsob měření: – Udává se komplet odlišných materiálů a činností, které tvoří funkční nedělitelný celek daný názvem položky.
P | 24 | 75L494 |  | ZPROVOZNĚNÍ A NASTAVENÍ ŠKOLENÍ A ZÁCVIK PERSONÁLU OBSLUHUJÍCÍHO KAMEROVÝ SYSTÉM | HOD | 8 | 0 | 0 | 2024_OTSKP | 0 | 2
PP
VV |  |  |  | Viz technická zpráva a výkresová dokumentace; DK ve VB
TS |  |  |  | 1. Položka obsahuje: – práce spojené se zkoušením, nastavením školení a zácviku personálu včetně potřebného drobného montážního materiálu – veškeré potřebné mechanizmy (měřicí přístroje a měřící příslušenství), včetně obsluhy, náklady na mzdy a přibližné (průměrné) náklady na pořízení potřebných materiálů včetně všech ostatních vedlejších nákladů 2. Položka neobsahuje: X 3. Způsob měření: – Specifické zkoušení a školení se udává v hodinách aktivní činnosti.
P | 25 | 75M857 |  | DATOVÁ INFRASTRUKTURA LAN, SÍŤOVÝ CE MODUL 4X1G - DODÁVKA | kus | 2 | 0 | 0 | 2024_OTSKP | 0 | 2
PP
VV |  |  |  | Viz technická zpráva a výkresová dokumentace; do rozvodných skříní KS
TS |  |  |  | 1. Položka obsahuje: – dodávku specifikovaného bloku/zařízení včetně potřebného drobného montážního materiálu – dodávku souvisejícího příslušenství pro specifikovaný blok/zařízení – náklady na dopravu a skladování – veškeré potřebné mechanizmy, včetně obsluhy, náklady na mzdy a přibližné (průměrné) náklady na pořízení potřebných materiálů včetně všech ostatních vedlejších nákladů 2. Položka neobsahuje: X 3. Způsob měření: – Udává se počet kusů kompletní konstrukce nebo práce.
P | 26 | 75M85X |  | DATOVÁ INFRASTRUKTURA LAN, SADA STACKOVACÍCH KABELŮ - MONTÁŽ | kus | 2 | 0 | 0 | 2024_OTSKP | 0 | 2
PP
VV |  |  |  | Viz technická zpráva a výkresová dokumentace; do rozvodných skříní KS
TS |  |  |  | 1. Položka obsahuje: – kompletní montáž (oživení, konfigurace, nastavení a uvedení do provozu) specifikovaného bloku/zařízení a souvisejícího příslušenství včetně drobného montážního materiálu – veškeré potřebné mechanizmy, včetně obsluhy, náklady na mzdy a přibližné (průměrné) náklady na pořízení potřebných materiálů včetně všech ostatních vedlejších nákladů 2. Položka neobsahuje: X 3. Způsob měření: – Udává se počet kusů kompletní konstrukce nebo práce.
P | 27 | 75M915 |  | DATOVÁ INFRASTRUKTURA LAN, L2 SWITCH STŘEDNÍ 24XGE, POKROČILÝ - DODÁVKA | KUS | 1 | 0 | 0 | 2024_OTSKP | 0 | 2
PP
VV |  |  |  | Viz technická zpráva a výkresová dokumentace; SWITCH L2
TS |  |  |  | 1. Položka obsahuje: – dodávku specifikovaného bloku/zařízení včetně potřebného drobného montážního materiálu – dodávku souvisejícího příslušenství pro specifikovaný blok/zařízení – náklady na dopravu a skladování – veškeré potřebné mechanizmy, včetně obsluhy, náklady na mzdy a přibližné (průměrné) náklady na pořízení potřebných materiálů včetně všech ostatních vedlejších nákladů 2. Položka neobsahuje: X 3. Způsob měření: – Udává se počet kusů kompletní konstrukce nebo práce.
P | 28 | 75M91X |  | DATOVÁ INFRASTRUKTURA LAN, SWITCH ETHERNET L2 - MONTÁŽ | kus | 1 | 0 | 0 | 2024_OTSKP | 0 | 2
PP
VV |  |  |  | Viz technická zpráva a výkresová dokumentace; SWITCH L2
TS |  |  |  | 1. Položka obsahuje: – kompletní montáž (oživení, konfigurace, nastavení a uvedení do provozu) specifikovaného bloku/zařízení a souvisejícího příslušenství včetně drobného montážního materiálu – veškeré potřebné mechanizmy, včetně obsluhy, náklady na mzdy a přibližné (průměrné) náklady na pořízení potřebných materiálů včetně všech ostatních vedlejších nákladů 2. Položka neobsahuje: X 3. Způsob měření: – Udává se počet kusů kompletní konstrukce nebo práce.
P | 29 | 75M91Y |  | DATOVÁ INFRASTRUKTURA LAN, SWITCH ETHERNET L2 - DEMONTÁŽ | kus | 1 | 0 | 0 | 2024_OTSKP | 0 | 2
PP
VV |  |  |  | Viz technická zpráva a výkresová dokumentace; SWITCH L2
TS |  |  |  | 1. Položka obsahuje: – demontáž (pro další využití/do šrotu) specifikovaného bloku/zařízení včetně potřebného drobného pomocného materiálu – veškeré potřebné mechanizmy, včetně obsluhy, náklady na mzdy a přibližné (průměrné) náklady na pořízení potřebných materiálů včetně všech ostatních vedlejších nákladů – odvoz demontovaného bloku/zařízení a skladování, případně ekologické likvidace bloku/zařízení 2. Položka neobsahuje: X 3. Způsob měření: – Udává se počet kusů kompletní konstrukce nebo práce.

## D.1_D.1.2.8_PS 19-14-09
ASPE10 |  |  |  | Firma: MORAVIA CONSULT Olomouc a.s. | [6 empty] | 3
|  |  |  | Soupis prací objektu | [5 empty] | 0 | 3
S | Stavba: | 23-023-233-PK |  | Přemístění technologie z provozní budovy v ŽST Český Těšín - !dotazy! |  |  | PS 19-14-09 | 0 |  | 0,00 | 2
O | Objekt: | D.1 |  | TECHNOLOGICKÁ ČÁST | [5 empty] | 15,00 | 2
O1 | Objekt: | D.1.2.8 |  | Přenosový systém | [5 empty] | 21,00 | 2
O2 | Rozpočet: | PS 19-14-09 |  | Žst. Český Těšín, úprava přenosového systému a TDS
Typ | Poř. číslo | Kód položky | Varianta | Název položky | MJ | Množství | Jednotková cena |  | Cenová soustava
[7 empty] | Jednotková | Celkem
0 | 1 | 2 | 3 | 4 | 5 | 6 | 9 | 10 | 11
SD |  | 995 |  | Poplatky za skládky |  |  |  | 0 |  | 0 |  | 0 | 0
P | 1 | R015310 | 90 | POPLATKY ZA LIKVIDACI ODPADŮ NEKONTAMINOVANÝCH - 16 02 14 ELEKTROŠROT (VYŘAZENÁ EL. ZAŘÍZENÍ A - PŘÍSTR. - AL, CU A VZ. KOVY) VČ. DOPRAVY NA SKLÁDKU A MANIPULACE | T | 0.08 | 0 | 0 | R | 0 | 2
PP |  |  |  | Evidenční položka
VV |  |  |  | Viz technická zpráva a výkresová dokumentace
TS |  |  |  | 1. Položka obsahuje: - veškeré poplatky provozovateli skládky, recyklační linky nebo jiného zařízení na zpracování nebo likvidaci odpadů související s převzetím, uložením, zpracováním nebo likvidací odpadu - náklady spojené s dopravou odpadu z místa stavby na místo převzetí provozovatelem skládky, recyklační linky nebo jiného zařízení na zpracování a likvidaci odpadů, veškerou manipulaci s odpadem 2. Způsob měření: Tunou se rozumí hmotnost odpadu vytříděného v souladu se zákonem č. 185/2001 Sb., o nakládání s odpady, v platném znění.
P | 2 | R015621 | 90 | POPLATKY ZA LIKVIDACI ODPADŮ NEBEZPEČNÝCH - KABELY S PLASTOVOU IZOLACÍ VČ DOPRAVY A MANIPULACE | T | 0.09 | 0 | 0 | R | 0 | 2
PP |  |  |  | Evidenční položka
VV |  |  |  | Viz technická zpráva a výkresová dokumentace
TS |  |  |  | 1. Položka obsahuje: - veškeré poplatky provozovateli skládky, recyklační linky nebo jiného zařízení na zpracování nebo likvidaci odpadů související s převzetím, uložením, zpracováním nebo likvidací odpadu - náklady spojené s dopravou odpadu z místa stavby na místo převzetí provozovatelem skládky, recyklační linky nebo jiného zařízení na zpracování a likvidaci odpadů, veškerou manipulaci s odpadem 2. Způsob měření: Tunou se rozumí hmotnost odpadu vytříděného v souladu se zákonem č. 185/2001 Sb., o nakládání s odpady, v platném znění.
P | 3 | R015790 | 90 | POPLATKY ZA LIKVIDACI ODPADŮ - 17 04 05 ŽELEZO A OCEL VČ. DOPRAVY NA SKLÁDKU A MANIPULACE | T | 0.03 | 0 | 0 | R | 0 | 2
PP |  |  |  | Evidenční položka
VV |  |  |  | Viz technická zpráva a výkresová dokumentace
TS |  |  |  | 1. Položka obsahuje: - veškeré poplatky provozovateli skládky, recyklační linky nebo jiného zařízení na zpracování nebo likvidaci odpadů související s převzetím, uložením, zpracováním nebo likvidací odpadu - náklady spojené s dopravou odpadu z místa stavby na místo převzetí provozovatelem skládky, recyklační linky nebo jiného zařízení na zpracování a likvidaci odpadů, veškerou manipulaci s odpadem 2. Způsob měření: Tunou se rozumí hmotnost odpadu vytříděného v souladu se zákonem č. 185/2001 Sb., o nakládání s odpady, v platném znění.
P | 4 | R015800 | 90 | POPLATKY ZA LIKVIDACI ODPADŮ - 15 01 01 PAPÍROVÉ A LEPENKOVÉ OBALY VČ. DOPRAVY NA SKLÁDKU A MANIPULACE | T | 0.02 | 0 | 0 | R | 0 | 2
PP |  |  |  | Evidenční položka
VV |  |  |  | Viz technická zpráva a výkresová dokumentace
TS |  |  |  | 1. Položka obsahuje: - veškeré poplatky provozovateli skládky, recyklační linky nebo jiného zařízení na zpracování nebo likvidaci odpadů související s převzetím, uložením, zpracováním nebo likvidací odpadu - náklady spojené s dopravou odpadu z místa stavby na místo převzetí provozovatelem skládky, recyklační linky nebo jiného zařízení na zpracování a likvidaci odpadů, veškerou manipulaci s odpadem 2. Způsob měření: Tunou se rozumí hmotnost odpadu vytříděného v souladu se zákonem č. 185/2001 Sb., o nakládání s odpady, v platném znění.
P | 5 | R015810 | 90 | POPLATKY ZA LIKVIDACI ODPADŮ - 15 01 02 PLASTOVÉ OBALY VČ. DOPRAVY NA SKLÁDKU A MANIPULACE | T | 0.04 | 0 | 0 | R | 0 | 2
PP |  |  |  | Evidenční položka
VV |  |  |  | Viz technická zpráva a výkresová dokumentace
TS |  |  |  | 1. Položka obsahuje: - veškeré poplatky provozovateli skládky, recyklační linky nebo jiného zařízení na zpracování nebo likvidaci odpadů související s převzetím, uložením, zpracováním nebo likvidací odpadu - náklady spojené s dopravou odpadu z místa stavby na místo převzetí provozovatelem skládky, recyklační linky nebo jiného zařízení na zpracování a likvidaci odpadů, veškerou manipulaci s odpadem 2. Způsob měření: Tunou se rozumí hmotnost odpadu vytříděného v souladu se zákonem č. 185/2001 Sb., o nakládání s odpady, v platném znění.
SD |  | M01 |  | SLABOPROUD - SDĚLOVACÍ ZAŘÍZENÍ |  |  |  | 0 |  | 0 |  | 0 | 0
P | 6 | 61444 |  | ÚPRAVY POVRCHŮ VNITŘ KONSTR ZDĚNÝCH OMÍTKOU ŠTUKOVOU | M2 | 1 | 0 | 0 | 2024_OTSKP | 0 | 2
PP
VV |  |  |  | Viz technická zpráva a výkresová dokumentace
TS |  |  |  | Položka zahrnuje: - dodávku veškerého materiálu potřebného pro předepsanou úpravu v předepsané kvalitě - nutné vyspravení podkladu, případně zatření spar zdiva - položení vrstvy v předepsané tloušťce - potřebná lešení a podpěrné konstrukce Položka nezahrnuje: - x
P | 7 | 702512 |  | PRŮRAZ ZDIVEM (PŘÍČKOU) ZDĚNÝM TLOUŠŤKY PŘES 45 DO 60 CM | kus | 2 | 0 | 0 | 2024_OTSKP | 0 | 2
PP
VV |  |  |  | Viz technická zpráva a výkresová dokumentace
TS |  |  |  | 1. Položka obsahuje: – proražení otvoru zdivem o průřezu od 0,01 do 0,025m2 – úpravu a začištění omítky po montáži vedení – pomocné mechanismy 2. Položka neobsahuje: – protipožární ucpávku 3. Způsob měření: Udává se počet kusů kompletní konstrukce nebo práce.
P | 8 | 703755 |  | PROTIPOŽÁRNÍ UCPÁVKA PROSTUPU KABELOVÉHO PR. DO 200MM, DO EI 90 MIN. | kus | 2 | 0 | 0 | 2024_OTSKP | 0 | 2
PP
VV |  |  |  | Viz technická zpráva a výkresová dokumentace
TS |  |  |  | Položka obsahuje: Dodávku a montáž protipožární ucpávky vč. příslušenství a pomocného materiálu, vyhotovéní a dodání atestu. Dále obsahuje cenu za pom. mechanismy včetně všech ostatních vedlejších nákladů.
P | 9 | 703756 |  | PROTIPOŽÁRNÍ TMEL ( TUBA - 1000ML ), DO EI 90 MIN. | kus | 4 | 0 | 0 | 2024_OTSKP | 0 | 2
PP
VV |  |  |  | Viz technická zpráva a výkresová dokumentace
TS |  |  |  | Položka obsahuje: Dodávku a montáž protipožární ucpávky vč. příslušenství a pomocného materiálu, vyhotovéní a dodání atestu. Dále obsahuje cenu za pom. mechanismy včetně všech ostatních vedlejších nákladů.
P | 10 | 742J29 |  | KABEL SDĚLOVACÍ LAN UTP/FTP UKONČENÝ KONEKTORY RJ45 | m | 30 | 0 | 0 | 2024_OTSKP | 0 | 2
PP
VV |  |  |  | Viz technická zpráva a výkresová dokumentace
TS |  |  |  | Položka obsahuje : Dodávku a montáž kabelu včetně dovozu, manipulace a uložení kabelu (do trubky, na rošty, pod omítku, do rozvaděče ). Dále obsahuje cenu za pom. mechanismy včetně všech ostatních vedlejších nákladů
P | 11 | 744613 |  | JISTIČ JEDNOPÓLOVÝ (10 KA) OD 13 DO 20 A | KUS | 1 | 0 | 0 | 2024_OTSKP | 0 | 2
PP
VV |  |  |  | Viz technická zpráva a výkresová dokumentace
TS |  |  |  | 1. Položka obsahuje: – veškerý spojovací materiál vč. připojovacího vedení – technický popis viz. projektová dokumentace 2. Položka neobsahuje: X 3. Způsob měření: Udává se počet kusů kompletní konstrukce nebo práce.
P | 12 | 747212 |  | CELKOVÁ PROHLÍDKA, ZKOUŠENÍ, MĚŘENÍ A VYHOTOVENÍ VÝCHOZÍ REVIZNÍ ZPRÁVY, PRO OBJEM IN PŘES 100 DO 500 TIS. KČ | kus | 1 | 0 | 0 | 2024_OTSKP | 0 | 2
PP
VV |  |  |  | Viz technická zpráva a výkresová dokumentace
TS |  |  |  | 1. Položka obsahuje: – cenu za celkovou prohlídku zařízení PS/SO, vč. měření, komplexních zkoušek a revizi zařízení tohoto PS/SO autorizovaným revizním technikem na silnoproudá zařízení podle požadavku ČSN, včetně hodnocení a vyhotovení celkové revizní zprávy 2. Položka neobsahuje: X 3. Způsob měření: Udává se počet kusů kompletní konstrukce nebo práce.
P | 13 | 75IF91 |  | KONSTRUKCE DO SKŘÍNĚ 19" PRO UPEVNĚNÍ ZAŘÍZENÍ - DODÁVKA | kus | 1 | 0 | 0 | 2024_OTSKP | 0 | 2
PP
VV |  |  |  | Viz technická zpráva a výkresová dokumentace
TS |  |  |  | 1. Položka obsahuje: – dodávku specifikovaného bloku/zařízení včetně potřebného drobného montážního materiálu – dodávku souvisejícího příslušenství pro specifikovaný blok/zařízení – náklady na dopravu a skladování – veškeré potřebné mechanizmy, včetně obsluhy, náklady na mzdy a přibližné (průměrné) náklady na pořízení potřebných materiálů včetně všech ostatních vedlejších nákladů 2. Položka neobsahuje: X 3. Způsob měření: – Udává se počet kusů kompletní konstrukce nebo práce.
P | 14 | 75IF9X |  | KONSTRUKCE DO SKŘÍNĚ 19" PRO UPEVNĚNÍ ZAŘÍZENÍ - MONTÁŽ | kus | 1 | 0 | 0 | 2024_OTSKP | 0 | 2
PP
VV |  |  |  | Viz technická zpráva a výkresová dokumentace
TS |  |  |  | 1. Položka obsahuje: – kompletní montáž specifikovaného bloku/zařízení a souvisejícího příslušenství včetně potřebného drobného montážního materiálu – veškeré potřebné mechanizmy, včetně obsluhy, náklady na mzdy a přibližné (průměrné) náklady na pořízení potřebných materiálů včetně všech ostatních vedlejších nákladů 2. Položka neobsahuje: X 3. Způsob měření: – Udává se počet kusů kompletní konstrukce nebo práce.
P | 15 | 75J131 |  | NOSNÁ LIŠTA DIN - DODÁVKA | kus | 0.8 | 0 | 0 | 2024_OTSKP | 0 | 2
PP
VV |  |  |  | Viz technická zpráva a výkresová dokumentace, celkem 0,8m délky
TS |  |  |  | 1. Položka obsahuje: – dodávku specifikovaného bloku/zařízení včetně potřebného drobného montážního materiálu – dodávku souvisejícího příslušenství pro specifikovaný blok/zařízení – náklady na dopravu a skladování – veškeré potřebné mechanizmy, včetně obsluhy, náklady na mzdy a přibližné (průměrné) náklady na pořízení potřebných materiálů včetně všech ostatních vedlejších nákladů 2. Položka neobsahuje: X 3. Způsob měření: – Dodávka specifikovaného bloku/zařízení/konstrukce se měří v délce udané v metrech.
P | 16 | 75J13X |  | NOSNÁ LIŠTA DIN - MONTÁŽ | kus | 0.8 | 0 | 0 | 2024_OTSKP | 0 | 2
PP
VV |  |  |  | Viz technická zpráva a výkresová dokumentace 0,8m délky
TS |  |  |  | 1. Položka obsahuje: – kompletní montáž specifikovaného bloku/zařízení a souvisejícího příslušenství včetně potřebného drobného montážního materiálu – veškeré potřebné mechanizmy, včetně obsluhy, náklady na mzdy a přibližné (průměrné) náklady na pořízení potřebných materiálů včetně všech ostatních vedlejších nákladů 2. Položka neobsahuje: X 3. Způsob měření: – Práce specifikovaného se měří v délce kabelizace udané v metrech.
P | 17 | 75J23X |  | KABEL SDĚLOVACÍ, MONTÁŽ A UPEVNĚNÍ | m | 30 | 0 | 0 | 2024_OTSKP | 0 | 2
PP
VV |  |  |  | Viz technická zpráva a výkresová dokumentace
TS |  |  |  | 1. Položka obsahuje: – práce spojené s montáží specifikované kabelizace specifikovaným způsobem (uložení na konstrukci, uložení, zatažení) – veškeré potřebné mechanizmy, včetně obsluhy, náklady na mzdy a přibližné (průměrné) náklady na pořízení potřebných materiálů včetně všech ostatních vedlejších nákladů 2. Položka neobsahuje: X 3. Způsob měření: – Práce specifikovaného se měří v délce kabelizace udané v metrech.
P | 18 | 75J921 |  | OPTICKÝ PATCHCORD SINGLEMODE DO 5 M | kus | 168 | 0 | 0 | 2024_OTSKP | 0 | 2
PP
VV |  |  |  | 2x72vl. + 2x12vl. Viz technická zpráva a výkresová dokumentace
TS |  |  |  | 1. Položka obsahuje: – dodávku specifikovaného bloku/zařízení včetně potřebného drobného montážního materiálu – dodávku souvisejícího příslušenství pro specifikovaný blok/zařízení – náklady na dopravu a skladování – veškeré potřebné mechanizmy, včetně obsluhy, náklady na mzdy a přibližné (průměrné) náklady na pořízení potřebných materiálů včetně všech ostatních vedlejších nákladů 2. Položka neobsahuje: X 3. Způsob měření: – Udává se počet kusů kompletní konstrukce nebo práce.
P | 19 | 75J92X |  | OPTICKÝ PATCHCORD SINGLEMODE - MONTÁŽ | KUS | 168 | 0 | 0 | 2024_OTSKP | 0 | 2
PP
VV |  |  |  | MEDIAKONVERTOR - MONTÁŽ Viz technická zpráva a výkresová dokumentace
TS |  |  |  | 1. Položka obsahuje: – kompletní montáž specifikovaného bloku/zařízení a souvisejícího příslušenství včetně potřebného drobného montážního materiálu – veškeré potřebné mechanizmy, včetně obsluhy, náklady na mzdy a přibližné (průměrné) náklady na pořízení potřebných materiálů včetně všech ostatních vedlejších nákladů 2. Položka neobsahuje: X 3. Způsob měření: – Udává se počet kusů kompletní konstrukce nebo práce.
P | 20 | 75K245 |  | NAPÁJECÍ ZDROJ 48 V DC, MODULÁRNÍ DO 6000W - DODÁVKA | KUS | 1 | 0 | 0 | 2024_OTSKP | 0 | 2
PP
VV |  |  |  | DC zdroj 48V 6kW Viz technická zpráva a výkresová dokumentace
TS |  |  |  | 1. Položka obsahuje: – dodávku specifikovaného bloku/zařízení včetně potřebného drobného montážního materiálu – dodávku souvisejícího příslušenství pro specifikovaný blok/zařízení – náklady na dopravu a skladování – veškeré potřebné mechanizmy, včetně obsluhy, náklady na mzdy a přibližné (průměrné) náklady na pořízení potřebných materiálů včetně všech ostatních vedlejších nákladů 2. Položka neobsahuje: X 3. Způsob měření: – Udává se počet kusů kompletní konstrukce nebo práce.
P | 21 | 75K24X |  | NAPÁJECÍ ZDROJ 48 V DC, MODULÁRNÍ - MONTÁŽ | KUS | 1 | 0 | 0 | 2024_OTSKP | 0 | 2
PP
VV |  |  |  | DC zdroj 48V 6kW Viz technická zpráva a výkresová dokumentace
TS |  |  |  | 1. Položka obsahuje: – kompletní montáž specifikovaného bloku/zařízení a souvisejícího příslušenství včetně potřebného drobného montážního materiálu – veškeré potřebné mechanizmy, včetně obsluhy, náklady na mzdy a přibližné (průměrné) náklady na pořízení potřebných materiálů včetně všech ostatních vedlejších nákladů 2. Položka neobsahuje: X 3. Způsob měření: – Udává se počet kusů kompletní konstrukce nebo práce.
P | 22 | 75K321 |  | ZÁLOŽNÍ ZDROJ UPS 230 V DO 1000 VA - DODÁVKA | kus | 1 | 0 | 0 | 2024_OTSKP | 0 | 2
PP
VV |  |  |  | Viz technická zpráva a výkresová dokumentace
TS |  |  |  | 1. Položka obsahuje: – dodávku specifikovaného bloku/zařízení včetně potřebného drobného montážního materiálu – dodávku souvisejícího příslušenství pro specifikovaný blok/zařízení – náklady na dopravu a skladování – veškeré potřebné mechanizmy, včetně obsluhy, náklady na mzdy a přibližné (průměrné) náklady na pořízení potřebných materiálů včetně všech ostatních vedlejších nákladů 2. Položka neobsahuje: X 3. Způsob měření: – Udává se počet kusů kompletní konstrukce nebo práce.
P | 23 | 75K32X |  | ZÁLOŽNÍ ZDROJ UPS 230 V DO 1000 VA - MONTÁŽ | kus | 1 | 0 | 0 | 2024_OTSKP | 0 | 2
PP
VV |  |  |  | Viz technická zpráva a výkresová dokumentace
TS |  |  |  | 1. Položka obsahuje: – kompletní montáž specifikovaného bloku/zařízení a souvisejícího příslušenství včetně potřebného drobného montážního materiálu – veškeré potřebné mechanizmy, včetně obsluhy, náklady na mzdy a přibližné (průměrné) náklady na pořízení potřebných materiálů včetně všech ostatních vedlejších nákladů 2. Položka neobsahuje: X 3. Způsob měření: – Udává se počet kusů kompletní konstrukce nebo práce.
P | 24 | 75K414 |  | MĚNIČ NAPĚTÍ (STŘÍDAČ), SAMOSTATNÝ DC/AC PŘES 1500W - DODÁVKA | KUS | 1 | 0 | 0 | 2024_OTSKP | 0 | 2
PP
VV |  |  |  | Viz technická zpráva a výkresová dokumentace
TS |  |  |  | 1. Položka obsahuje: – dodávku specifikovaného bloku/zařízení včetně potřebného drobného montážního materiálu – dodávku souvisejícího příslušenství pro specifikovaný blok/zařízení – náklady na dopravu a skladování – veškeré potřebné mechanizmy, včetně obsluhy, náklady na mzdy a přibližné (průměrné) náklady na pořízení potřebných materiálů včetně všech ostatních vedlejších nákladů 2. Položka neobsahuje: X 3. Způsob měření: – Udává se počet kusů kompletní konstrukce nebo práce.
P | 25 | 75K415 |  | MĚNIČ NAPĚTÍ (STŘÍDAČ) 48 V DC/230 V AC - DOPLNĚNÍ SNMP DOHLEDU | KUS | 1 | 0 | 0 | 2024_OTSKP | 0 | 2
PP
VV |  |  |  | Viz technická zpráva a výkresová dokumentace
TS |  |  |  | 1. Položka obsahuje: – dodávku specifikovaného bloku/zařízení včetně potřebného drobného montážního materiálu – dodávku souvisejícího příslušenství pro specifikovaný blok/zařízení – dopravu a skladování – kompletní montáž specifikovaného bloku/zařízení a souvisejícího příslušenství včetně potřebného drobného montážního materiálu – veškeré potřebné mechanizmy, včetně obsluhy, náklady na mzdy a přibližné (průměrné) náklady na pořízení potřebných materiálů včetně všech ostatních vedlejších nákladů 2. Položka neobsahuje: X 3. Způsob měření: – Udává se počet kusů kompletní konstrukce nebo práce.
P | 26 | 75K41X |  | MĚNIČ NAPĚTÍ (STŘÍDAČ), SAMOSTATNÝ DC/AC - MONTÁŽ | KUS | 1 | 0 | 0 | 2024_OTSKP | 0 | 2
PP
VV |  |  |  | Viz technická zpráva a výkresová dokumentace
TS |  |  |  | 1. Položka obsahuje: – kompletní montáž specifikovaného bloku/zařízení a souvisejícího příslušenství včetně potřebného drobného montážního materiálu – veškeré potřebné mechanizmy, včetně obsluhy, náklady na mzdy a přibližné (průměrné) náklady na pořízení potřebných materiálů včetně všech ostatních vedlejších nákladů 2. Položka neobsahuje: X 3. Způsob měření: – Udává se počet kusů kompletní konstrukce nebo práce.
P | 27 | 75M825 |  | SWITCH ETHERNET L2 24 PORTŮ, OPTICKÉ ROZHRANÍ | kus | 1 | 0 | 0 | 2024_OTSKP | 0 | 2
PP
VV |  |  |  | Viz technická zpráva a výkresová dokumentace
TS |  |  |  | 1. Položka obsahuje: – dodávku specifikovaného bloku/zařízení včetně potřebného drobného montážního materiálu – dodávku souvisejícího příslušenství pro specifikovaný blok/zařízení – dopravu a skladování 2. Položka neobsahuje: X 3. Zp
P | 28 | 75M852 |  | DATOVÁ INFRASTRUKTURA LAN, CE ROUTER AGREGAČNÍ 24XGE POE+ - DODÁVKA | kus | 1 | 0 | 0 | 2024_OTSKP | 0 | 2
PP
VV |  |  |  | Viz technická zpráva a výkresová dokumentace
TS |  |  |  | 1. Položka obsahuje: – dodávku specifikovaného bloku/zařízení včetně potřebného drobného montážního materiálu – dodávku souvisejícího příslušenství pro specifikovaný blok/zařízení – náklady na dopravu a skladování – veškeré potřebné mechanizmy, včetně obsluhy, náklady na mzdy a přibližné (průměrné) náklady na pořízení potřebných materiálů včetně všech ostatních vedlejších nákladů 2. Položka neobsahuje: X 3. Způsob měření: – Udává se počet kusů kompletní konstrukce nebo práce.
P | 29 | 75M91X |  | DATOVÁ INFRASTRUKTURA LAN, SWITCH ETHERNET L2 - MONTÁŽ | kus | 1 | 0 | 0 | 2024_OTSKP | 0 | 2
PP
VV |  |  |  | Viz technická zpráva a výkresová dokumentace
TS |  |  |  | 1. Položka obsahuje: – kompletní montáž (oživení, konfigurace, nastavení a uvedení do provozu) specifikovaného bloku/zařízení a souvisejícího příslušenství včetně drobného montážního materiálu – veškeré potřebné mechanizmy, včetně obsluhy, náklady na mzdy a přibližné (průměrné) náklady na pořízení potřebných materiálů včetně všech ostatních vedlejších nákladů 2. Položka neobsahuje: X 3. Způsob měření: – Udává se počet kusů kompletní konstrukce nebo práce.
P | 30 | 75M91Y |  | DATOVÁ INFRASTRUKTURA LAN, SWITCH ETHERNET L2 - DEMONTÁŽ | kus | 1 | 0 | 0 | 2024_OTSKP | 0 | 2
PP
VV |  |  |  | Viz technická zpráva a výkresová dokumentace
TS |  |  |  | 1. Položka obsahuje: – demontáž (pro další využití/do šrotu) specifikovaného bloku/zařízení včetně potřebného drobného pomocného materiálu – veškeré potřebné mechanizmy, včetně obsluhy, náklady na mzdy a přibližné (průměrné) náklady na pořízení potřebných materiálů včetně všech ostatních vedlejších nákladů – odvoz demontovaného bloku/zařízení a skladování, případně ekologické likvidace bloku/zařízení 2. Položka neobsahuje: X 3. Způsob měření: – Udává se počet kusů kompletní konstrukce nebo práce.
P | 31 | 75M967 |  | DATOVÁ INFRASTRUKTURA LAN, MEDIAKONVERTOR - ETHERNET, SAMOSTATNÝ - DODÁVKA | kus | 2 | 0 | 0 | 2024_OTSKP | 0 | 2
PP
VV |  |  |  | MEDIAKONVERTOR Viz technická zpráva a výkresová dokumentace
TS |  |  |  | 1. Položka obsahuje: – dodávku specifikovaného bloku/zařízení včetně potřebného drobného montážního materiálu – dodávku souvisejícího příslušenství pro specifikovaný blok/zařízení – náklady na dopravu a skladování – veškeré potřebné mechanizmy, včetně obsluhy, náklady na mzdy a přibližné (průměrné) náklady na pořízení potřebných materiálů včetně všech ostatních vedlejších nákladů 2. Položka neobsahuje: X 3. Způsob měření: – Udává se počet kusů kompletní konstrukce nebo práce.
P | 32 | 75M97X |  | PŘEVODNÍK - MONTÁŽ | KUS | 2 | 0 | 0 | 2024_OTSKP | 0 | 2
PP
VV |  |  |  | MEDIAKONVERTOR - MONTÁŽ Viz technická zpráva a výkresová dokumentace
TS |  |  |  | 1. Položka obsahuje: – kompletní montáž (oživení, konfigurace, nastavení a uvedení do provozu) specifikovaného bloku/zařízení a souvisejícího příslušenství včetně drobného montážního materiálu – veškeré potřebné mechanizmy, včetně obsluhy, náklady na mzdy a přibližné (průměrné) náklady na pořízení potřebných materiálů včetně všech ostatních vedlejších nákladů 2. Položka neobsahuje: X 3. Způsob měření: – Udává se počet kusů kompletní konstrukce nebo práce.
P | 33 | 75M97Y |  | PŘEVODNÍK - DEMONTÁŽ | KUS | 2 | 0 | 0 | 2024_OTSKP | 0 | 2
PP
VV |  |  |  | MEDIAKONVERTOR - Demontáž Viz technická zpráva a výkresová dokumentace
TS |  |  |  | 1. Položka obsahuje: – demontáž (pro další využití/do šrotu) specifikovaného bloku/zařízení včetně potřebného drobného pomocného materiálu – veškeré potřebné mechanizmy, včetně obsluhy, náklady na mzdy a přibližné (průměrné) náklady na pořízení potřebných materiálů včetně všech ostatních vedlejších nákladů – odvoz demontovaného bloku/zařízení a skladování, případně ekologické likvidace bloku/zařízení 2. Položka neobsahuje: X 3. Způsob měření: – Udává se počet kusů kompletní konstrukce nebo práce.
P | 34 | 78440 |  | MALBY POVRCHŮ | M2 | 1 | 0 | 0 | 2024_OTSKP | 0 | 2
PP
VV |  |  |  | Viz technická zpráva a výkresová dokumentace
TS |  |  |  | Položka zahrnuje: - veškerý materiál, výrobky a polotovary - mimostaveništní a vnitrostaveništní doprava (rovněž přesuny), včetně naložení a složení,případně s uložením Položka nezahrnuje: - x

## D.1_D.1.2.9_PS 19-14-10
ASPE10 |  |  |  | Firma: MORAVIA CONSULT Olomouc a.s. | [6 empty] | 3
|  |  |  | Soupis prací objektu | [5 empty] | 0 | 3
S | Stavba: | 23-023-233-PK |  | Přemístění technologie z provozní budovy v ŽST Český Těšín - !dotazy! |  |  | PS 19-14-10 | 0 |  | 0,00 | 2
O | Objekt: | D.1 |  | TECHNOLOGICKÁ ČÁST | [5 empty] | 15,00 | 2
O1 | Objekt: | D.1.2.9 |  | Rádiové systémy | [5 empty] | 21,00 | 2
O2 | Rozpočet: | PS 19-14-10 |  | Žst. Český Těšín, úprava rádiového systému TRS a MRS
Typ | Poř. číslo | Kód položky | Varianta | Název položky | MJ | Množství | Jednotková cena |  | Cenová soustava
[7 empty] | Jednotková | Celkem
0 | 1 | 2 | 3 | 4 | 5 | 6 | 9 | 10 | 11
SD |  | 995 |  | Poplatky za skládky |  |  |  | 0 |  | 0 |  | 0 | 0
P | 1 | R015113 | 90 | POPLATKY ZA LIKVIDACI ODPADŮ NEKONTAMINOVANÝCH - 17 05 04 VYTĚŽENÉ ZEMINY A HORNINY - III. TŘÍDA - TĚŽITELNOSTI VČ. DOPRAVY NA SKLÁDKU A MANIPULACE | T | 0.02 | 0 | 0 | R | 0 | 2
PP |  |  |  | Evidenční položka
VV |  |  |  | dle technické zprávy, výkresových příloh
TS |  |  |  | 1. Položka obsahuje: - veškeré poplatky provozovateli skládky, recyklační linky nebo jiného zařízení na zpracování nebo likvidaci odpadů související s převzetím, uložením, zpracováním nebo likvidací odpadu - náklady spojené s dopravou odpadu z místa stavby na místo převzetí provozovatelem skládky, recyklační linky nebo jiného zařízení na zpracování a likvidaci odpadů, veškerou manipulaci s odpadem 2. Způsob měření: Tunou se rozumí hmotnost odpadu vytříděného v souladu se zákonem č. 185/2001 Sb., o nakládání s odpady, v platném znění.
P | 2 | R015621 | 90 | POPLATKY ZA LIKVIDACI ODPADŮ NEBEZPEČNÝCH - KABELY S PLASTOVOU IZOLACÍ VČ. DOPRAVY NA SKLÁDKU A MANIPULACE | T | 0.02 | 0 | 0 | R | 0 | 2
PP |  |  |  | Evidenční položka
VV |  |  |  | Viz technická zpráva a výkresová dokumentace
TS |  |  |  | 1. Položka obsahuje: - veškeré poplatky provozovateli skládky, recyklační linky nebo jiného zařízení na zpracování nebo likvidaci odpadů související s převzetím, uložením, zpracováním nebo likvidací odpadu - náklady spojené s dopravou odpadu z místa stavby na místo převzetí provozovatelem skládky, recyklační linky nebo jiného zařízení na zpracování a likvidaci odpadů, veškerou manipulaci s odpadem 2. Způsob měření: Tunou se rozumí hmotnost odpadu vytříděného v souladu se zákonem č. 185/2001 Sb., o nakládání s odpady, v platném znění.
SD |  | M 1 |  | Úprava TRS |  |  |  | 0 |  | 0 |  | 0 | 0
P | 3 | 75N17Y |  | TRS, OVLÁDACÍ BLOK - DEMONTÁŽ | kus | 1 | 0 | 0 | 2024_OTSKP | 0 | 2
PP
VV |  |  |  | dle technické zprávy, výkresových příloh; demontáž stávajícího k dalšímu použití
TS |  |  |  | 1. Položka obsahuje: – demontáž (pro další využití/do šrotu) specifikovaného bloku/zařízení včetně potřebného drobného pomocného materiálu – veškeré potřebné mechanizmy, včetně obsluhy, náklady na mzdy a přibližné (průměrné) náklady na pořízení potřebných materiálů včetně všech ostatních vedlejších nákladů – odvoz demontovaného bloku/zařízení a skladování, případně ekologické likvidace bloku/zařízení 2. Položka neobsahuje: X 3. Způsob měření: – Udává se počet kusů kompletní konstrukce nebo práce.
P | 4 | 75N18Y |  | TRS, OVLÁDACÍ SKŘÍŇKA - DEMONTÁŽ | kus | 1 | 0 | 0 | 2024_OTSKP | 0 | 2
PP
VV |  |  |  | dle technické zprávy, výkresových příloh; demontáž stávajícího k dalšímu použití
TS |  |  |  | 1. Položka obsahuje: – demontáž (pro další využití/do šrotu) specifikovaného bloku/zařízení včetně potřebného drobného pomocného materiálu – veškeré potřebné mechanizmy, včetně obsluhy, náklady na mzdy a přibližné (průměrné) náklady na pořízení potřebných materiálů včetně všech ostatních vedlejších nákladů – odvoz demontovaného bloku/zařízení a skladování, případně ekologické likvidace bloku/zařízení 2. Položka neobsahuje: X 3. Způsob měření: – Udává se počet kusů kompletní konstrukce nebo práce.
P | 5 | 75N1AY |  | TRS, NAPÁJECÍ ZDROJ - DEMONTÁŽ | kus | 1 | 0 | 0 | 2024_OTSKP | 0 | 2
PP
VV |  |  |  | dle technické zprávy, výkresových příloh; demontáž stávajícího k dalšímu použití
TS |  |  |  | 1. Položka obsahuje: – demontáž (pro další využití/do šrotu) specifikovaného bloku/zařízení včetně potřebného drobného pomocného materiálu – veškeré potřebné mechanizmy, včetně obsluhy, náklady na mzdy a přibližné (průměrné) náklady na pořízení potřebných materiálů včetně všech ostatních vedlejších nákladů – odvoz demontovaného bloku/zařízení a skladování, případně ekologické likvidace bloku/zařízení 2. Položka neobsahuje: X 3. Způsob měření: – Udává se počet kusů kompletní konstrukce nebo práce.
P | 6 | 75N1BY |  | TRS, ANTÉNNÍ SOUSTAVA - DEMONTÁŽ | kus | 1 | 0 | 0 | 2024_OTSKP | 0 | 2
PP
VV |  |  |  | dle technické zprávy, výkresových příloh; demontáž stávajících antén TRS Koaxiální kabel venkovní Z=50 Ohm, nízkoútlumový
TS |  |  |  | 1. Položka obsahuje: – demontáž (pro další využití/do šrotu) specifikovaného bloku/zařízení včetně potřebného drobného pomocného materiálu – veškeré potřebné mechanizmy, včetně obsluhy, náklady na mzdy a přibližné (průměrné) náklady na pořízení potřebných materiálů včetně všech ostatních vedlejších nákladů – odvoz demontovaného bloku/zařízení a skladování, případně ekologické likvidace bloku/zařízení 2. Položka neobsahuje: X 3. Způsob měření: – Udává se počet kusů kompletní konstrukce nebo práce.
P | 7 | 75N1CY |  | TRS, KOAXIÁLNÍ KABEL VENKOVNÍ - DEMONTÁŽ | m | 30 | 0 | 0 | 2024_OTSKP | 0 | 2
PP
VV |  |  |  | dle technické zprávy, výkresových příloh Koaxiální kabel venkovní Z=50 Ohm, nízkoútlumový
TS |  |  |  | 1. Položka obsahuje: – demontáž (pro další využití/do šrotu) specifikované kabelizace včetně potřebného drobného pomocného materiálu – veškeré potřebné mechanizmy, včetně obsluhy, náklady na mzdy a přibližné (průměrné) náklady na pořízení potřebných materiálů včetně všech ostatních vedlejších nákladů – odvoz demontované kabelizace a skladování, případně ekologické likvidace bloku/zařízení/kabelizace 2. Položka neobsahuje: X 3. Způsob měření: – Udává se počet metrů kompletní konstrukce nebo práce.
SD |  | M 2 |  | Úprava MRS |  |  |  | 0 |  | 0 |  | 0 | 0
P | 8 | 703412 |  | ELEKTROINSTALAČNÍ TRUBKA PLASTOVÁ VČETNĚ UPEVNĚNÍ A PŘÍSLUŠENSTVÍ DN PRŮMĚRU PŘES 25 DO 40 MM | m | 10 | 0 | 0 | 2024_OTSKP | 0 | 2
PP
VV |  |  |  | dle technické zprávy, výkresových příloh
TS |  |  |  | 1. Položka obsahuje: – dodávku specifikovaného materiálu – kompletní montáž, rozměření, upevnění, řezání, spojování a pod. – veškerý spojovací a montážní materiál vč. upevňovacího materiálu ( držáky apod.) – pomocné mechanismy – dopravu a skladování 2. Položka neobsahuje: X 3. Způsob měření: Měří se metr délkový.
P | 9 | 744612 |  | JISTIČ JEDNOPÓLOVÝ (10 KA) OD 4 DO 10 A | kus | 1 | 0 | 0 | 2024_OTSKP | 0 | 2
PP
VV |  |  |  | dle technické zprávy, výkresových příloh
TS |  |  |  | 1. Položka obsahuje: – veškerý spojovací materiál vč. připojovacího vedení – technický popis viz. projektová dokumentace 2. Položka neobsahuje: X 3. Způsob měření: Udává se počet kusů kompletní konstrukce nebo práce.
P | 10 | 75HODK |  | DODÁVKA - PŘÍVOD NAPÁJECÍ | kus | 1 | 0 | 0 | 2024_OTSKP | 0 | 2
PP
VV |  |  |  | dle technické zprávy, výkresových příloh
TS |  |  |  | Položka obsahuje: dodávku specifikovaného zařízení včetně potřebného drobného montážního materiálu – dopravu a skladování. Způsob měření: Dodávka specifikovaného zařízení se měří v kusech.
P | 11 | 75IE2Y |  | SKŘÍŇ ROZVODNÁ DO 100 PÁRŮ - DEMONTÁŽ | kus | 1 | 0 | 0 | 2024_OTSKP | 0 | 2
PP
VV |  |  |  | dle technické zprávy, výkresových příloh
TS |  |  |  | 1. Položka obsahuje: – demontáž (pro další využití/do šrotu) specifikovaného bloku/zařízení včetně potřebného drobného pomocného materiálu – veškeré potřebné mechanizmy, včetně obsluhy, náklady na mzdy a přibližné (průměrné) náklady na pořízení potřebných materiálů včetně všech ostatních vedlejších nákladů – odvoz demontovaného bloku/zařízení a skladování, případně ekologické likvidace bloku/zařízení 2. Položka neobsahuje: X 3. Způsob měření: – Udává se počet kusů kompletní konstrukce nebo práce.
P | 12 | 75IF91 |  | KONSTRUKCE DO SKŘÍNĚ 19" PRO UPEVNĚNÍ ZAŘÍZENÍ - DODÁVKA | kus | 1 | 0 | 0 | 2024_OTSKP | 0 | 2
PP
VV |  |  |  | dle technické zprávy, výkresových příloh
TS |  |  |  | 1. Položka obsahuje: – dodávku specifikovaného bloku/zařízení včetně potřebného drobného montážního materiálu – dodávku souvisejícího příslušenství pro specifikovaný blok/zařízení – náklady na dopravu a skladování – veškeré potřebné mechanizmy, včetně obsluhy, náklady na mzdy a přibližné (průměrné) náklady na pořízení potřebných materiálů včetně všech ostatních vedlejších nákladů 2. Položka neobsahuje: X 3. Způsob měření: – Udává se počet kusů kompletní konstrukce nebo práce.
P | 13 | 75IF9X |  | KONSTRUKCE DO SKŘÍNĚ 19" PRO UPEVNĚNÍ ZAŘÍZENÍ - MONTÁŽ | kus | 1 | 0 | 0 | 2024_OTSKP | 0 | 2
PP
VV |  |  |  | dle technické zprávy, výkresových příloh
TS |  |  |  | 1. Položka obsahuje: – kompletní montáž specifikovaného bloku/zařízení a souvisejícího příslušenství včetně potřebného drobného montážního materiálu – veškeré potřebné mechanizmy, včetně obsluhy, náklady na mzdy a přibližné (průměrné) náklady na pořízení potřebných materiálů včetně všech ostatních vedlejších nákladů 2. Položka neobsahuje: X 3. Způsob měření: – Udává se počet kusů kompletní konstrukce nebo práce.
P | 14 | 75IFA1 |  | NOSNÍK BLESKOJISTEK - DODÁVKA | kus | 1 | 0 | 0 | 2024_OTSKP | 0 | 2
PP
VV |  |  |  | dle technické zprávy, výkresových příloh
TS |  |  |  | 1. Položka obsahuje: – dodávku specifikovaného bloku/zařízení včetně potřebného drobného montážního materiálu – dodávku souvisejícího příslušenství pro specifikovaný blok/zařízení – náklady na dopravu a skladování – veškeré potřebné mechanizmy, včetně obsluhy, náklady na mzdy a přibližné (průměrné) náklady na pořízení potřebných materiálů včetně všech ostatních vedlejších nákladů 2. Položka neobsahuje: X 3. Způsob měření: – Udává se počet kusů kompletní konstrukce nebo práce.
P | 15 | 75IFAX |  | NOSNÍK BLESKOJISTEK - MONTÁŽ | kus | 1 | 0 | 0 | 2024_OTSKP | 0 | 2
PP
VV |  |  |  | dle technické zprávy, výkresových příloh
TS |  |  |  | 1. Položka obsahuje: – kompletní montáž specifikovaného bloku/zařízení a souvisejícího příslušenství včetně potřebného drobného montážního materiálu – veškeré potřebné mechanizmy, včetně obsluhy, náklady na mzdy a přibližné (průměrné) náklady na pořízení potřebných materiálů včetně všech ostatních vedlejších nákladů 2. Položka neobsahuje: X 3. Způsob měření: – Udává se počet kusů kompletní konstrukce nebo práce.
P | 16 | 75IFB1 |  | BLESKOJISTKA - DODÁVKA | kus | 1 | 0 | 0 | 2024_OTSKP | 0 | 2
PP
VV |  |  |  | dle technické zprávy, výkresových příloh
TS |  |  |  | 1. Položka obsahuje: – dodávku specifikovaného bloku/zařízení včetně potřebného drobného montážního materiálu – dodávku souvisejícího příslušenství pro specifikovaný blok/zařízení – náklady na dopravu a skladování – veškeré potřebné mechanizmy, včetně obsluhy, náklady na mzdy a přibližné (průměrné) náklady na pořízení potřebných materiálů včetně všech ostatních vedlejších nákladů 2. Položka neobsahuje: X 3. Způsob měření: – Udává se počet kusů kompletní konstrukce nebo práce.
P | 17 | 75IFBX |  | BLESKOJISTKA - MONTÁŽ | kus | 1 | 0 | 0 | 2024_OTSKP | 0 | 2
PP
VV |  |  |  | dle technické zprávy, výkresových příloh
TS |  |  |  | 1. Položka obsahuje: – kompletní montáž specifikovaného bloku/zařízení a souvisejícího příslušenství včetně potřebného drobného montážního materiálu – veškeré potřebné mechanizmy, včetně obsluhy, náklady na mzdy a přibližné (průměrné) náklady na pořízení potřebných materiálů včetně všech ostatních vedlejších nákladů 2. Položka neobsahuje: X 3. Způsob měření: – Udává se počet kusů kompletní konstrukce nebo práce.
P | 18 | 75IFBY |  | BLESKOJISTKA - DEMONTÁŽ | kus | 1 | 0 | 0 | 2024_OTSKP | 0 | 2
PP
VV |  |  |  | dle technické zprávy, výkresových příloh
TS |  |  |  | 1. Položka obsahuje: – demontáž (pro další využití/do šrotu) specifikovaného bloku/zařízení včetně potřebného drobného pomocného materiálu – veškeré potřebné mechanizmy, včetně obsluhy, náklady na mzdy a přibližné (průměrné) náklady na pořízení potřebných materiálů včetně všech ostatních vedlejších nákladů – odvoz demontovaného bloku/zařízení a skladování, případně ekologické likvidace bloku/zařízení 2. Položka neobsahuje: X 3. Způsob měření: – Udává se počet kusů kompletní konstrukce nebo práce.
P | 19 | 75J111 |  | NOSNÁ LIŠTA PLASTOVÁ - DODÁVKA | m | 10 | 0 | 0 | 2024_OTSKP | 0 | 2
PP
VV |  |  |  | dle technické zprávy, výkresových příloh
TS |  |  |  | 1. Položka obsahuje: – dodávku specifikovaného bloku/zařízení včetně potřebného drobného montážního materiálu – dodávku souvisejícího příslušenství pro specifikovaný blok/zařízení – náklady na dopravu a skladování – veškeré potřebné mechanizmy, včetně obsluhy, náklady na mzdy a přibližné (průměrné) náklady na pořízení potřebných materiálů včetně všech ostatních vedlejších nákladů 2. Položka neobsahuje: X 3. Způsob měření: – Dodávka specifikovaného bloku/zařízení/konstrukce se měří v délce udané v metrech.
P | 20 | 75JA22 |  | ZÁSUVKA DATOVÁ RJ45 NA OMÍTKU - DODÁVKA | kus | 1 | 0 | 0 | 2024_OTSKP | 0 | 2
PP
VV |  |  |  | dle technické zprávy, výkresových příloh 1x v žst.Ruda nad Moravou 1x v žst.Bohdíkov
TS |  |  |  | 1. Položka obsahuje: – dodávku specifikovaného bloku/zařízení včetně potřebného drobného montážního materiálu – dodávku souvisejícího příslušenství pro specifikovaný blok/zařízení – náklady na dopravu a skladování – veškeré potřebné mechanizmy, včetně obsluhy, náklady na mzdy a přibližné (průměrné) náklady na pořízení potřebných materiálů včetně všech ostatních vedlejších nákladů 2. Položka neobsahuje: X 3. Způsob měření: – Udává se počet kusů kompletní konstrukce nebo práce.
P | 21 | 75JA2X |  | ZÁSUVKA DATOVÁ RJ45 - MONTÁŽ | kus | 1 | 0 | 0 | 2024_OTSKP | 0 | 2
PP
VV |  |  |  | dle technické zprávy, výkresových příloh
TS |  |  |  | 1. Položka obsahuje: – kompletní montáž specifikovaného bloku/zařízení a souvisejícího příslušenství včetně potřebného drobného montážního materiálu – veškeré potřebné mechanizmy, včetně obsluhy, náklady na mzdy a přibližné (průměrné) náklady na pořízení potřebných materiálů včetně všech ostatních vedlejších nákladů 2. Položka neobsahuje: X 3. Způsob měření: – Udává se počet kusů kompletní konstrukce nebo práce.
P | 22 | 75K321 |  | ZÁLOŽNÍ ZDROJ UPS 230 V DO 1000 VA - DODÁVKA | kus | 1 | 0 | 0 | 2024_OTSKP | 0 | 2
PP
VV |  |  |  | dle technické zprávy, výkresových příloh; 19" UPS + baterie 1x32Ah
TS |  |  |  | 1. Položka obsahuje: – dodávku specifikovaného bloku/zařízení včetně potřebného drobného montážního materiálu – dodávku souvisejícího příslušenství pro specifikovaný blok/zařízení – náklady na dopravu a skladování – veškeré potřebné mechanizmy, včetně obsluhy, náklady na mzdy a přibližné (průměrné) náklady na pořízení potřebných materiálů včetně všech ostatních vedlejších nákladů 2. Položka neobsahuje: X 3. Způsob měření: – Udává se počet kusů kompletní konstrukce nebo práce.
P | 23 | 75K611 |  | AKUMULÁTOROVÁ BATERIE DO 50AH - DODÁVKA | kus | 1 | 0 | 0 | 2024_OTSKP | 0 | 2
PP
VV |  |  |  | dle technické zprávy, výkresových příloh
TS |  |  |  | 1. Položka obsahuje: – dodávku specifikovaného bloku/zařízení včetně potřebného drobného montážního materiálu – dodávku souvisejícího příslušenství pro specifikovaný blok/zařízení – náklady na dopravu a skladování – veškeré potřebné mechanizmy, včetně obsluhy, náklady na mzdy a přibližné (průměrné) náklady na pořízení potřebných materiálů včetně všech ostatních vedlejších nákladů 2. Položka neobsahuje: X 3. Způsob měření: – Udává se počet kusů kompletní konstrukce nebo práce.
P | 24 | 75K62X |  | AKUMULÁTOROVÁ BATERIE - MONTÁŽ | KUS | 1 | 0 | 0 | 2024_OTSKP | 0 | 2
PP
VV |  |  |  | dle technické zprávy, výkresových příloh
TS |  |  |  | 1. Položka obsahuje: – kompletní montáž specifikovaného bloku/zařízení a souvisejícího příslušenství včetně potřebného drobného montážního materiálu – veškeré potřebné mechanizmy, včetně obsluhy, náklady na mzdy a přibližné (průměrné) náklady na pořízení potřebných materiálů včetně všech ostatních vedlejších nákladů 2. Položka neobsahuje: X 3. Způsob měření: – Udává se počet kusů kompletní konstrukce nebo práce.
P | 25 | 75KEAF |  | DODÁVKA - ODDĚLOVACÍ KOAXIÁLNÍ ČLEN MRS 150 MHZ | kus | 1 | 0 | 0 | 2024_OTSKP | 0 | 2
PP
VV |  |  |  | dle technické zprávy, výkresových příloh
TS |  |  |  | Položka obsahuje: dodávku specifikovaného zařízení včetně potřebného drobného montážního materiálu – dopravu a skladování. Způsob měření: Dodávka specifikovaného zařízení se měří v kusech.
P | 26 | 75N163 |  | MRS, KOAXIÁLNÍ KABEL VENKOVNÍ - SADA KONEKTORŮ (2KS) | kus | 2 | 0 | 0 | 2024_OTSKP | 0 | 2
PP
VV |  |  |  | dle technické zprávy, výkresových příloh
TS |  |  |  | 1. Položka obsahuje: – dodávku specifikovaného bloku/zařízení včetně potřebného drobného montážního materiálu – dodávku souvisejícího příslušenství pro specifikovaný blok/zařízení – dopravu a skladování – kompletní montáž (oživení, konfigurace, nastavení a uvedení do provozu) specifikovaného bloku/zařízení a souvisejícího příslušenství včetně drobného montážního materiálu – veškeré potřebné mechanizmy, včetně obsluhy, náklady na mzdy a přibližné (průměrné) náklady na pořízení potřebných materiálů včetně všech ostatních vedlejších nákladů 2. Položka neobsahuje: X 3. Způsob měření: Udává se počet kusů kompletní konstrukce nebo práce.
P | 27 | 75N222 |  | MRS, BLOK ZÁKLADNOVÝCH RADIOSTANIC 2 RADIOSTANICE IP TECHNOLOGIE - DODÁVKA | kus | 1 | 0 | 0 | 2024_OTSKP | 0 | 2
PP
VV |  |  |  | dle technické zprávy, výkresových příloh; MRS, blok 2 základnových radiostanic MRS, vf. výkon do 10 W, IP technologie
TS |  |  |  | 1. Položka obsahuje: – dodávku specifikovaného bloku/zařízení včetně potřebného drobného montážního materiálu – dodávku souvisejícího příslušenství pro specifikovaný blok/zařízení – náklady na dopravu a skladování – veškeré potřebné mechanizmy, včetně obsluhy, náklady na mzdy a přibližné (průměrné) náklady na pořízení potřebných materiálů včetně všech ostatních vedlejších nákladů 2. Položka neobsahuje: X 3. Způsob měření: – Udává se počet kusů kompletní konstrukce nebo práce.
P | 28 | 75N22X |  | MRS, BLOK ZÁKLADNOVÝCH RADIOSTANIC - MONTÁŽ | kus | 1 | 0 | 0 | 2024_OTSKP | 0 | 2
PP
VV |  |  |  | dle technické zprávy, výkresových příloh
TS |  |  |  | 1. Položka obsahuje: – kompletní montáž (oživení, konfigurace, nastavení a uvedení do provozu) specifikovaného bloku/zařízení a souvisejícího příslušenství včetně drobného montážního materiálu – veškeré potřebné mechanizmy, včetně obsluhy, náklady na mzdy a přibližné (průměrné) náklady na pořízení potřebných materiálů včetně všech ostatních vedlejších nákladů 2. Položka neobsahuje: X 3. Způsob měření: – Udává se počet kusů kompletní konstrukce nebo práce.
P | 29 | 75N22Y |  | MRS, BLOK ZÁKLADNOVÝCH RADIOSTANIC - DEMONTÁŽ | kus | 1 | 0 | 0 | 2024_OTSKP | 0 | 2
PP
VV |  |  |  | dle technické zprávy, výkresových příloh; demontáž stávajícího zařízení
TS |  |  |  | 1. Položka obsahuje: – demontáž (pro další využití/do šrotu) specifikovaného bloku/zařízení včetně potřebného drobného pomocného materiálu – veškeré potřebné mechanizmy, včetně obsluhy, náklady na mzdy a přibližné (průměrné) náklady na pořízení potřebných materiálů včetně všech ostatních vedlejších nákladů – odvoz demontovaného bloku/zařízení a skladování, případně ekologické likvidace bloku/zařízení 2. Položka neobsahuje: X 3. Způsob měření: – Udává se počet kusů kompletní konstrukce nebo práce.
P | 30 | 75N233 |  | MRS, OVLÁDACÍ PRACOVIŠTĚ S DOTYKOVOU OBRAZOVKOU - DODÁVKA | kus | 1 | 0 | 0 | 2024_OTSKP | 0 | 2
PP
VV |  |  |  | dle technické zprávy, výkresových příloh
TS |  |  |  | 1. Položka obsahuje: – dodávku specifikovaného bloku/zařízení včetně potřebného drobného montážního materiálu – dodávku souvisejícího příslušenství pro specifikovaný blok/zařízení – náklady na dopravu a skladování – veškeré potřebné mechanizmy, včetně obsluhy, náklady na mzdy a přibližné (průměrné) náklady na pořízení potřebných materiálů včetně všech ostatních vedlejších nákladů 2. Položka neobsahuje: X 3. Způsob měření: – Udává se počet kusů kompletní konstrukce nebo práce.
P | 31 | 75N23X |  | MRS, OVLÁDACÍ PRACOVIŠTĚ - MONTÁŽ | kus | 1 | 0 | 0 | 2024_OTSKP | 0 | 2
PP
VV |  |  |  | dle technické zprávy, výkresových příloh
TS |  |  |  | 1. Položka obsahuje: – kompletní montáž (oživení, konfigurace, nastavení a uvedení do provozu) specifikovaného bloku/zařízení a souvisejícího příslušenství včetně drobného montážního materiálu – veškeré potřebné mechanizmy, včetně obsluhy, náklady na mzdy a přibližné (průměrné) náklady na pořízení potřebných materiálů včetně všech ostatních vedlejších nákladů 2. Položka neobsahuje: X 3. Způsob měření: – Udává se počet kusů kompletní konstrukce nebo práce.
P | 32 | 75N23Y |  | MRS, OVLÁDACÍ PRACOVIŠTĚ - DEMONTÁŽ | kus | 1 | 0 | 0 | 2024_OTSKP | 0 | 2
PP
VV |  |  |  | dle technické zprávy, výkresových příloh; demontáž stávajícího zařízení
TS |  |  |  | 1. Položka obsahuje: – demontáž (pro další využití/do šrotu) specifikovaného bloku/zařízení včetně potřebného drobného pomocného materiálu – veškeré potřebné mechanizmy, včetně obsluhy, náklady na mzdy a přibližné (průměrné) náklady na pořízení potřebných materiálů včetně všech ostatních vedlejších nákladů – odvoz demontovaného bloku/zařízení a skladování, případně ekologické likvidace bloku/zařízení 2. Položka neobsahuje: X 3. Způsob měření: – Udává se počet kusů kompletní konstrukce nebo práce.
P | 33 | 75N243 |  | MRS, NAPÁJECÍ ZDROJ RADIOSTANICE BLOK 2 RADIOSTANICE - DODÁVKA | kus | 1 | 0 | 0 | 2024_OTSKP | 0 | 2
PP
VV |  |  |  | dle technické zprávy, výkresových příloh
TS |  |  |  | 1. Položka obsahuje: – dodávku specifikovaného bloku/zařízení včetně potřebného drobného montážního materiálu – dodávku souvisejícího příslušenství pro specifikovaný blok/zařízení – náklady na dopravu a skladování – veškeré potřebné mechanizmy, včetně obsluhy, náklady na mzdy a přibližné (průměrné) náklady na pořízení potřebných materiálů včetně všech ostatních vedlejších nákladů 2. Položka neobsahuje: X 3. Způsob měření: – Udává se počet kusů kompletní konstrukce nebo práce.
P | 34 | 75N24X |  | MRS, NAPÁJECÍ ZDROJ RADIOSTANICE - MONTÁŽ | kus | 1 | 0 | 0 | 2024_OTSKP | 0 | 2
PP
VV |  |  |  | dle technické zprávy, výkresových příloh 1x v žst.Lhotka nad Bečvou
TS |  |  |  | 1. Položka obsahuje: – kompletní montáž (oživení, konfigurace, nastavení a uvedení do provozu) specifikovaného bloku/zařízení a souvisejícího příslušenství včetně drobného montážního materiálu – veškeré potřebné mechanizmy, včetně obsluhy, náklady na mzdy a přibližné (průměrné) náklady na pořízení potřebných materiálů včetně všech ostatních vedlejších nákladů 2. Položka neobsahuje: X 3. Způsob měření: – Udává se počet kusů kompletní konstrukce nebo práce.
P | 35 | 75N24Y |  | MRS, NAPÁJECÍ ZDROJ RADIOSTANICE - DEMONTÁŽ | kus | 1 | 0 | 0 | 2024_OTSKP | 0 | 2
PP
VV |  |  |  | dle technické zprávy, výkresových příloh; demontáž stávajícího zařízení
TS |  |  |  | 1. Položka obsahuje: – demontáž (pro další využití/do šrotu) specifikovaného bloku/zařízení včetně potřebného drobného pomocného materiálu – veškeré potřebné mechanizmy, včetně obsluhy, náklady na mzdy a přibližné (průměrné) náklady na pořízení potřebných materiálů včetně všech ostatních vedlejších nákladů – odvoz demontovaného bloku/zařízení a skladování, případně ekologické likvidace bloku/zařízení 2. Položka neobsahuje: X 3. Způsob měření: – Udává se počet kusů kompletní konstrukce nebo práce.
P | 36 | 75N252 |  | MRS, ANTÉNNNÍ SOUSTAVA VŠESMĚROVÁ - DODÁVKA | kus | 1 | 0 | 0 | 2024_OTSKP | 0 | 2
PP
VV |  |  |  | dle technické zprávy, výkresových příloh; ZZ21L
TS |  |  |  | 1. Položka obsahuje: – dodávku specifikovaného bloku/zařízení včetně potřebného drobného montážního materiálu – dodávku souvisejícího příslušenství pro specifikovaný blok/zařízení – náklady na dopravu a skladování – veškeré potřebné mechanizmy, včetně obsluhy, náklady na mzdy a přibližné (průměrné) náklady na pořízení potřebných materiálů včetně všech ostatních vedlejších nákladů 2. Položka neobsahuje: X 3. Způsob měření: – Udává se počet kusů kompletní konstrukce nebo práce.
P | 37 | 75N255 |  | MRS, SMĚROVÁNÍ ANTÉN | kus | 1 | 0 | 0 | 2024_OTSKP | 0 | 2
PP
VV |  |  |  | dle technické zprávy, výkresových příloh
TS |  |  |  | 1. Položka obsahuje: – kompletní nastavení anténního systému a souvisejícího příslušenství včetně všech potřebných prací – veškeré potřebné mechanizmy, včetně obsluhy, náklady na mzdy a přibližné (průměrné) náklady na pořízení potřebných materiálů včetně všech ostatních vedlejších nákladů 2. Položka neobsahuje: X 3. Způsob měření: – Udává se počet kusů kompletní konstrukce nebo práce.
P | 38 | 75N25X |  | MRS, ANTÉNNNÍ SOUSTAVA - MONTÁŽ | kus | 1 | 0 | 0 | 2024_OTSKP | 0 | 2
PP
VV |  |  |  | dle technické zprávy, výkresových příloh
TS |  |  |  | 1. Položka obsahuje: – kompletní montáž (oživení, konfigurace, nastavení a uvedení do provozu) specifikovaného bloku/zařízení a souvisejícího příslušenství včetně drobného montážního materiálu – veškeré potřebné mechanizmy, včetně obsluhy, náklady na mzdy a přibližné (průměrné) náklady na pořízení potřebných materiálů včetně všech ostatních vedlejších nákladů 2. Položka neobsahuje: X 3. Způsob měření: – Udává se počet kusů kompletní konstrukce nebo práce.
P | 39 | 75N25Y |  | MRS, ANTÉNNNÍ SOUSTAVA - DEMONTÁŽ | kus | 1 | 0 | 0 | 2024_OTSKP | 0 | 2
PP
VV |  |  |  | dle technické zprávy, výkresových příloh; demontáž stávajícího zařízení
TS |  |  |  | 1. Položka obsahuje: – demontáž (pro další využití/do šrotu) specifikovaného bloku/zařízení včetně potřebného drobného pomocného materiálu – veškeré potřebné mechanizmy, včetně obsluhy, náklady na mzdy a přibližné (průměrné) náklady na pořízení potřebných materiálů včetně všech ostatních vedlejších nákladů – odvoz demontovaného bloku/zařízení a skladování, případně ekologické likvidace bloku/zařízení 2. Položka neobsahuje: X 3. Způsob měření: – Udává se počet kusů kompletní konstrukce nebo práce.
P | 40 | 75N261 |  | MRS, KOAXIÁLNÍ KABEL VENKOVNÍ PRŮMĚRU DO 35 MM | m | 30 | 0 | 0 | 2024_OTSKP | 0 | 2
PP
VV |  |  |  | dle technické zprávy, výkresových příloh; RLA-10 nebo RLF-12 Koaxiální kabel venkovní Z=50 Ohm, nízkoútlumový
TS |  |  |  | 1. Položka obsahuje: – dodávku specifikované kabelizace včetně potřebného drobného montážního materiálu – dodávku souvisejícího příslušenství pro specifickou kabelizaci – náklady na dopravu a skladování – práce spojené s montáží specifikované kabelizace specifikovaným způsobem – veškeré potřebné mechanizmy, včetně obsluhy, náklady na mzdy a přibližné (průměrné) náklady na pořízení potřebných materiálů včetně všech ostatních vedlejších nákladů 2. Položka neobsahuje: X 3. Způsob měření: – Dodávka a montáž specifikované kabelizace se měří v délce udané v metrech.
P | 41 | 75N26X |  | MRS, KOAXIÁLNÍ KABEL VENKOVNÍ - MONTÁŽ | m | 30 | 0 | 0 | 2024_OTSKP | 0 | 2
PP
VV |  |  |  | dle technické zprávy, výkresových příloh
TS |  |  |  | 1. Položka obsahuje: – práce spojené s montáží specifikované kabelizace specifikovaným způsobem (uložení na konstrukci, uložení, zatažení) – veškeré potřebné mechanizmy, včetně obsluhy, náklady na mzdy a přibližné (průměrné) náklady na pořízení potřebných materiálů včetně všech ostatních vedlejších nákladů 2. Položka neobsahuje: X 3. Způsob měření: – Práce specifikovaného se měří v délce kabelizace udané v metrech.
P | 42 | 75N26Y |  | MRS, KOAXIÁLNÍ KABEL VENKOVNÍ - DEMONTÁŽ | m | 30 | 0 | 0 | 2024_OTSKP | 0 | 2
PP
VV |  |  |  | dle technické zprávy, výkresových příloh
TS |  |  |  | 1. Položka obsahuje: – demontáž (pro další využití/do šrotu) specifikované kabelizace včetně potřebného drobného pomocného materiálu – veškeré potřebné mechanizmy, včetně obsluhy, náklady na mzdy a přibližné (průměrné) náklady na pořízení potřebných materiálů včetně všech ostatních vedlejších nákladů – odvoz demontované kabelizace a skladování, případně ekologické likvidace bloku/zařízení/kabelizace 2. Položka neobsahuje: X 3. Způsob měření: – Udává se počet metrů kompletní konstrukce nebo práce.
P | 43 | 75N291 | 1 | MRS, PROGRAMOVÉ VYBAVENÍ A GRAFICKÉ ZOBRAZENÍ INTEGRACE DO OVLÁDÁNÍ TELEFONNÍHO ZAPOJOVAČE | kus | 1 | 0 | 0 | 2024_OTSKP | 0 | 2
PP
VV |  |  |  | dle technické zprávy, výkresových příloh; MRS, program. Vybavení a graf. zobrazení pro pracoviště výpravčího - nouzová obsluha 1x v žst.Lhotka nad Bečvou
TS |  |  |  | 1. Položka obsahuje: – dodávku specifického software pro specifický blok/zařízení včetně souvisejícího příslušenství pro specifikovaný blok/zařízení a všech funkcionalit MRS – dodávku souvisejícího příslušenství pro specifikovaný blok/zařízení – náklady na dopravu a skladování – kompletní montáž (oživení, konfigurace, nastavení a uvedení do provozu) specifikovaného bloku/zařízení/licence a souvisejícího příslušenství včetně drobného montážního materiálu – veškeré potřebné mechanizmy, včetně obsluhy, náklady na mzdy a přibližné (průměrné) náklady na pořízení potřebných materiálů včetně všech ostatních vedlejších nákladů 2. Položka neobsahuje: X 3. Způsob měření: – Udává se počet kusů kompletní konstrukce nebo práce.
P | 44 | 75N291 | 2 | MRS, PROGRAMOVÉ VYBAVENÍ A GRAFICKÉ ZOBRAZENÍ INTEGRACE DO OVLÁDÁNÍ TELEFONNÍHO ZAPOJOVAČE | kus | 1 | 0 | 0 | 2024_OTSKP | 0 | 2
PP
VV |  |  |  | dle technické zprávy; MRS, program. vybavení a graf. zobrazení pro pracoviště dispečera
TS |  |  |  | 1. Položka obsahuje: – dodávku specifického software pro specifický blok/zařízení včetně souvisejícího příslušenství pro specifikovaný blok/zařízení a všech funkcionalit MRS – dodávku souvisejícího příslušenství pro specifikovaný blok/zařízení – náklady na dopravu a skladování – kompletní montáž (oživení, konfigurace, nastavení a uvedení do provozu) specifikovaného bloku/zařízení/licence a souvisejícího příslušenství včetně drobného montážního materiálu – veškeré potřebné mechanizmy, včetně obsluhy, náklady na mzdy a přibližné (průměrné) náklady na pořízení potřebných materiálů včetně všech ostatních vedlejších nákladů 2. Položka neobsahuje: X 3. Způsob měření: – Udává se počet kusů kompletní konstrukce nebo práce.
P | 45 | 75N291 | 3 | MRS, PROGRAMOVÉ VYBAVENÍ A GRAFICKÉ ZOBRAZENÍ INTEGRACE DO OVLÁDÁNÍ TELEFONNÍHO ZAPOJOVAČE | kus | 1 | 0 | 0 | 2024_OTSKP | 0 | 2
PP
VV |  |  |  | dle technické zprávy; MRS, program. vybavení a graf. zobrazení, integrace do ovládání zapojovače
TS |  |  |  | 1. Položka obsahuje: – dodávku specifického software pro specifický blok/zařízení včetně souvisejícího příslušenství pro specifikovaný blok/zařízení a všech funkcionalit MRS – dodávku souvisejícího příslušenství pro specifikovaný blok/zařízení – náklady na dopravu a skladování – kompletní montáž (oživení, konfigurace, nastavení a uvedení do provozu) specifikovaného bloku/zařízení/licence a souvisejícího příslušenství včetně drobného montážního materiálu – veškeré potřebné mechanizmy, včetně obsluhy, náklady na mzdy a přibližné (průměrné) náklady na pořízení potřebných materiálů včetně všech ostatních vedlejších nákladů 2. Položka neobsahuje: X 3. Způsob měření: – Udává se počet kusů kompletní konstrukce nebo práce.
P | 46 | 75N521 |  | DODÁVKA - PŘEPĚŤOVÁ OCHRANA NA ANTÉNNÍM SVODU MRS 150 MHZ | kus | 1 | 0 | 0 | 2024_OTSKP | 0 | 2
PP
VV |  |  |  | dle technické zprávy, výkresových příloh
TS |  |  |  | Položka obsahuje: dodávku specifikovaného zařízení včetně potřebného drobného montážního materiálu – dopravu a skladování. Způsob měření: Dodávka specifikovaného zařízení se měří v kusech.
P | 47 | 75N614 |  | MĚŘENÍ POKRYTÍ SIGNÁLEM V PÁSMU 150MHZ | kus | 1 | 0 | 0 | 2024_OTSKP | 0 | 2
PP
VV |  |  |  | dle technické zprávy, výkresových příloh
TS |  |  |  | Položka obsahuje: kompletní montáž (oživení, konfigurace, nastavení a uvedení do provozu) specifikovaného bloku/zařízení a souvisejícího příslušenství včetně drobného montážního materiálu – veškeré potřebné mechanizmy, včetně obsluhy, náklady na mzdy a přibližné (průměrné) náklady na pořízení potřebných materiálů včetně všech ostatních vedlejších nákladů. Způsob měření:Udává se počet kusů kompletní konstrukce nebo práce.
P | 48 | 75N621 |  | KOMPLEXNÍ OCHRANA MRS PŘED BLESKEM A PŘEPĚTÍM - DODÁVKA | kus | 1 | 0 | 0 | 2024_OTSKP | 0 | 2
PP
VV |  |  |  | dle technické zprávy, výkresových příloh; demontáž stávajícího zařízení
TS |  |  |  | 1. Položka obsahuje: – dodávku specifikovaného bloku/zařízení včetně potřebného drobného montážního materiálu – dodávku souvisejícího příslušenství pro specifikovaný blok/zařízení – náklady na dopravu a skladování – veškeré potřebné mechanizmy, včetně obsluhy, náklady na mzdy a přibližné (průměrné) náklady na pořízení potřebných materiálů včetně všech ostatních vedlejších nákladů 2. Položka neobsahuje: X 3. Způsob měření: – Udává se počet kusů kompletní konstrukce nebo práce.
P | 49 | 75N62X |  | KOMPLEXNÍ OCHRANA MRS PŘED BLESKEM A PŘEPĚTÍM - MONTÁŽ | kus | 1 | 0 | 0 | 2024_OTSKP | 0 | 2
PP
VV |  |  |  | dle technické zprávy, výkresových příloh
TS |  |  |  | 1. Položka obsahuje: – kompletní montáž (oživení, konfigurace, nastavení a uvedení do provozu) specifikovaného bloku/zařízení a souvisejícího příslušenství včetně drobného montážního materiálu – veškeré potřebné mechanizmy, včetně obsluhy, náklady na mzdy a přibližné (průměrné) náklady na pořízení potřebných materiálů včetně všech ostatních vedlejších nákladů 2. Položka neobsahuje: X 3. Způsob měření: – Udává se počet kusů kompletní konstrukce nebo práce.
SD |  | M 3 |  | Úprava TRS, MRS - společný materiál |  |  |  | 0 |  | 0 |  | 0 | 0
P | 50 | 027212 |  | POM PRÁCE ZAJIŠŤ REGUL DOPRAVY - VÝLUKY NA ELEKTRIF TRATI | DEN | 0.7 | 0 | 0 | 2024_OTSKP | 0 | 2
PP
VV |  |  |  | dle technické zprávy; Výluka pro přepojení sděl. zařízení 2x 8h
TS |  |  |  | Položka zahrnuje: - veškeré náklady pro ČD spojené s objednatelem požadovaným omezením provozu na železnici Položka nezahrnuje: - x
P | 51 | 702511 |  | PRŮRAZ ZDIVEM (PŘÍČKOU) ZDĚNÝM TLOUŠŤKY DO 45 CM | kus | 1 | 0 | 0 | 2024_OTSKP | 0 | 2
PP
VV |  |  |  | dle technické zprávy, výkresových příloh
TS |  |  |  | 1. Položka obsahuje: – proražení otvoru zdivem o průřezu od 0,01 do 0,025m2 – úpravu a začištění omítky po montáži vedení – pomocné mechanismy 2. Položka neobsahuje: – protipožární ucpávku 3. Způsob měření: Udává se počet kusů kompletní konstrukce nebo práce.
P | 52 | 703412 |  | ELEKTROINSTALAČNÍ TRUBKA PLASTOVÁ VČETNĚ UPEVNĚNÍ A PŘÍSLUŠENSTVÍ DN PRŮMĚRU PŘES 25 DO 40 MM | m | 10 | 0 | 0 | 2024_OTSKP | 0 | 2
PP
VV |  |  |  | dle technické zprávy, výkresových příloh; Trubka PVC 29mm
TS |  |  |  | 1. Položka obsahuje: – dodávku specifikovaného materiálu – kompletní montáž, rozměření, upevnění, řezání, spojování a pod. – veškerý spojovací a montážní materiál vč. upevňovacího materiálu ( držáky apod.) – pomocné mechanismy – dopravu a skladování 2. Položka neobsahuje: X 3. Způsob měření: Měří se metr délkový.
P | 53 | 703512 |  | ELEKTROINSTALAČNÍ LIŠTA ŠÍŘKY PŘES 30 DO 60 MM | m | 15 | 0 | 0 | 2024_OTSKP | 0 | 2
PP
VV |  |  |  | dle technické zprávy, výkresových příloh; 40x40 mm
TS |  |  |  | 1. Položka obsahuje: – kompletní montáž, rozměření, upevnění, řezání, spojování apod. – veškerý spojovací a montážní materiál vč. upevňovacího materiálu (držáky apod.) – pomocné mechanismy 2. Položka neobsahuje: X 3. Způsob měření: Měří se metr délkový.
P | 54 | 703755 |  | PROTIPOŽÁRNÍ UCPÁVKA PROSTUPU KABELOVÉHO PR. DO 200MM, DO EI 90 MIN. | kus | 1 | 0 | 0 | 2024_OTSKP | 0 | 2
PP
VV |  |  |  | dle technické zprávy, výkresových příloh
TS |  |  |  | Položka obsahuje: Dodávku a montáž protipožární ucpávky vč. příslušenství a pomocného materiálu, vyhotovéní a dodání atestu. Dále obsahuje cenu za pom. mechanismy včetně všech ostatních vedlejších nákladů.
P | 55 | 742G21 |  | KABEL NN DVOU- A TŘÍŽÍLOVÝ AL S PLASTOVOU IZOLACÍ DO 2,5 MM2 | m | 10 | 0 | 0 | 2024_OTSKP | 0 | 2
PP
VV |  |  |  | dle technické zprávy, výkresových příloh
TS |  |  |  | 1. Položka obsahuje: – manipulace a uložení kabelu (do země, chráničky, kanálu, na rošty, na TV a pod.) 2. Položka neobsahuje: – příchytky, spojky, koncovky, chráničky apod. 3. Způsob měření: Měří se metr délkový.
P | 56 | 75J321 |  | KABEL SDĚLOVACÍ PRO STRUKTUROVANOU KABELÁŽ FTP/STP | KMPÁR | 0.12 | 0 | 0 | 2024_OTSKP | 0 | 2
PP
VV |  |  |  | dle technické zprávy, výkresových příloh; Dodávka - Kabel FTP Cat. 5e
TS |  |  |  | 1. Položka obsahuje: – dodávku specifikované kabelizace včetně potřebného drobného montážního materiálu – dodávku souvisejícího příslušenství pro specifickou kabelizaci – náklady na dopravu a skladování – práce spojené s montáží specifikované kabelizace specifikovaným způsobem – veškeré potřebné mechanizmy, včetně obsluhy, náklady na mzdy a přibližné (průměrné) náklady na pořízení potřebných materiálů včetně všech ostatních vedlejších nákladů 2. Položka neobsahuje: X 3. Způsob měření: – Dodávka a montáž specifikované kabelizace se měří v délce udané v kmpárech.
P | 57 | 75J32X |  | KABEL SDĚLOVACÍ PRO STRUKTUROVANOU KABELÁŽ FTP/STP - MONTÁŽ | KMPÁR | 0.12 | 0 | 0 | 2024_OTSKP | 0 | 2
PP
VV |  |  |  | dle technické zprávy, výkresových příloh; montáž - Kabel FTP Cat. 5e
TS |  |  |  | 1. Položka obsahuje: – práce spojené s montáží specifikované kabelizace specifikovaným způsobem (uložení na konstrukci, uložení, zatažení) – veškeré potřebné mechanizmy, včetně obsluhy, náklady na mzdy a přibližné (průměrné) náklady na pořízení potřebných materiálů včetně všech ostatních vedlejších nákladů 2. Položka neobsahuje: X 3. Způsob měření: – Práce specifikovaného se měří v délce kabelizace udané v kmpárech.
P | 58 | 75JA41 |  | ZÁSTRČKA DATOVÁ RJ45 - DODÁVKA | kus | 2 | 0 | 0 | 2024_OTSKP | 0 | 2
PP
VV |  |  |  | dle technické zprávy, výkresových příloh; Dodávka - RJ-45 konektor krimpovací, kat.5e
TS |  |  |  | 1. Položka obsahuje: – dodávku specifikovaného bloku/zařízení včetně potřebného drobného montážního materiálu – dodávku souvisejícího příslušenství pro specifikovaný blok/zařízení – náklady na dopravu a skladování – veškeré potřebné mechanizmy, včetně obsluhy, náklady na mzdy a přibližné (průměrné) náklady na pořízení potřebných materiálů včetně všech ostatních vedlejších nákladů 2. Položka neobsahuje: X 3. Způsob měření: – Udává se počet kusů kompletní konstrukce nebo práce.
P | 59 | MAT_12 |  | REDUKCE KONEKTORU BNC 50OHMŮ/50OHMŮ-N | kus | 1 | 0 | 0 | R | 0 | 2
PP
VV |  |  |  | dle technické zprávy, výkresových příloh
TS |  |  |  | Položka zahrnuje:Dodávka bloku dle specifikace. Dodávka se měří v ks. Položka obsahuje veškeré potřebné náklady na měřicí přístroje, mzdy a náklady na pořízení potřebných dílů a materiálů.
P | 60 | R220261661 |  | VÝCHOZÍ REVIZE - VYPRACOVÁNÍ PROTOKOLU | kus | 1 | 0 | 0 | R | 0 | 2
PP
VV |  |  |  | dle technické zprávy, výkresových příloh
TS |  |  |  | Položka obsahuje: kompletní montáž (oživení, konfigurace, nastavení a uvedení do provozu) specifikovaného bloku/zařízení a souvisejícího příslušenství včetně drobného montážního materiálu – veškeré potřebné mechanizmy, včetně obsluhy, náklady na mzdy a přibližné (průměrné) náklady na pořízení potřebných materiálů včetně všech ostatních vedlejších nákladů. Způsob měření:Udává se počet kusů kompletní konstrukce nebo práce.

## D.2_D.2.1_D.2.1.9_SO 19-15-01
ASPE10 |  |  |  | Firma: MORAVIA CONSULT Olomouc a.s. | [6 empty] | 3
|  |  |  | Soupis prací objektu | [5 empty] | 0 | 3
S | Stavba: | 23-023-233-PK |  | Přemístění technologie z provozní budovy v ŽST Český Těšín - !dotazy! |  |  | SO 19-15-01 | 0 |  | 0,00 | 2
O | Objekt: | D.2 |  | STAVEBNÍ ČÁST | [5 empty] | 15,00 | 2
O1 | Objekt: | D.2.1 |  | INŽENÝRSKÉ OBJEKTY | [5 empty] | 21,00 | 2
O2 | Objekt: | D.2.1.9 |  | Kabelovody, kolektory
O3 | Rozpočet: | SO 19-15-01 |  | Žst. Český Těšín, kabelovod
Typ | Poř. číslo | Kód položky | Varianta | Název položky | MJ | Množství | Jednotková cena |  | Cenová soustava
[7 empty] | Jednotková | Celkem
0 | 1 | 2 | 3 | 4 | 5 | 6 | 9 | 10 | 11
SD |  | 10 |  | Zemní práce |  |  |  | 0 |  | 0 |  | 0 | 0
P | 1 | 13173 |  | HLOUBENÍ JAM ZAPAŽ I NEPAŽ TŘ. I | M3 | 58.534 | 0 | 0 | 2024_OTSKP | 0 | 2
PP
VV |  |  |  | 1: Dle technické zprávy, výkresových příloh projektové dokumentace a dle TKP staveb státních drah. Dle výkazů materiálu projektu. Dle tabulky kubatur projektanta. 2: Šs30A; 3,7*2,8*1,13 3: Šs51A; 3,7*2,8*1,13 4: Šs51B; 3,7*2,8*1,13 5: Šs51C; 3,7*2,8*1,13 6: Šs51D; 3,7*2,8*1,13
TS |  |  |  | položka zahrnuje: - vodorovná a svislá doprava, přemístění, přeložení, manipulace s výkopkem - kompletní provedení vykopávky nezapažené i zapažené - ošetření výkopiště po celou dobu práce v něm vč. klimatických opatření - ztížení vykopávek v blízkosti podzemního vedení, konstrukcí a objektů vč. jejich dočasného zajištění - ztížení pod vodou, v okolí výbušnin, ve stísněných prostorech a pod. - příplatek za lepivost - těžení po vrstvách, pásech a po jiných nutných částech (figurách) - čerpání vody vč. čerpacích jímek, potrubí a pohotovostní čerpací soupravy (viz ustanovení k pol. 1151,2) - potřebné snížení hladiny podzemní vody - těžení a rozpojování jednotlivých balvanů - vytahování a nošení výkopku - svahování a přesvah. svahů do konečného tvaru, výměna hornin v podloží a v pláni znehodnocené klimatickými vlivy - ruční vykopávky, odstranění kořenů a napadávek - pažení, vzepření a rozepření vč. přepažování (vyjma štětových stěn) - úpravu, ochranu a očištění dna, základové spáry, stěn a svahů - odvedení nebo obvedení vody v okolí výkopiště a ve výkopišti - třídění výkopku - veškeré pomocné konstrukce umožňující provedení vykopávky (příjezdy, sjezdy, nájezdy, lešení, podpěr. konstr., přemostění, zpevněné plochy, zakrytí a pod.) - nezahrnuje uložení zeminy (na skládku, do násypu) ani poplatky za skládku, vykazují se v položce č.0141**
P | 2 | 13273 |  | HLOUBENÍ RÝH ŠÍŘ DO 2M PAŽ I NEPAŽ TŘ. I | M3 | 307.266 | 0 | 0 | 2024_OTSKP | 0 | 2
PP
VV |  |  |  | 1: Dle technické zprávy, výkresových příloh projektové dokumentace a dle TKP staveb státních drah. Dle výkazů materiálu projektu. Dle tabulky kubatur projektanta. 2: Šs3-Šs30A; 37,31*1,6*1 3: Šs30A-Šs51A; 35,4*1,6*0,8 4: Šs51B-Šs51C; 46,95*1,8*0,8 5: Šs51C-Šs51D; 47,22*1,8*0,8 6: Šs51D-DK; 3*1,4*1 7: Šs51D-Šs20; 43,37*1,8*0,8
TS |  |  |  | položka zahrnuje: - vodorovná a svislá doprava, přemístění, přeložení, manipulace s výkopkem - kompletní provedení vykopávky nezapažené i zapažené - ošetření výkopiště po celou dobu práce v něm vč. klimatických opatření - ztížení vykopávek v blízkosti podzemního vedení, konstrukcí a objektů vč. jejich dočasného zajištění - ztížení pod vodou, v okolí výbušnin, ve stísněných prostorech a pod. - příplatek za lepivost - těžení po vrstvách, pásech a po jiných nutných částech (figurách) - čerpání vody vč. čerpacích jímek, potrubí a pohotovostní čerpací soupravy (viz ustanovení k pol. 1151,2) - potřebné snížení hladiny podzemní vody - těžení a rozpojování jednotlivých balvanů - vytahování a nošení výkopku - svahování a přesvah. svahů do konečného tvaru, výměna hornin v podloží a v pláni znehodnocené klimatickými vlivy - ruční vykopávky, odstranění kořenů a napadávek - pažení, vzepření a rozepření vč. přepažování (vyjma štětových stěn) - úpravu, ochranu a očištění dna, základové spáry, stěn a svahů - odvedení nebo obvedení vody v okolí výkopiště a ve výkopišti - třídění výkopku - veškeré pomocné konstrukce umožňující provedení vykopávky (příjezdy, sjezdy, nájezdy, lešení, podpěr. konstr., přemostění, zpevněné plochy, zakrytí a pod.) - nezahrnuje uložení zeminy (na skládku, do násypu) ani poplatky za skládku, vykazují se v položce č.0141**
P | 3 | 17481 |  | ZÁSYP JAM A RÝH Z NAKUPOVANÝCH MATERIÁLŮ | M3 | 231.241 | 0 | 0 | 2024_OTSKP | 0 | 2
PP
VV |  |  |  | 1: Dle technické zprávy, výkresových příloh projektové dokumentace a dle TKP staveb státních drah. Dle výkazů materiálu projektu. Dle tabulky kubatur projektanta. 2: Zásyp tělesa kabelovodu 3: Šs3-Šs30A; 30,31*1,6*0,3 4: Šs30A-Šs51A; 35,4*1,6*0,2 5: Šs51B-Šs51C; 46,95*1,8*0,8 6: Šs51C-Šs51D; 47,22*1,8*0,8 7: Šs51D-DK; 3*1,4*0,3 8: Šs51D;Šs20; 43,37*1,8*0,2 9: Zásyp šachet - viz položka 13173A a R89109 10: 58,53-5,644
TS |  |  |  | položka zahrnuje: - kompletní provedení zemní konstrukce včetně nákupu a dopravy materiálu dle zadávací dokumentace - úprava ukládaného materiálu vlhčením, tříděním, promícháním nebo vysoušením, příp. jiné úpravy za účelem zlepšení jeho mech. vlastností - hutnění i různé míry hutnění - ošetření úložiště po celou dobu práce v něm vč. klimatických opatření - ztížení v okolí vedení, konstrukcí a objektů a jejich dočasné zajištění - ztížení provádění vč. hutnění ve ztížených podmínkách a stísněných prostorech - ztížené ukládání sypaniny pod vodu - ukládání po vrstvách a po jiných nutných částech (figurách) vč. dosypávek - spouštění a nošení materiálu - výměna částí zemní konstrukce znehodnocené klimatickými vlivy - udržování úložiště a jeho ochrana proti vodě - odvedení nebo obvedení vody v okolí úložiště a v úložišti - veškeré pomocné konstrukce umožňující provedení zemní konstrukce (příjezdy, sjezdy, nájezdy, lešení, podpěrné konstrukce, přemostění, zpevněné plochy, zakrytí a pod.)
P | 4 | 18110 |  | ÚPRAVA PLÁNĚ SE ZHUTNĚNÍM V HORNINĚ TŘ. I | M2 | 419.908 | 0 | 0 | 2024_OTSKP | 0 | 2
PP
VV |  |  |  | 1: Dle technické zprávy, výkresových příloh projektové dokumentace, TKP staveb státních drah, výkazů materiálu a tabulky kubatur projektanta. 2: Zhutnění výkopu pro šachty 3: Šs30A; 3,7*2,8 4: Šs51A; 3,7*2,8 5: Šs51B; 3,7*2,8 6: Šs51C; 3,7*2,8 7: Šs51D; 3,7*2,8 8: Zhutnění výkopu pro multikanály 9: Šs3-Šs30A; 37,31*1,6 10: Šs30A-Šs51A; 35,4*1,6 11: Šs51B-Šs51C; 46,95*1,8 12: Šs51C-Šs51D; 47,22*1,8 13: Šs51D-DK; 3*1,4 14: Šs51D-Šs20; 43,37*1,8
TS |  |  |  | položka zahrnuje úpravu pláně včetně vyrovnání výškových rozdílů. Míru zhutnění určuje projekt.
P | 5 | R175819 |  | OBSYP POTRUBÍ A OBJEKTŮ Z NAKUPOVANÝCH MATERIÁLŮ- GRANULÁT; D+M KOMPLET - jemný granulovaný materiál, min. 100mm nad poslední multikanál | M3 | 219.414 | 0 | 0 | R | 0 | 2
PP
VV |  |  |  | 1: Dle technické zprávy, výkresových příloh projektové dokumentace a dle TKP staveb státních drah. Dle výkazů materiálu projektu. Dle tabulky kubatur projektanta. 2: Poznámka: jemný granulovaný materiál, 3: Délky 6-ti otvorových multikanálů mezi šachtami 4: Šs3-Šs30A; 30,31*1,6*0,7 5: Šs30A-Šs51A; 35,4*1,6*0,6 6: Šs51B-Šs51C; 46,95*1,8*0,6 7: Šs51C-Šs51D; 47,22*1,8*0,6 8: Šs51D-DK; 3*1,4*0,7 9: Šs51D;Šs20; 43,37*1,8*0,6
TS |  |  |  | Položka zahrnuje: - kompletní provedení zemní konstrukce vč. výběru vhodného materiálu - nákup materiálu dle zadávací dokumentace - úprava ukládaného materiálu vlhčením, tříděním, promícháním nebo vysoušením, příp. jiné úpravy za účelem zlepšení jeho mech. vlastností - hutnění i různé míry hutnění (míru hutnění předepisuje projekt) - ošetření úložiště po celou dobu práce v něm vč. klimatických opatření - ztížení v okolí vedení, konstrukcí a objektů a jejich dočasné zajištění - ztížení provádění vč. hutnění ve ztížených podmínkách a stísněných prostorech - ztížené ukládání sypaniny pod vodu - ukládání po vrstvách a po jiných nutných částech (figurách) vč. dosypávek - spouštění a nošení materiálu - výměna částí zemní konstrukce znehodnocené klimatickými vlivy - ruční hutnění a výplň jam a prohlubní v podloží - úprava, očištění a ochrana případně zhutnění podloží a svahů - svahování, hutnění a uzavírání povrchů svahů - zřízení lavic na svazích a zásyp rýh - udržování úložiště a jeho ochrana proti vodě - odvedení nebo obvedení vody v okolí úložiště a v úložišti - veškeré pomocné konstrukce umožňující provedení zemní konstrukce (příjezdy, sjezdy, nájezdy, lešení, podpěrné konstrukce, přemostění, zpevněné plochy, zakrytí a pod.) - případné prohození nebo třídění materiálu - pažení, vzepření a rozepření vč. přepažování (vyjma štětových stěn) Množství měrných jednotek obsypu se určuje v m3 celkového obsypu a odečtení vkládané konstrukce (potrubí, multikanály,šachty apod.). Měrná jednotka: m3.
SD |  | 30 |  | Svislé konstrukce |  |  |  | 0 |  | 0 |  | 0 | 0
P | 6 | R388199 |  | TĚLESO KABELOVODU Z PLAST MULTIKANÁLŮ ŠESTIOTVOROVÝCH - VODOTĚSNÉ PROVEDENÍ; D+M KOMPLET - kompl. osazení, montáž, dodávka vč.dopravy, zkrácených, ohy | m | 443.7 | 0 | 0 | R | 0 | 2
PP
VV |  |  |  | 1: Dle technické zprávy, výkresových příloh projektové dokumentace, TKP staveb státních drah, výkazů materiálu a tabulky kubatur projektanta. 2: Délky 6-ti otvorových multikanálů vč. přesahů v šachtách 3: Šs3-Šs30A; 77,02 4: Šs30A-Šs51A; 75,2 5: Šs51B-Šs51C; 98,3 6: Šs51C-Šs51D; 98,84 7: Šs51D-ŠsDK; 5,2 8: Šs51D-Šs20; 89,14
TS |  |  |  | Popisy prací zahrnují veškerý materiál, výrobky a polotovary, včetně mimostaveništní a vnitrostaveništní dopravy (rovněž přesuny), včetně naložení a složení, případně s uložením.
SD |  | 40 |  | Vodorovné konstrukce |  |  |  | 0 |  | 0 |  | 0 | 0
P | 7 | 451313 |  | PODKLADNÍ A VÝPLŇOVÉ VRSTVY Z PROSTÉHO BETONU C16/20 | M3 | 0.162 | 0 | 0 | 2024_OTSKP | 0 | 2
PP
VV |  |  |  | 1: Dle technické zprávy, výkresových příloh projektové dokumentace a dle TKP staveb státních drah. Dle výkazů materiálu projektu. Dle tabulky kubatur projektanta. 2: Podbetonování kabel. šachet tl. 100 mm 3: 1,800*0,900*0,100
TS |  |  |  | - dodání čerstvého betonu (betonové směsi) požadované kvality, jeho uložení do požadovaného tvaru při jakékoliv hustotě výztuže, konzistenci čerstvého betonu a způsobu hutnění, ošetření a ochranu betonu, - zhotovení nepropustného, mrazuvzdorného betonu a betonu požadované trvanlivosti a vlastností, - užití potřebných přísad a technologií výroby betonu, - zřízení pracovních a dilatačních spar, včetně potřebných úprav, výplně, vložek, opracování, očištění a ošetření, - bednění požadovaných konstr. (i ztracené) s úpravou dle požadované kvality povrchu betonu, včetně odbedňovacích a odskružovacích prostředků, - podpěrné konstr. (skruže) a lešení všech druhů pro bednění, uložení čerstvého betonu, výztuže a doplňkových konstr., vč. požadovaných otvorů, ochranných a bezpečnostních opatření a základů těchto konstrukcí a lešení, - vytvoření kotevních čel, kapes, nálitků, a sedel, - zřízení všech požadovaných otvorů, kapes, výklenků, prostupů, dutin, drážek a pod., vč. ztížení práce a úprav kolem nich, - úpravy pro osazení výztuže, doplňkových konstrukcí a vybavení, - úpravy povrchu pro položení požadované izolace, povlaků a nátěrů, případně vyspravení, - ztížení práce u kabelových a injektážních trubek a ostatních zařízení osazovaných do betonu, - konstrukce betonových kloubů, upevnění kotevních prvků a doplňkových konstrukcí, - nátěry zabraňující soudržnost betonu a bednění, - výplň, těsnění a tmelení spar a spojů, - opatření povrchů betonu izolací proti zemní vlhkosti v částech, kde přijdou do styku se zeminou nebo kamenivem, - případné zřízení spojovací vrstvy u základů, - úpravy pro osazení zařízení ochrany konstrukce proti vlivu bludných proudů
P | 8 | 45157 |  | PODKLADNÍ A VÝPLŇOVÉ VRSTVY Z KAMENIVA TĚŽENÉHO | M3 | 36.811 | 0 | 0 | 2024_OTSKP | 0 | 2
PP
VV |  |  |  | 1: Dle technické zprávy, výkresových příloh projektové dokumentace a dle TKP staveb státních drah. Dle výkazů materiálu projektu. Dle tabulky kubatur projektanta. 2: pískové lože pod multikanály tl. 100 mm 3: Objem výkopů pro multikanály mezi šachtami 4: Šs3-Šs30A; 37,31*1,6*0,1 5: Šs30A-Šs51A; 35,4*1,6*0,1 6: Šs51B-Šs51C; 46,95*1,8*0,1 7: Šs51C-Šs51D; 47,22*1,8*0,1 8: Šs51D;DK; 3*1,4*0,1 9: Šs51D-Šs20; 43,37*1,8*0,1
TS |  |  |  | položka zahrnuje dodávku předepsaného kameniva, mimostaveništní a vnitrostaveništní dopravu a jeho uložení není-li v zadávací dokumentaci uvedeno jinak, jedná se o nakupovaný materiál
SD |  | 50 |  | Komunikace |  |  |  | 0 |  | 0 |  | 0 | 0
P | 9 | 56333 |  | VOZOVKOVÉ VRSTVY ZE ŠTĚRKODRTI TL. DO 150MM | M2 | 527.467 | 0 | 0 | 2024_OTSKP | 0 | 2
PP
VV |  |  |  | 1: Dle technické zprávy, výkresových příloh projektové dokumentace. Dle výkazů materiálu projektu. Dle tabulky kubatur projektanta. 2: nový podklad pod dlažbu - výměra viz pol. 587206 3: 527,467
TS |  |  |  | - dodání kameniva předepsané kvality a zrnitosti - rozprostření a zhutnění vrstvy v předepsané tloušťce - zřízení vrstvy bez rozlišení šířky, pokládání vrstvy po etapách - nezahrnuje postřiky, nátěry
P | 10 | 582601 |  | KRYTY Z BETON DLAŽDIC SE ZÁMKEM ŠEDÝCH TL 60MM BEZ LOŽE | M2 | 6.8 | 0 | 0 | 2024_OTSKP | 0 | 2
PP
VV |  |  |  | 1: Dle technické zprávy, výkresových příloh projektové dokumentace. Dle výkazů materiálu projektu. Dle tabulky kubatur projektanta. 2: Dlažba pro poklopy 3: 1,7*0,8*5
TS |  |  |  | Položka zahrnuje: - dodání dlažebního materiálu v požadované kvalitě, dodání materiálu pro předepsanou výplň spar - očištění podkladu - uložení dlažby dle předepsaného technologického předpisu včetně předepsané výplně spar - zřízení vrstvy bez rozlišení šířky, pokládání vrstvy po etapách - úpravu napojení, ukončení podél obrubníků, dilatačních zařízení, odvodňovacích proužků, odvodňovačů, vpustí, šachet a pod., nestanoví-li zadávací dokumentace jinak Položka nezahrnuje: - postřiky, nátěry - těsnění podél obrubníků, dilatačních zařízení, odvodňovacích proužků, odvodňovačů, vpustí, šachet a pod.
P | 11 | 582611 |  | KRYTY Z BETON DLAŽDIC SE ZÁMKEM ŠEDÝCH TL 60MM DO LOŽE Z KAM | M2 | 52.747 | 0 | 0 | 2024_OTSKP | 0 | 2
PP
VV |  |  |  | 1: Dle technické zprávy, výkresových příloh projektové dokumentace. Dle výkazů materiálu projektu. Dle tabulky kubatur projektanta. 2: 10% z rozebrané dlažby 3: 527,467*0,1
TS |  |  |  | - dodání dlažebního materiálu v požadované kvalitě, dodání materiálu pro předepsané lože v tloušťce předepsané dokumentací a pro předepsanou výplň spar - očištění podkladu - uložení dlažby dle předepsaného technologického předpisu včetně předepsané podkladní vrstvy a předepsané výplně spar - zřízení vrstvy bez rozlišení šířky, pokládání vrstvy po etapách - úpravu napojení, ukončení podél obrubníků, dilatačních zařízení, odvodňovacích proužků, odvodňovačů, vpustí, šachet a pod., nestanoví-li zadávací dokumentace jinak - nezahrnuje postřiky, nátěry - nezahrnuje těsnění podél obrubníků, dilatačních zařízení, odvodňovacích proužků, odvodňovačů, vpustí, šachet a pod.
P | 12 | 587206 |  | PŘEDLÁŽDĚNÍ KRYTU Z BETONOVÝCH DLAŽDIC SE ZÁMKEM | M2 | 527.467 | 0 | 0 | 2024_OTSKP | 0 | 2
PP
VV |  |  |  | 1: Dle technické zprávy, výkresových příloh projektové dokumentace. Dle výkazů materiálu projektu. Dle tabulky kubatur projektanta. 2: Rozebrání dlažby na nástupišti 3: 237,8335*2 4: 3,7*2,8*5
TS |  |  |  | - pod pojmem *předláždění* se rozumí rozebrání stávající dlažby a pokládka dlažby ze stávajícího dlažebního materiálu (bez dodávky nového) - zahrnuje nezbytnou manipulaci s tímto materiálem (nakládání, doprava, složení, očištění) - dodání a rozprostření materiálu pro lože a jeho tloušťku předepsanou dokumentací a pro předepsanou výplň spar - eventuelní doplnění plochy s použitím nového materiálu se vykazuje v položce č.582
SD |  | 80 |  | Trubní vedení |  |  |  | 0 |  | 0 |  | 0 | 0
P | 13 | 87633 |  | CHRÁNIČKY Z TRUB PLASTOVÝCH DN DO 150MM | m | 147.6 | 0 | 0 | 2024_OTSKP | 0 | 2
PP
VV |  |  |  | 1: Dle technické zprávy, výkresových příloh projektové dokumentace. Dle výkazů materiálu projektu. Dle tabulky kubatur projektanta. 2: potrubí pro překročení stávajícího podchodu 3: Šs51A-Šs51B; 12,3*12
TS |  |  |  | položky pro zhotovení potrubí platí bez ohledu na sklon zahrnuje: - výrobní dokumentaci (včetně technologického předpisu) - dodání veškerého trubního a pomocného materiálu (trouby, trubky, tvarovky, spojovací a těsnící materiál a pod.), podpěrných, závěsných a upevňovacích prvků, včetně potřebných úprav - úprava a příprava podkladu a podpěr, očištění a ošetření podkladu a podpěr - zřízení plně funkčního potrubí, kompletní soustavy, podle příslušného technologického předpisu - zřízení potrubí i jednotlivých částí po etapách, včetně pracovních spar a spojů, pracovního zaslepení konců a pod. - úprava prostupů, průchodů šachtami a komorami, okolí podpěr a vyústění, zaústění, napojení, vyvedení a upevnění odpad. výustí - ochrana potrubí nátěrem (vč. úpravy povrchu), případně izolací, nejsou-li tyto práce předmětem jiné položky - úprava, očištění a ošetření prostoru kolem potrubí včetně případně předepsaného utěsnění konců chrániček - položky platí pro práce prováděné v prostoru zapaženém i nezapaženém a i v kolektorech, chráničkách
P | 14 | 899523 |  | OBETONOVÁNÍ POTRUBÍ Z PROSTÉHO BETONU DO C16/20 | M3 | 2.52 | 0 | 0 | 2024_OTSKP | 0 | 2
PP
VV |  |  |  | 1: Dle technické zprávy, výkresových příloh projektové dokumentace. Dle výkazů materiálu projektu. Dle tabulky kubatur projektanta. 2: Obetonování plastových šachet ze 2/3 - porovnávací položka 3: ((2,0*1,1*0,6)-(1,7*0,8*0,6))*5
TS |  |  |  | - dodání čerstvého betonu (betonové směsi) požadované kvality, jeho uložení do požadovaného tvaru při jakékoliv hustotě výztuže, konzistenci čerstvého betonu a způsobu hutnění, ošetření a ochranu betonu, - zhotovení nepropustného, mrazuvzdorného betonu a betonu požadované trvanlivosti a vlastností, - užití potřebných přísad a technologií výroby betonu, - zřízení pracovních a dilatačních spar, včetně potřebných úprav, výplně, vložek, opracování, očištění a ošetření, - bednění požadovaných konstr. (i ztracené) s úpravou dle požadované kvality povrchu betonu, včetně odbedňovacích a odskružovacích prostředků, - podpěrné konstr. (skruže) a lešení všech druhů pro bednění, uložení čerstvého betonu, výztuže a doplňkových konstr., vč. požadovaných otvorů, ochranných a bezpečnostních opatření a základů těchto konstrukcí a lešení, - vytvoření kotevních čel, kapes, nálitků, a sedel, - zřízení všech požadovaných otvorů, kapes, výklenků, prostupů, dutin, drážek a pod., vč. ztížení práce a úprav kolem nich, - úpravy pro osazení výztuže, doplňkových konstrukcí a vybavení, - úpravy povrchu pro položení požadované izolace, povlaků a nátěrů, případně vyspravení, - ztížení práce u kabelových a injektážních trubek a ostatních zařízení osazovaných do betonu, - konstrukce betonových kloubů, upevnění kotevních prvků a doplňkových konstrukcí, - nátěry zabraňující soudržnost betonu a bednění, - výplň, těsnění a tmelení spar a spojů, - opatření povrchů betonu izolací proti zemní vlhkosti v částech, kde přijdou do styku se zeminou nebo kamenivem, - případné zřízení spojovací vrstvy u základů, - úpravy pro osazení zařízení ochrany konstrukce proti vlivu bludných proudů
P | 15 | 899572 |  | OBETONOVÁNÍ POTRUBÍ ZE ŽELEZOBETONU DO C12/15 VČETNĚ VÝZTUŽE | M3 | 3.321 | 0 | 0 | 2024_OTSKP | 0 | 2
PP
VV |  |  |  | 1: Dle technické zprávy, výkresových příloh projektové dokumentace a dle TKP staveb státních drah. Dle výkazů materiálu projektu. Dle tabulky kubatur projektanta. 2: Obetonování plastových chrániček mezi Šs51a-Šs51B 3: 0,15*0,15*12,3*12
TS |  |  |  | Položka zahrnuje: - dodání čerstvého betonu (betonové směsi) požadované kvality, jeho uložení do požadovaného tvaru při jakékoliv hustotě výztuže, konzistenci čerstvého betonu a způsobu hutnění, ošetření a ochranu betonu, - zhotovení nepropustného, mrazuvzdorného betonu a betonu požadované trvanlivosti a vlastností, - užití potřebných přísad a technologií výroby betonu, - zřízení pracovních a dilatačních spar, včetně potřebných úprav, výplně, vložek, opracování, očištění a ošetření, - bednění požadovaných konstr. (i ztracené) s úpravou dle požadované kvality povrchu betonu, včetně odbedňovacích a odskružovacích prostředků, - podpěrné konstr. (skruže) a lešení všech druhů pro bednění, uložení čerstvého betonu, výztuže a doplňkových konstr., vč. požadovaných otvorů, ochranných a bezpečnostních opatření a základů těchto konstrukcí a lešení, - vytvoření kotevních čel, kapes, nálitků, a sedel, - zřízení všech požadovaných otvorů, kapes, výklenků, prostupů, dutin, drážek a pod., vč. ztížení práce a úprav kolem nich, - úpravy pro osazení výztuže, doplňkových konstrukcí a vybavení, - úpravy povrchu pro položení požadované izolace, povlaků a nátěrů, případně vyspravení, - ztížení práce u kabelových a injektážních trubek a ostatních zařízení osazovaných do betonu, - konstrukce betonových kloubů, upevnění kotevních prvků a doplňkových konstrukcí, - nátěry zabraňující soudržnost betonu a bednění, - výplň, těsnění a tmelení spar a spojů, - opatření povrchů betonu izolací proti zemní vlhkosti v částech, kde přijdou do styku se zeminou nebo kamenivem, - případné zřízení spojovací vrstvy u základů, - úpravy pro osazení zařízení ochrany konstrukce proti vlivu bludných proudů Položka nezahrnuje: - x
P | 16 | R898109 |  | KABEL KOMORY PLASTOVÉ VČ POKLOPŮ, STUPADEL A MŘÍŽEK; D+M KOMPLET - kompl.osazení, montáž a dodávka vč. dopravy,otvory stěnami pro vstup a výstup multi | kus | 5 | 0 | 0 | R | 0 | 2
PP
VV |  |  |  | 1: Dle technické zprávy, výkresových příloh projektové dokumentace, TKP staveb státních drah, výkazů materiálu a tabulky kubatur projektanta. 2: Objem šachet plastových 3: Šs30A; 1 4: Šs51A; 1 5: Šs51B; 1 6: Šs51C; 1 7: Šs21D; 1
TS |  |  |  | Položky pro konstrukce na trubním vedení zahrnují kompletní konstrukce trubního vedení a to buď ve spojení s potrubím nebo samostatně. Zahrnují rovněž úpravy typových konstrukcí, spojovací a těsnící materiál, předepsané povrchové úpravy, máčení cihel, vyspárování a pod. Šachty, vpustě, kabelové komory zahrnují i poklopy s rámem, mříže s rámem, koše na bahno, stupadla, žebříky, stropy z bet. dílců a pod. - dodání dílce požadovaného tvaru a vlastností, jeho skladování, veškerá manipulace, doprava a osazení do definitivní polohy, vč. komplexní technologie výroby a montáže dílců, ošetření a ochrana dílců, - u dílců železobetonových a předpjatých veškerá výztuž, případně i tuhé kovové prvky a závěsná oka, - úpravy a zařízení pro uložení a transport dílce, - veškeré požadované úpravy dílců, včetně doplňkových konstrukcí a vybavení, - sestavení dílce na stavbě včetně montážních zařízení,plošin a prahů a pod., - výplň, těsnění a tmelení spár a spojů, - očištění a ošetření úložných ploch, - zednické výpomoce pro montáž dílců, - označení dílce výrobním štítkem nebo jiným způsobem, - úpravy dílce pro dodržení požadované přesnosti jeho osazení, včetně případných měření, - veškerá zařízení pro zajištění stability v každém okamžiku, - další práce dané případně specifikací k příslušnému prefabrik. dílci (úprava pohledových ploch, příp. rubových ploch, osazení měřících zařízení, zkoušení a měření dílců a pod.). Množství měrných jednotek se určuje v m3 obestavěného prostoru kabelových komor (šachet). Měrná jednotka: m3OP.
SD |  | 90 |  | Ostatní konstrukce a práce |  |  |  | 0 |  | 0 |  | 0 | 0
P | 17 | R938001 |  | PROTIPOŽÁRNÍ UCPÁVKY V ŠACHTÁCH PO PROTAŽENÍ KABELŮ | kus | 150 | 0 | 0 | R | 0 | 2
PP
VV |  |  |  | 1: Dle technické zprávy, výkresových příloh projektové dokumentace a dle TKP staveb státních drah. Dle výkazů materiálu projektu. Dle tabulky kubatur projektanta. 2: Požární ucpávka otvoru dle technologického postupu výrobce 3: při vstupu multikanálů a chrániček do kabelových komor a budovy 4: počet kusů dle výpisu; 150
TS |  |  |  | Popisy prací zahrnují veškerý materiál, výrobky a polotovary, včetně mimostaveništní a vnitrostaveništní dopravy (rovněž přesuny), včetně naložení a složení,případně s uložením. Požární ucpávka čtvercového otvoru:ucpání minerální vatou tl. 200 mm, obj. hm. min. 40 kg/m3 a protipožární stěrka tl. 1 mm na kabely délky 100 mm, požární odolnost 60 minut
SD |  | 909 |  | Bourání a demontáže |  |  |  | 0 |  | 0 |  | 0 | 0
P | 18 | 96615 |  | BOURÁNÍ KONSTRUKCÍ Z PROSTÉHO BETONU | M3 | 5 | 0 | 0 | 2024_OTSKP | 0 | 2
PP
VV |  |  |  | 1: Dle technické zprávy, výkresových příloh projektové dokumentace. Dle výkazů materiálu projektu. Dle tabulky kubatur projektanta. 2: 5
TS |  |  |  | položka zahrnuje: - rozbourání konstrukce bez ohledu na použitou technologii - veškeré pomocné konstrukce (lešení a pod.) - veškerou manipulaci s vybouranou sutí a hmotami včetně uložení na skládku. Nezahrnuje poplatek za skládku, který se vykazuje v položce 0141** (s výjimkou malého množství bouraného materiálu, kde je možné poplatek zahrnout do jednotkové ceny bourání – tento fakt musí být uveden v doplňujícím textu k položce) - veškeré další práce plynoucí z technologického předpisu a z platných předpisů
P | 19 | 96716 |  | VYBOURÁNÍ ČÁSTÍ KONSTRUKCÍ ŽELEZOBET | M3 | 0.244 | 0 | 0 | 2024_OTSKP | 0 | 2
PP
VV |  |  |  | 1: Dle technické zprávy, výkresových příloh projektové dokumentace. Dle výkazů materiálu projektu. Dle tabulky kubatur projektanta. 2: Probourání šachet č. Šs3, Šs20 a VB 3: 0,300*0,400*0,830 4: 0,300*0,400*0,300*4
TS |  |  |  | Položka zahrnuje: - veškerou manipulaci s vybouranou sutí a hmotami včetně uložení na skládku, - veškeré další práce plynoucí z technologického předpisu a z platných předpisů Položka nezahrnuje: - poplatek za skládku, který se vykazuje v položce 0141** (s výjimkou malého množství bouraného materiálu, kde je možné poplatek zahrnout do jednotkové ceny bourání – tento fakt musí být uveden v doplňujícím textu k položce)
SD |  | 995 |  | Poplatky za skládky |  |  |  | 0 |  | 0 |  | 0 | 0
P | 20 | R015111 | 90 | POPLATKY ZA LIKVIDACI ODPADŮ NEKONTAMINOVANÝCH - 17 05 04 VYTĚŽENÉ ZEMINY A HORNINY - I. TŘÍDA TĚŽITELNOSTI VČ. DOPRAVY NA SKLÁDKU A MANIPULACE | T | 486.514 | 0 | 0 | R | 0 | 2
PP |  |  |  | Evidenční položka
VV |  |  |  | 1: Dle technické zprávy, výkresových příloh projektové dokumentace a dle TKP staveb státních drah. Dle výkazů materiálu projektu. Dle tabulky kubatur projektanta. 2: viz položka 13173; 58,534*0,7*1,9 3: viz položka 13273; 307,266*0,7*1,9
TS |  |  |  | 1. Položka obsahuje: - veškeré poplatky provozovateli skládky, recyklační linky nebo jiného zařízení na zpracování nebo likvidaci odpadů související s převzetím, uložením, zpracováním nebo likvidací odpadu - náklady spojené s dopravou odpadu z místa stavby na místo převzetí provozovatelem skládky, recyklační linky nebo jiného zařízení na zpracování a likvidaci odpadů, veškerou manipulaci s odpadem 2. Způsob měření: Tunou se rozumí hmotnost odpadu vytříděného v souladu se zákonem č. 185/2001 Sb., o nakládání s odpady, v platném znění.
P | 21 | R015140 | 90 | POPLATKY ZA LIKVIDACI ODPADŮ NEKONTAMINOVANÝCH - 17 01 01 BETON Z DEMOLIC OBJEKTŮ, ZÁKLADŮ TV APOD. VČ. DOPRAVY NA SKLÁDKU A MANIPULACE (PROSTÝ A ARMOVANÝ BETON | T | 11.586 | 0 | 0 | R | 0 | 2
PP |  |  |  | Evidenční položka
VV |  |  |  | 1: Dle technické zprávy, výkresových příloh projektové dokumentace a dle TKP staveb státních drah. Dle výkazů materiálu projektu. Dle tabulky kubatur projektanta. 2: viz položka č. 96615; 5*2,2 3: viz položka č. 96716; 0,244*2,4
TS
P | 22 | R015330 | 90 | POPLATKY ZA LIKVIDACI ODPADŮ NEKONTAMINOVANÝCH - 17 05 04 KAMENNÁ SUŤ VČ. DOPRAVY NA SKLÁDKU A MANIPULACE | T | 208.506 | 0 | 0 | R | 0 | 2
PP |  |  |  | Evidenční položka
VV |  |  |  | 1: Dle technické zprávy, výkresových příloh projektové dokumentace a dle TKP staveb státních drah. Dle výkazů materiálu projektu. Dle tabulky kubatur projektanta. 2: viz položka 13173; 58,534*0,3*1,9 3: viz položka 13273; 307,266*0,3*1,9
TS

## 2.2.1_SO 19-15-02_SO 19-15-02.1
ASPE10 |  |  |  | Firma: MORAVIA CONSULT Olomouc a.s. | [6 empty] | 3
|  |  |  | Soupis prací objektu | [5 empty] | 0 | 3
S | Stavba: | 23-023-233-PK |  | Přemístění technologie z provozní budovy v ŽST Český Těšín - !dotazy! |  |  | SO 19-15-02.1 | 0 |  | 0,00 | 2
O | Objekt: | D.2 |  | STAVEBNÍ ČÁST | [5 empty] | 15,00 | 2
O1 | Objekt: | D.2.2 |  | POZEMNÍ STAVEBNÍ OBJEKTY | [5 empty] | 21,00 | 2
O2 | Objekt: | D.2.2.1 |  | Pozemní objekty budov (provozní, technologické, skladové)
O3 | Objekt: | SO 19-15-02 |  | Žst. Český Těšín, stavební úpravy VB
O4 | Rozpočet: | SO 19-15-02.1 |  | Stavební část
Typ | Poř. číslo | Kód položky | Varianta | Název položky | MJ | Množství | Jednotková cena |  | Cenová soustava
[7 empty] | Jednotková | Celkem
0 | 1 | 2 | 3 | 4 | 5 | 6 | 9 | 10 | 11
SD |  | 1 |  | Zemní práce |  |  |  | 0 |  | 0 |  | 0 | 0
P | 1 | 132251252 |  | Hloubení nezapažených rýh šířky přes 800 do 2 000 mm strojně s urovnáním dna do předepsaného profilu a spádu v hornině třídy těžitelnosti I skupiny 3 přes 20 do | M3 | 23.68 | 0 | 0 | CS ÚRS 2024 02 | 0 | 2
PP |  |  |  | Hloubení nezapažených rýh šířky přes 800 do 2 000 mm strojně s urovnáním dna do předepsaného profilu a spádu v hornině třídy těžitelnosti I skupiny 3 přes 20 do 50 m3
VV |  |  |  | Dle technické zprávy, výkresových příloh projektové dokumentace a výkazů projektanta výkop viz.výkres 07 (8.4*2+3.44*2)*(((0.8+2*0.1)*1))=23,680 [A] Celkem: A=23,680 [B]
TS
P | 2 | 133254101 |  | Hloubení zapažených šachet strojně v hornině třídy těžitelnosti I skupiny 3 do 20 m3 | M3 | 3.52 | 0 | 0 | CS ÚRS 2024 02 | 0 | 2
PP |  |  |  | Hloubení zapažených šachet strojně v hornině třídy těžitelnosti I skupiny 3 do 20 m3
VV |  |  |  | Dle technické zprávy, výkresových příloh projektové dokumentace a výkazů projektanta viz.výkres 07 (4)*(1.4*0.5*0.9)=2,520 [A] nový základ litinového sloupu (1*1*1)=1,000 [B] Celkem: A+B=3,520 [C]
TS
P | 3 | 139951121 |  | Bourání konstrukcí v hloubených vykopávkách strojně s přemístěním suti na hromady na vzdálenost do 20 m nebo s naložením na dopravní prostředek z betonu prostéh | M3 | 3.24 | 0 | 0 | CS ÚRS 2024 02 | 0 | 2
PP |  |  |  | Bourání konstrukcí v hloubených vykopávkách strojně s přemístěním suti na hromady na vzdálenost do 20 m nebo s naložením na dopravní prostředek z betonu prostého neprokládaného
VV |  |  |  | Dle technické zprávy, výkresových příloh projektové dokumentace a výkazů projektanta odstranění oplocení viz.výkres 07 9*0.4*0.9=3,240 [A] Celkem: A=3,240 [B]
TS
P | 4 | 162251102 |  | Vodorovné přemístění výkopku nebo sypaniny po suchu na obvyklém dopravním prostředku, bez naložení výkopku, avšak se složením bez rozhrnutí z horniny třídy těži | M3 | 20.576 | 0 | 0 | CS ÚRS 2024 02 | 0 | 2
PP |  |  |  | Vodorovné přemístění výkopku nebo sypaniny po suchu na obvyklém dopravním prostředku, bez naložení výkopku, avšak se složením bez rozhrnutí z horniny třídy těžitelnosti I skupiny 1 až 3 na vzdálenost přes 20 do 50 m
VV |  |  |  | Dle technické zprávy, výkresových příloh projektové dokumentace a výkazů projektanta na mezideponii výkop viz.výkres 07 (8.4*2+3.44*2)*(((0.8+2*0.1)*1))=23,680 [A] (4)*(1.4*0.5*0.9)=2,520 [B] podkladní beton -(8.4*2+3.44*2)*(((0.8+2*0.1)*0.1))=-2,368 [C] železobetonové pasy -(8.4*2+3.44*2)*((0.8*0.4)+(0.3*0.6))=-11,840 [D] -(4)*(0.5*0.3*0.6)=-0,360 [E] železobetonové patky pod technologií -(4)*(1.4*0.3*0.8)=-1,344 [F] z mezideponie výkop viz.výkres 07 (8.4*2+3.44*2)*(((0.8+2*0.1)*1))=23,680 [G] (4)*(1.4*0.5*0.9)=2,520 [H] podkladní beton -(8.4*2+3.44*2)*(((0.8+2*0.1)*0.1))=-2,368 [I] železobetonové pasy -(8.4*2+3.44*2)*((0.8*0.4)+(0.3*0.6))=-11,840 [J] -(4)*(0.5*0.3*0.6)=-0,360 [K] železobetonové patky pod technologií -(4)*(1.4*0.3*0.8)=-1,344 [L] Celkem: A+B+C+D+E+F+G+H+I+J+K+L=20,576 [M]
TS
P | 5 | 162751117 |  | Vodorovné přemístění výkopku nebo sypaniny po suchu na obvyklém dopravním prostředku, bez naložení výkopku, avšak se složením bez rozhrnutí z horniny třídy těži | M3 | 16.912 | 0 | 0 | CS ÚRS 2024 02 | 0 | 2
PP |  |  |  | Vodorovné přemístění výkopku nebo sypaniny po suchu na obvyklém dopravním prostředku, bez naložení výkopku, avšak se složením bez rozhrnutí z horniny třídy těžitelnosti I skupiny 1 až 3 na vzdálenost přes 9 000 do 10 000 m
VV |  |  |  | Dle technické zprávy, výkresových příloh projektové dokumentace a výkazů projektanta výkop viz.výkres 07 (8.4*2+3.44*2)*(((0.8+2*0.1)*1))=23,680 [A] (4)*(1.4*0.5*0.9)=2,520 [B] (1*1*1)=1,000 [C] zásyp -10.288=-10,288 [D] Celkem: A+B+C+D=16,912 [E]
TS
P | 6 | 162751119 |  | Vodorovné přemístění výkopku nebo sypaniny po suchu na obvyklém dopravním prostředku, bez naložení výkopku, avšak se složením bez rozhrnutí z horniny třídy těži | M3 | 169.12 | 0 | 0 | CS ÚRS 2024 02 | 0 | 2
PP |  |  |  | Vodorovné přemístění výkopku nebo sypaniny po suchu na obvyklém dopravním prostředku, bez naložení výkopku, avšak se složením bez rozhrnutí z horniny třídy těžitelnosti I skupiny 1 až 3 na vzdálenost Příplatek k ceně za každých dalších i započatých 1 000 m
VV |  |  |  | Dle technické zprávy, výkresových příloh projektové dokumentace a výkazů projektanta výkop viz.výkres 07 (8.4*2+3.44*2)*(((0.8+2*0.1)*1))=23,680 [A] (4)*(1.4*0.5*0.9)=2,520 [B] (1*1*1)=1,000 [C] zásyp -10.288=-10,288 [D] Celkem: A+B+C+D=16,912 [E] E * 10Koeficient množství=169,120 [F]
TS
P | 7 | 167151101 |  | Nakládání, skládání a překládání neulehlého výkopku nebo sypaniny strojně nakládání, množství do 100 m3, z horniny třídy těžitelnosti I, skupiny 1 až 3 | M3 | 10.288 | 0 | 0 | CS ÚRS 2024 02 | 0 | 2
PP |  |  |  | Nakládání, skládání a překládání neulehlého výkopku nebo sypaniny strojně nakládání, množství do 100 m3, z horniny třídy těžitelnosti I, skupiny 1 až 3
VV |  |  |  | Dle technické zprávy, výkresových příloh projektové dokumentace a výkazů projektanta výkop viz.výkres 07 (8.4*2+3.44*2)*(((0.8+2*0.1)*1))=23,680 [A] (4)*(1.4*0.5*0.9)=2,520 [B] podkladní beton -(8.4*2+3.44*2)*(((0.8+2*0.1)*0.1))=-2,368 [C] železobetonové pasy -(8.4*2+3.44*2)*((0.8*0.4)+(0.3*0.6))=-11,840 [D] -(4)*(0.5*0.3*0.6)=-0,360 [E] železobetonové patky pod technologií -(4)*(1.4*0.3*0.8)=-1,344 [F] Celkem: A+B+C+D+E+F=10,288 [G]
TS
P | 8 | 171251101 |  | Uložení sypanin do násypů strojně s rozprostřením sypaniny ve vrstvách a s hrubým urovnáním nezhutněných jakékoliv třídy těžitelnosti | M3 | 10.288 | 0 | 0 | CS ÚRS 2024 02 | 0 | 2
PP |  |  |  | Uložení sypanin do násypů strojně s rozprostřením sypaniny ve vrstvách a s hrubým urovnáním nezhutněných jakékoliv třídy těžitelnosti
VV |  |  |  | Dle technické zprávy, výkresových příloh projektové dokumentace a výkazů projektanta výkop viz.výkres 07 (8.4*2+3.44*2)*(((0.8+2*0.1)*1))=23,680 [A] (4)*(1.4*0.5*0.9)=2,520 [B] podkladní beton -(8.4*2+3.44*2)*(((0.8+2*0.1)*0.1))=-2,368 [C] železobetonové pasy -(8.4*2+3.44*2)*((0.8*0.4)+(0.3*0.6))=-11,840 [D] -(4)*(0.5*0.3*0.6)=-0,360 [E] železobetonové patky pod technolofií -(4)*(1.4*0.3*0.8)=-1,344 [F] Celkem: A+B+C+D+E+F=10,288 [G]
TS
P | 9 | 174151101 |  | Zásyp sypaninou z jakékoliv horniny strojně s uložením výkopku ve vrstvách se zhutněním jam, šachet, rýh nebo kolem objektů v těchto vykopávkách | M3 | 10.288 | 0 | 0 | CS ÚRS 2024 02 | 0 | 2
PP |  |  |  | Zásyp sypaninou z jakékoliv horniny strojně s uložením výkopku ve vrstvách se zhutněním jam, šachet, rýh nebo kolem objektů v těchto vykopávkách
VV |  |  |  | Dle technické zprávy, výkresových příloh projektové dokumentace a výkazů projektanta výkop viz.výkres 07 (8.4*2+3.44*2)*(((0.8+2*0.1)*1))=23,680 [A] (4)*(1.4*0.5*0.9)=2,520 [B] podkladní beton -(8.4*2+3.44*2)*(((0.8+2*0.1)*0.1))=-2,368 [C] železobetonové pasy -(8.4*2+3.44*2)*((0.8*0.4)+(0.3*0.6))=-11,840 [D] -(4)*(0.5*0.3*0.6)=-0,360 [E] železobetonové patky pod technolofií -(4)*(1.4*0.3*0.8)=-1,344 [F] Celkem: A+B+C+D+E+F=10,288 [G]
TS
P | 10 | 181912112 |  | Úprava pláně vyrovnáním výškových rozdílů ručně v hornině třídy těžitelnosti I skupiny 3 se zhutněním | M2 | 26.36 | 0 | 0 | CS ÚRS 2024 02 | 0 | 2
PP |  |  |  | Úprava pláně vyrovnáním výškových rozdílů ručně v hornině třídy těžitelnosti I skupiny 3 se zhutněním
VV |  |  |  | Dle technické zprávy, výkresových příloh projektové dokumentace a výkazů projektanta přehutnění základové spáry viz.výkres 07 (8.4*2+3.44*2)*(((0.8+2*0.1)))=23,680 [A] (4)*(1.4*0.3)=1,680 [B] (1*1)=1,000 [C] Celkem: A+B+C=26,360 [D]
TS
SD |  | 2 |  | Zakládání |  |  |  | 0 |  | 0 |  | 0 | 0
P | 11 | 273313611 |  | Základy z betonu prostého desky z betonu kamenem neprokládaného tř. C 16/20 | M3 | 0.298 | 0 | 0 | CS ÚRS 2024 02 | 0 | 2
PP |  |  |  | Základy z betonu prostého desky z betonu kamenem neprokládaného tř. C 16/20
VV |  |  |  | Dle technické zprávy, výkresových příloh projektové dokumentace a výkazů projektanta '004' 1.2*3.1*0.08=0,298 [A] Celkem: A=0,298 [B]
TS
P | 12 | 273322611 |  | Základy z betonu železového (bez výztuže) desky z betonu se zvýšenými nároky na prostředí tř. C 30/37 | M3 | 0.744 | 0 | 0 | CS ÚRS 2024 02 | 0 | 2
PP |  |  |  | Základy z betonu železového (bez výztuže) desky z betonu se zvýšenými nároky na prostředí tř. C 30/37
VV |  |  |  | Dle technické zprávy, výkresových příloh projektové dokumentace a výkazů projektanta '004' 1.2*3.1*0.2=0,744 [A] Celkem: A=0,744 [B]
TS
P | 13 | 273351121 |  | Bednění základů desek zřízení | M2 | 1.72 | 0 | 0 | CS ÚRS 2024 02 | 0 | 2
PP |  |  |  | Bednění základů desek zřízení
VV |  |  |  | Dle technické zprávy, výkresových příloh projektové dokumentace a výkazů projektanta '004' (1.2*2+2*3.1)*0.2=1,720 [A] Celkem: A=1,720 [B]
TS
P | 14 | 273351122 |  | Bednění základů desek odstranění | M2 | 1.72 | 0 | 0 | CS ÚRS 2024 02 | 0 | 2
PP |  |  |  | Bednění základů desek odstranění
VV |  |  |  | Dle technické zprávy, výkresových příloh projektové dokumentace a výkazů projektanta '004' (1.2*2+2*3.1)*0.2=1,720 [A] Celkem: A=1,720 [B]
TS
P | 15 | 273362021 |  | Výztuž základů desek ze svařovaných sítí z drátů typu KARI | T | 0.023 | 0 | 0 | CS ÚRS 2024 02 | 0 | 2
PP |  |  |  | Výztuž základů desek ze svařovaných sítí z drátů typu KARI
VV |  |  |  | Dle technické zprávy, výkresových příloh projektové dokumentace a výkazů projektanta '004' 2*(3.1*1.2)*(0.01848/6)=0,023 [A] Celkem: A=0,023 [B]
TS
P | 16 | 274313711 |  | Základy z betonu prostého pasy betonu kamenem neprokládaného tř. C 20/25 | M3 | 2.368 | 0 | 0 | CS ÚRS 2024 02 | 0 | 2
PP |  |  |  | Základy z betonu prostého pasy betonu kamenem neprokládaného tř. C 20/25
VV |  |  |  | Dle technické zprávy, výkresových příloh projektové dokumentace a výkazů projektanta podkladní beton viz.výkres 07 (8.4*2+3.44*2)*(((0.8+2*0.1)*0.1))=2,368 [A] Celkem: A=2,368 [B]
TS
P | 17 | 274322611 |  | Základy z betonu železového (bez výztuže) pasy z betonu se zvýšenými nároky na prostředí tř. C 30/37 | M3 | 12.2 | 0 | 0 | CS ÚRS 2024 02 | 0 | 2
PP |  |  |  | Základy z betonu železového (bez výztuže) pasy z betonu se zvýšenými nároky na prostředí tř. C 30/37
VV |  |  |  | Dle technické zprávy, výkresových příloh projektové dokumentace a výkazů projektanta viz.výkres 07 (8.4*2+3.44*2)*((0.8*0.4)+(0.3*0.6))=11,840 [A] (4)*(0.5*0.3*0.6)=0,360 [B] Celkem: A+B=12,200 [C]
TS
P | 18 | 274351121 |  | Bednění základů pasů rovné zřízení | M2 | 57.6 | 0 | 0 | CS ÚRS 2024 02 | 0 | 2
PP |  |  |  | Bednění základů pasů rovné zřízení
VV |  |  |  | Dle technické zprávy, výkresových příloh projektové dokumentace a výkazů projektanta viz.výkres 07 (8.4*2+5.04*2)*((2*0.4)+(2*0.6))=53,760 [A] (4)*(0.6*(2*0.5+2*0.3))=3,840 [B] Celkem: A+B=57,600 [C]
TS
P | 19 | 274351122 |  | Bednění základů pasů rovné odstranění | M2 | 57.6 | 0 | 0 | CS ÚRS 2024 02 | 0 | 2
PP |  |  |  | Bednění základů pasů rovné odstranění
VV |  |  |  | Dle technické zprávy, výkresových příloh projektové dokumentace a výkazů projektanta viz.výkres 07 (8.4*2+5.04*2)*((2*0.4)+(2*0.6))=53,760 [A] (4)*(0.6*(2*0.5+2*0.3))=3,840 [B] Celkem: A+B=57,600 [C]
TS
P | 20 | 274361821 |  | Výztuž základů pasů z betonářské oceli 10 505 (R) nebo BSt 500 | T | 1.07 | 0 | 0 | CS ÚRS 2024 02 | 0 | 2
PP |  |  |  | Výztuž základů pasů z betonářské oceli 10 505 (R) nebo BSt 500
VV |  |  |  | Dle technické zprávy, výkresových příloh projektové dokumentace a výkazů projektanta viz.výkres 07 23.68*0.0452=1,070 [A] Celkem: A=1,070 [B]
TS
P | 21 | 275313711 |  | Základy z betonu prostého patky a bloky z betonu kamenem neprokládaného tř. C 20/25 | M3 | 0.464 | 0 | 0 | CS ÚRS 2024 02 | 0 | 2
PP |  |  |  | Základy z betonu prostého patky a bloky z betonu kamenem neprokládaného tř. C 20/25
VV |  |  |  | Dle technické zprávy, výkresových příloh projektové dokumentace a výkazů projektanta podkladní beton viz.výkres 07 (4)*((1.4+2*0.1)*(0.3+2*0.1)*0.1)=0,320 [A] nový základ litinového sloupu (1+2*0.1)*(1+0.1*2)*0.1=0,144 [B] Celkem: A+B=0,464 [C]
TS
P | 22 | 275322611 |  | Základy z betonu železového (bez výztuže) patky z betonu se zvýšenými nároky na prostředí tř. C 30/37 | M3 | 2.176 | 0 | 0 | CS ÚRS 2024 02 | 0 | 2
PP |  |  |  | Základy z betonu železového (bez výztuže) patky z betonu se zvýšenými nároky na prostředí tř. C 30/37
VV |  |  |  | Dle technické zprávy, výkresových příloh projektové dokumentace a výkazů projektanta viz.výkres 07 (4)*(1.4*0.3*0.7)=1,176 [A] nový základ litinového sloupu (1*1*1)=1,000 [B] Celkem: A+B=2,176 [C]
TS
P | 23 | 275351121 |  | Bednění základů patek zřízení | M2 | 10.52 | 0 | 0 | CS ÚRS 2024 02 | 0 | 2
PP |  |  |  | Bednění základů patek zřízení
VV |  |  |  | Dle technické zprávy, výkresových příloh projektové dokumentace a výkazů projektanta viz.výkres 07 (4)*(1.4*0.7*2+2*0.3*0.7)=9,520 [A] nový základ litinového sloupu (1*1*1)=1,000 [B] Celkem: A+B=10,520 [C]
TS
P | 24 | 275351122 |  | Bednění základů patek odstranění | M2 | 10.52 | 0 | 0 | CS ÚRS 2024 02 | 0 | 2
PP |  |  |  | Bednění základů patek odstranění
VV |  |  |  | Dle technické zprávy, výkresových příloh projektové dokumentace a výkazů projektanta viz.výkres 07 (4)*(1.4*0.7*2+2*0.3*0.7)=9,520 [A] nový základ litinového sloupu (1*1*1)=1,000 [B] Celkem: A+B=10,520 [C]
TS
P | 25 | 275362021 |  | Výztuž základů patek ze svařovaných sítí z drátů typu KARI | T | 0.192 | 0 | 0 | CS ÚRS 2024 02 | 0 | 2
PP |  |  |  | Výztuž základů patek ze svařovaných sítí z drátů typu KARI
VV |  |  |  | Dle technické zprávy, výkresových příloh projektové dokumentace a výkazů projektanta viz.výkres 07 (0.06394)=0,064 [A] nový základ litinového sloupu 2*0.06394=0,128 [B] Celkem: A+B=0,192 [C]
TS
SD |  | 3 |  | Svislé a kompletní konstrukce |  |  |  | 0 |  | 0 |  | 0 | 0
P | 26 | 310239211 |  | Zazdívka otvorů ve zdivu nadzákladovém cihlami pálenými plochy přes 1 m2 do 4 m2 na maltu vápenocementovou | M3 | 0.9 | 0 | 0 | CS ÚRS 2024 02 | 0 | 2
PP |  |  |  | Zazdívka otvorů ve zdivu nadzákladovém cihlami pálenými plochy přes 1 m2 do 4 m2 na maltu vápenocementovou
VV |  |  |  | Dle technické zprávy, výkresových příloh projektové dokumentace a výkazů projektanta 1*0.45*2=0,900 [A] Celkem: A=0,900 [B]
TS
P | 27 | 311321815 |  | Nadzákladové zdi z betonu železového (bez výztuže) nosné pohledového (v přírodní barvě drtí a přísad) tř. C 30/37 | M3 | 2.988 | 0 | 0 | CS ÚRS 2024 02 | 0 | 2
PP |  |  |  | Nadzákladové zdi z betonu železového (bez výztuže) nosné pohledového (v přírodní barvě drtí a přísad) tř. C 30/37
VV |  |  |  | Dle technické zprávy, výkresových příloh projektové dokumentace a výkazů projektanta část nad terénem v pohledové kvalitě viz.výkres 07 vyztuž viz.pol 274361821 (8.4*2+2*4.4)*((0.3*0.3))=2,304 [A] (4)*(0.5*0.3*0.3)=0,180 [B] (4)*(1.4*0.3*0.3)=0,504 [C] Celkem: A+B+C=2,988 [D]
TS
P | 28 | 311351121 |  | Bednění nadzákladových zdí nosných rovné oboustranné za každou stranu zřízení | M2 | 20.688 | 0 | 0 | CS ÚRS 2024 02 | 0 | 2
PP |  |  |  | Bednění nadzákladových zdí nosných rovné oboustranné za každou stranu zřízení
VV |  |  |  | Dle technické zprávy, výkresových příloh projektové dokumentace a výkazů projektanta část nad terénem v pohledové kvalitě viz.výkres 07 (8.4*2+4.44*2)*((0.3*2))=15,408 [A] (4)*(0.5*0.3*2)=1,200 [B] (4)*(1.4*0.3*2+0.3*2*0.3)=4,080 [C] Celkem: A+B+C=20,688 [D]
TS
P | 29 | 311351122 |  | Bednění nadzákladových zdí nosných rovné oboustranné za každou stranu odstranění | M2 | 20.688 | 0 | 0 | CS ÚRS 2024 02 | 0 | 2
PP |  |  |  | Bednění nadzákladových zdí nosných rovné oboustranné za každou stranu odstranění
VV |  |  |  | Dle technické zprávy, výkresových příloh projektové dokumentace a výkazů projektanta část nad terénem v pohledové kvalitě viz.výkres 07 (8.4*2+4.44*2)*((0.3*2))=15,408 [A] (4)*(0.5*0.3*2)=1,200 [B] (4)*(1.4*0.3*2+0.3*2*0.3)=4,080 [C] Celkem: A+B+C=20,688 [D]
TS
P | 30 | 311351911 |  | Bednění nadzákladových zdí nosných Příplatek k cenám bednění za pohledový beton | M2 | 20.688 | 0 | 0 | CS ÚRS 2024 02 | 0 | 2
PP |  |  |  | Bednění nadzákladových zdí nosných Příplatek k cenám bednění za pohledový beton
VV |  |  |  | Dle technické zprávy, výkresových příloh projektové dokumentace a výkazů projektanta část nad terénem v pohledové kvalitě viz.výkres 07 (8.4*2+4.44*2)*((0.3*2))=15,408 [A] (4)*(0.5*0.3*2)=1,200 [B] (4)*(1.4*0.3*2+0.3*2*0.3)=4,080 [C] Celkem: A+B+C=20,688 [D]
TS
P | 31 | 317142422 |  | Překlady nenosné z pórobetonu osazené do tenkého maltového lože, výšky do 250 mm, šířky překladu 100 mm, délky překladu přes 1000 do 1250 mm | KUS | 1 | 0 | 0 | CS ÚRS 2024 02 | 0 | 2
PP |  |  |  | Překlady nenosné z pórobetonu osazené do tenkého maltového lože, výšky do 250 mm, šířky překladu 100 mm, délky překladu přes 1000 do 1250 mm
VV |  |  |  | Dle technické zprávy, výkresových příloh projektové dokumentace a výkazů projektanta 1=1,000 [A] Celkem: A=1,000 [B]
TS
P | 32 | 317234410 |  | Vyzdívka mezi nosníky cihlami pálenými na maltu cementovou | M3 | 0.167 | 0 | 0 | CS ÚRS 2024 02 | 0 | 2
PP |  |  |  | Vyzdívka mezi nosníky cihlami pálenými na maltu cementovou
VV |  |  |  | Dle technické zprávy, výkresových příloh projektové dokumentace a výkazů projektanta 3xI140 1.4*0.45*0.2=0,126 [A] otvor 005 2xL40/40/3 0.65*0.04*0.48=0,012 [B] průraz 114 4xL50/50/4 1*0.05*0.57=0,029 [C] Celkem: A+B+C=0,167 [D]
TS |  |  |  | 1. Cenu lze použít i pro nadezdívku nad nosníky pro jejich osazení (uklínování zdiva). 2. Množství jednotek se určuje v m3 objemu vyzdívky jako součin světlosti neomítnutého otvoru; šířky (rovné tloušťce neomítnuté zdi zmenšené o tloušťku svislého plentování přírub) a výšky nosníku. 3. Plentování ocelových válcovaných nosníků jednostranné cihlami se oceňuje cenami 346 24-4381 až -4384, katalogu 801-1 Budovy a haly-zděné a monolitické.
P | 33 | 317944321 |  | Válcované nosníky dodatečně osazované do připravených otvorů bez zazdění hlav do č. 12 | T | 0.013 | 0 | 0 | CS ÚRS 2024 02 | 0 | 2
PP |  |  |  | Válcované nosníky dodatečně osazované do připravených otvorů bez zazdění hlav do č. 12
VV |  |  |  | Dle technické zprávy, výkresových příloh projektové dokumentace a výkazů projektanta průraz 114 4xL50/50/4 0.7*4*0.00343=0,010 [A] otvor 005 2xL40/40/3 0.65*2*0.00197=0,003 [B] Celkem: A+B=0,013 [C]
TS |  |  |  | 1. Vcenách jsou zahrnuty náklady na dodávku a montáž válcovaných nosníků. 2. Ceny jsou určeny pouze pro ocenění konstrukce překladů nad otvory.
P | 34 | 317944323 |  | Válcované nosníky dodatečně osazované do připravených otvorů bez zazdění hlav č. 14 až 22 | T | 0.054 | 0 | 0 | CS ÚRS 2024 02 | 0 | 2
PP |  |  |  | Válcované nosníky dodatečně osazované do připravených otvorů bez zazdění hlav č. 14 až 22
VV |  |  |  | Dle technické zprávy, výkresových příloh projektové dokumentace a výkazů projektanta 3xI140 1.4*3*0.0129=0,054 [A] Celkem: A=0,054 [B]
TS |  |  |  | 1. Vcenách jsou zahrnuty náklady na dodávku a montáž válcovaných nosníků. 2. Ceny jsou určeny pouze pro ocenění konstrukce překladů nad otvory.
P | 35 | 342272225 |  | Příčky z pórobetonových tvárnic hladkých na tenké maltové lože objemová hmotnost do 500 kg/m3, tloušťka příčky 100 mm | M2 | 6.983 | 0 | 0 | CS ÚRS 2024 02 | 0 | 2
PP |  |  |  | Příčky z pórobetonových tvárnic hladkých na tenké maltové lože objemová hmotnost do 500 kg/m3, tloušťka příčky 100 mm
VV |  |  |  | Dle technické zprávy, výkresových příloh projektové dokumentace a výkazů projektanta 4.75*1.47=6,983 [A] Celkem: A=6,983 [B]
TS
P | 36 | 342291121 |  | Ukotvení příček plochými kotvami, do konstrukce cihelné | M | 10.97 | 0 | 0 | CS ÚRS 2024 02 | 0 | 2
PP |  |  |  | Ukotvení příček plochými kotvami, do konstrukce cihelné
VV |  |  |  | Dle technické zprávy, výkresových příloh projektové dokumentace a výkazů projektanta 4.75*2+1.47=10,970 [A] Celkem: A=10,970 [B]
TS |  |  |  | 1. Vcenách -1111 a -1112 jsou započteny náklady na dodání a aplikaci polyuretanové pěny ve spreji a na odříznutí zatvrdlé pěny u líce příčky. 2. Ceny -1111 a -1112 lze použít i pro ukotvení příček ke stropu. 3. Ceny -1141 a -1143 lze použít pro ukotvení příček k podlaze. 4. Množství jednotek se určuje v m styku příčky s konstrukcí.
P | 37 | 346244381 |  | Plentování ocelových válcovaných nosníků jednostranné cihlami na maltu, výška stojiny do 200 mm | M2 | 0.56 | 0 | 0 | CS ÚRS 2024 02 | 0 | 2
PP |  |  |  | Plentování ocelových válcovaných nosníků jednostranné cihlami na maltu, výška stojiny do 200 mm
VV |  |  |  | Dle technické zprávy, výkresových příloh projektové dokumentace a výkazů projektanta 3xI140 1.4*2*0.2=0,560 [A] Celkem: A=0,560 [B]
TS
SD |  | 5 |  | Komunikace pozemní |  |  |  | 0 |  | 0 |  | 0 | 0
P | 38 | 564720101 |  | Podklad nebo kryt z kameniva hrubého drceného vel. 16-32 mm s rozprostřením a zhutněním plochy jednotlivě do 100 m2, po zhutnění tl. 80 mm | M2 | 31.176 | 0 | 0 | CS ÚRS 2024 02 | 0 | 2
PP |  |  |  | Podklad nebo kryt z kameniva hrubého drceného vel. 16-32 mm s rozprostřením a zhutněním plochy jednotlivě do 100 m2, po zhutnění tl. 80 mm
VV |  |  |  | Dle technické zprávy, výkresových příloh projektové dokumentace a výkazů projektanta zpevněná plocha viz.výkres 07 (7.4*4.44-4*0.3*1.4)=31,176 [A] Celkem: A=31,176 [B]
TS
SD |  | 6 |  | Úpravy povrchů, podlahy a osazování výplní |  |  |  | 0 |  | 0 |  | 0 | 0
P | 39 | 55331452 |  | zárubeň jednokřídlá ocelová pro dodatečnou montáž tl stěny 260-300mm rozměru 800/1970, 2100mm | KUS | 1 | 0 | 0 | CS ÚRS 2024 02 | 0 | 2
PP |  |  |  | zárubeň jednokřídlá ocelová pro dodatečnou montáž tl stěny 260-300mm rozměru 800/1970, 2100mm
VV
TS
P | 40 | 611131100 |  | Podkladní a spojovací vrstva vnitřních omítaných ploch vápenný postřik nanášený ručně celoplošně stropů | M2 | 25.675 | 0 | 0 | CS ÚRS 2024 02 | 0 | 2
PP |  |  |  | Podkladní a spojovací vrstva vnitřních omítaných ploch vápenný postřik nanášený ručně celoplošně stropů
VV |  |  |  | Dle technické zprávy, výkresových příloh projektové dokumentace a výkazů projektanta '004' (3.11+3.03+0.62)*3.72+0.66*0.8=25,675 [A] Celkem: A=25,675 [B]
TS
P | 41 | 611311143 |  | Omítka vápenná vnitřních ploch nanášená ručně dvouvrstvá štuková, tloušťky jádrové omítky do 10 mm a tloušťky štuku do 3 mm vodorovných konstrukcí kleneb nebo s | M2 | 25.675 | 0 | 0 | CS ÚRS 2024 02 | 0 | 2
PP |  |  |  | Omítka vápenná vnitřních ploch nanášená ručně dvouvrstvá štuková, tloušťky jádrové omítky do 10 mm a tloušťky štuku do 3 mm vodorovných konstrukcí kleneb nebo skořepin
VV |  |  |  | Dle technické zprávy, výkresových příloh projektové dokumentace a výkazů projektanta '004' (3.11+3.03+0.62)*3.72+0.66*0.8=25,675 [A] Celkem: A=25,675 [B]
TS
P | 42 | 611315222 |  | Vápenná omítka jednotlivých malých ploch štuková dvouvrstvá na stropech, plochy jednotlivě přes 0,09 do 0,25 m2 | KUS | 30 | 0 | 0 | CS ÚRS 2024 02 | 0 | 2
PP |  |  |  | Vápenná omítka jednotlivých malých ploch štuková dvouvrstvá na stropech, plochy jednotlivě přes 0,09 do 0,25 m2
VV |  |  |  | Dle technické zprávy, výkresových příloh projektové dokumentace a výkazů projektanta lokální opravy a vyspravení otvorů pro nové výplně 30=30,000 [A] Celkem: A=30,000 [B]
TS
P | 43 | 612131100 |  | Podkladní a spojovací vrstva vnitřních omítaných ploch vápenný postřik nanášený ručně celoplošně stěn | M2 | 69.474 | 0 | 0 | CS ÚRS 2024 02 | 0 | 2
PP |  |  |  | Podkladní a spojovací vrstva vnitřních omítaných ploch vápenný postřik nanášený ručně celoplošně stěn
VV |  |  |  | Dle technické zprávy, výkresových příloh projektové dokumentace a výkazů projektanta '106/103' 2*(4.75*1.47)=13,965 [A] '004' (3.72*2+3.11*2+3.03*2+0.62*2+4*0.27+0.5*2)*(2.47)=56,909 [B] -(0.8*(1.75))=-1,400 [C] Celkem: A+B+C=69,474 [D]
TS
P | 44 | 612142001 |  | Pletivo vnitřních ploch v ploše nebo pruzích, na plném podkladu sklovláknité vtlačené do tmelu včetně tmelu stěn | M2 | 13.965 | 0 | 0 | CS ÚRS 2024 02 | 0 | 2
PP |  |  |  | Pletivo vnitřních ploch v ploše nebo pruzích, na plném podkladu sklovláknité vtlačené do tmelu včetně tmelu stěn
VV |  |  |  | Dle technické zprávy, výkresových příloh projektové dokumentace a výkazů projektanta '106/103' 2*(4.75*1.47)=13,965 [A] Celkem: A=13,965 [B]
TS
P | 45 | 612311141 |  | Omítka vápenná vnitřních ploch nanášená ručně dvouvrstvá štuková, tloušťky jádrové omítky do 10 mm a tloušťky štuku do 3 mm svislých konstrukcí stěn | M2 | 47.234 | 0 | 0 | CS ÚRS 2024 02 | 0 | 2
PP |  |  |  | Omítka vápenná vnitřních ploch nanášená ručně dvouvrstvá štuková, tloušťky jádrové omítky do 10 mm a tloušťky štuku do 3 mm svislých konstrukcí stěn
VV |  |  |  | Dle technické zprávy, výkresových příloh projektové dokumentace a výkazů projektanta '004' (3.72*2+3.11*2+3.03*2+0.62*2+4*0.27+0.5*2)*(2.47-1)=33,869 [A] -(0.8*(1.75-1))=-0,600 [B] '106/103' 2*(4.75*1.47)=13,965 [C] = Celkem: A+B+C+D=
TS
P | 46 | 612315225 |  | Vápenná omítka jednotlivých malých ploch štuková dvouvrstvá na stěnách, plochy jednotlivě přes 1,0 do 4 m2 | KUS | 5 | 0 | 0 | CS ÚRS 2024 02 | 0 | 2
PP |  |  |  | Vápenná omítka jednotlivých malých ploch štuková dvouvrstvá na stěnách, plochy jednotlivě přes 1,0 do 4 m2
VV |  |  |  | Dle technické zprávy, výkresových příloh projektové dokumentace a výkazů projektanta lokální opravy 5=5,000 [A] Celkem: A=5,000 [B]
TS
P | 47 | 612316121 |  | Omítka sanační vápenná vnitřních ploch jednovrstvá jednovrstvá, tloušťky do 20 mm nanášená ručně svislých konstrukcí stěn | M2 | 54.88 | 0 | 0 | CS ÚRS 2024 02 | 0 | 2
PP |  |  |  | Omítka sanační vápenná vnitřních ploch jednovrstvá jednovrstvá, tloušťky do 20 mm nanášená ručně svislých konstrukcí stěn
VV |  |  |  | Dle technické zprávy, výkresových příloh projektové dokumentace a výkazů projektanta '004' (3.72*2+3.11*2+3.03*2+0.62*2+4*0.27+0.5*2)*(1)=23,040 [A] -(0.8*(1))=-0,800 [B] '114' 1.5*(2*5.31+2*5.57)=32,640 [C] = Celkem: A+B+C+D=
TS
P | 48 | 642942111 |  | Osazování zárubní nebo rámů kovových dveřních lisovaných nebo z úhelníků bez dveřních křídel na cementovou maltu, plochy otvoru do 2,5 m2 | KUS | 1 | 0 | 0 | CS ÚRS 2024 02 | 0 | 2
PP |  |  |  | Osazování zárubní nebo rámů kovových dveřních lisovaných nebo z úhelníků bez dveřních křídel na cementovou maltu, plochy otvoru do 2,5 m2
VV |  |  |  | Dle technické zprávy, výkresových příloh projektové dokumentace a výkazů projektanta T1 1=1,000 [A] Celkem: A=1,000 [B]
TS
P | 49 | R601192 |  | Doplnění schodu v.150 mm | KUS | 1 | 0 | 0 | R | 0 | 2
PP |  |  |  | Doplnění schodu v.150 mm
VV |  |  |  | Dle projektové dokumentace a technické zprávy '103' 1=1,000 [A] Celkem: A=1,000 [B]
TS
SD |  | 711 |  | Izolace proti vodě, vlhkosti a plynům |  |  |  | 0 |  | 0 |  | 0 | 0
P | 50 | 11163153 |  | emulze asfaltová penetrační | litr | 1.488 | 0 | 0 | CS ÚRS 2024 02 | 0 | 2
PP |  |  |  | emulze asfaltová penetrační
VV
TS
P | 51 | 62853004 |  | pás asfaltový natavitelný modifikovaný SBS s vložkou ze skleněné tkaniny a spalitelnou PE fólií nebo jemnozrnným minerálním posypem na horním povrchu tl 4,0mm | M2 | 4.336 | 0 | 0 | CS ÚRS 2024 02 | 0 | 2
PP |  |  |  | pás asfaltový natavitelný modifikovaný SBS s vložkou ze skleněné tkaniny a spalitelnou PE fólií nebo jemnozrnným minerálním posypem na horním povrchu tl 4,0mm
VV
TS
P | 52 | 711111011 |  | Provedení izolace proti zemní vlhkosti natěradly a tmely za studena na ploše vodorovné V nátěrem suspensí asfaltovou | M2 | 3.72 | 0 | 0 | CS ÚRS 2024 02 | 0 | 2
PP |  |  |  | Provedení izolace proti zemní vlhkosti natěradly a tmely za studena na ploše vodorovné V nátěrem suspensí asfaltovou
VV |  |  |  | Dle technické zprávy, výkresových příloh projektové dokumentace a výkazů projektanta '004' 1.2*3.1=3,720 [A] Celkem: A=3,720 [B]
TS
P | 53 | 711141559 |  | Provedení izolace proti zemní vlhkosti pásy přitavením NAIP na ploše vodorovné V | M2 | 3.72 | 0 | 0 | CS ÚRS 2024 02 | 0 | 2
PP |  |  |  | Provedení izolace proti zemní vlhkosti pásy přitavením NAIP na ploše vodorovné V
VV |  |  |  | Dle technické zprávy, výkresových příloh projektové dokumentace a výkazů projektanta '004' 1.2*3.1=3,720 [A] Celkem: A=3,720 [B]
TS
P | 54 | 711199095 |  | Příplatek k cenám provedení izolace proti zemní vlhkosti za plochu do 10 m2 natěradly za studena nebo za horka | M2 | 3.72 | 0 | 0 | CS ÚRS 2024 02 | 0 | 2
PP |  |  |  | Příplatek k cenám provedení izolace proti zemní vlhkosti za plochu do 10 m2 natěradly za studena nebo za horka
VV |  |  |  | Dle technické zprávy, výkresových příloh projektové dokumentace a výkazů projektanta '004' 1.2*3.1=3,720 [A] Celkem: A=3,720 [B]
TS
P | 55 | 711199097 |  | Příplatek k cenám provedení izolace proti zemní vlhkosti za plochu do 10 m2 pásy přitavením NAIP nebo termoplasty | M2 | 3.72 | 0 | 0 | CS ÚRS 2024 02 | 0 | 2
PP |  |  |  | Příplatek k cenám provedení izolace proti zemní vlhkosti za plochu do 10 m2 pásy přitavením NAIP nebo termoplasty
VV |  |  |  | Dle technické zprávy, výkresových příloh projektové dokumentace a výkazů projektanta '004' 1.2*3.1=3,720 [A] Celkem: A=3,720 [B]
TS
P | 56 | 998711103 |  | Přesun hmot pro izolace proti vodě, vlhkosti a plynům stanovený z hmotnosti přesunovaného materiálu vodorovná dopravní vzdálenost do 50 m základní v objektech v | T | 0.026 | 0 | 0 | CS ÚRS 2024 02 | 0 | 2
PP |  |  |  | Přesun hmot pro izolace proti vodě, vlhkosti a plynům stanovený z hmotnosti přesunovaného materiálu vodorovná dopravní vzdálenost do 50 m základní v objektech výšky přes 12 do 60 m
VV
TS
SD |  | 727 |  | Zdravotechnika - požární ochrana |  |  |  | 0 |  | 0 |  | 0 | 0
P | 57 | 727222108 |  | Protipožární ochranné manžety plastového potrubí prostup stěnou tloušťky 100 mm požární odolnost EI 60-120 D 200 | KUS | 4 | 0 | 0 | CS ÚRS 2024 02 | 0 | 2
PP |  |  |  | Protipožární ochranné manžety plastového potrubí prostup stěnou tloušťky 100 mm požární odolnost EI 60-120 D 200
VV |  |  |  | Dle technické zprávy, výkresových příloh projektové dokumentace a výkazů projektanta '1.PP' parametry dle PBŘ 2*2=4,000 [A] Celkem: A=4,000 [B]
TS
P | 58 | 727222109 |  | Protipožární ochranné manžety plastového potrubí prostup stěnou tloušťky 100 mm požární odolnost EI 60-120 D 250 | KUS | 2 | 0 | 0 | CS ÚRS 2024 02 | 0 | 2
PP |  |  |  | Protipožární ochranné manžety plastového potrubí prostup stěnou tloušťky 100 mm požární odolnost EI 60-120 D 250
VV |  |  |  | Dle technické zprávy, výkresových příloh projektové dokumentace a výkazů projektanta '1.PP' parametry dle PBŘ 2=2,000 [A] Celkem: A=2,000 [B]
TS
P | 59 | R72712112 |  | Protipožární prostup 100x200mm požární odolnost EI30 | KUS | 7 | 0 | 0 | R | 0 | 2
PP |  |  |  | Protipožární prostup 100x200mm požární odolnost EI30
VV |  |  |  | Dle technické zprávy, výkresových příloh projektové dokumentace a výkazů projektanta parametry dle PBŘ '113' 1=1,000 [A] 'požární ucpávky instalací' 6=6,000 [B] Celkem: A+B=7,000 [C]
TS
P | 60 | R72712115 |  | Protipožární prostup 300x400mm požární odolnost EI60 | KUS | 1 | 0 | 0 | R | 0 | 2
PP |  |  |  | Protipožární prostup 300x400mm požární odolnost EI60
VV |  |  |  | Dle technické zprávy, výkresových příloh projektové dokumentace a výkazů projektanta '1.PP' parametry dle PBŘ 1=1,000 [A] Celkem: A=1,000 [B]
TS
P | 61 | R72712117 |  | Protipožární prostup strop - požární odolnost EI30 | KUS | 1 | 0 | 0 | R | 0 | 2
PP |  |  |  | Protipožární prostup strop - požární odolnost EI30
VV |  |  |  | Dle technické zprávy, výkresových příloh projektové dokumentace a výkazů projektanta stropní konstrukce 200x100 mm parametry dle PBŘ 1=1,000 [A] Celkem: A=1,000 [B]
TS
SD |  | 763 |  | Konstrukce suché výstavby |  |  |  | 0 |  | 0 |  | 0 | 0
P | 62 | 763131411 |  | Podhled ze sádrokartonových desek dvouvrstvá zavěšená spodní konstrukce z ocelových profilů CD, UD jednoduše opláštěná deskou standardní A, tl. 12,5 mm, bez izo | M2 | 29.577 | 0 | 0 | CS ÚRS 2024 02 | 0 | 2
PP |  |  |  | Podhled ze sádrokartonových desek dvouvrstvá zavěšená spodní konstrukce z ocelových profilů CD, UD jednoduše opláštěná deskou standardní A, tl. 12,5 mm, bez izolace
VV |  |  |  | Dle technické zprávy, výkresových příloh projektové dokumentace a výkazů projektanta '114' 5.57*5.31=29,577 [A] Celkem: A=29,577 [B]
TS |  |  |  | 1. Vcenách jsou započteny i náklady na tmelení a výztužnou pásku. 2. Vcenách nejsou započteny náklady na základní penetrační nátěr; tyto se oceňují cenou -1714. 3. Ceny -1612 až -1613 Montáž nosné konstrukce je stanoveny pro m2 plochy podhledu. 4. V cenách -1612 a -1613 nejsou započteny náklady na profily; tyto se oceňují ve specifikaci. 5. Vcenách -1621 až -1624 Montáž desek nejsou započteny náklady na desky; tato dodávka se oceňuje ve specifikaci. 6. Vceně -1763 Příplatek za průhyb nosného stropu přes 20 mm je započtena pouze montáž, atypický profil se oceňuje individuálně ve specifikaci. 7. Uváděná hodnota REI u cen -1431 až-1443 a -1471 až -1495 vyjadřuje požární odolnost konstrukce chráněné podhledem; hodnota REI závisí na druhu nosného stropu.
P | 63 | 763131714 |  | Podhled ze sádrokartonových desek ostatní práce a konstrukce na podhledech ze sádrokartonových desek základní penetrační nátěr | M2 | 29.577 | 0 | 0 | CS ÚRS 2024 02 | 0 | 2
PP |  |  |  | Podhled ze sádrokartonových desek ostatní práce a konstrukce na podhledech ze sádrokartonových desek základní penetrační nátěr
VV |  |  |  | Dle technické zprávy, výkresových příloh projektové dokumentace a výkazů projektanta '114' 5.57*5.31=29,577 [A] Celkem: A=29,577 [B]
TS |  |  |  | 1. Vcenách jsou započteny i náklady na tmelení a výztužnou pásku. 2. Vcenách nejsou započteny náklady na základní penetrační nátěr; tyto se oceňují cenou -1714. 3. Ceny -1612 až -1613 Montáž nosné konstrukce je stanoveny pro m2 plochy podhledu. 4. V cenách -1612 a -1613 nejsou započteny náklady na profily; tyto se oceňují ve specifikaci. 5. Vcenách -1621 až -1624 Montáž desek nejsou započteny náklady na desky; tato dodávka se oceňuje ve specifikaci. 6. Vceně -1763 Příplatek za průhyb nosného stropu přes 20 mm je započtena pouze montáž, atypický profil se oceňuje individuálně ve specifikaci. 7. Uváděná hodnota REI u cen -1431 až-1443 a -1471 až -1495 vyjadřuje požární odolnost konstrukce chráněné podhledem; hodnota REI závisí na druhu nosného stropu.
P | 64 | 763131765 |  | Podhled ze sádrokartonových desek Příplatek k cenám za výšku zavěšení přes 0,5 do 1,0 m | M2 | 29.577 | 0 | 0 | CS ÚRS 2024 02 | 0 | 2
PP |  |  |  | Podhled ze sádrokartonových desek Příplatek k cenám za výšku zavěšení přes 0,5 do 1,0 m
VV |  |  |  | Dle technické zprávy, výkresových příloh projektové dokumentace a výkazů projektanta '114' 5.57*5.31=29,577 [A] Celkem: A=29,577 [B]
TS |  |  |  | 1. Vcenách jsou započteny i náklady na tmelení a výztužnou pásku. 2. Vcenách nejsou započteny náklady na základní penetrační nátěr; tyto se oceňují cenou -1714. 3. Ceny -1612 až -1613 Montáž nosné konstrukce je stanoveny pro m2 plochy podhledu. 4. V cenách -1612 a -1613 nejsou započteny náklady na profily; tyto se oceňují ve specifikaci. 5. Vcenách -1621 až -1624 Montáž desek nejsou započteny náklady na desky; tato dodávka se oceňuje ve specifikaci. 6. Vceně -1763 Příplatek za průhyb nosného stropu přes 20 mm je započtena pouze montáž, atypický profil se oceňuje individuálně ve specifikaci. 7. Uváděná hodnota REI u cen -1431 až-1443 a -1471 až -1495 vyjadřuje požární odolnost konstrukce chráněné podhledem; hodnota REI závisí na druhu nosného stropu.
P | 65 | 763131771 |  | Podhled ze sádrokartonových desek Příplatek k cenám za rovinnost kvality speciální tmelení kvality Q3 | M2 | 29.577 | 0 | 0 | CS ÚRS 2024 02 | 0 | 2
PP |  |  |  | Podhled ze sádrokartonových desek Příplatek k cenám za rovinnost kvality speciální tmelení kvality Q3
VV |  |  |  | Dle technické zprávy, výkresových příloh projektové dokumentace a výkazů projektanta '114' 5.57*5.31=29,577 [A] Celkem: A=29,577 [B]
TS |  |  |  | 1. Vcenách jsou započteny i náklady na tmelení a výztužnou pásku. 2. Vcenách nejsou započteny náklady na základní penetrační nátěr; tyto se oceňují cenou -1714. 3. Ceny -1612 až -1613 Montáž nosné konstrukce je stanoveny pro m2 plochy podhledu. 4. V cenách -1612 a -1613 nejsou započteny náklady na profily; tyto se oceňují ve specifikaci. 5. Vcenách -1621 až -1624 Montáž desek nejsou započteny náklady na desky; tato dodávka se oceňuje ve specifikaci. 6. Vceně -1763 Příplatek za průhyb nosného stropu přes 20 mm je započtena pouze montáž, atypický profil se oceňuje individuálně ve specifikaci. 7. Uváděná hodnota REI u cen -1431 až-1443 a -1471 až -1495 vyjadřuje požární odolnost konstrukce chráněné podhledem; hodnota REI závisí na druhu nosného stropu.
P | 66 | 998763302 |  | Přesun hmot pro konstrukce montované z desek sádrokartonových, sádrovláknitých, cementovláknitých nebo cementových stanovený z hmotnosti přesunovaného materiálu | T | 0.387 | 0 | 0 | CS ÚRS 2024 02 | 0 | 2
PP |  |  |  | Přesun hmot pro konstrukce montované z desek sádrokartonových, sádrovláknitých, cementovláknitých nebo cementových stanovený z hmotnosti přesunovaného materiálu vodorovná dopravní vzdálenost do 50 m základní v objektech výšky přes 6 do 12 m
VV
TS |  |  |  | 1. Ceny pro přesun hmot stanovený zhmotnosti přesunovaného materiálu se použijí tehdy, pokud je možné určit hmotnost za celý stavební díl. Do této hmotnosti se započítává i hmotnost materiálů oceňovaných ve specifikaci. 2. Pokud nelze jednoznačně stanovit hmotnost přesunovaných materiálů, lze pro výpočet přesunu hmot použít orientačně procentní sazbu. Touto sazbou se vynásobí rozpočtové náklady za celý stavební díl včetně nákladů na materiál ve specifikacích. 3. Příplatek kcenám -3381 pro přesun prováděný bez použití mechanizace, tj. za ztížených podmínek, lze použít pouze pro hmotnost materiálu, která se tímto způsobem skutečně přemísťuje. U přesunu stanoveného procentní sazbou se ztížení přesunu ocení individuálně.
SD |  | 766 |  | Konstrukce truhlářské |  |  |  | 0 |  | 0 |  | 0 | 0
P | 67 | 54914123 |  | kování rozetové klika/klika | KUS | 2 | 0 | 0 | CS ÚRS 2024 02 | 0 | 2
PP |  |  |  | kování rozetové klika/klika
VV
TS
P | 68 | 54964100 |  | vložka cylindrická 29+29 | KUS | 2 | 0 | 0 | CS ÚRS 2024 02 | 0 | 2
PP |  |  |  | vložka cylindrická 29+29
VV
TS
P | 69 | 56289040 |  | tabule orientační z plastu velká | KUS | 2 | 0 | 0 | CS ÚRS 2024 02 | 0 | 2
PP |  |  |  | tabule orientační z plastu velká
VV
TS
P | 70 | 61162002 |  | dveře jednokřídlé dřevotřískové povrch dýhovaný plné 800x1970-2100mm | KUS | 1 | 0 | 0 | CS ÚRS 2024 02 | 0 | 2
PP |  |  |  | dveře jednokřídlé dřevotřískové povrch dýhovaný plné 800x1970-2100mm
VV
TS
P | 71 | 62432042 |  | deska kompaktní laminátová HPL s probarveným jádrem tl 0,8mm šedá | M2 | 41.536 | 0 | 0 | CS ÚRS 2024 02 | 0 | 2
PP |  |  |  | deska kompaktní laminátová HPL s probarveným jádrem tl 0,8mm šedá
VV
TS
P | 72 | 766416243 |  | Montáž obložení stěn panely obkladovými plochy přes 5 m2 z aglomerovaných desek, plochy přes 1,50 m2 | M2 | 37.76 | 0 | 0 | CS ÚRS 2024 02 | 0 | 2
PP |  |  |  | Montáž obložení stěn panely obkladovými plochy přes 5 m2 z aglomerovaných desek, plochy přes 1,50 m2
VV |  |  |  | Dle technické zprávy, výkresových příloh projektové dokumentace a výkazů projektanta viz.07 2*(8.8+5.04*2)=37,760 [A] Celkem: A=37,760 [B]
TS
P | 73 | 766660002 |  | Montáž dveřních křídel dřevěných nebo plastových otevíravých do ocelové zárubně povrchově upravených jednokřídlových, šířky přes 800 mm | KUS | 1 | 0 | 0 | CS ÚRS 2024 02 | 0 | 2
PP |  |  |  | Montáž dveřních křídel dřevěných nebo plastových otevíravých do ocelové zárubně povrchově upravených jednokřídlových, šířky přes 800 mm
VV |  |  |  | Dle technické zprávy, výkresových příloh projektové dokumentace a výkazů projektanta T/1 1=1,000 [A] Celkem: A=1,000 [B]
TS |  |  |  | 1. Cenami -0021 až -0031, -0161 až -0163, -0181 až -0183, se oceňují dveře s protipožární odolností do 30 min. 2. V cenách -0201 až -0272 je započtena i montáž okopného plechu, stavěče křídel a držadel kyvných dveří. 3. V cenách -0351 až -0382 jsou započtené i náklady na osazení kování, vodícího trnu, seřízení pojezdů na stěnu a následné vyrovnání a seřízení dveřních křídel. 4. V cenách montáže dveřních křídel nejsou započteny náklady na osazení: a) zámku; tyto náklady se oceňují cenou 766 66-0728 této části katalogu, b) štítku s klikou; tyto náklady se oceňují cenou 766 66-0729 této části katalogu. 5. V cenách -0311 až -0324 nejsou započtené náklady na sestavení a osazení stavebního pouzdra, tyto náklady se oceňují cenami souboru cen 642 94-6 . . . Osazení stavebního pouzdra posuvných dveří do zděné příčky, katalogu 801-1 Budovy a haly - zděné a monolitické.
P | 74 | 766660728 |  | Montáž dveřních doplňků dveřního kování interiérového zámku | KUS | 2 | 0 | 0 | CS ÚRS 2024 02 | 0 | 2
PP |  |  |  | Montáž dveřních doplňků dveřního kování interiérového zámku
VV |  |  |  | Dle technické zprávy, výkresových příloh projektové dokumentace a výkazů projektanta T/1 1=1,000 [A] T/2 1=1,000 [B] Celkem: A+B=2,000 [C]
TS
P | 75 | 766660729 |  | Montáž dveřních doplňků dveřního kování interiérového štítku s klikou | KUS | 2 | 0 | 0 | CS ÚRS 2024 02 | 0 | 2
PP |  |  |  | Montáž dveřních doplňků dveřního kování interiérového štítku s klikou
VV |  |  |  | Dle technické zprávy, výkresových příloh projektové dokumentace a výkazů projektanta T/1 1=1,000 [A] T/2 1=1,000 [B] Celkem: A+B=2,000 [C]
TS
P | 76 | 998766102 |  | Přesun hmot pro konstrukce truhlářské stanovený z hmotnosti přesunovaného materiálu vodorovná dopravní vzdálenost do 50 m základní v objektech výšky přes 6 do 1 | T | 0.169 | 0 | 0 | CS ÚRS 2024 02 | 0 | 2
PP |  |  |  | Přesun hmot pro konstrukce truhlářské stanovený z hmotnosti přesunovaného materiálu vodorovná dopravní vzdálenost do 50 m základní v objektech výšky přes 6 do 12 m
VV
TS |  |  |  | 1. Ceny pro přesun hmot stanovený zhmotnosti přesunovaného materiálu se používají tehdy, pokud je možné určit hmotnost za celý stavební díl. Do této hmotnosti se započítává i hmotnost materiálů oceňovaných ve specifikaci. 2. Pokud nelze jednoznačně stanovit hmotnost přesunovaných materiálů, lze pro výpočet přesunu hmot použít orientačně procentní sazbu. Touto sazbou se vynásobí rozpočtové náklady za celý stavební díl včetně nákladů na materiál ve specifikacích. 3. Příplatek kcenám -6181 pro přesun prováděný bez použití mechanizace, tj. za ztížených podmínek, lze použít pouze pro hmotnost materiálu, která se tímto způsobem skutečně přemísťuje.
P | 77 | R7660559 |  | D + M zádveří vč.dveří | KUS | 1 | 0 | 0 | R | 0 | 2
PP |  |  |  | D + M zádveří vč.dveří
VV |  |  |  | Dle technické zprávy, výkresových příloh projektové dokumentace a výkazů projektanta T/2 1=1,000 [A] Celkem: A=1,000 [B]
TS
P | 78 | R76690041 |  | Montáž tabulka výstražná a označovací | KUS | 2 | 0 | 0 | R | 0 | 2
PP |  |  |  | Montáž tabulka výstražná a označovací
VV |  |  |  | Dle technické zprávy, výkresových příloh projektové dokumentace a výkazů projektanta tabulky účelu místnosti T/1 1=1,000 [A] T/2 1=1,000 [B] Celkem: A+B=2,000 [C]
TS
SD |  | 767 |  | Konstrukce zámečnické |  |  |  | 0 |  | 0 |  | 0 | 0
P | 79 | 60721000 |  | deska kovová s perforací pro zdvojené podlahy horní vrstva z PVC 600x600mm | M2 | 31.395 | 0 | 0 | CS ÚRS 2024 02 | 0 | 2
PP |  |  |  | deska kovová s perforací pro zdvojené podlahy horní vrstva z PVC 600x600mm
VV
TS
P | 80 | 767415112 |  | Montáž vnějšího obkladu skládaného pláště plechem tvarovaným výšky budovy do 6 m, uchyceným šroubováním | M2 | 18 | 0 | 0 | CS ÚRS 2024 02 | 0 | 2
PP |  |  |  | Montáž vnějšího obkladu skládaného pláště plechem tvarovaným výšky budovy do 6 m, uchyceným šroubováním
VV |  |  |  | Dle technické zprávy, výkresových příloh projektové dokumentace a výkazů projektanta viz.07 9*(1*2)=18,000 [A] Celkem: A=18,000 [B]
TS
P | 81 | 767541113 |  | Nosná konstrukce pro zdvojené podlahy (včetně dodávky materiálu) pro prostory s lehkým provozem z kovových rektifikačních stojek modulu 600 x 600 mm výšky přes | M2 | 29.9 | 0 | 0 | CS ÚRS 2024 02 | 0 | 2
PP |  |  |  | Nosná konstrukce pro zdvojené podlahy (včetně dodávky materiálu) pro prostory s lehkým provozem z kovových rektifikačních stojek modulu 600 x 600 mm výšky přes 100 do 150 mm
VV |  |  |  | Dle technické zprávy, výkresových příloh projektové dokumentace a výkazů projektanta '114' 29.9=29,900 [A] Celkem: A=29,900 [B]
TS
P | 82 | 767541411 |  | Montáž podlahových desek pro zdvojené podlahy rozměru 600 x 600 mm | M2 | 29.9 | 0 | 0 | CS ÚRS 2024 02 | 0 | 2
PP |  |  |  | Montáž podlahových desek pro zdvojené podlahy rozměru 600 x 600 mm
VV |  |  |  | Dle technické zprávy, výkresových příloh projektové dokumentace a výkazů projektanta '114' 29.9=29,900 [A] Celkem: A=29,900 [B]
TS |  |  |  | 1. V cenách nejsou započteny náklady na dodávku a montáž nosné konstrukce zdvojené podlahy
P | 83 | 767995116 |  | Montáž ostatních atypických zámečnických konstrukcí hmotnosti přes 100 do 250 kg | KG | 150 | 0 | 0 | CS ÚRS 2024 02 | 0 | 2
PP |  |  |  | Montáž ostatních atypických zámečnických konstrukcí hmotnosti přes 100 do 250 kg
VV |  |  |  | Dle technické zprávy, výkresových příloh projektové dokumentace a výkazů projektanta historický litinový sloup - předpoklad 150=150,000 [A] Celkem: A=150,000 [B]
TS
P | 84 | 767995117 |  | Montáž ostatních atypických zámečnických konstrukcí hmotnosti přes 250 do 500 kg | KG | 620 | 0 | 0 | CS ÚRS 2024 02 | 0 | 2
PP |  |  |  | Montáž ostatních atypických zámečnických konstrukcí hmotnosti přes 250 do 500 kg
VV |  |  |  | Dle technické zprávy, výkresových příloh projektové dokumentace a výkazů projektanta viz.07 620=620,000 [A] Celkem: A=620,000 [B]
TS
P | 85 | 767996803 |  | Demontáž ostatních zámečnických konstrukcí rozebráním o hmotnosti jednotlivých dílů přes 100 do 250 kg | KG | 150 | 0 | 0 | CS ÚRS 2024 02 | 0 | 2
PP |  |  |  | Demontáž ostatních zámečnických konstrukcí rozebráním o hmotnosti jednotlivých dílů přes 100 do 250 kg
VV |  |  |  | Dle technické zprávy, výkresových příloh projektové dokumentace a výkazů projektanta historický litinový sloup - předpoklad 150=150,000 [A] Celkem: A=150,000 [B]
TS
P | 86 | 998767102 |  | Přesun hmot pro zámečnické konstrukce stanovený z hmotnosti přesunovaného materiálu vodorovná dopravní vzdálenost do 50 m základní v objektech výšky přes 6 do 1 | T | 0.748 | 0 | 0 | CS ÚRS 2024 02 | 0 | 2
PP |  |  |  | Přesun hmot pro zámečnické konstrukce stanovený z hmotnosti přesunovaného materiálu vodorovná dopravní vzdálenost do 50 m základní v objektech výšky přes 6 do 12 m
VV
TS |  |  |  | 1. Ceny pro přesun hmot stanovený zhmotnosti přesunovaného materiálu se používají tehdy, pokud je možné určit hmotnost za celý stavební díl. Do této hmotnosti se započítává i hmotnost materiálů oceňovaných ve specifikaci. 2. Pokud nelze jednoznačně stanovit hmotnost přesunovaných materiálů, lze pro výpočet přesunu hmot použít orientačně procentní sazbu. Touto sazbou se vynásobí rozpočtové náklady za celý stavební díl včetně nákladů na materiál ve specifikacích. 3. Příplatek kcenám -7181 pro přesun prováděný bez použití mechanizace, tj. za ztížených podmínek, lze použít pouze pro hmotnost materiálu, která se tímto způsobem skutečně přemísťuje.
P | 87 | R4550262 |  | ocelová konstrukce zástěny tepelných čerpadel | T | 0.62 | 0 | 0 | R | 0 | 2
PP |  |  |  | ocelová konstrukce zástěny tepelných čerpadel
VV |  |  |  | Dle technické zprávy, výkresových příloh projektové dokumentace a výkazů projektanta včetně povrchové úpravy viz.07 - včetně svarů a prostřihu 0.62=0,620 [A] Celkem: A=0,620 [B]
TS
P | 88 | R5945240 |  | plech děrovaný tahokov Pz oko 30/14 tl 1 mm tabule | T | 0.19 | 0 | 0 | R | 0 | 2
PP |  |  |  | plech děrovaný tahokov Pz oko 30/14 tl 1 mm tabule
VV
TS
P | 89 | R76741591 |  | Příplatek za otevíravé provedení | KUS | 1 | 0 | 0 | R | 0 | 2
PP |  |  |  | Příplatek za otevíravé provedení
VV |  |  |  | Dle technické zprávy, výkresových příloh projektové dokumentace a výkazů projektanta viz.07 1=1,000 [A] Celkem: A=1,000 [B]
TS
SD |  | 776 |  | Podlahy povlakové |  |  |  | 0 |  | 0 |  | 0 | 0
P | 90 | 28411010 |  | lišta soklová PVC 20x100mm | M | 26.275 | 0 | 0 | CS ÚRS 2024 02 | 0 | 2
PP |  |  |  | lišta soklová PVC 20x100mm
VV
TS
P | 91 | 28411044 |  | PVC vinyl homogenní antistatická neválcovaná tl 2,00mm, čtverce 615x615mm, R 1-100M?, rozměrová stálost 0,05%, otlak do 0,035mm | M2 | 32.535 | 0 | 0 | CS ÚRS 2024 02 | 0 | 2
PP |  |  |  | PVC vinyl homogenní antistatická neválcovaná tl 2,00mm, čtverce 615x615mm, R 1-100M?, rozměrová stálost 0,05%, otlak do 0,035mm
VV |  |  |  | Dle technické zprávy, výkresových příloh projektové dokumentace a výkazů projektanta '114' 5.57*5.31=29,577 [A] Celkem: A=29,577 [B] B * 1.1Koeficient množství=32,535 [C]
TS
P | 92 | 28411141 |  | PVC vinyl homogenní protiskluzná se vsypem a výztuž. vrstvou tl 2,00mm nášlapná vrstva 2,00mm, hořlavost Bfl-s1, třída zátěže 34/43, útlum 5dB, bodová zátěž <= | M2 | 2.5 | 0 | 0 | CS ÚRS 2024 02 | 0 | 2
PP |  |  |  | PVC vinyl homogenní protiskluzná se vsypem a výztuž. vrstvou tl 2,00mm nášlapná vrstva 2,00mm, hořlavost Bfl-s1, třída zátěže 34/43, útlum 5dB, bodová zátěž <= 0,10mm, protiskluznost R10
VV
TS
P | 93 | 69752122 |  | koberec čistící zóna, střiž.smyčka s pruhy hrub.vlákna,vlákno PA 670g/m2,zátěž 33,Bfl-S1,záda vinyl | M2 | 1.188 | 0 | 0 | CS ÚRS 2024 02 | 0 | 2
PP |  |  |  | koberec čistící zóna, střiž.smyčka s pruhy hrub.vlákna,vlákno PA 670g/m2,zátěž 33,Bfl-S1,záda vinyl
VV
TS
P | 94 | 69752150 |  | rámy náběhové-náběh široký-65mm-Al | M | 4.896 | 0 | 0 | CS ÚRS 2024 02 | 0 | 2
PP |  |  |  | rámy náběhové-náběh široký-65mm-Al
VV
TS
P | 95 | 776111311 |  | Příprava podkladu povlakových podlah a stěn vysátí podlah | M2 | 29.577 | 0 | 0 | CS ÚRS 2024 02 | 0 | 2
PP |  |  |  | Příprava podkladu povlakových podlah a stěn vysátí podlah
VV |  |  |  | Dle technické zprávy, výkresových příloh projektové dokumentace a výkazů projektanta '114' 5.57*5.31=29,577 [A] Celkem: A=29,577 [B]
TS |  |  |  | 1. V ceně 776 12-1511 zábrana proti vlhkosti jsou započteny i náklady na 2 vrstvy penetrace a zasypání křemičitým pískem. 2. V cenách 776 14-1111 až 776 14-4111 jsou započteny i náklady na dodání stěrky.
P | 96 | 776141121 |  | Příprava podkladu povlakových podlah a stěn vyrovnání samonivelační stěrkou podlah min.pevnosti 30 MPa, tloušťky do 3 mm | M2 | 29.577 | 0 | 0 | CS ÚRS 2024 02 | 0 | 2
PP |  |  |  | Příprava podkladu povlakových podlah a stěn vyrovnání samonivelační stěrkou podlah min.pevnosti 30 MPa, tloušťky do 3 mm
VV |  |  |  | Dle technické zprávy, výkresových příloh projektové dokumentace a výkazů projektanta '114' 5.57*5.31=29,577 [A] Celkem: A=29,577 [B]
TS |  |  |  | 1. V ceně 776 12-1511 zábrana proti vlhkosti jsou započteny i náklady na 2 vrstvy penetrace a zasypání křemičitým pískem. 2. V cenách 776 14-1111 až 776 14-4111 jsou započteny i náklady na dodání stěrky.
P | 97 | 776201913 |  | Ostatní opravy výměna poškozené povlakové podlahoviny bez podložky, s vyříznutím a očistěním podkladu plochy přes 1,00 do 2,00 m2 | KUS | 1 | 0 | 0 | CS ÚRS 2024 02 | 0 | 2
PP |  |  |  | Ostatní opravy výměna poškozené povlakové podlahoviny bez podložky, s vyříznutím a očistěním podkladu plochy přes 1,00 do 2,00 m2
VV |  |  |  | Dle technické zprávy, výkresových příloh projektové dokumentace a výkazů projektanta oprava krytiny po odstranění zárubně '103' 1=1,000 [A] Celkem: A=1,000 [B]
TS
P | 98 | 776211211 |  | Montáž textilních podlahovin lepením čtverců standardních | M2 | 1.08 | 0 | 0 | CS ÚRS 2024 02 | 0 | 2
PP |  |  |  | Montáž textilních podlahovin lepením čtverců standardních
VV |  |  |  | Dle technické zprávy, výkresových příloh projektové dokumentace a výkazů projektanta '114' 1.8*0.6=1,080 [A] Celkem: A=1,080 [B]
TS
P | 99 | 776221211 |  | Montáž podlahovin z PVC lepením standardním lepidlem ze čtverců | M2 | 29.577 | 0 | 0 | CS ÚRS 2024 02 | 0 | 2
PP |  |  |  | Montáž podlahovin z PVC lepením standardním lepidlem ze čtverců
VV |  |  |  | Dle technické zprávy, výkresových příloh projektové dokumentace a výkazů projektanta '114' 5.57*5.31=29,577 [A] Celkem: A=29,577 [B]
TS
P | 100 | 776421111 |  | Montáž lišt obvodových lepených | M | 25.76 | 0 | 0 | CS ÚRS 2024 02 | 0 | 2
PP |  |  |  | Montáž lišt obvodových lepených
VV |  |  |  | Dle technické zprávy, výkresových příloh projektové dokumentace a výkazů projektanta '114' 5.57*2+2*5.31=21,760 [A] '103' - doplnění/oprava/výměna lišt 4=4,000 [B] Celkem: A+B=25,760 [C]
TS
P | 101 | 776421312 |  | Montáž lišt přechodových šroubovaných | M | 4.8 | 0 | 0 | CS ÚRS 2024 02 | 0 | 2
PP |  |  |  | Montáž lišt přechodových šroubovaných
VV |  |  |  | Dle technické zprávy, výkresových příloh projektové dokumentace a výkazů projektanta '114' čistící zona rám 1.8*2+2*0.6=4,800 [A] Celkem: A=4,800 [B]
TS
P | 102 | 998776102 |  | Přesun hmot pro podlahy povlakové stanovený z hmotnosti přesunovaného materiálu vodorovná dopravní vzdálenost do 50 m základní v objektech výšky přes 6 do 12 m | T | 0.271 | 0 | 0 | CS ÚRS 2024 02 | 0 | 2
PP |  |  |  | Přesun hmot pro podlahy povlakové stanovený z hmotnosti přesunovaného materiálu vodorovná dopravní vzdálenost do 50 m základní v objektech výšky přes 6 do 12 m
VV
TS |  |  |  | 1. Ceny pro přesun hmot stanovený zhmotnosti přesunovaného materiálu se používají tehdy, pokud je možné určit hmotnost za celý stavební díl. Do této hmotnosti se započítává i hmotnost materiálů oceňovaných ve specifikaci. 2. Pokud nelze jednoznačně stanovit hmotnost přesunovaných materiálů, lze pro výpočet přesunu hmot použít orientačně procentní sazbu. Touto sazbou se vynásobí rozpočtové náklady za celý stavební díl včetně nákladů na materiál ve specifikacích. 3. Příplatek kcenám -6181 pro přesun prováděný bez použití mechanizace, tj. za ztížených podmínek, lze použít pouze pro hmotnost materiálu, která se tímto způsobem skutečně přemísťuje.
SD |  | 781 |  | Dokončovací práce - obklady |  |  |  | 0 |  | 0 |  | 0 | 0
P | 103 | 19416005 |  | lišta ukončovací z eloxovaného hliníku 10mm | M | 5.67 | 0 | 0 | CS ÚRS 2024 02 | 0 | 2
PP |  |  |  | lišta ukončovací z eloxovaného hliníku 10mm
VV
TS
P | 104 | 781111011 |  | Příprava podkladu před provedením obkladu oprášení (ometení) stěny | M2 | 1.8 | 0 | 0 | CS ÚRS 2024 02 | 0 | 2
PP |  |  |  | Příprava podkladu před provedením obkladu oprášení (ometení) stěny
VV |  |  |  | Dle technické zprávy, výkresových příloh projektové dokumentace a výkazů projektanta '114' 1.2*1.5=1,800 [A] Celkem: A=1,800 [B]
TS |  |  |  | 1. V cenách 781 12-1011 až -1015 jsou započteny i náklady na materiál. 2. V cenách 781 15-1011 až -1041 jsou započteny i náklady na materiál. 3. Lokalní vyrovnání podkladu tloušťky vetší než 3 mm se oceňuje cenami souboru cen Vyrovnání podkladu vnitřních omítaných ploch katalogu 801-4 Budovy a haly - opravy a údržba. 4. V cenách 781 16-1011 až -1023 nejsou započteny náklady na materiál, tyto se oceňují ve specifikaci.
P | 105 | 781121011 |  | Příprava podkladu před provedením obkladu nátěr penetrační na stěnu | M2 | 1.8 | 0 | 0 | CS ÚRS 2024 02 | 0 | 2
PP |  |  |  | Příprava podkladu před provedením obkladu nátěr penetrační na stěnu
VV |  |  |  | Dle technické zprávy, výkresových příloh projektové dokumentace a výkazů projektanta '114' 1.2*1.5=1,800 [A] Celkem: A=1,800 [B]
TS |  |  |  | 1. V cenách 781 12-1011 až -1015 jsou započteny i náklady na materiál. 2. V cenách 781 15-1011 až -1041 jsou započteny i náklady na materiál. 3. Lokalní vyrovnání podkladu tloušťky vetší než 3 mm se oceňuje cenami souboru cen Vyrovnání podkladu vnitřních omítaných ploch katalogu 801-4 Budovy a haly - opravy a údržba. 4. V cenách 781 16-1011 až -1023 nejsou započteny náklady na materiál, tyto se oceňují ve specifikaci.
P | 106 | 781151031 |  | Příprava podkladu před provedením obkladu celoplošné vyrovnání podkladu stěrkou, tloušťky 3 mm | M2 | 1.8 | 0 | 0 | CS ÚRS 2024 02 | 0 | 2
PP |  |  |  | Příprava podkladu před provedením obkladu celoplošné vyrovnání podkladu stěrkou, tloušťky 3 mm
VV |  |  |  | Dle technické zprávy, výkresových příloh projektové dokumentace a výkazů projektanta '114' 1.2*1.5=1,800 [A] Celkem: A=1,800 [B]
TS |  |  |  | 1. V cenách 781 12-1011 až -1015 jsou započteny i náklady na materiál. 2. V cenách 781 15-1011 až -1041 jsou započteny i náklady na materiál. 3. Lokalní vyrovnání podkladu tloušťky vetší než 3 mm se oceňuje cenami souboru cen Vyrovnání podkladu vnitřních omítaných ploch katalogu 801-4 Budovy a haly - opravy a údržba. 4. V cenách 781 16-1011 až -1023 nejsou započteny náklady na materiál, tyto se oceňují ve specifikaci.
P | 107 | 781471810 |  | Demontáž obkladů z dlaždic keramických kladených do malty | M2 | 2.96 | 0 | 0 | CS ÚRS 2024 02 | 0 | 2
PP |  |  |  | Demontáž obkladů z dlaždic keramických kladených do malty
VV |  |  |  | Dle technické zprávy, výkresových příloh projektové dokumentace a výkazů projektanta '114' 1.6*1.85=2,960 [A] Celkem: A=2,960 [B]
TS
P | 108 | 781472291 |  | Montáž keramických obkladů stěn lepených cementovým flexibilním lepidlem Příplatek k cenám za plochu do 10 m2 jednotlivě | M2 | 1.8 | 0 | 0 | CS ÚRS 2024 02 | 0 | 2
PP |  |  |  | Montáž keramických obkladů stěn lepených cementovým flexibilním lepidlem Příplatek k cenám za plochu do 10 m2 jednotlivě
VV |  |  |  | Dle technické zprávy, výkresových příloh projektové dokumentace a výkazů projektanta '114' 1.2*1.5=1,800 [A] Celkem: A=1,800 [B]
TS
P | 109 | 781474112 |  | Montáž keramických obkladů stěn lepených cementovým flexibilním lepidlem hladkých přes 9 do 12 ks/m2 | M2 | 1.8 | 0 | 0 | CS ÚRS 2024 02 | 0 | 2
PP |  |  |  | Montáž keramických obkladů stěn lepených cementovým flexibilním lepidlem hladkých přes 9 do 12 ks/m2
VV |  |  |  | Dle technické zprávy, výkresových příloh projektové dokumentace a výkazů projektanta '114' 1.2*1.5=1,800 [A] Celkem: A=1,800 [B]
TS |  |  |  | 1. Položky jsou určeny pro všechny druhy povrchových úprav.
P | 110 | 781492211 |  | Obklad - dokončující práce montáž profilu lepeného flexibilním cementovým lepidlem rohového | M | 1.5 | 0 | 0 | CS ÚRS 2024 02 | 0 | 2
PP |  |  |  | Obklad - dokončující práce montáž profilu lepeného flexibilním cementovým lepidlem rohového
VV |  |  |  | Dle technické zprávy, výkresových příloh projektové dokumentace a výkazů projektanta '114' 1.5=1,500 [A] Celkem: A=1,500 [B]
TS
P | 111 | 781492251 |  | Obklad - dokončující práce montáž profilu lepeného flexibilním cementovým lepidlem ukončovacího | M | 3.9 | 0 | 0 | CS ÚRS 2024 02 | 0 | 2
PP |  |  |  | Obklad - dokončující práce montáž profilu lepeného flexibilním cementovým lepidlem ukončovacího
VV |  |  |  | Dle technické zprávy, výkresových příloh projektové dokumentace a výkazů projektanta '114' 1.2*2+1.5=3,900 [A] Celkem: A=3,900 [B]
TS
P | 112 | 781495117 |  | Obklad - dokončující práce ostatní práce spárování akrylem | M | 1.5 | 0 | 0 | CS ÚRS 2024 02 | 0 | 2
PP |  |  |  | Obklad - dokončující práce ostatní práce spárování akrylem
VV |  |  |  | Dle technické zprávy, výkresových příloh projektové dokumentace a výkazů projektanta '114' 1.5=1,500 [A] Celkem: A=1,500 [B]
TS |  |  |  | 1. Množství měrných jednotek u ceny -5185 se stanoví podle počtu řezaných obkladaček, nezávisle na jejich velikosti. 2. Položku -5185 lze použít při nuceném použití jiného nástroje než řezačky.
P | 113 | 781495141 |  | Obklad - dokončující práce průnik obkladem kruhový, bez izolace do DN 30 | KUS | 3 | 0 | 0 | CS ÚRS 2024 02 | 0 | 2
PP |  |  |  | Obklad - dokončující práce průnik obkladem kruhový, bez izolace do DN 30
VV |  |  |  | Dle technické zprávy, výkresových příloh projektové dokumentace a výkazů projektanta '114' 3=3,000 [A] Celkem: A=3,000 [B]
TS |  |  |  | 1. Množství měrných jednotek u ceny -5185 se stanoví podle počtu řezaných obkladaček, nezávisle na jejich velikosti. 2. Položku -5185 lze použít při nuceném použití jiného nástroje než řezačky.
P | 114 | 998781102 |  | Přesun hmot pro obklady keramické stanovený z hmotnosti přesunovaného materiálu vodorovná dopravní vzdálenost do 50 m základní v objektech výšky přes 6 do 12 m | T | 0.044 | 0 | 0 | CS ÚRS 2024 02 | 0 | 2
PP |  |  |  | Přesun hmot pro obklady keramické stanovený z hmotnosti přesunovaného materiálu vodorovná dopravní vzdálenost do 50 m základní v objektech výšky přes 6 do 12 m
VV
TS |  |  |  | 1. Ceny pro přesun hmot stanovený zhmotnosti přesunovaného materiálu se používají tehdy, pokud je možné určit hmotnost za celý stavební díl. Do této hmotnosti se započítává i hmotnost materiálů oceňovaných ve specifikaci. 2. Pokud nelze jednoznačně stanovit hmotnost přesunovaných materiálů, lze pro výpočet přesunu hmot použít orientačně procentní sazbu. Touto sazbou se vynásobí rozpočtové náklady za celý stavební díl včetně nákladů na materiál ve specifikacích. 3. Příplatek kcenám -1181 pro přesun prováděný bez použití mechanizace, tj. za ztížených podmínek, lze použít pouze pro hmotnost materiálu, která se tímto způsobem skutečně přemísťuje.
P | 115 | R78147714 |  | Montáž obkladů vnitřních stěn z dlaždic keramických Příplatek k cenám za dvousložkový spárovací tmel | M2 | 1.8 | 0 | 0 | R | 0 | 2
PP |  |  |  | Montáž obkladů vnitřních stěn z dlaždic keramických Příplatek k cenám za dvousložkový spárovací tmel
VV |  |  |  | Dle technické zprávy, výkresových příloh projektové dokumentace a výkazů projektanta '114' 1.2*1.5=1,800 [A] Celkem: A=1,800 [B]
TS
P | 116 | R9761026 |  | obklad keramický hladký do 12ks/m2 | M2 | 1.98 | 0 | 0 | R | 0 | 2
PP |  |  |  | obklad keramický hladký do 12ks/m2
VV
TS
SD |  | 783 |  | Dokončovací práce - nátěry |  |  |  | 0 |  | 0 |  | 0 | 0
P | 117 | 783801501 |  | Příprava podkladu omítek před provedením nátěru omytí | M2 | 30.672 | 0 | 0 | CS ÚRS 2024 02 | 0 | 2
PP |  |  |  | Příprava podkladu omítek před provedením nátěru omytí
VV |  |  |  | Dle technické zprávy, výkresových příloh projektové dokumentace a výkazů projektanta část nad terénem v pohledové kvalitě viz.výkres 07 (8.4*2+4.44*2)*((0.3*3))=23,112 [A] (4)*(0.5*0.3*3)=1,800 [B] (4)*(1.4*0.3*3+0.3*2*0.3)=5,760 [C] Celkem: A+B+C=30,672 [D]
TS
P | 118 | 783823101 |  | Penetrační nátěr omítek hladkých betonových povrchů akrylátový | M2 | 30.672 | 0 | 0 | CS ÚRS 2024 02 | 0 | 2
PP |  |  |  | Penetrační nátěr omítek hladkých betonových povrchů akrylátový
VV |  |  |  | Dle technické zprávy, výkresových příloh projektové dokumentace a výkazů projektanta část nad terénem v pohledové kvalitě viz.výkres 07 (8.4*2+4.44*2)*((0.3*3))=23,112 [A] (4)*(0.5*0.3*3)=1,800 [B] (4)*(1.4*0.3*3+0.3*2*0.3)=5,760 [C] = Celkem: A+B+C+D=
TS
P | 119 | 783826605 |  | Hydrofobizační nátěr omítek silikonový, transparentní, povrchů hladkých betonových povrchů nebo povrchů z desek na bázi dřeva (dřevovláknitých apod.) | M2 | 30.672 | 0 | 0 | CS ÚRS 2024 02 | 0 | 2
PP |  |  |  | Hydrofobizační nátěr omítek silikonový, transparentní, povrchů hladkých betonových povrchů nebo povrchů z desek na bázi dřeva (dřevovláknitých apod.)
VV |  |  |  | Dle technické zprávy, výkresových příloh projektové dokumentace a výkazů projektanta část nad terénem v pohledové kvalitě viz.výkres 07 (8.4*2+4.44*2)*((0.3*3))=23,112 [A] (4)*(0.5*0.3*3)=1,800 [B] (4)*(1.4*0.3*3+0.3*2*0.3)=5,760 [C] Celkem: A+B+C=30,672 [D]
TS
P | 120 | 783901453 |  | Příprava podkladu betonových podlah před provedením nátěru vysátím | M2 | 24.81 | 0 | 0 | CS ÚRS 2024 02 | 0 | 2
PP |  |  |  | Příprava podkladu betonových podlah před provedením nátěru vysátím
VV |  |  |  | Dle technické zprávy, výkresových příloh projektové dokumentace a výkazů projektanta '004' 24.81=24,810 [A] Celkem: A=24,810 [B]
TS
P | 121 | 783913171 |  | Penetrační nátěr betonových podlah hrubých syntetický | M2 | 24.81 | 0 | 0 | CS ÚRS 2024 02 | 0 | 2
PP |  |  |  | Penetrační nátěr betonových podlah hrubých syntetický
VV |  |  |  | Dle technické zprávy, výkresových příloh projektové dokumentace a výkazů projektanta '004' 24.81=24,810 [A] Celkem: A=24,810 [B]
TS
P | 122 | 783917161 |  | Krycí (uzavírací) nátěr betonových podlah dvojnásobný syntetický | M2 | 24.81 | 0 | 0 | CS ÚRS 2024 02 | 0 | 2
PP |  |  |  | Krycí (uzavírací) nátěr betonových podlah dvojnásobný syntetický
VV |  |  |  | Dle technické zprávy, výkresových příloh projektové dokumentace a výkazů projektanta '004' 24.81=24,810 [A] Celkem: A=24,810 [B]
TS
SD |  | 784 |  | Dokončovací práce - malby a tapety |  |  |  | 0 |  | 0 |  | 0 | 0
P | 123 | 58124842 |  | fólie pro malířské potřeby zakrývací tl 7µ 4x5m | M2 | 103.362 | 0 | 0 | CS ÚRS 2024 02 | 0 | 2
PP |  |  |  | fólie pro malířské potřeby zakrývací tl 7µ 4x5m
VV
TS
P | 124 | 58124842 | 1 | fólie pro malířské potřeby zakrývací tl 7µ 4x5m | M2 | 6.644 | 0 | 0 | CS ÚRS 2024 02 | 0 | 2
PP |  |  |  | fólie pro malířské potřeby zakrývací tl 7µ 4x5m
VV
TS
P | 125 | 58124842 | 2 | fólie pro malířské potřeby zakrývací tl 7µ 4x5m | M2 | 68.736 | 0 | 0 | CS ÚRS 2024 02 | 0 | 2
PP |  |  |  | fólie pro malířské potřeby zakrývací tl 7µ 4x5m
VV
TS
P | 126 | 784111001 |  | Oprášení (ometení) podkladu v místnostech výšky do 3,80 m | M2 | 81.549 | 0 | 0 | CS ÚRS 2024 02 | 0 | 2
PP |  |  |  | Oprášení (ometení) podkladu v místnostech výšky do 3,80 m
VV |  |  |  | Dle technické zprávy, výkresových příloh projektové dokumentace a výkazů projektanta '004' (2*1.75)*3.72*2=26,040 [A] (3.72*2+3.11*2+3.03*2+0.62*2+4*0.27+0.5*2)*(2.47)=56,909 [B] -(0.8*(1.75))=-1,400 [C] Celkem: A+B+C=81,549 [D]
TS
P | 127 | 784111003 |  | Oprášení (ometení) podkladu v místnostech výšky přes 3,80 do 5,00 m | M2 | 446.406 | 0 | 0 | CS ÚRS 2024 02 | 0 | 2
PP |  |  |  | Oprášení (ometení) podkladu v místnostech výšky přes 3,80 do 5,00 m
VV |  |  |  | Dle technické zprávy, výkresových příloh projektové dokumentace a výkazů projektanta '103' 1.47*2.26+4.73*(2*1.47+2.26*2)=38,608 [A] -(0.8*2*2+0.9*2+1*2)=-7,000 [B] '104' 5.17*3.48+4.75*(2*5.17+3.48*2)=100,167 [C] -(0.9*2+1.58*2.23*3)=-12,370 [D] 0.3*(2.23*2+1.58)*3=5,436 [E] '106' 11.08+4.73*(2*2.26+3.16*2+1.47*2+2.72)=89,125 [F] -(0.8*2*5+1*2)=-10,000 [G] '111' 4.75*(1.16*2+2.97*2)=39,235 [H] -0.8*2=-1,600 [I] '114' 5.57*5.31+4.75*(2*5.31+2*5.57)=132,937 [J] -(0.8*2+1.48*2+2.23*1.58)=-8,083 [K] 0.3*(2*2+1.48+2.23*2+1.58)=3,456 [L] '113' 2.97*4=11,880 [M] 4.75*(2.97*2+2*4)=66,215 [N] -(0.8*2)=-1,600 [O] Celkem: A+B+C+D+E+F+G+H+I+J+K+L+M+N+O=446,406 [P]
TS
P | 128 | 784121001 |  | Oškrabání malby v místnostech výšky do 3,80 m | M2 | 81.549 | 0 | 0 | CS ÚRS 2024 02 | 0 | 2
PP |  |  |  | Oškrabání malby v místnostech výšky do 3,80 m
VV |  |  |  | Dle technické zprávy, výkresových příloh projektové dokumentace a výkazů projektanta '004' (2*1.75)*3.72*2=26,040 [A] (3.72*2+3.11*2+3.03*2+0.62*2+4*0.27+0.5*2)*(2.47)=56,909 [B] -(0.8*(1.75))=-1,400 [C] Celkem: A+B+C=81,549 [D]
TS
P | 129 | 784121003 |  | Oškrabání malby v místnostech výšky přes 3,80 do 5,00 m | M2 | 446.406 | 0 | 0 | CS ÚRS 2024 02 | 0 | 2
PP |  |  |  | Oškrabání malby v místnostech výšky přes 3,80 do 5,00 m
VV |  |  |  | = Dle technické zprávy, výkresových příloh projektové dokumentace a výkazů projektanta '103' 1.47*2.26+4.73*(2*1.47+2.26*2)=38,608 [B] -(0.8*2*2+0.9*2+1*2)=-7,000 [C] '104' 5.17*3.48+4.75*(2*5.17+3.48*2)=100,167 [D] -(0.9*2+1.58*2.23*3)=-12,370 [E] 0.3*(2.23*2+1.58)*3=5,436 [F] '106' 11.08+4.73*(2*2.26+3.16*2+1.47*2+2.72)=89,125 [G] -(0.8*2*5+1*2)=-10,000 [H] '111' 4.75*(1.16*2+2.97*2)=39,235 [I] -0.8*2=-1,600 [J] '114' 5.57*5.31+4.75*(2*5.31+2*5.57)=132,937 [K] -(0.8*2+1.48*2+2.23*1.58)=-8,083 [L] 0.3*(2*2+1.48+2.23*2+1.58)=3,456 [M] '113' 2.97*4=11,880 [N] 4.75*(2.97*2+2*4)=66,215 [O] -(0.8*2)=-1,600 [P] Celkem: A+B+C+D+E+F+G+H+I+J+K+L+M+N+O+P=
TS
P | 130 | 784121011 |  | Rozmývání podkladu po oškrabání malby v místnostech výšky do 3,80 m | M2 | 81.549 | 0 | 0 | CS ÚRS 2024 02 | 0 | 2
PP |  |  |  | Rozmývání podkladu po oškrabání malby v místnostech výšky do 3,80 m
VV |  |  |  | Dle technické zprávy, výkresových příloh projektové dokumentace a výkazů projektanta '004' (2*1.75)*3.72*2=26,040 [A] (3.72*2+3.11*2+3.03*2+0.62*2+4*0.27+0.5*2)*(2.47)=56,909 [B] -(0.8*(1.75))=-1,400 [C] Celkem: A+B+C=81,549 [D]
TS
P | 131 | 784121013 |  | Rozmývání podkladu po oškrabání malby v místnostech výšky přes 3,80 do 5,00 m | M2 | 446.406 | 0 | 0 | CS ÚRS 2024 02 | 0 | 2
PP |  |  |  | Rozmývání podkladu po oškrabání malby v místnostech výšky přes 3,80 do 5,00 m
VV |  |  |  | = Dle technické zprávy, výkresových příloh projektové dokumentace a výkazů projektanta '103' 1.47*2.26+4.73*(2*1.47+2.26*2)=38,608 [B] -(0.8*2*2+0.9*2+1*2)=-7,000 [C] '104' 5.17*3.48+4.75*(2*5.17+3.48*2)=100,167 [D] -(0.9*2+1.58*2.23*3)=-12,370 [E] 0.3*(2.23*2+1.58)*3=5,436 [F] '106' 11.08+4.73*(2*2.26+3.16*2+1.47*2+2.72)=89,125 [G] -(0.8*2*5+1*2)=-10,000 [H] '111' 4.75*(1.16*2+2.97*2)=39,235 [I] -0.8*2=-1,600 [J] '114' 5.57*5.31+4.75*(2*5.31+2*5.57)=132,937 [K] -(0.8*2+1.48*2+2.23*1.58)=-8,083 [L] 0.3*(2*2+1.48+2.23*2+1.58)=3,456 [M] '113' 2.97*4=11,880 [N] 4.75*(2.97*2+2*4)=66,215 [O] -(0.8*2)=-1,600 [P] Celkem: A+B+C+D+E+F+G+H+I+J+K+L+M+N+O+P=
TS
P | 132 | 784171101 |  | Zakrytí nemalovaných ploch (materiál ve specifikaci) včetně pozdějšího odkrytí podlah | M2 | 98.44 | 0 | 0 | CS ÚRS 2024 02 | 0 | 2
PP |  |  |  | Zakrytí nemalovaných ploch (materiál ve specifikaci) včetně pozdějšího odkrytí podlah
VV |  |  |  | Dle technické zprávy, výkresových příloh projektové dokumentace a výkazů projektanta 3.31*5.16=17,080 [A] 11.08+7.63+29.9+17.48+3.39+4*2.97=81,360 [B] Celkem: A+B=98,440 [C]
TS |  |  |  | 1. V cenách nejsou započteny náklady na dodávku fólie, tyto se oceňují ve speifikaci.Ztratné lze stanovit ve výši 5%.
P | 133 | 784171111 |  | Zakrytí nemalovaných ploch (materiál ve specifikaci) včetně pozdějšího odkrytí svislých ploch např. stěn, oken, dveří v místnostech výšky do 3,80 | M2 | 1.6 | 0 | 0 | CS ÚRS 2024 02 | 0 | 2
PP |  |  |  | Zakrytí nemalovaných ploch (materiál ve specifikaci) včetně pozdějšího odkrytí svislých ploch např. stěn, oken, dveří v místnostech výšky do 3,80
VV |  |  |  | Dle technické zprávy, výkresových příloh projektové dokumentace a výkazů projektanta '2004' 0.8*2=1,600 [A] Celkem: A=1,600 [B]
TS |  |  |  | 1. V cenách nejsou započteny náklady na dodávku fólie, tyto se oceňují ve speifikaci.Ztratné lze stanovit ve výši 5%.
P | 134 | 784171113 |  | Zakrytí nemalovaných ploch (materiál ve specifikaci) včetně pozdějšího odkrytí svislých ploch např. stěn, oken, dveří v místnostech výšky přes 3,80 do 5,00 | M2 | 65.463 | 0 | 0 | CS ÚRS 2024 02 | 0 | 2
PP |  |  |  | Zakrytí nemalovaných ploch (materiál ve specifikaci) včetně pozdějšího odkrytí svislých ploch např. stěn, oken, dveří v místnostech výšky přes 3,80 do 5,00
VV |  |  |  | Dle technické zprávy, výkresových příloh projektové dokumentace a výkazů projektanta '004' 24.81=24,810 [A] '103' (0.8*2*2+0.9*2+1*2)=7,000 [B] '104' (0.9*2+1.58*2.23*3)=12,370 [C] '106' (0.8*2*5+1*2)=10,000 [D] '111' 0.8*2=1,600 [E] '114' (0.8*2+1.48*2+2.23*1.58)=8,083 [F] '113' (0.8*2)=1,600 [G] Celkem: A+B+C+D+E+F+G=65,463 [H]
TS |  |  |  | 1. V cenách nejsou započteny náklady na dodávku fólie, tyto se oceňují ve speifikaci.Ztratné lze stanovit ve výši 5%.
P | 135 | 784181111 |  | Penetrace podkladu jednonásobná základní silikátová bezbarvá v místnostech výšky do 3,80 m | M2 | 81.549 | 0 | 0 | CS ÚRS 2024 02 | 0 | 2
PP |  |  |  | Penetrace podkladu jednonásobná základní silikátová bezbarvá v místnostech výšky do 3,80 m
VV |  |  |  | Dle technické zprávy, výkresových příloh projektové dokumentace a výkazů projektanta '004' (2*1.75)*3.72*2=26,040 [A] (3.72*2+3.11*2+3.03*2+0.62*2+4*0.27+0.5*2)*(2.47)=56,909 [B] -(0.8*(1.75))=-1,400 [C] Celkem: A+B+C=81,549 [D]
TS
P | 136 | 784181113 |  | Penetrace podkladu jednonásobná základní silikátová bezbarvá v místnostech výšky přes 3,80 do 5,00 m | M2 | 449.796 | 0 | 0 | CS ÚRS 2024 02 | 0 | 2
PP |  |  |  | Penetrace podkladu jednonásobná základní silikátová bezbarvá v místnostech výšky přes 3,80 do 5,00 m
VV |  |  |  | Dle technické zprávy, výkresových příloh projektové dokumentace a výkazů projektanta '103' 1.47*2.26+4.73*(2*1.47+2.26*2)=38,608 [A] -(0.8*2*2+0.9*2+1*2)=-7,000 [B] '104' 5.17*3.48+4.75*(2*5.17+3.48*2)=100,167 [C] -(0.9*2+1.58*2.23*3)=-12,370 [D] 0.3*(2.23*2+1.58)*3=5,436 [E] '106' 11.08+4.73*(2*2.26+3.16*2+1.47*2+2.72)=89,125 [F] -(0.8*2*5+1*2)=-10,000 [G] '111' 4.75*(1.16*2+2.97*2)+3.39=42,625 [H] -(0.8*2)=-1,600 [I] '114' 5.57*5.31+4.75*(2*5.31+2*5.57)=132,937 [J] -(0.8*2+1.48*2+2.23*1.58)=-8,083 [K] 0.3*(2*2+1.48+2.23*2+1.58)=3,456 [L] '113' 2.97*4=11,880 [M] 4.75*(2.97*2+2*4)=66,215 [N] -(0.8*2)=-1,600 [O] Celkem: A+B+C+D+E+F+G+H+I+J+K+L+M+N+O=449,796 [P]
TS
P | 137 | 784211101 |  | Malby z malířských směsí oděruvzdorných za mokra dvojnásobné, bílé za mokra oděruvzdorné výborně v místnostech výšky do 3,80 m | M2 | 81.549 | 0 | 0 | CS ÚRS 2024 02 | 0 | 2
PP |  |  |  | Malby z malířských směsí oděruvzdorných za mokra dvojnásobné, bílé za mokra oděruvzdorné výborně v místnostech výšky do 3,80 m
VV |  |  |  | Dle technické zprávy, výkresových příloh projektové dokumentace a výkazů projektanta '004' (2*1.75)*3.72*2=26,040 [A] (3.72*2+3.11*2+3.03*2+0.62*2+4*0.27+0.5*2)*(2.47)=56,909 [B] -(0.8*(1.75))=-1,400 [C] Celkem: A+B+C=81,549 [D]
TS
P | 138 | 784211103 |  | Malby z malířských směsí oděruvzdorných za mokra dvojnásobné, bílé za mokra oděruvzdorné výborně v místnostech výšky přes 3,80 do 5,00 m | M2 | 449.796 | 0 | 0 | CS ÚRS 2024 02 | 0 | 2
PP |  |  |  | Malby z malířských směsí oděruvzdorných za mokra dvojnásobné, bílé za mokra oděruvzdorné výborně v místnostech výšky přes 3,80 do 5,00 m
VV |  |  |  | Dle technické zprávy, výkresových příloh projektové dokumentace a výkazů projektanta '103' 1.47*2.26+4.73*(2*1.47+2.26*2)=38,608 [A] -(0.8*2*2+0.9*2+1*2)=-7,000 [B] '104' 5.17*3.48+4.75*(2*5.17+3.48*2)=100,167 [C] -(0.9*2+1.58*2.23*3)=-12,370 [D] 0.3*(2.23*2+1.58)*3=5,436 [E] '106' 11.08+4.73*(2*2.26+3.16*2+1.47*2+2.72)=89,125 [F] -(0.8*2*5+1*2)=-10,000 [G] '111' 4.75*(1.16*2+2.97*2)+3.39=42,625 [H] -(0.8*2)=-1,600 [I] '114' 5.57*5.31+4.75*(2*5.31+2*5.57)=132,937 [J] -(0.8*2+1.48*2+2.23*1.58)=-8,083 [K] 0.3*(2*2+1.48+2.23*2+1.58)=3,456 [L] '113' 2.97*4=11,880 [M] 4.75*(2.97*2+2*4)=66,215 [N] -(0.8*2)=-1,600 [O] Celkem: A+B+C+D+E+F+G+H+I+J+K+L+M+N+O=449,796 [P]
TS
SD |  | 9 |  | Ostatní konstrukce a práce, bourání |  |  |  | 0 |  | 0 |  | 0 | 0
P | 139 | 919726123 |  | Geotextilie netkaná pro ochranu, separaci nebo filtraci měrná hmotnost přes 300 do 500 g/m2 | M2 | 38.16 | 0 | 0 | CS ÚRS 2024 02 | 0 | 2
PP |  |  |  | Geotextilie netkaná pro ochranu, separaci nebo filtraci měrná hmotnost přes 300 do 500 g/m2
VV |  |  |  | Dle technické zprávy, výkresových příloh projektové dokumentace a výkazů projektanta zpevněná plocha viz.výkres 07 (8.4*4.3-4*0.3*1.4)=34,440 [A] základ 004 3.1*1.2=3,720 [B] = Celkem: A+B+C=
TS
P | 140 | 949111114 |  | Lešení lehké kozové trubkové o výšce lešeňové podlahy přes 2,5 do 3,5 m montáž | SADA | 2 | 0 | 0 | CS ÚRS 2024 02 | 0 | 2
PP |  |  |  | Lešení lehké kozové trubkové o výšce lešeňové podlahy přes 2,5 do 3,5 m montáž
VV |  |  |  | Dle technické zprávy, výkresových příloh projektové dokumentace a výkazů projektanta 2=2,000 [A] Celkem: A=2,000 [B]
TS |  |  |  | 1. Množství měrných jednotek se určuje v počtu sad lešení (2 kozy a dřevěná podlaha). 2. V cenách nájmu jsou započteny i náklady na manipulaci s lešením.
P | 141 | 949111214 |  | Lešení lehké kozové trubkové o výšce lešeňové podlahy přes 2,5 do 3,5 m příplatek k ceně za každý den použití | SADA | 186 | 0 | 0 | CS ÚRS 2024 02 | 0 | 2
PP |  |  |  | Lešení lehké kozové trubkové o výšce lešeňové podlahy přes 2,5 do 3,5 m příplatek k ceně za každý den použití
VV |  |  |  | Dle technické zprávy, výkresových příloh projektové dokumentace a výkazů projektanta 2*31*3=186,000 [A] Celkem: A=186,000 [B]
TS |  |  |  | 1. Množství měrných jednotek se určuje v počtu sad lešení (2 kozy a dřevěná podlaha). 2. V cenách nájmu jsou započteny i náklady na manipulaci s lešením.
P | 142 | 949111814 |  | Lešení lehké kozové trubkové o výšce lešeňové podlahy přes 2,5 do 3,5 m demontáž | SADA | 2 | 0 | 0 | CS ÚRS 2024 02 | 0 | 2
PP |  |  |  | Lešení lehké kozové trubkové o výšce lešeňové podlahy přes 2,5 do 3,5 m demontáž
VV |  |  |  | Dle technické zprávy, výkresových příloh projektové dokumentace a výkazů projektanta 2=2,000 [A] Celkem: A=2,000 [B]
TS |  |  |  | 1. Množství měrných jednotek se určuje v počtu sad lešení (2 kozy a dřevěná podlaha).
P | 143 | 952901114 |  | Vyčištění budov nebo objektů před předáním do užívání budov bytové nebo občanské výstavby, světlé výšky podlaží přes 4 m | M2 | 94.28 | 0 | 0 | CS ÚRS 2024 02 | 0 | 2
PP |  |  |  | Vyčištění budov nebo objektů před předáním do užívání budov bytové nebo občanské výstavby, světlé výšky podlaží přes 4 m
VV |  |  |  | Dle technické zprávy, výkresových příloh projektové dokumentace a výkazů projektanta 24.81=24,810 [A] 11.08+7.63+29.9+17.48+3.38=69,470 [B] Celkem: A+B=94,280 [C]
TS |  |  |  | 1. Cenu -1111 lze použít i pro vyčištění půdy a rovné střechy budov, pokud definitivní úprava umožňuje, aby se ploché střechy používalo jako terasy, nebo tehdy, když je nutno čistit konstrukce na těchto střechách (světlíky, dveře apod.). Do výměry se započítávají jednou třetinou plochy. 2. Střešní plochy hal se světlíky nebo okny se oceňují jako podlaží cenou -1221. 3. Množství měrných jednotek se určuje v m2 půdorysné plochy každého podlaží, dané vnějším obrysem podlaží budovy. Plochy balkonů se přičítají. 4. v ceně -1111 a -1114 jsou započteny náklady na zametení a umytí podlah, dlažeb, obkladů, schodů v místnostech, chodbách a schodištích, vyčištění a umytí oken, dveří s rámy, zárubněmi, umytí a vyčištění jiných zasklených a natíraných ploch a zařizovacích předmětů. 5. V ceně -1221 jsou započteny náklady na zametení podlahy, umytí dlažeb nebo keramických podlah v přilehlých místnostech, chodbách a schodištích, umytí obkladů, schodů, vyčištění a umytí oken a dveří s rámy a zárubněmi, umytí a vyčištění jiných zasklených a natíraných ploch a zařizovacích předmětů. 6. V ceně -1311 jsou započteny náklady na zametení a čištění dlažeb, umytí, vyčištění okenních a dveřních rámů a zařizovacích předmětů. 7. V ceně -1411 jsou započteny náklady na vynesení zbytků stavebního rumu, kropení a 2x zametení podlah, oprášení stěn a výplní otvorů.
P | 144 | 953965123 |  | Kotva chemická s vyvrtáním otvoru kotevní šrouby pro chemické kotvy, velikost M 12, délka 260 mm | KUS | 112 | 0 | 0 | CS ÚRS 2024 02 | 0 | 2
PP |  |  |  | Kotva chemická s vyvrtáním otvoru kotevní šrouby pro chemické kotvy, velikost M 12, délka 260 mm
VV |  |  |  | Dle technické zprávy, výkresových příloh projektové dokumentace a výkazů projektanta viz.07 112=112,000 [A] Celkem: A=112,000 [B]
TS
P | 145 | 961055111 |  | Bourání základů z betonu železového | M3 | 1 | 0 | 0 | CS ÚRS 2024 02 | 0 | 2
PP |  |  |  | Bourání základů z betonu železového
VV |  |  |  | Dle technické zprávy, výkresových příloh projektové dokumentace a výkazů projektanta starý základ litinového sloupu (1*1*1)=1,000 [A] Celkem: A=1,000 [B]
TS
P | 146 | 962032240 |  | Bourání zdiva nadzákladového z cihel pálených plných nebo lícových nebo vápenopískových, na maltu cementovou, objemu do 1 m3 | M3 | 0.771 | 0 | 0 | CS ÚRS 2024 02 | 0 | 2
PP |  |  |  | Bourání zdiva nadzákladového z cihel pálených plných nebo lícových nebo vápenopískových, na maltu cementovou, objemu do 1 m3
VV |  |  |  | Dle technické zprávy, výkresových příloh projektové dokumentace a výkazů projektanta bourání zděných pilířu 2*0.7*0.3*0.9+0.91*0.48*0.9=0,771 [A] Celkem: A=0,771 [B]
TS
P | 147 | 965043431 |  | Bourání mazanin betonových s potěrem nebo teracem tl. do 150 mm, plochy do 4 m2 | M3 | 1.116 | 0 | 0 | CS ÚRS 2024 02 | 0 | 2
PP |  |  |  | Bourání mazanin betonových s potěrem nebo teracem tl. do 150 mm, plochy do 4 m2
VV |  |  |  | Dle technické zprávy, výkresových příloh projektové dokumentace a výkazů projektanta '004' 1.2*3.1*0.3=1,116 [A] Celkem: A=1,116 [B]
TS
P | 148 | 965049112 |  | Bourání mazanin Příplatek k cenám za bourání mazanin betonových se svařovanou sítí, tl. přes 100 mm | M3 | 1.116 | 0 | 0 | CS ÚRS 2024 02 | 0 | 2
PP |  |  |  | Bourání mazanin Příplatek k cenám za bourání mazanin betonových se svařovanou sítí, tl. přes 100 mm
VV |  |  |  | Dle technické zprávy, výkresových příloh projektové dokumentace a výkazů projektanta '004' 1.2*3.1*0.3=1,116 [A] Celkem: A=1,116 [B]
TS
P | 149 | 966071821 |  | Rozebrání oplocení z pletiva drátěného se čtvercovými oky, výšky do 1,6 m | M | 9 | 0 | 0 | CS ÚRS 2024 02 | 0 | 2
PP |  |  |  | Rozebrání oplocení z pletiva drátěného se čtvercovými oky, výšky do 1,6 m
VV |  |  |  | Dle technické zprávy, výkresových příloh projektové dokumentace a výkazů projektanta odstranění oplocení viz.výkres 07 9=9,000 [A] Celkem: A=9,000 [B]
TS
P | 150 | 968072455 |  | Vybourání kovových rámů oken s křídly, dveřních zárubní, vrat, stěn, ostění nebo obkladů dveřních zárubní, plochy do 2 m2 | M2 | 6 | 0 | 0 | CS ÚRS 2024 02 | 0 | 2
PP |  |  |  | Vybourání kovových rámů oken s křídly, dveřních zárubní, vrat, stěn, ostění nebo obkladů dveřních zárubní, plochy do 2 m2
VV |  |  |  | Dle technické zprávy, výkresových příloh projektové dokumentace a výkazů projektanta 3*(1*2)=6,000 [A] Celkem: A=6,000 [B]
TS |  |  |  | 1. V cenách -2244 až -2559 jsou započteny i náklady na vyvěšení křídel. 2. Cenou -2641 se oceňuje i vybourání nosné ocelové konstrukce pro sádrokartonové příčky.
P | 151 | 971033251 |  | Vybourání otvorů ve zdivu základovém nebo nadzákladovém z cihel, tvárnic, příčkovek z cihel pálených na maltu vápennou nebo vápenocementovou plochy do 0,0225 m2 | KUS | 1 | 0 | 0 | CS ÚRS 2024 02 | 0 | 2
PP |  |  |  | Vybourání otvorů ve zdivu základovém nebo nadzákladovém z cihel, tvárnic, příčkovek z cihel pálených na maltu vápennou nebo vápenocementovou plochy do 0,0225 m2, tl. do 450 mm
VV |  |  |  | Dle technické zprávy, výkresových příloh projektové dokumentace a výkazů projektanta '113' 1=1,000 [A] Celkem: A=1,000 [B]
TS
P | 152 | 971033451 |  | Vybourání otvorů ve zdivu základovém nebo nadzákladovém z cihel, tvárnic, příčkovek z cihel pálených na maltu vápennou nebo vápenocementovou plochy do 0,25 m2, | KUS | 12 | 0 | 0 | CS ÚRS 2024 02 | 0 | 2
PP |  |  |  | Vybourání otvorů ve zdivu základovém nebo nadzákladovém z cihel, tvárnic, příčkovek z cihel pálených na maltu vápennou nebo vápenocementovou plochy do 0,25 m2, tl. do 450 mm
VV |  |  |  | Dle technické zprávy, výkresových příloh projektové dokumentace a výkazů projektanta '114' 12=12,000 [A] Celkem: A=12,000 [B]
TS
P | 153 | 971033461 |  | Vybourání otvorů ve zdivu základovém nebo nadzákladovém z cihel, tvárnic, příčkovek z cihel pálených na maltu vápennou nebo vápenocementovou plochy do 0,25 m2, | KUS | 1 | 0 | 0 | CS ÚRS 2024 02 | 0 | 2
PP |  |  |  | Vybourání otvorů ve zdivu základovém nebo nadzákladovém z cihel, tvárnic, příčkovek z cihel pálených na maltu vápennou nebo vápenocementovou plochy do 0,25 m2, tl. do 600 mm
VV |  |  |  | Dle technické zprávy, výkresových příloh projektové dokumentace a výkazů projektanta '114' 1=1,000 [A] Celkem: A=1,000 [B]
TS
P | 154 | 971042461 |  | Vybourání otvorů v betonových příčkách a zdech základových nebo nadzákladových plochy do 0,25 m2, tl. do 600 mm | KUS | 1 | 0 | 0 | CS ÚRS 2024 02 | 0 | 2
PP |  |  |  | Vybourání otvorů v betonových příčkách a zdech základových nebo nadzákladových plochy do 0,25 m2, tl. do 600 mm
VV |  |  |  | Dle technické zprávy, výkresových příloh projektové dokumentace a výkazů projektanta '005' 1=1,000 [A] Celkem: A=1,000 [B]
TS
P | 155 | 973031346 |  | Vysekání výklenků nebo kapes ve zdivu z cihel na maltu vápennou nebo vápenocementovou kapes, plochy do 0,25 m2, hl. do 450 mm | KUS | 6 | 0 | 0 | CS ÚRS 2024 02 | 0 | 2
PP |  |  |  | Vysekání výklenků nebo kapes ve zdivu z cihel na maltu vápennou nebo vápenocementovou kapes, plochy do 0,25 m2, hl. do 450 mm
VV |  |  |  | Dle technické zprávy, výkresových příloh projektové dokumentace a výkazů projektanta 3*2=6,000 [A] Celkem: A=6,000 [B]
TS
P | 156 | 973042461 |  | Vysekání výklenků nebo kapes ve zdivu betonovém kapes, plochy do 0,25 m2, hl. do 450 mm | KUS | 2 | 0 | 0 | CS ÚRS 2024 02 | 0 | 2
PP |  |  |  | Vysekání výklenků nebo kapes ve zdivu betonovém kapes, plochy do 0,25 m2, hl. do 450 mm
VV |  |  |  | Dle technické zprávy, výkresových příloh projektové dokumentace a výkazů projektanta '1.PP' 2=2,000 [A] Celkem: A=2,000 [B]
TS
P | 157 | 977151125 |  | Jádrové vrty diamantovými korunkami do stavebních materiálů (železobetonu, betonu, cihel, obkladů, dlažeb, kamene) průměru přes 180 do 200 mm | M | 5.4 | 0 | 0 | CS ÚRS 2024 02 | 0 | 2
PP |  |  |  | Jádrové vrty diamantovými korunkami do stavebních materiálů (železobetonu, betonu, cihel, obkladů, dlažeb, kamene) průměru přes 180 do 200 mm
VV |  |  |  | Dle technické zprávy, výkresových příloh projektové dokumentace a výkazů projektanta '1.PP' 2*2.7=5,400 [A] Celkem: A=5,400 [B]
TS
P | 158 | 977151127 |  | Jádrové vrty diamantovými korunkami do stavebních materiálů (železobetonu, betonu, cihel, obkladů, dlažeb, kamene) průměru přes 225 do 250 mm | M | 1.6 | 0 | 0 | CS ÚRS 2024 02 | 0 | 2
PP |  |  |  | Jádrové vrty diamantovými korunkami do stavebních materiálů (železobetonu, betonu, cihel, obkladů, dlažeb, kamene) průměru přes 225 do 250 mm
VV |  |  |  | Dle technické zprávy, výkresových příloh projektové dokumentace a výkazů projektanta '1.PP' 2*0.8=1,600 [A] Celkem: A=1,600 [B]
TS
P | 159 | 978011191 |  | Otlučení vápenných nebo vápenocementových omítek vnitřních ploch stropů, v rozsahu přes 50 do 100 % | M2 | 25.675 | 0 | 0 | CS ÚRS 2024 02 | 0 | 2
PP |  |  |  | Otlučení vápenných nebo vápenocementových omítek vnitřních ploch stropů, v rozsahu přes 50 do 100 %
VV |  |  |  | Dle technické zprávy, výkresových příloh projektové dokumentace a výkazů projektanta '004' (3.11+3.03+0.62)*3.72+0.66*0.8=25,675 [A] Celkem: A=25,675 [B]
TS
P | 160 | 978013191 |  | Otlučení vápenných nebo vápenocementových omítek vnitřních ploch stěn s vyškrabáním spar, s očištěním zdiva, v rozsahu přes 50 do 100 % | M2 | 88.149 | 0 | 0 | CS ÚRS 2024 02 | 0 | 2
PP |  |  |  | Otlučení vápenných nebo vápenocementových omítek vnitřních ploch stěn s vyškrabáním spar, s očištěním zdiva, v rozsahu přes 50 do 100 %
VV |  |  |  | Dle technické zprávy, výkresových příloh projektové dokumentace a výkazů projektanta '114' 1.5*(2*5.31+2*5.57)=32,640 [A] '004' (3.72*2+3.11*2+3.03*2+0.62*2+4*0.27+0.5*2)*(2.47)=56,909 [B] -(0.8*(1.75))=-1,400 [C] Celkem: A+B+C=88,149 [D]
TS
P | 161 | 985112133 |  | Odsekání degradovaného betonu rubu kleneb a podlah, tloušťky přes 30 do 50 mm | M2 | 21.492 | 0 | 0 | CS ÚRS 2024 02 | 0 | 2
PP |  |  |  | Odsekání degradovaného betonu rubu kleneb a podlah, tloušťky přes 30 do 50 mm
VV |  |  |  | Dle technické zprávy, výkresových příloh projektové dokumentace a výkazů projektanta '004' (3.72*3.11+3.72*3.03+0.62*3.18+0.5*0.8)=25,212 [A] -3.1*1.2=-3,720 [B] Celkem: A+B=21,492 [C]
TS
P | 162 | 985131111 |  | Očištění ploch stěn, rubu kleneb a podlah tlakovou vodou | M2 | 21.492 | 0 | 0 | CS ÚRS 2024 02 | 0 | 2
PP |  |  |  | Očištění ploch stěn, rubu kleneb a podlah tlakovou vodou
VV |  |  |  | Dle technické zprávy, výkresových příloh projektové dokumentace a výkazů projektanta '004' (3.72*3.11+3.72*3.03+0.62*3.18+0.5*0.8)=25,212 [A] -3.1*1.2=-3,720 [B] Celkem: A+B=21,492 [C]
TS
P | 163 | 985311313 |  | Reprofilace betonu sanačními maltami na cementové bázi ručně rubu kleneb a podlah, tloušťky přes 20 do 30 mm | M2 | 21.492 | 0 | 0 | CS ÚRS 2024 02 | 0 | 2
PP |  |  |  | Reprofilace betonu sanačními maltami na cementové bázi ručně rubu kleneb a podlah, tloušťky přes 20 do 30 mm
VV |  |  |  | Dle technické zprávy, výkresových příloh projektové dokumentace a výkazů projektanta '004' (3.72*3.11+3.72*3.03+0.62*3.18+0.5*0.8)=25,212 [A] -3.1*1.2=-3,720 [B] Celkem: A+B=21,492 [C]
TS
P | 164 | 985312131 |  | Stěrka k vyrovnání ploch reprofilovaného betonu rubu kleneb a podlah, tloušťky do 2 mm | M2 | 21.492 | 0 | 0 | CS ÚRS 2024 02 | 0 | 2
PP |  |  |  | Stěrka k vyrovnání ploch reprofilovaného betonu rubu kleneb a podlah, tloušťky do 2 mm
VV |  |  |  | Dle technické zprávy, výkresových příloh projektové dokumentace a výkazů projektanta '004' (3.72*3.11+3.72*3.03+0.62*3.18+0.5*0.8)=25,212 [A] -3.1*1.2=-3,720 [B] Celkem: A+B=21,492 [C]
TS
P | 165 | 985323111 |  | Spojovací můstek reprofilovaného betonu na cementové bázi, tloušťky 1 mm | M2 | 21.492 | 0 | 0 | CS ÚRS 2024 02 | 0 | 2
PP |  |  |  | Spojovací můstek reprofilovaného betonu na cementové bázi, tloušťky 1 mm
VV |  |  |  | Dle technické zprávy, výkresových příloh projektové dokumentace a výkazů projektanta '004' (3.72*3.11+3.72*3.03+0.62*3.18+0.5*0.8)=25,212 [A] -3.1*1.2=-3,720 [B] Celkem: A+B=21,492 [C]
TS
P | 166 | R95396213 |  | Kotvy chemické s vyvrtáním otvoru do betonu, železobetonu nebo tvrdého kamene chemická patrona, velikost M 12, hloubka 160 mm | KUS | 112 | 0 | 0 | R | 0 | 2
PP |  |  |  | Kotvy chemické s vyvrtáním otvoru do betonu, železobetonu nebo tvrdého kamene chemická patrona, velikost M 12, hloubka 160 mm
VV |  |  |  | Dle technické zprávy, výkresových příloh projektové dokumentace a výkazů projektanta viz.07 112=112,000 [A] Celkem: A=112,000 [B]
TS
P | 167 | R971033451 |  | Vybourání otvorů ve stropní konstrukci | KUS | 1 | 0 | 0 | R | 0 | 2
PP |  |  |  | Vybourání otvorů ve stropní konstrukci
VV |  |  |  | Dle technické zprávy, výkresových příloh projektové dokumentace a výkazů projektanta '113' 1=1,000 [A] Celkem: A=1,000 [B]
TS
P | 168 | R97231374 |  | Chránička D 200 mm | M | 5.4 | 0 | 0 | R | 0 | 2
PP |  |  |  | Chránička D 200 mm
VV |  |  |  | Dle technické zprávy, výkresových příloh projektové dokumentace a výkazů projektanta '1.PP' 2*2.7=5,400 [A] Celkem: A=5,400 [B]
TS
P | 169 | R9723150375 |  | Chránička D 250 mm | M | 1.6 | 0 | 0 | R | 0 | 2
PP |  |  |  | Chránička D 250 mm
VV |  |  |  | Dle technické zprávy, výkresových příloh projektové dokumentace a výkazů projektanta '1.PP' 2*0.8=1,600 [A] Celkem: A=1,600 [B]
TS
P | 170 | R98531111 |  | Podlití kotevních ploten plast maltou tl přes 10 do 20 mm | KUS | 28 | 0 | 0 | R | 0 | 2
PP |  |  |  | Podlití kotevních ploten plast maltou tl přes 10 do 20 mm
VV |  |  |  | Dle technické zprávy, výkresových příloh projektové dokumentace a výkazů projektanta viz.07 28=28,000 [A] Celkem: A=28,000 [B]
TS
SD |  | 995 |  | Poplatky za skládky |  |  |  | 0 |  | 0 |  | 0 | 0
P | 171 | R015111 | 90 | POPLATKY ZA LIKVIDACI ODPADŮ NEKONTAMINOVANÝCH - 17 05 04 VYTĚŽENÉ ZEMINY A HORNINY - I. TŘÍDA TĚŽITELNOSTI VČ. DOPRAVY NA SKLÁDKU A MANIPULACE | T | 32.133 | 0 | 0 | R | 0 | 2
PP |  |  |  | Evidenční položka
VV |  |  |  | Dle technické zprávy, výkresových příloh projektové dokumentace a výkazů projektanta výkop viz.výkres 07 (8.4*2+3.44*2)*(((0.8+2*0.1)*1))=23,680 [A] (4)*(1.4*0.5*0.9)=2,520 [B] (1*1*1)=1,000 [C] zásyp -10.288=-10,288 [D] Celkem: A+B+C+D=16,912 [E] E * 1.9Koeficient množství=32,133 [F]
TS
P | 172 | R015120 | 90 | POPLATKY ZA LIKVIDACI ODPADŮ NEKONTAMINOVANÝCH - 17 01 02 STAVEBNÍ A DEMOLIČNÍ SUŤ (CIHLY) VČ. DOPRAVY NA SKLÁDKU A MANIPULACE | T | 20.282 | 0 | 0 | R | 0 | 2
PP |  |  |  | Evidenční položka
VV
TS |  |  |  | 1. Položka obsahuje: - veškeré poplatky provozovateli skládky, recyklační linky nebo jiného zařízení na zpracování nebo likvidaci odpadů související s převzetím, uložením, zpracováním nebo likvidací odpadu - náklady spojené s dopravou odpadu z místa stavby na místo převzetí provozovatelem skládky, recyklační linky nebo jiného zařízení na zpracování a likvidaci odpadů, veškerou manipulaci s odpadem 2. Způsob měření: Tunou se rozumí hmotnost odpadu vytříděného v souladu se zákonem č. 185/2001 Sb., o nakládání s odpady, v platném znění.
SD |  | 997 |  | Přesun sutě |  |  |  | 0 |  | 0 |  | 0 | 0
P | 173 | 997013214 |  | Vnitrostaveništní doprava suti a vybouraných hmot vodorovně do 50 m s naložením ručně pro budovy a haly výšky přes 12 do 15 m | T | 20.287 | 0 | 0 | CS ÚRS 2024 02 | 0 | 2
PP |  |  |  | Vnitrostaveništní doprava suti a vybouraných hmot vodorovně do 50 m s naložením ručně pro budovy a haly výšky přes 12 do 15 m
VV
TS
P | 174 | 997013501 |  | Odvoz suti a vybouraných hmot na skládku nebo meziskládku se složením, na vzdálenost do 1 km | T | 20.287 | 0 | 0 | CS ÚRS 2024 02 | 0 | 2
PP |  |  |  | Odvoz suti a vybouraných hmot na skládku nebo meziskládku se složením, na vzdálenost do 1 km
VV
TS |  |  |  | 1. Délka odvozu suti je vzdálenost od místa naložení suti na dopravní prostředek až po místo složení na určené skládce nebo meziskládce. 2. V ceně -3501 jsou započteny i náklady na složení suti na skládku nebo meziskládku. 3. Ceny jsou určeny pro odvoz suti na skládku nebo meziskládku jakýmkoliv způsobem silniční dopravy (i prostřednictvím kontejnerů). 4. Odvoz suti z meziskládky se oceňuje cenou 997 01-3511 souboru cen Odvoz suti a vybouraných hmot zmeziskládky na skládku.
P | 175 | 997013509 |  | Odvoz suti a vybouraných hmot na skládku nebo meziskládku se složením, na vzdálenost Příplatek k ceně za každý další započatý 1 km přes 1 km | T | 385.453 | 0 | 0 | CS ÚRS 2024 02 | 0 | 2
PP |  |  |  | Odvoz suti a vybouraných hmot na skládku nebo meziskládku se složením, na vzdálenost Příplatek k ceně za každý další započatý 1 km přes 1 km
VV
TS |  |  |  | 1. Délka odvozu suti je vzdálenost od místa naložení suti na dopravní prostředek až po místo složení na určené skládce nebo meziskládce. 2. V ceně -3501 jsou započteny i náklady na složení suti na skládku nebo meziskládku. 3. Ceny jsou určeny pro odvoz suti na skládku nebo meziskládku jakýmkoliv způsobem silniční dopravy (i prostřednictvím kontejnerů). 4. Odvoz suti z meziskládky se oceňuje cenou 997 01-3511 souboru cen Odvoz suti a vybouraných hmot zmeziskládky na skládku.
SD |  | 998 |  | Přesun hmot |  |  |  | 0 |  | 0 |  | 0 | 0
P | 176 | 998011003 |  | Přesun hmot pro budovy občanské výstavby, bydlení, výrobu a služby s nosnou svislou konstrukcí zděnou z cihel, tvárnic nebo kamene vodorovná dopravní vzdálenost | T | 64.129 | 0 | 0 | CS ÚRS 2024 02 | 0 | 2
PP |  |  |  | Přesun hmot pro budovy občanské výstavby, bydlení, výrobu a služby s nosnou svislou konstrukcí zděnou z cihel, tvárnic nebo kamene vodorovná dopravní vzdálenost do 100 m základní pro budovy výšky přes 12 do 24 m
VV
TS

## 2.2.1_SO 19-15-02_SO 19-15-02.2
ASPE10 |  |  |  | Firma: MORAVIA CONSULT Olomouc a.s. | [6 empty] | 3
|  |  |  | Soupis prací objektu | [5 empty] | 0 | 3
S | Stavba: | 23-023-233-PK |  | Přemístění technologie z provozní budovy v ŽST Český Těšín - !dotazy! |  |  | SO 19-15-02.2 | 0 |  | 0,00 | 2
O | Objekt: | D.2 |  | STAVEBNÍ ČÁST | [5 empty] | 15,00 | 2
O1 | Objekt: | D.2.2 |  | POZEMNÍ STAVEBNÍ OBJEKTY | [5 empty] | 21,00 | 2
O2 | Objekt: | D.2.2.1 |  | Pozemní objekty budov (provozní, technologické, skladové)
O3 | Objekt: | SO 19-15-02 |  | Žst. Český Těšín, stavební úpravy VB
O4 | Rozpočet: | SO 19-15-02.2 |  | Zařízení silnoproudé elektrotechniky
Typ | Poř. číslo | Kód položky | Varianta | Název položky | MJ | Množství | Jednotková cena |  | Cenová soustava
[7 empty] | Jednotková | Celkem
0 | 1 | 2 | 3 | 4 | 5 | 6 | 9 | 10 | 11
SD |  | 6 |  | Úpravy povrchů, podlahy a osazování výplní |  |  |  | 0 |  | 0 |  | 0 | 0
P | 1 | R612135101 |  | Hrubá výplň rýh maltou jakékoli šířky rýhy ve stěnách | M2 | 3.35 | 0 | 0 | R | 0 | 2
PP |  |  |  | Hrubá výplň rýh maltou jakékoli šířky rýhy ve stěnách
VV |  |  |  | 0.03*65=1,950 [A] 0.07*20=1,400 [B] Celkem: A+B=3,350 [C]
TS
P | 2 | R612325121 |  | Vápenocementová omítka rýh štuková dvouvrstvá ve stěnách, šířky rýhy do 150 mm | M2 | 3.35 | 0 | 0 | R | 0 | 2
PP |  |  |  | Vápenocementová omítka rýh štuková dvouvrstvá ve stěnách, šířky rýhy do 150 mm
VV |  |  |  | 0.03*65=1,950 [A] 0.07*20=1,400 [B] Celkem: A+B=3,350 [C]
TS
SD |  | 94 |  | Lešení a stavební výtahy |  |  |  | 0 |  | 0 |  | 0 | 0
P | 3 | 941941031R00 |  | Montáž lešení lehkého řadového s podlahami, š. do 1 m, výšky do 10 m | M2 | 4 | 0 | 0 | RTS 24/II | 0 | 2
PP |  |  |  | Montáž lešení lehkého řadového s podlahami, š. do 1 m, výšky do 10 m
VV
TS
P | 4 | 941941111R00 |  | Pronájem lešení za den | M2 | 4 | 0 | 0 | RTS 24/II | 0 | 2
PP |  |  |  | Pronájem lešení za den
VV
TS
P | 5 | 941941191T00 |  | Příplatek za každý měsíc použití lešení k položce 1031 | M2 | 4 | 0 | 0 | RTS 24/II | 0 | 2
PP |  |  |  | Příplatek za každý měsíc použití lešení k položce 1031
VV
TS
P | 6 | 941941502R00 |  | Doprava lešení pronaj-dovoz a odvoz sady do 250 m2 | KM | 10 | 0 | 0 | RTS 24/II | 0 | 2
PP |  |  |  | Doprava lešení pronaj-dovoz a odvoz sady do 250 m2
VV
TS
P | 7 | 941941831R00 |  | Demontáž lešení lehkého řadového s podlahami, š. do 1 m, výšky do 10 m | M2 | 4 | 0 | 0 | RTS 24/II | 0 | 2
PP |  |  |  | Demontáž lešení lehkého řadového s podlahami, š. do 1 m, výšky do 10 m
VV
TS
P | 8 | 941955001R00 |  | Lešení lehké pomocné, výška podlahy do 1,2 m | M2 | 2 | 0 | 0 | RTS 24/II | 0 | 2
PP |  |  |  | Lešení lehké pomocné, výška podlahy do 1,2 m
VV
TS
P | 9 | 941955002R00 |  | Lešení lehké pomocné, výška podlahy do 1,9 m | M2 | 2 | 0 | 0 | RTS 24/II | 0 | 2
PP |  |  |  | Lešení lehké pomocné, výška podlahy do 1,9 m
VV
TS
SD |  | 97 |  | Prorážení otvorů |  |  |  | 0 |  | 0 |  | 0 | 0
P | 10 | 971033341R00 |  | Vybourání otv. zeď cihel. pl.0,09 m2, tl.30cm, MVC | KUS | 20 | 0 | 0 | RTS 24/II | 0 | 2
PP |  |  |  | Vybourání otv. zeď cihel. pl.0,09 m2, tl.30cm, MVC
VV
TS
P | 11 | 971038331R00 |  | Vybourání otvorů cihly duté pl. 0,09 m2, tl. 15 cm | KUS | 10 | 0 | 0 | RTS 24/II | 0 | 2
PP |  |  |  | Vybourání otvorů cihly duté pl. 0,09 m2, tl. 15 cm
VV
TS
P | 12 | 971100021RAB |  | Vybourání otvorů ve zdivu cihelném, tloušťka 45 cm | M2 | 1 | 0 | 0 | RTS 24/II | 0 | 2
PP |  |  |  | Vybourání otvorů ve zdivu cihelném, tloušťka 45 cm
VV
TS
P | 13 | 971100031RAB |  | Vybourání otvorů ve zdech betonových, tloušťka 30 cm | M2 | 4 | 0 | 0 | RTS 24/II | 0 | 2
PP |  |  |  | Vybourání otvorů ve zdech betonových, tloušťka 30 cm
VV
TS
P | 14 | 973100040RA0 |  | Vysekání kapes ve zdivu z cihel, 50 x 50 x 45 cm | KUS | 10 | 0 | 0 | RTS 24/II | 0 | 2
PP |  |  |  | Vysekání kapes ve zdivu z cihel, 50 x 50 x 45 cm
VV
TS
P | 15 | 974031121R00 |  | Vysekání rýh ve zdi cihelné 3 x 3 cm | M | 65 | 0 | 0 | RTS 24/II | 0 | 2
PP |  |  |  | Vysekání rýh ve zdi cihelné 3 x 3 cm
VV
TS
P | 16 | 974031122R00 |  | Vysekání rýh ve zdi cihelné 3 x 7 cm | M | 20 | 0 | 0 | RTS 24/II | 0 | 2
PP |  |  |  | Vysekání rýh ve zdi cihelné 3 x 7 cm
VV
TS
SD |  | M21 |  | Elektromontáže |  |  |  | 0 |  | 0 |  | 0 | 0
P | 17 | 210010011RT1 |  | Trubka tuhá z PVC volně/pod omítku + kolena 16 mm, včetně dodávky trubky 1516 | M | 16 | 0 | 0 | RTS 24/II | 0 | 2
PP |  |  |  | Trubka tuhá z PVC volně/pod omítku + kolena 16 mm, včetně dodávky trubky 1516
VV
TS
P | 18 | 210010012RT1 |  | Trubka tuhá z PVC volně/pod omítku + kolena 23 mm, včetně dodávky trubky 1525 | M | 8 | 0 | 0 | RTS 24/II | 0 | 2
PP |  |  |  | Trubka tuhá z PVC volně/pod omítku + kolena 23 mm, včetně dodávky trubky 1525
VV
TS
P | 19 | 210010013RT1 |  | Trubka tuhá z PVC volně/pod omítku + kolena 29 mm, včetně dodávky trubky 1532 | M | 12 | 0 | 0 | RTS 24/II | 0 | 2
PP |  |  |  | Trubka tuhá z PVC volně/pod omítku + kolena 29 mm, včetně dodávky trubky 1532
VV
TS
P | 20 | 210010026RT2 |  | Ohebná dvouplášťová chránička,pruměr 110 mm, včetně dodávky | M | 6 | 0 | 0 | RTS 24/II | 0 | 2
PP |  |  |  | Ohebná dvouplášťová chránička,pruměr 110 mm, včetně dodávky
VV
TS
P | 21 | 210010026RT3 |  | Ohebná dvouplášťová chránička,pruměr 50 mm, včetně dodávky | M | 20 | 0 | 0 | RTS 24/II | 0 | 2
PP |  |  |  | Ohebná dvouplášťová chránička,pruměr 50 mm, včetně dodávky
VV
TS
P | 22 | 210010091RT3 |  | Lišta hranatá bezhalogenová do šířky 40 mm, včetně dodávky lišty LHD 20 x 20 HF | M | 18 | 0 | 0 | RTS 24/II | 0 | 2
PP |  |  |  | Lišta hranatá bezhalogenová do šířky 40 mm, včetně dodávky lišty LHD 20 x 20 HF
VV
TS
P | 23 | 210010091RT4 |  | Lišta hranatá bezhalogenová do šířky 40 mm, včetně dodávky lišty LHD 40 x 20 HF | M | 6 | 0 | 0 | RTS 24/II | 0 | 2
PP |  |  |  | Lišta hranatá bezhalogenová do šířky 40 mm, včetně dodávky lišty LHD 40 x 20 HF
VV
TS
P | 24 | 210010091RT5 |  | Lišta hranatá bezhalogenová do šířky 40 mm, včetně dodávky lišty LHD 40 x 40 HF | M | 46 | 0 | 0 | RTS 24/II | 0 | 2
PP |  |  |  | Lišta hranatá bezhalogenová do šířky 40 mm, včetně dodávky lišty LHD 40 x 40 HF
VV
TS
P | 25 | 210010301R00 |  | Krabice přístrojová KP, bez zapojení, kruhová | KUS | 5 | 0 | 0 | RTS 24/II | 0 | 2
PP |  |  |  | Krabice přístrojová KP, bez zapojení, kruhová
VV
TS
P | 26 | 210010321RT1 |  | Krabice univerzální KU a odbočná KO se zapoj.,kruh, vč.dodávky krabice KU 68-45/V se svorkovnicí | KUS | 4 | 0 | 0 | RTS 24/II | 0 | 2
PP |  |  |  | Krabice univerzální KU a odbočná KO se zapoj.,kruh, vč.dodávky krabice KU 68-45/V se svorkovnicí
VV
TS
P | 27 | 210010337R00 |  | Krabice lištová LK 80x28, bez zapojení | KUS | 16 | 0 | 0 | RTS 24/II | 0 | 2
PP |  |  |  | Krabice lištová LK 80x28, bez zapojení
VV
TS
P | 28 | 210010351R00 |  | Rozvodka krabicová z lis. izol. 6455-11 do 4 mm2 | KUS | 7 | 0 | 0 | RTS 24/II | 0 | 2
PP |  |  |  | Rozvodka krabicová z lis. izol. 6455-11 do 4 mm2
VV
TS
P | 29 | 210010535RT2 |  | Zapojení vodiče do svorky, včetně svorky 2 /2273-202/ | KUS | 30 | 0 | 0 | RTS 24/II | 0 | 2
PP |  |  |  | Zapojení vodiče do svorky, včetně svorky 2 /2273-202/
VV
TS
P | 30 | 210010535RT3 |  | Zapojení vodiče do svorky, včetně svorky 3 /2273-203/ | KUS | 40 | 0 | 0 | RTS 24/II | 0 | 2
PP |  |  |  | Zapojení vodiče do svorky, včetně svorky 3 /2273-203/
VV
TS
P | 31 | 210010535RT4 |  | Zapojení vodiče do svorky, včetně svorky 4 /2273-204/ | KUS | 20 | 0 | 0 | RTS 24/II | 0 | 2
PP |  |  |  | Zapojení vodiče do svorky, včetně svorky 4 /2273-204/
VV
TS
P | 32 | 210010535RT5 |  | Zapojení vodiče do svorky, včetně svorky 5 /2273-205/ | KUS | 10 | 0 | 0 | RTS 24/II | 0 | 2
PP |  |  |  | Zapojení vodiče do svorky, včetně svorky 5 /2273-205/
VV
TS
P | 33 | 210010535RT8 |  | Zapojení vodiče do svorky, včetně svorky 8 /2273-208/ | KUS | 10 | 0 | 0 | RTS 24/II | 0 | 2
PP |  |  |  | Zapojení vodiče do svorky, včetně svorky 8 /2273-208/
VV
TS
P | 34 | 210020302R00 |  | Žlab kabelový drátěný s příslušenstvím, 50/50 mm bez víka | M | 22 | 0 | 0 | RTS 24/II | 0 | 2
PP |  |  |  | Žlab kabelový drátěný s příslušenstvím, 50/50 mm bez víka
VV
TS
P | 35 | 210020304R00 |  | Žlab kabelový drátěný s příslušenstvím, 150/50 mm bez víka | M | 18 | 0 | 0 | RTS 24/II | 0 | 2
PP |  |  |  | Žlab kabelový drátěný s příslušenstvím, 150/50 mm bez víka
VV
TS
P | 36 | 210020308R00 |  | Žlab kabelový drátěný s přísluš., 250/50 mm bez víka | M | 36 | 0 | 0 | RTS 24/II | 0 | 2
PP |  |  |  | Žlab kabelový drátěný s přísluš., 250/50 mm bez víka
VV
TS
P | 37 | 210020651R00 |  | Konstrukce ocelová nosná pro zařízení do 5 kg, pro montáž kabelu na nástupišti | KUS | 150 | 0 | 0 | RTS 24/II | 0 | 2
PP |  |  |  | Konstrukce ocelová nosná pro zařízení do 5 kg, pro montáž kabelu na nástupišti
VV
TS
P | 38 | 210020922R00 |  | Ucpávka protipožární, průchod stěnou, tl. 30 cm | M2 | 2 | 0 | 0 | RTS 24/II | 0 | 2
PP |  |  |  | Ucpávka protipožární, průchod stěnou, tl. 30 cm
VV
TS
P | 39 | 210100001R00 |  | Ukončení vodičů v rozvaděči + zapojení do 2,5 mm2 | KUS | 30 | 0 | 0 | RTS 24/II | 0 | 2
PP |  |  |  | Ukončení vodičů v rozvaděči + zapojení do 2,5 mm2
VV
TS
P | 40 | 210100002R00 |  | Ukončení vodičů v rozvaděči + zapojení do 6 mm2 | KUS | 16 | 0 | 0 | RTS 24/II | 0 | 2
PP |  |  |  | Ukončení vodičů v rozvaděči + zapojení do 6 mm2
VV
TS
P | 41 | 210100003R00 |  | Ukončení vodičů v rozvaděči + zapojení do 16 mm2 | KUS | 40 | 0 | 0 | RTS 24/II | 0 | 2
PP |  |  |  | Ukončení vodičů v rozvaděči + zapojení do 16 mm2
VV
TS
P | 42 | 210100008R00 |  | Ukončení vodičů v rozvaděči + zapojení do 95 mm2 | KUS | 2 | 0 | 0 | RTS 24/II | 0 | 2
PP |  |  |  | Ukončení vodičů v rozvaděči + zapojení do 95 mm2
VV
TS
P | 43 | 210100011R00 |  | Ukončení vodičů v rozvaděči + zapojení do 185 mm2 | KUS | 6 | 0 | 0 | RTS 24/II | 0 | 2
PP |  |  |  | Ukončení vodičů v rozvaděči + zapojení do 185 mm2
VV
TS
P | 44 | 210100204R00 |  | Ukončení šňůry v gumové hadici do 3 x 4 mm2 | KUS | 6 | 0 | 0 | RTS 24/II | 0 | 2
PP |  |  |  | Ukončení šňůry v gumové hadici do 3 x 4 mm2
VV
TS
P | 45 | 210110001R00 |  | Spínač nástěnný jednopól.- řaz. 1, obyč.prostředí | KUS | 3 | 0 | 0 | RTS 24/II | 0 | 2
PP |  |  |  | Spínač nástěnný jednopól.- řaz. 1, obyč.prostředí
VV
TS
P | 46 | 210110003R00 |  | Spínač nástěnný seriový - řaz. 5, obyč.prostředí | KUS | 1 | 0 | 0 | RTS 24/II | 0 | 2
PP |  |  |  | Spínač nástěnný seriový - řaz. 5, obyč.prostředí
VV
TS
P | 47 | 210110004R00 |  | Spínač nástěnný střídavý - řaz. 6, obyč.prostředí | KUS | 4 | 0 | 0 | RTS 24/II | 0 | 2
PP |  |  |  | Spínač nástěnný střídavý - řaz. 6, obyč.prostředí
VV
TS
P | 48 | 210110005R00 |  | Spínač nástěnný křížový - řaz. 7, obyč.prostředí | KUS | 1 | 0 | 0 | RTS 24/II | 0 | 2
PP |  |  |  | Spínač nástěnný křížový - řaz. 7, obyč.prostředí
VV
TS
P | 49 | 210110021R00 |  | Spínač nástěnný jednopól.- řaz. 1, venkovní | KUS | 1 | 0 | 0 | RTS 24/II | 0 | 2
PP |  |  |  | Spínač nástěnný jednopól.- řaz. 1, venkovní
VV
TS
P | 50 | 210111011R00 |  | Zásuvka domovní zapuštěná - provedení 2P+PE | KUS | 9 | 0 | 0 | RTS 24/II | 0 | 2
PP |  |  |  | Zásuvka domovní zapuštěná - provedení 2P+PE
VV
TS
P | 51 | 210111014R00 |  | Zásuvka domovní zapuštěná - provedení 2x (2P+PE) | KUS | 18 | 0 | 0 | RTS 24/II | 0 | 2
PP |  |  |  | Zásuvka domovní zapuštěná - provedení 2x (2P+PE)
VV
TS
P | 52 | 210111014RT7 |  | Zásuvka domovní zapuštěná - provedení 2x (2P+PE), včetně dodávky zásuvky s natočenou dutin.a rámečku | KUS | 8 | 0 | 0 | RTS 24/II | 0 | 2
PP |  |  |  | Zásuvka domovní zapuštěná - provedení 2x (2P+PE), včetně dodávky zásuvky s natočenou dutin.a rámečku
VV
TS
P | 53 | 210111031R00 |  | Zásuvka domovní v krabici - 2P+PE, venkovní | KUS | 1 | 0 | 0 | RTS 24/II | 0 | 2
PP |  |  |  | Zásuvka domovní v krabici - 2P+PE, venkovní
VV
TS
P | 54 | 210190002R00 |  | Montáž celoplechových rozvodnic do váhy 50 kg | KUS | 1 | 0 | 0 | RTS 24/II | 0 | 2
PP |  |  |  | Montáž celoplechových rozvodnic do váhy 50 kg
VV
TS
P | 55 | 210190005R00 |  | Montáž celoplechových rozvodnic do váhy 200 kg | KUS | 1 | 0 | 0 | RTS 24/II | 0 | 2
PP |  |  |  | Montáž celoplechových rozvodnic do váhy 200 kg
VV
TS
P | 56 | 210200271R00 |  | Svítidlo žárovkové stěnové přisazené, 1 zdroj, montura polykarb.,stínitko sklo, 1x60W,IP43 | KUS | 2 | 0 | 0 | RTS 24/II | 0 | 2
PP |  |  |  | Svítidlo žárovkové stěnové přisazené, 1 zdroj, montura polykarb.,stínitko sklo, 1x60W,IP43
VV
TS
P | 57 | 210201521R00 |  | Svítidlo interiérové LED stropní, 42W, 5270lm viz. výpočet osvětlení | KUS | 6 | 0 | 0 | RTS 24/II | 0 | 2
PP |  |  |  | Svítidlo interiérové LED stropní, 42W, 5270lm viz. výpočet osvětlení
VV
TS
P | 58 | 210201521R00 | 1 | Svítidlo LED základna bílý polykarb. difuzor, translucentní polykarb., 42W, 5210lm, viz výpoče | KUS | 3 | 0 | 0 | RTS 24/II | 0 | 2
PP |  |  |  | Svítidlo LED základna bílý polykarb. difuzor, translucentní polykarb., 42W, 5210lm, viz výpoče
VV
TS
P | 59 | 210201521R00 | 2 | Svítidlo LED technické stropní přisazené, 5200lm, 5200/840, IP65 | KUS | 4 | 0 | 0 | RTS 24/II | 0 | 2
PP |  |  |  | Svítidlo LED technické stropní přisazené, 5200lm, 5200/840, IP65
VV
TS
P | 60 | 210220010R00 |  | Nátěr zemnicího pásku do 120 mm2 | M | 2 | 0 | 0 | RTS 24/II | 0 | 2
PP |  |  |  | Nátěr zemnicího pásku do 120 mm2
VV
TS
P | 61 | 210220021RT1 |  | Vedení uzemňovací v zemi FeZn do 120 mm2 vč.svorek, včetně pásku FeZn 30 x 4 mm | M | 20 | 0 | 0 | RTS 24/II | 0 | 2
PP |  |  |  | Vedení uzemňovací v zemi FeZn do 120 mm2 vč.svorek, včetně pásku FeZn 30 x 4 mm
VV
TS
P | 62 | 210220022RT1 |  | Vedení uzemňovací v zemi FeZn 10/13 PVC mm, včetně drátu FeZn 10 mm | M | 10 | 0 | 0 | RTS 24/II | 0 | 2
PP |  |  |  | Vedení uzemňovací v zemi FeZn 10/13 PVC mm, včetně drátu FeZn 10 mm
VV
TS
P | 63 | 210220101RU2 |  | Vodiče svodové FeZn D do 10,Al 10,Cu 8 +podpěry, včetně dodávky drátu AlMgSi T/4 8 mm | M | 15 | 0 | 0 | RTS 24/II | 0 | 2
PP |  |  |  | Vodiče svodové FeZn D do 10,Al 10,Cu 8 +podpěry, včetně dodávky drátu AlMgSi T/4 8 mm
VV
TS
P | 64 | 210220301RT1 |  | Svorka hromosvodová do 2 šroubů /SS, SZ, SO/, včetně dodávky svorky SS | KUS | 2 | 0 | 0 | RTS 24/II | 0 | 2
PP |  |  |  | Svorka hromosvodová do 2 šroubů /SS, SZ, SO/, včetně dodávky svorky SS
VV
TS
P | 65 | 210220301RT1 | 1 | Svorka hromosvodová do 2 šroubů /SP/, včetně dodávky svorky SP | KUS | 2 | 0 | 0 | RTS 24/II | 0 | 2
PP |  |  |  | Svorka hromosvodová do 2 šroubů /SP/, včetně dodávky svorky SP
VV
TS
P | 66 | 210220302RT1 |  | Svorka hromosvodová nad 2 šrouby /ST, SJ, SR, atd/, včetně dodávky svorky SR 2b Fe pro pásek 30x4 mm | KUS | 2 | 0 | 0 | RTS 24/II | 0 | 2
PP |  |  |  | Svorka hromosvodová nad 2 šrouby /ST, SJ, SR, atd/, včetně dodávky svorky SR 2b Fe pro pásek 30x4 mm
VV
TS
P | 67 | 210220302RT2 |  | Svorka hromosvodová nad 2 šrouby /ST, SJ, SR, atd/, včetně dodávky svorky SR 3a Fe | KUS | 2 | 0 | 0 | RTS 24/II | 0 | 2
PP |  |  |  | Svorka hromosvodová nad 2 šrouby /ST, SJ, SR, atd/, včetně dodávky svorky SR 3a Fe
VV
TS
P | 68 | 210220321R00 |  | Svorka na potrubí Bernard, včetně Cu pásku | KUS | 4 | 0 | 0 | RTS 24/II | 0 | 2
PP |  |  |  | Svorka na potrubí Bernard, včetně Cu pásku
VV
TS
P | 69 | 210800105R00 |  | Kabel CYKY-J 750 V 3x1,5 mm2 uložený pevně | M | 210 | 0 | 0 | RTS 24/II | 0 | 2
PP |  |  |  | Kabel CYKY-J 750 V 3x1,5 mm2 uložený pevně
VV
TS
P | 70 | 210800106RT1 |  | Kabel CYKY-O 750 V 3x1,5 mm2 uložený pod omítkou, včetně dodávky kabelu | M | 60 | 0 | 0 | RTS 24/II | 0 | 2
PP |  |  |  | Kabel CYKY-O 750 V 3x1,5 mm2 uložený pod omítkou, včetně dodávky kabelu
VV
TS
P | 71 | 210800106RT1 | 1 | Kabel CYKY 750 V 3x2,5 mm2 uložený pod omítkou, včetně dodávky kabelu | M | 230 | 0 | 0 | RTS 24/II | 0 | 2
PP |  |  |  | Kabel CYKY 750 V 3x2,5 mm2 uložený pod omítkou, včetně dodávky kabelu
VV
TS
P | 72 | 210800109R00 |  | Kabel CYKY 750 V 4x1,5 mm2 uložený pevně | M | 50 | 0 | 0 | RTS 24/II | 0 | 2
PP |  |  |  | Kabel CYKY 750 V 4x1,5 mm2 uložený pevně
VV
TS
P | 73 | 210800138RT2 |  | Kabel CYKY 750 V 5x10 mm2 uložený pevně | M | 90 | 0 | 0 | RTS 24/II | 0 | 2
PP |  |  |  | Kabel CYKY 750 V 5x10 mm2 uložený pevně
VV
TS
P | 74 | 210800526R00 |  | Vodič H07V-U (CY) 4 mm2 uložený volně, včetně dodávky vodiče CY 4 | M | 50 | 0 | 0 | RTS 24/II | 0 | 2
PP |  |  |  | Vodič H07V-U (CY) 4 mm2 uložený volně, včetně dodávky vodiče CY 4
VV
TS
P | 75 | 210800527RT1 |  | Vodič H07V-U (CY) 6 mm2 uložený volně, včetně dodávky vodiče CY 6 | M | 16 | 0 | 0 | RTS 24/II | 0 | 2
PP |  |  |  | Vodič H07V-U (CY) 6 mm2 uložený volně, včetně dodávky vodiče CY 6
VV
TS
P | 76 | 210800528RT1 |  | Vodič H07V-U (CY) 10 mm2 uložený volně, včetně dodávky vodiče CY 10 | M | 25 | 0 | 0 | RTS 24/II | 0 | 2
PP |  |  |  | Vodič H07V-U (CY) 10 mm2 uložený volně, včetně dodávky vodiče CY 10
VV
TS
P | 77 | 210800529RT1 |  | Vodič H07V-U (CY) 16 mm2 uložený volně, včetně dodávky vodiče CY 16 | M | 40 | 0 | 0 | RTS 24/II | 0 | 2
PP |  |  |  | Vodič H07V-U (CY) 16 mm2 uložený volně, včetně dodávky vodiče CY 16
VV
TS
P | 78 | 210802411R00 |  | Šňůra H05RR-F (CGSG) 3 x 1,50 mm2 volně uložená | M | 10 | 0 | 0 | RTS 24/II | 0 | 2
PP |  |  |  | Šňůra H05RR-F (CGSG) 3 x 1,50 mm2 volně uložená
VV
TS
P | 79 | 210802427R00 |  | Šňůra H05RR-F (CGSG) 5 x 1,50 mm2 volně uložená | M | 6 | 0 | 0 | RTS 24/II | 0 | 2
PP |  |  |  | Šňůra H05RR-F (CGSG) 5 x 1,50 mm2 volně uložená
VV
TS
P | 80 | 210810417R00 |  | Kabel silový CYKY 1kV 3x185+95 mm2 volně ulož., ztížená montáž | M | 340 | 0 | 0 | RTS 24/II | 0 | 2
PP |  |  |  | Kabel silový CYKY 1kV 3x185+95 mm2 volně ulož., ztížená montáž
VV
TS
P | 81 | 210860201R00 |  | Kabel speciální JYTY s Al 2 x 1 mm volně uložený | M | 80 | 0 | 0 | RTS 24/II | 0 | 2
PP |  |  |  | Kabel speciální JYTY s Al 2 x 1 mm volně uložený
VV
TS
P | 82 | 210860202R00 |  | Kabel speciální JYTY s Al 4 x 1 mm volně uložený | M | 50 | 0 | 0 | RTS 24/II | 0 | 2
PP |  |  |  | Kabel speciální JYTY s Al 4 x 1 mm volně uložený
VV
TS
P | 83 | 211220801R00 |  | Změření zemního odporu, vč. měřicího protokolu | KUS | 1 | 0 | 0 | RTS 24/II | 0 | 2
PP |  |  |  | Změření zemního odporu, vč. měřicího protokolu
VV
TS
SD |  | M46 |  | Zemní práce při montážích |  |  |  | 0 |  | 0 |  | 0 | 0
P | 84 | 460030032R00 |  | Vytrhání kostek velkých, lože písek, zalité spáry | M2 | 9.6 | 0 | 0 | RTS 24/II | 0 | 2
PP |  |  |  | Vytrhání kostek velkých, lože písek, zalité spáry
VV
TS
P | 85 | 460030061RZ1 |  | Kladení dlažby do lože z písku, ze stávajících dlaždic | M2 | 9.6 | 0 | 0 | RTS 24/II | 0 | 2
PP |  |  |  | Kladení dlažby do lože z písku, ze stávajících dlaždic
VV
TS
P | 86 | 460200164RT2 |  | Výkop kabelové rýhy 35/80 cm hor.4, ruční výkop rýhy | M | 30 | 0 | 0 | RTS 24/II | 0 | 2
PP |  |  |  | Výkop kabelové rýhy 35/80 cm hor.4, ruční výkop rýhy
VV
TS
P | 87 | 460260001R00 |  | Zatažení lana do kanálku nebo tvárnicové trasy | M | 12 | 0 | 0 | RTS 24/II | 0 | 2
PP |  |  |  | Zatažení lana do kanálku nebo tvárnicové trasy
VV
TS
P | 88 | 460490012R00 |  | Fólie výstražná z PVC, šířka 33 cm | M | 30 | 0 | 0 | RTS 24/II | 0 | 2
PP |  |  |  | Fólie výstražná z PVC, šířka 33 cm
VV
TS
P | 89 | 460510021RT2 |  | Kabelový prostup z plast.trub, DN do 10,5 cm, včetně dodávky trub DN 110 | M | 2 | 0 | 0 | RTS 24/II | 0 | 2
PP |  |  |  | Kabelový prostup z plast.trub, DN do 10,5 cm, včetně dodávky trub DN 110
VV
TS
P | 90 | 460560164R00 |  | Zához rýhy 35/80 cm, hornina třídy 4 | M | 30 | 0 | 0 | RTS 24/II | 0 | 2
PP |  |  |  | Zához rýhy 35/80 cm, hornina třídy 4
VV
TS
SD |  | M65 |  | Elektroinstalace |  |  |  | 0 |  | 0 |  | 0 | 0
P | 91 | 650010111R00 |  | Montáž elektroinstalační lišty šířky do 7040 mm | M | 70 | 0 | 0 | RTS 24/II | 0 | 2
PP |  |  |  | Montáž elektroinstalační lišty šířky do 7040 mm
VV
TS
P | 92 | 650020112R00 |  | Vrt + osazení hmoždinky do stěn železobet. HM 8 | KUS | 50 | 0 | 0 | RTS 24/II | 0 | 2
PP |  |  |  | Vrt + osazení hmoždinky do stěn železobet. HM 8
VV
TS
SD |  | M94 |  | M94 |  |  |  | 0 |  | 0 |  | 0 | 0
P | 93 | 091161019600R |  | Traktor Zetor 8045 | SH | 14 | 0 | 0 | R | 0 | 2
PP |  |  |  | Traktor Zetor 8045
VV
TS
P | 94 | 171156460100R |  | Jeřáb automobilní 8,0t AD 080 | SH | 5 | 0 | 0 | R | 0 | 2
PP |  |  |  | Jeřáb automobilní 8,0t AD 080
VV
TS
P | 95 | 196111000505R |  | Kabelový vlek | SH | 14 | 0 | 0 | R | 0 | 2
PP |  |  |  | Kabelový vlek
VV
TS
P | 96 | 947 R01 |  | Demontáže stávajících zařízení | H | 50 | 0 | 0 | R | 0 | 2
PP |  |  |  | Demontáže stávajících zařízení
VV
TS
P | 97 | 947 R02 |  | Úprava stávajících zařízení | H | 12 | 0 | 0 | R | 0 | 2
PP |  |  |  | Úprava stávajících zařízení
VV
TS
P | 98 | 947 R03 |  | Úprava stávajícího rozvaděče | H | 8 | 0 | 0 | R | 0 | 2
PP |  |  |  | Úprava stávajícího rozvaděče
VV
TS
P | 99 | 947 R04 |  | Vyhledávání připojovacího místa | H | 5 | 0 | 0 | R | 0 | 2
PP |  |  |  | Vyhledávání připojovacího místa
VV
TS
P | 100 | 947 R05 |  | Napojení na stávající zařízení | H | 8 | 0 | 0 | R | 0 | 2
PP |  |  |  | Napojení na stávající zařízení
VV
TS
P | 101 | 947 R06 |  | Příprava ke komplexní zkoušce | H | 5 | 0 | 0 | R | 0 | 2
PP |  |  |  | Příprava ke komplexní zkoušce
VV
TS
P | 102 | 947 R07 |  | Zabezpečení pracoviště | H | 24 | 0 | 0 | R | 0 | 2
PP |  |  |  | Zabezpečení pracoviště
VV
TS
P | 103 | 947 R08 |  | Montáž | H | 110 | 0 | 0 | R | 0 | 2
PP |  |  |  | Montáž
VV
TS
P | 104 | 947 R09 |  | Koordinace prací s ostatními profesemi | H | 24 | 0 | 0 | R | 0 | 2
PP |  |  |  | Koordinace prací s ostatními profesemi
VV
TS
P | 105 | 947 R10 |  | Montáž a popis nového rozváděče | H | 12 | 0 | 0 | R | 0 | 2
PP |  |  |  | Montáž a popis nového rozváděče
VV
TS
P | 106 | 947 R11 |  | Spolupráce s revizním technikem | H | 4 | 0 | 0 | R | 0 | 2
PP |  |  |  | Spolupráce s revizním technikem
VV
TS
P | 107 | 947 R12 |  | Dokumentace skutečného provedení | H | 8 | 0 | 0 | R | 0 | 2
PP |  |  |  | Dokumentace skutečného provedení
VV
TS
P | 108 | 947 R13 |  | Revizní technik | H | 30 | 0 | 0 | R | 0 | 2
PP |  |  |  | Revizní technik
VV
TS
P | 109 | R1 |  | Rozváděč R1.1 včetně skříňě a vybavení-dle, ,výkres č. SO191502_2_04_01 až 04-soubor celkem | KUS | 1 | 0 | 0 | R | 0 | 2
PP |  |  |  | Rozváděč R1.1 včetně skříňě a vybavení-dle, ,výkres č. SO191502_2_04_01 až 04-soubor celkem
VV
TS
P | 110 | R2 |  | Rozváděč Rt včetně skříňě a vybavení-dle, výkresu č. 191502_2_05_01 až 03 | KUS | 1 | 0 | 0 | R | 0 | 2
PP |  |  |  | Rozváděč Rt včetně skříňě a vybavení-dle, výkresu č. 191502_2_05_01 až 03
VV
TS
P | 111 | R3 |  | Regulátor vytápění s dálkovou regulací dle, dodavetele TČ | KUS | 1 | 0 | 0 | R | 0 | 2
PP |  |  |  | Regulátor vytápění s dálkovou regulací dle, dodavetele TČ
VV
TS
P | 112 | R4 |  | Regulátor topné větve, čerpadla 3cestný ventil, dle dodavatele TČ | KUS | 1 | 0 | 0 | R | 0 | 2
PP |  |  |  | Regulátor topné větve, čerpadla 3cestný ventil, dle dodavatele TČ
VV
TS
P | 113 | R5 |  | Rámeček jednonásobný, b. bílá | KUS | 8 | 0 | 0 | R | 0 | 2
PP |  |  |  | Rámeček jednonásobný, b. bílá
VV
TS
P | 114 | R6 |  | Rámeček dvojnásobný, b. bílá | KUS | 1 | 0 | 0 | R | 0 | 2
PP |  |  |  | Rámeček dvojnásobný, b. bílá
VV
TS
P | 115 | R7 |  | Žárovka LED E27, 8W | KUS | 2 | 0 | 0 | R | 0 | 2
PP |  |  |  | Žárovka LED E27, 8W
VV
TS
P | 116 | R8 |  | Uzemňovací přípojnice EPS 2 | KG | 2 | 0 | 0 | R | 0 | 2
PP |  |  |  | Uzemňovací přípojnice EPS 2
VV
TS

## 2.2.1_SO 19-15-02_SO 19-15-02.3
ASPE10 |  |  |  | Firma: MORAVIA CONSULT Olomouc a.s. | [6 empty] | 3
|  |  |  | Soupis prací objektu | [5 empty] | 0 | 3
S | Stavba: | 23-023-233-PK |  | Přemístění technologie z provozní budovy v ŽST Český Těšín - !dotazy! |  |  | SO 19-15-02.3 | 0 |  | 0,00 | 2
O | Objekt: | D.2 |  | STAVEBNÍ ČÁST | [5 empty] | 15,00 | 2
O1 | Objekt: | D.2.2 |  | POZEMNÍ STAVEBNÍ OBJEKTY | [5 empty] | 21,00 | 2
O2 | Objekt: | D.2.2.1 |  | Pozemní objekty budov (provozní, technologické, skladové)
O3 | Objekt: | SO 19-15-02 |  | Žst. Český Těšín, stavební úpravy VB
O4 | Rozpočet: | SO 19-15-02.3 |  | Změna zdroje tepla
Typ | Poř. číslo | Kód položky | Varianta | Název položky | MJ | Množství | Jednotková cena |  | Cenová soustava
[7 empty] | Jednotková | Celkem
0 | 1 | 2 | 3 | 4 | 5 | 6 | 9 | 10 | 11
SD |  | 11 |  | Přípravné a přidružené práce |  |  |  | 0 |  | 0 |  | 0 | 0
P | 1 | 113106121R00 |  | Rozebrání dlažeb z betonových dlaždic na sucho | M2 | 10 | 0 | 0 | RTS II / 2024 | 0 | 2
PP |  |  |  | Rozebrání dlažeb z betonových dlaždic na sucho
VV
TS
SD |  | 13 |  | Hloubené vykopávky |  |  |  | 0 |  | 0 |  | 0 | 0
P | 2 | 132201210R00 |  | Hloubení rýh š.do 200 cm hor.3 do 50 m3,STROJNĚ | M3 | 6 | 0 | 0 | RTS II / 2024 | 0 | 2
PP |  |  |  | Hloubení rýh š.do 200 cm hor.3 do 50 m3,STROJNĚ
VV
TS
SD |  | 16 |  | Přemístění výkopku |  |  |  | 0 |  | 0 |  | 0 | 0
P | 3 | 161101101R00 |  | Svislé přemístění výkopku z hor.1-4 do 2,5 m | M3 | 6 | 0 | 0 | RTS II / 2024 | 0 | 2
PP |  |  |  | Svislé přemístění výkopku z hor.1-4 do 2,5 m
VV
TS
P | 4 | 162701105R00 |  | Vodorovné přemístění výkopku z hor.1-4 do 10000 m | M3 | 2 | 0 | 0 | RTS II / 2024 | 0 | 2
PP |  |  |  | Vodorovné přemístění výkopku z hor.1-4 do 10000 m
VV
TS
SD |  | 17 |  | Konstrukce ze zemin |  |  |  | 0 |  | 0 |  | 0 | 0
P | 5 | 171201201R00 |  | Uložení sypaniny na skl.-sypanina na výšku přes 2m | M3 | 2 | 0 | 0 | RTS II / 2024 | 0 | 2
PP |  |  |  | Uložení sypaniny na skl.-sypanina na výšku přes 2m
VV
TS
P | 6 | 174101101R00 |  | Zásyp jam, rýh, šachet se zhutněním | M3 | 4 | 0 | 0 | RTS II / 2024 | 0 | 2
PP |  |  |  | Zásyp jam, rýh, šachet se zhutněním
VV
TS
P | 7 | 175100010RA0 |  | Obsyp potrubí prohozenou zeminou | M3 | 2 | 0 | 0 | RTS II / 2024 | 0 | 2
PP |  |  |  | Obsyp potrubí prohozenou zeminou
VV
TS
SD |  | 45 |  | Podkladní a vedlejší konstrukce (kromě vozovek a železničního svršku) |  |  |  | 0 |  | 0 |  | 0 | 0
P | 8 | 451571221R00 |  | Podklad pod dlažbu ze štěrkopísku tl. do 10 cm | M2 | 10 | 0 | 0 | RTS II / 2024 | 0 | 2
PP |  |  |  | Podklad pod dlažbu ze štěrkopísku tl. do 10 cm
VV
TS
P | 9 | 451573111R00 |  | Lože pod potrubí ze štěrkopísku do 63 mm | M3 | 0.6 | 0 | 0 | RTS II / 2024 | 0 | 2
PP |  |  |  | Lože pod potrubí ze štěrkopísku do 63 mm
VV
TS
SD |  | 59 |  | Kryty pozemních komunikací, letišť a ploch dlážděných (předlažby) |  |  |  | 0 |  | 0 |  | 0 | 0
P | 10 | 596811111R00 |  | Kladení dlaždic kom.pro pěší, lože z kameniva těž. | M2 | 10 | 0 | 0 | RTS II / 2024 | 0 | 2
PP |  |  |  | Kladení dlaždic kom.pro pěší, lože z kameniva těž.
VV
TS
SD |  | 72 |  | Izolace |  |  |  | 0 |  | 0 |  | 0 | 0
P | 11 | 631547219 |  | Potrubní pouzdro z kamenné vlny je opatřeno polepem hliníkovou fólií vyztuženou skleněnou mřížkou 60/40 mm | M | 39 | 0 | 0 | RTS II / 2024 | 0 | 2
PP |  |  |  | Potrubní pouzdro z kamenné vlny je opatřeno polepem hliníkovou fólií vyztuženou skleněnou mřížkou 60/40 mm
VV
TS
P | 12 | 631547222 |  | Potrubní pouzdro z kamenné vlny je opatřeno polepem hliníkovou fólií vyztuženou skleněnou mřížkou 76/40 mm | M | 58 | 0 | 0 | RTS II / 2024 | 0 | 2
PP |  |  |  | Potrubní pouzdro z kamenné vlny je opatřeno polepem hliníkovou fólií vyztuženou skleněnou mřížkou 76/40 mm
VV
TS
P | 13 | 722182016R00 |  | Montáž tepelné izolace skruží na potrubí přímé, do DN 80 mm, lepeicí páska | M | 97 | 0 | 0 | RTS II / 2024 | 0 | 2
PP |  |  |  | Montáž tepelné izolace skruží na potrubí přímé, do DN 80 mm, lepeicí páska
VV
TS
SD |  | 731 |  | Kotelny |  |  |  | 0 |  | 0 |  | 0 | 0
P | 14 | 220711605R00 |  | Zkušební provoz - uvedení do provozu | H | 16 | 0 | 0 | RTS II / 2024 | 0 | 2
PP |  |  |  | Zkušební provoz - uvedení do provozu
VV
TS
P | 15 | 731249129R00 |  | Montáž tepelného čerpadla do 100 kW | SOUBOR | 2 | 0 | 0 | RTS II / 2024 | 0 | 2
PP |  |  |  | Montáž tepelného čerpadla do 100 kW
VV
TS
P | 16 | 731249135R00 |  | Montáž kotle ocel. teplovod., elektrický do 35 kW | SOUBOR | 2 | 0 | 0 | RTS II / 2024 | 0 | 2
PP |  |  |  | Montáž kotle ocel. teplovod., elektrický do 35 kW
VV
TS
P | 17 | 904 R02 |  | Hzs-zkousky v ramci montaz.praci | H | 16 | 0 | 0 | R | 0 | 2
PP |  |  |  | Hzs-zkousky v ramci montaz.praci
VV
TS
P | 18 | 998731201R00 |  | Přesun hmot pro kotelny, výšky do 6 m | % | 2000 | 0 | 0 | RTS II / 2024 | 0 | 2
PP |  |  |  | Přesun hmot pro kotelny, výšky do 6 m
VV
TS
P | 19 | R31.2 |  | Elektrický kotel | SOUBOR | 2 | 0 | 0 | R | 0 | 2
PP |  |  |  | Elektrický kotel
VV
TS
P | 20 | R32429.3 |  | Dálkový ultrazvukový měřič tepla | SOUBOR | 1 | 0 | 0 | R | 0 | 2
PP |  |  |  | Dálkový ultrazvukový měřič tepla
VV
TS
P | 21 | R331841.1 |  | Vytápění před. potrubí 200/75x6.8 PE-Xa | M | 16 | 0 | 0 | R | 0 | 2
PP |  |  |  | Vytápění před. potrubí 200/75x6.8 PE-Xa
VV
TS
P | 22 | R331841.2 |  | PE-X x PE-X koleno Vytápění 75x75 | KUS | 2 | 0 | 0 | R | 0 | 2
PP |  |  |  | PE-X x PE-X koleno Vytápění 75x75
VV
TS
P | 23 | R331841.3 |  | PE-X přechod závit Vytápění 75x2,5'' | KUS | 4 | 0 | 0 | R | 0 | 2
PP |  |  |  | PE-X přechod závit Vytápění 75x2,5''
VV
TS
P | 24 | R331841.4 |  | Upínací bod 2,5" F+M | KUS | 2 | 0 | 0 | R | 0 | 2
PP |  |  |  | Upínací bod 2,5" F+M
VV
TS
P | 25 | R331841.5 |  | Smršťovací koncovka - SINGLE 200 | KUS | 4 | 0 | 0 | R | 0 | 2
PP |  |  |  | Smršťovací koncovka - SINGLE 200
VV
TS
P | 26 | R331841.6 |  | Kroužek těsnící 200 mm/DN250 | KUS | 2 | 0 | 0 | R | 0 | 2
PP |  |  |  | Kroužek těsnící 200 mm/DN250
VV
TS
P | 27 | R331841.7 |  | L-izolační sada 200 | KUS | 2 | 0 | 0 | R | 0 | 2
PP |  |  |  | L-izolační sada 200
VV
TS
P | 28 | R731.1 |  | Tepelné čerpadlo vzduch/voda (Chiller) | SOUBOR | 2 | 0 | 0 | R | 0 | 2
PP |  |  |  | Tepelné čerpadlo vzduch/voda (Chiller)
VV
TS
P | 29 | R73233152.1 |  | Nádoby expanzní tlak.s memb.,500 l | SOUBOR | 1 | 0 | 0 | R | 0 | 2
PP |  |  |  | Nádoby expanzní tlak.s memb.,500 l
VV
TS
P | 30 | R73233152.2 |  | Akumulační nádrž, 750l vč. izolace | SOUBOR | 2 | 0 | 0 | R | 0 | 2
PP |  |  |  | Akumulační nádrž, 750l vč. izolace
VV
TS
P | 31 | R732339113.1 |  | Montáž nádoby akumulační do 800l | SOUBOR | 2 | 0 | 0 | R | 0 | 2
PP |  |  |  | Montáž nádoby akumulační do 800l
VV
TS
P | 32 | R732429.1 |  | Elektronické oběhové čerpadlo pro topný systém objektu | SOUBOR | 1 | 0 | 0 | R | 0 | 2
PP |  |  |  | Elektronické oběhové čerpadlo pro topný systém objektu
VV
TS
P | 33 | R732429.2 |  | Elektronické oběhové čerpadlo pro zdroj tepla | SOUBOR | 1 | 0 | 0 | R | 0 | 2
PP |  |  |  | Elektronické oběhové čerpadlo pro zdroj tepla
VV
TS
P | 34 | R732429.4 |  | Kulový ventil s jímkou | SOUBOR | 1 | 0 | 0 | R | 0 | 2
PP |  |  |  | Kulový ventil s jímkou
VV
TS
P | 35 | R732429.5 |  | Změkčovací armatura pro první plnění a doplňování topných soustav vč. patron | SOUBOR | 1 | 0 | 0 | R | 0 | 2
PP |  |  |  | Změkčovací armatura pro první plnění a doplňování topných soustav vč. patron
VV
TS
P | 36 | R732429.6 |  | Automatické doplňovací zařízení | SOUBOR | 1 | 0 | 0 | R | 0 | 2
PP |  |  |  | Automatické doplňovací zařízení
VV
TS
SD |  | 732 |  | Strojovny |  |  |  | 0 |  | 0 |  | 0 | 0
P | 37 | 732339111R00 |  | Montáž nádoby expanzní tlakové 500 l | SOUBOR | 1 | 0 | 0 | RTS II / 2024 | 0 | 2
PP |  |  |  | Montáž nádoby expanzní tlakové 500 l
VV
TS
P | 38 | 732339993R00 |  | Revize expanzní tlakové nádoby do 500 l | KUS | 1 | 0 | 0 | RTS II / 2024 | 0 | 2
PP |  |  |  | Revize expanzní tlakové nádoby do 500 l
VV
TS
P | 39 | 732429113R00 |  | Montáž čerpadel oběhových spirálních, DN 50 | SOUBOR | 2 | 0 | 0 | RTS II / 2024 | 0 | 2
PP |  |  |  | Montáž čerpadel oběhových spirálních, DN 50
VV
TS
P | 40 | 734419134R00 |  | Montáž kompaktního měřiče tepla závitového | SOUBOR | 1 | 0 | 0 | RTS II / 2024 | 0 | 2
PP |  |  |  | Montáž kompaktního měřiče tepla závitového
VV
TS
P | 41 | 734419143R00 |  | Montáž kapiláry ocelové teploměru dl. 1,5 m | KUS | 1 | 0 | 0 | RTS II / 2024 | 0 | 2
PP |  |  |  | Montáž kapiláry ocelové teploměru dl. 1,5 m
VV
TS
P | 42 | 998732201R00 |  | Přesun hmot pro strojovny, výšky do 6 m | % | 1000 | 0 | 0 | RTS II / 2024 | 0 | 2
PP |  |  |  | Přesun hmot pro strojovny, výšky do 6 m
VV
TS
SD |  | 733 |  | Rozvod potrubí |  |  |  | 0 |  | 0 |  | 0 | 0
P | 43 | 733111116R00 |  | Potrubí závit. bezešvé běžné v kotelnách DN 32 | M | 4 | 0 | 0 | RTS II / 2024 | 0 | 2
PP |  |  |  | Potrubí závit. bezešvé běžné v kotelnách DN 32
VV
TS
P | 44 | 733121218R00 |  | Potrubí hladké bezešvé v kotelnách D 57 x 2,9 mm | M | 39 | 0 | 0 | RTS II / 2024 | 0 | 2
PP |  |  |  | Potrubí hladké bezešvé v kotelnách D 57 x 2,9 mm
VV
TS
P | 45 | 733121222R00 |  | Potrubí hladké bezešvé v kotelnách D 76 x 3,2 mm | M | 58 | 0 | 0 | RTS II / 2024 | 0 | 2
PP |  |  |  | Potrubí hladké bezešvé v kotelnách D 76 x 3,2 mm
VV
TS
P | 46 | 733184106R00 |  | Montáž předizolovaného potrubí DN 65 mm | M | 16 | 0 | 0 | RTS II / 2024 | 0 | 2
PP |  |  |  | Montáž předizolovaného potrubí DN 65 mm
VV
TS
P | 47 | 733190108R00 |  | Tlaková zkouška potrubí DN 50 | M | 113 | 0 | 0 | RTS II / 2024 | 0 | 2
PP |  |  |  | Tlaková zkouška potrubí DN 50
VV
TS
P | 48 | 733193922R00 |  | Oprava-zaslepení potrubí dýnkem D 76 mm | KUS | 2 | 0 | 0 | RTS II / 2024 | 0 | 2
PP |  |  |  | Oprava-zaslepení potrubí dýnkem D 76 mm
VV
TS
P | 49 | 733194922R00 |  | Oprava-navaření odbočky na potrubí,D odbočky 76 | KUS | 2 | 0 | 0 | RTS II / 2024 | 0 | 2
PP |  |  |  | Oprava-navaření odbočky na potrubí,D odbočky 76
VV
TS
P | 50 | 783425150R00 |  | Nátěr syntetický potrubí do DN 100 mm Z + 2x | M | 97 | 0 | 0 | RTS II / 2024 | 0 | 2
PP |  |  |  | Nátěr syntetický potrubí do DN 100 mm Z + 2x
VV
TS
P | 51 | 998733201R00 |  | Přesun hmot pro rozvody potrubí, výšky do 6 m | % | 2500 | 0 | 0 | RTS II / 2024 | 0 | 2
PP |  |  |  | Přesun hmot pro rozvody potrubí, výšky do 6 m
VV
TS
SD |  | 734 |  | Armatury |  |  |  | 0 |  | 0 |  | 0 | 0
P | 52 | 551200011 |  | Ventil automatický odvzdušňovací 1/2" | KUS | 6 | 0 | 0 | RTS II / 2024 | 0 | 2
PP |  |  |  | Ventil automatický odvzdušňovací 1/2"
VV
TS
P | 53 | 734235123R00 |  | Kohout kulový,2xvnitřní záv.DN 25 | KUS | 4 | 0 | 0 | RTS II / 2024 | 0 | 2
PP |  |  |  | Kohout kulový,2xvnitřní záv.DN 25
VV
TS
P | 54 | 734235126R00 |  | Kohout kulový,2xvnitřní záv. DN 50 | KUS | 8 | 0 | 0 | RTS II / 2024 | 0 | 2
PP |  |  |  | Kohout kulový,2xvnitřní záv. DN 50
VV
TS
P | 55 | 734235127R00 |  | Kohout kulový,2xvnitřní záv. DN 65 | KUS | 20 | 0 | 0 | RTS II / 2024 | 0 | 2
PP |  |  |  | Kohout kulový,2xvnitřní záv. DN 65
VV
TS
P | 56 | 734245423R00 |  | Klapka zpětná,2xvnitř.závit DN 25 | KUS | 2 | 0 | 0 | RTS II / 2024 | 0 | 2
PP |  |  |  | Klapka zpětná,2xvnitř.závit DN 25
VV
TS
P | 57 | 734245427R00 |  | Klapka zpětná,2xvnitřní závit DN 65 | KUS | 2 | 0 | 0 | RTS II / 2024 | 0 | 2
PP |  |  |  | Klapka zpětná,2xvnitřní závit DN 65
VV
TS
P | 58 | 734295213R00 |  | Filtr, vnitřní-vnitřní z. DN 25 | KUS | 2 | 0 | 0 | RTS II / 2024 | 0 | 2
PP |  |  |  | Filtr, vnitřní-vnitřní z. DN 25
VV
TS
P | 59 | 734295217R00 |  | Filtr, vnitřní-vnitřní z. DN 65 | KUS | 2 | 0 | 0 | RTS II / 2024 | 0 | 2
PP |  |  |  | Filtr, vnitřní-vnitřní z. DN 65
VV
TS
P | 60 | 734295321R00 |  | Kohout kul.vypouštěcí,komplet,DN 15 | KUS | 19 | 0 | 0 | RTS II / 2024 | 0 | 2
PP |  |  |  | Kohout kul.vypouštěcí,komplet,DN 15
VV
TS
P | 61 | 734413122R00 |  | Teploměr D 63 / dl.jímky 50 mm | KUS | 6 | 0 | 0 | RTS II / 2024 | 0 | 2
PP |  |  |  | Teploměr D 63 / dl.jímky 50 mm
VV
TS
P | 62 | 734421130.0 |  | Bezpečnostní uzávěr pro expanzní nádobu DN25 | KUS | 1 | 0 | 0 | RTS II / 2024 | 0 | 2
PP |  |  |  | Bezpečnostní uzávěr pro expanzní nádobu DN25
VV
TS
P | 63 | 734421130R00 |  | Tlakoměr, D60 | KUS | 1 | 0 | 0 | RTS II / 2024 | 0 | 2
PP |  |  |  | Tlakoměr, D60
VV
TS
P | 64 | 998734201R00 |  | Přesun hmot pro armatury, výšky do 6 m | % | 1200 | 0 | 0 | RTS II / 2024 | 0 | 2
PP |  |  |  | Přesun hmot pro armatury, výšky do 6 m
VV
TS
SD |  | 767 |  | Konstrukce doplňkové stavební (zámečnické) |  |  |  | 0 |  | 0 |  | 0 | 0
P | 65 | 767995101R00 |  | Dodávka a montáž kov. atypických konstr. do 5 kg | KG | 65 | 0 | 0 | RTS II / 2024 | 0 | 2
PP |  |  |  | Dodávka a montáž kov. atypických konstr. do 5 kg
VV
TS
SD |  | 90 |  | Hodinové zúčtovací sazby (HZS) |  |  |  | 0 |  | 0 |  | 0 | 0
P | 66 | 900 R04 |  | Hodinová zúčtovací sazba instalatér odborný | H | 8 | 0 | 0 | R | 0 | 2
PP |  |  |  | Hodinová zúčtovací sazba instalatér odborný
VV
TS

## 2.2.1_SO 19-15-02_SO 19-15-02.5
ASPE10 |  |  |  | Firma: MORAVIA CONSULT Olomouc a.s. | [6 empty] | 3
|  |  |  | Soupis prací objektu | [5 empty] | 0 | 3
S | Stavba: | 23-023-233-PK |  | Přemístění technologie z provozní budovy v ŽST Český Těšín - !dotazy! |  |  | SO 19-15-02.5 | 0 |  | 0,00 | 2
O | Objekt: | D.2 |  | STAVEBNÍ ČÁST | [5 empty] | 15,00 | 2
O1 | Objekt: | D.2.2 |  | POZEMNÍ STAVEBNÍ OBJEKTY | [5 empty] | 21,00 | 2
O2 | Objekt: | D.2.2.1 |  | Pozemní objekty budov (provozní, technologické, skladové)
O3 | Objekt: | SO 19-15-02 |  | Žst. Český Těšín, stavební úpravy VB
O4 | Rozpočet: | SO 19-15-02.5 |  | ZTI
Typ | Poř. číslo | Kód položky | Varianta | Název položky | MJ | Množství | Jednotková cena |  | Cenová soustava
[7 empty] | Jednotková | Celkem
0 | 1 | 2 | 3 | 4 | 5 | 6 | 9 | 10 | 11
SD |  | 722 |  | Zdravotechnika - vnitřní vodovod |  |  |  | 0 |  | 0 |  | 0 | 0
P | 1 | 59816122 |  | tmel silikonový žáruvzdorný bílý do 250 °C | KUS | 33 | 0 | 0 | CS ÚRS 2024 02 | 0 | 2
PP |  |  |  | tmel silikonový žáruvzdorný bílý do 250 °C
VV |  |  |  | 33=33,000 [A]
TS
P | 2 | 722130107 |  | Potrubí z ocelových trubek pozinkovaných hladkých pro zavodněný požární systém spojovaných lisováním PN 16 do 110°C O 54/1,5 | M | 1 | 0 | 0 | CS ÚRS 2024 02 | 0 | 2
PP |  |  |  | Potrubí z ocelových trubek pozinkovaných hladkých pro zavodněný požární systém spojovaných lisováním PN 16 do 110°C O 54/1,5
VV |  |  |  | chránička v místě prostupu' 1=1,000 [A]
TS
P | 3 | 722174023 |  | Potrubí z plastových trubek z polypropylenu PPR svařovaných polyfúzně PN 20 (SDR 6) D 25 x 4,2 | M | 20 | 0 | 0 | CS ÚRS 2024 02 | 0 | 2
PP |  |  |  | Potrubí z plastových trubek z polypropylenu PPR svařovaných polyfúzně PN 20 (SDR 6) D 25 x 4,2
VV |  |  |  | 20=20,000 [A]
TS
P | 4 | 722181222 |  | Ochrana potrubí termoizolačními trubicemi z pěnového polyetylenu PE přilepenými v příčných a podélných spojích, tloušťky izolace přes 6 do 9 mm, vnitřního průmě | M | 20 | 0 | 0 | CS ÚRS 2024 02 | 0 | 2
PP |  |  |  | Ochrana potrubí termoizolačními trubicemi z pěnového polyetylenu PE přilepenými v příčných a podélných spojích, tloušťky izolace přes 6 do 9 mm, vnitřního průměru izolace DN přes 22 do 45 mm
VV |  |  |  | 20=20,000 [A]
TS
P | 5 | 722224115 |  | Armatury s jedním závitem kohouty plnicí a vypouštěcí PN 10 G 1/2" | KUS | 1 | 0 | 0 | CS ÚRS 2024 02 | 0 | 2
PP |  |  |  | Armatury s jedním závitem kohouty plnicí a vypouštěcí PN 10 G 1/2"
VV |  |  |  | 1=1,000 [A]
TS
P | 6 | 722232044 |  | Armatury se dvěma závity kulové kohouty PN 42 do 185 °C přímé vnitřní závit G 3/4" | KUS | 4 | 0 | 0 | CS ÚRS 2024 02 | 0 | 2
PP |  |  |  | Armatury se dvěma závity kulové kohouty PN 42 do 185 °C přímé vnitřní závit G 3/4"
VV |  |  |  | 4=4,000 [A]
TS
P | 7 | 722232502 |  | Armatury se dvěma závity potrubní oddělovače vnější závit PN 10 do 65 °C G 3/4" | KUS | 1 | 0 | 0 | CS ÚRS 2024 02 | 0 | 2
PP |  |  |  | Armatury se dvěma závity potrubní oddělovače vnější závit PN 10 do 65 °C G 3/4"
VV |  |  |  | v místě napojení na stávající vodovod' 1=1,000 [A]
TS
P | 8 | 722262225 |  | Vodoměry pro vodu do 40°C závitové horizontální jednovtokové suchoběžné pro dálkový odečet G 1/2" x 110 mm Qn 1,6 R80 | KUS | 1 | 0 | 0 | CS ÚRS 2024 02 | 0 | 2
PP |  |  |  | Vodoměry pro vodu do 40°C závitové horizontální jednovtokové suchoběžné pro dálkový odečet G 1/2" x 110 mm Qn 1,6 R80
VV |  |  |  | měření spotřeby doplňované vody pro ÚT' 1=1,000 [A]
TS
SD |  | 724 |  | Zdravotechnika - strojní vybavení |  |  |  | 0 |  | 0 |  | 0 | 0
P | 9 | R72401 |  | Nádoba plastová o objemu 5 l | SOUBOR | 1 | 0 | 0 | R | 0 | 2
PP |  |  |  | Nádoba plastová o objemu 5 l
VV |  |  |  | pod pojistný ventil tepelného čerpadla' 1=1,000 [A]
TS
SD |  | 725 |  | Zdravotechnika - zařizovací předměty |  |  |  | 0 |  | 0 |  | 0 | 0
P | 10 | 725211604 |  | Umyvadla keramická bílá bez výtokových armatur připevněná na stěnu šrouby bez sloupu nebo krytu na sifon, šířka umyvadla 650 mm | SOUBOR | 1 | 0 | 0 | CS ÚRS 2024 02 | 0 | 2
PP |  |  |  | Umyvadla keramická bílá bez výtokových armatur připevněná na stěnu šrouby bez sloupu nebo krytu na sifon, šířka umyvadla 650 mm
VV |  |  |  | doplnění chybějícího umyvadla v DK' 1=1,000 [A]
TS
P | 11 | R02 |  | Montáž ohřívačů průtokových do výkonu 3,5kW | SOUBOR | 1 | 0 | 0 | R | 0 | 2
PP |  |  |  | Montáž ohřívačů průtokových do výkonu 3,5kW
VV |  |  |  | výměna stávajícího ohřívače v DK' 1=1,000 [A]
TS
P | 12 | R48403 |  | ohřívač vody elekrický průtokový výkon do 3,5kW | KUS | 1 | 0 | 0 | R | 0 | 2
PP |  |  |  | ohřívač vody elekrický průtokový výkon do 3,5kW
VV |  |  |  | výměna stávajícího ohřívače v DK' 1=1,000 [A]
TS
SD |  | 9 |  | Ostatní konstrukce a práce, bourání |  |  |  | 0 |  | 0 |  | 0 | 0
P | 13 | 972054341 |  | Vybourání otvorů ve stropech nebo klenbách železobetonových bez odstranění podlahy a násypu, plochy do 0,25 m2, tl. do 150 mm | KUS | 2 | 0 | 0 | CS ÚRS 2024 02 | 0 | 2
PP |  |  |  | Vybourání otvorů ve stropech nebo klenbách železobetonových bez odstranění podlahy a násypu, plochy do 0,25 m2, tl. do 150 mm
VV |  |  |  | nové prostupy pro vodovodní potrubí' 2=2,000 [A]
TS
P | 14 | 974031133 |  | Vysekání rýh ve zdivu cihelném na maltu vápennou nebo vápenocementovou do hl. 50 mm a šířky do 100 mm | M | 5 | 0 | 0 | CS ÚRS 2024 02 | 0 | 2
PP |  |  |  | Vysekání rýh ve zdivu cihelném na maltu vápennou nebo vápenocementovou do hl. 50 mm a šířky do 100 mm
VV |  |  |  | v místě napojení na stávající vodovod včetně zednického vyspravení' 5=5,000 [A]
TS
P | 15 | 977151113 |  | Jádrové vrty diamantovými korunkami do stavebních materiálů (železobetonu, betonu, cihel, obkladů, dlažeb, kamene) průměru přes 40 do 50 mm | M | 1 | 0 | 0 | CS ÚRS 2024 02 | 0 | 2
PP |  |  |  | Jádrové vrty diamantovými korunkami do stavebních materiálů (železobetonu, betonu, cihel, obkladů, dlažeb, kamene) průměru přes 40 do 50 mm
VV |  |  |  | nové prostupy pro vodovodní potrubí' 1=1,000 [A]
TS

## H_SO 98-98
ASPE10 |  |  |  | Firma: MORAVIA CONSULT Olomouc a.s. | [6 empty] | 3
|  |  |  | Soupis prací objektu | [5 empty] | 0 | 3
S | Stavba: | 23-023-233-PK |  | Přemístění technologie z provozní budovy v ŽST Český Těšín - !dotazy! |  |  | SO 98-98 | 0 |  | 0,00 | 2
O | Objekt: | H |  | Všeobecný objekt | [5 empty] | 15,00 | 2
O1 | Rozpočet: | SO 98-98 |  | Všeobecný objekt | [5 empty] | 21,00 | 2
Typ | Poř. číslo | Kód položky | Varianta | Název položky | MJ | Množství | Jednotková cena |  | Cenová soustava
[7 empty] | Jednotková | Celkem
0 | 1 | 2 | 3 | 4 | 5 | 6 | 9 | 10 | 11
SD |  | 1 |  | Dokumentace stavby |  |  |  | 0 |  | 0 |  | 0 | 0
P | 1 | VSEOB001 |  | Dokumentace skutečného provedení stavby, geodetická část | kpl | 1 | 0 | 0 | R-položka | 0 | 2
PP |  |  |  | Dokumentace skutečného provedení stavby, geodetická část
VV
TS |  |  |  | Vypracování vybrané části dokumentace skutečného provedení (DSPS) v předepsaném rozsahu a počtu dle VTP a ZTP Položka zahrnuje veškeré činnosti nezbytné k vypracování dokumentace skutečného provedení dle SOD na zhotovení stavby a v rozsahu vyhlášky č. 499/2006 Sb., v platném znění, a dle požadavků VTP a ZTP. Jedná se o souhrn činností zahrnujících vyhotovení geodetické části dokumentace skutečného provedení stavby, která mimo jiné zahrnuje geodetické měření, zapracování všech změn během výstavby, geometrické plány pro zápis vlastnických a jiných věcných práv do katastru nemovitostí, výsledné měřící protokoly, aktuální údaje apod. Zhotovitel bude postupovat dle požadavků na obsahovou náležitost této části DSPS, která je uvedená v interním předpisu Objednatele - SŽ SM011 Dokumentace staveb Správy železnic, státní organizace. Položka zahrnuje odevzdání dokumentace v předepsaném počtu v listinné i elektronické formě uvedeném v ZTP a VTP.
P | 2 | VSEOB002 |  | Dokumentace skutečného provedení stavby, technická část | kpl | 1 | 0 | 0 | R-položka | 0 | 2
PP |  |  |  | Dokumentace skutečného provedení stavby, technická část
VV
TS |  |  |  | Vypracování vybrané části dokumentace skutečného provedení (DSPS) v předepsaném rozsahu a počtu dle VTP a ZTP Položka zahrnuje veškeré činnosti nezbytné k vypracování dokumentace skutečného provedení dle SOD na zhotovení stavby a v rozsahu vyhlášky č. 499/2006 Sb. v platném znění a dle požadavků VTP a ZTP. Jedná se o souhrn činností zahrnujících vyhotovení dokumentace skutečného provedení stavby v předepsaném počtu v listinné i elektronické formě. Zhotovitel bude postupovat dle požadavků na obsahovou náležitost této části DSPS, která je uvedená v interním předpisu Objednatele - SŽ SM011 Dokumentace staveb Správy železnic, státní organizace.
P | 3 | VSEOB003 |  | Dokumentace skutečného provedení stavby, dokladová část | kpl | 1 | 0 | 0 | R-položka | 0 | 2
PP |  |  |  | Dokumentace skutečného provedení stavby, dokladová část
VV
TS |  |  |  | Vypracování vybrané části dokumentace skutečného provedení (DSPS) v předepsaném rozsahu a počtu dle VTP a ZTP Položka zahrnuje veškeré činnosti nezbytné k vypracování dokumentace skutečného provedení dle SOD na zhotovení stavby a v rozsahu vyhlášky č. 499/2006 Sb. v platném znění a dle požadavků VTP a ZTP. Jedná se o souhrn činností zahrnujících doložení dokladů a podkladů pro předání stavby a její kolaudace v předepsané formě a počtu v listinné i elektronické formě. Zhotovitel bude postupovat dle požadavků na obsahovou náležitost této části DSPS, která je uvedená v interním předpisu Objednatele - SŽ SM011 Dokumentace staveb Správy železnic, státní organizace.
P | 4 | VSEOB004 |  | Osvědčení o shodě notifikovanou osobou | kpl | 1 | 0 | 0 | R-položka | 0 | 2
PP |  |  |  | Osvědčení o shodě notifikovanou osobou
VV
TS |  |  |  | Zajištění vydání osvědčení o shodě notifikovanou osobou v předepsaném rozsahu a počtu dle VTP a ZTP Položka zahrnuje veškeré činnosti nezbytné k zajištění vydání platného prohlášení o ověření subsystému notifikovanou osobou ve stádiu realizace podle Směrnice Evropského parlamentu a Rady 2008/57/ES ze dne 17. června 2008 o interoperabilitě železničního systému, ve znění pozdějších předpisů v souhrnu pro stavební objekty a provozní soubory. Položka zahrnuje všechny nezbytné práce, náklady a zařízení včetně všech doprav a pomocného materiálu nutných pro uskutečnění dané činnosti.
P | 5 | VSEOB005 |  | Osvědčení o bezpečnosti před uvedením do provozu | kpl | 1 | 0 | 0 | R-položka | 0 | 2
PP |  |  |  | Osvědčení o bezpečnosti před uvedením do provozu
VV
TS |  |  |  | Zajištění vydání osvědčení o bezpečnosti před uvedením do provozu. v předepsaném rozsahu a počtu dle VTP a ZTP Položka zahrnuje veškeré činnosti nezbytné k zajištění vydání zprávy o posouzení bezpečnosti dle prováděcího nařízení Komise (EU) č. 402/2013 ze dne 30. dubna 2013 o společné bezpečnostní metodě pro hodnocení a posuzování rizik a požadavky Drážního úřadu. Položka zahrnuje všechny nezbytné práce, náklady a zařízení včetně všech doprav a pomocného materiálu nutných pro uskutečnění dané činnosti.
P | 6 | VSEOB006 |  | Geodetické práce v rámci geodetické vytyčovací sítě stavby a ostatní geodetické práce poptřebné pro stavbu | kpl | 1 | 0 | 0 | R-položka | 0 | 2
PP |  |  |  | Geodetické práce v rámci geodetické vytyčovací sítě stavby a ostatní geodetické práce poptřebné pro stavbu
VV
TS |  |  |  | Souhrn všech geodetických činností při zřizování a vedení bodů geodetické vytyčovací sítě a a ostatní geodetické práce poptřebné pro stavbu před, během a po ukončení stavby. v předepsaném rozsahu a počtu dle VTP a ZTP Položka zahrnuje náklady na měřické činnosti v rámci zřizování a vedení bodů geodetické vytyčovací sítě stavby, především pak kontrolu a ověření vytyčovací sítě, měřické práce při zřízení, překládání, obnově a doplnění bodů vytyčovací sítě, včetně výpočetních a dokumentačních činností. Zřízení a vedení bodů geodetických mikrosíti je součástí nákladů příslušných stavebních objektů, pro které je v projektu stanoveno jejich vybudování a není součástní nákladu této položky.
P | 7 | VSEOB008 |  | Hlukové měření pro účely realizace stavby | kpl | 1 | 0 | 0 | R-položka | 0 | 2
PP |  |  |  | Hlukové měření pro účely realizace stavby
VV
TS |  |  |  | popis položky v předepsaném rozsahu a počtu dle VTP a ZTP Položka zahrnuje náklady na provedení všech hlukových měření a jejich vyhodnocení, která jsou nutná ke kolaudaci stavby a která dokumentují účinnost protihlukových opatření, případně jiných opatření, které dokládají vliv stavby na hlukové emise. Položka zahrnuje všechny nezbytné práce, náklady a zařízení včetně všech doprav a pomocného materiálu nutných pro uskutečnění měření.
P | 8 | VSEOB013 |  | Dopracování projektová dokumentace pro provádění stavby | kpl. | 1 | 0 | 0 | R-položka | 0 | 2
PP |  |  |  | Dopracování projektová dokumentace pro provádění stavby
VV
TS |  |  |  | Dopracování projektová dokumentace pro provádění stavby v předepsaném rozsahu a počtu dle VTP a ZTP 1=1,000 [A] Vypracování PDPS u vybraných SO a PS. Položka zahrnuje veškeré činnosti nezbytné k vypracování projektové dokumentace pro provádění stavby , které doplňuje a upřesňuje projektovou dokumentaci do úplného obsahu stupně dokumentace pro provádění stavby. Jedná se o dopracování PDPS pro části : D.1.1, D.1.2, D.1.3 případně jiné SO, PS, kde zhotovitel uzná za nutné toto vypracovat k bezvadnému předání a ukončení díla, pokud není uvedeno samostatně v soupisech prací jednotlivých SO, PS. Dále se jedná o dílenská a výrobní dokumentaci nebo jinou dokumentaci, kterou zhotovitel bude potřebovat k bezvadnému provedení díla.
P | 9 | VSEOB015 |  | Nájmy, zábory a věcná břemena placená zhotovitelem | kpl. | 1 | 0 | 0 | R-položka | 0 | 2
PP |  |  |  | Nájmy, zábory a věcná břemena placená zhotovitelem
VV
TS |  |  |  | v předepsaném rozsahu a počtu dle VTP a ZTP 1,0=1,000 [A] Položka zahrnuje veškeré činnosti nezbytné k zajištění daného předmětu dle názvu položky během realizace stavby. Položka zahrnuje všechny nezbytné práce, náklady a zařízení včetně všech doprav a pomocného materiálu, zpráv, projednání nutných pro uskutečnění této činnosti.
P | 10 | VSEOB017 |  | Odborné dozory, dohledy a průzkumy zajišťované zhotovitelem | kpl | 1 | 0 | 0 | R-položka | 0 | 2
PP |  |  |  | Odborné dozory, dohledy a průzkumy zajišťované zhotovitelem
VV
TS |  |  |  | v předepsaném rozsahu a počtu dle VTP a ZTP 1=1,000 [A] Položka zahrnuje veškeré činnosti nezbytné k zajištění činností dané popisem včetně všech zkoušek, revizí, měření, protokolů a dalších dokumentů nutných pro dokončení stavby
P | 11 | VSEOB018 |  | Zajištění vytyčení inženýrských sítí pro potřeby stavby, pasporty pro účely stavby | kpl | 1 | 0 | 0 | R-položka | 0 | 2
PP |  |  |  | Zajištění vytyčení inženýrských sítí pro potřeby stavby, pasporty pro účely stavby
VV
TS |  |  |  | v předepsaném rozsahu a počtu dle VTP a ZTP 1=1,000 [A] Položka zahrnuje veškeré činnosti nezbytné k zajištění vytyčení inženýrských sítí včetně ověření hloubkové polohy sítě kopanou sondou. Položka zahrnuje všechny nezbytné práce, náklady a zařízení včetně všech doprav a pomocného materiálu nutných pro uskutečnění vytyčení. Dále položka obsahuje pasportizaci pro účel stavby včetně fotodokumentace a veškeré činnosti s tímto spojené.
P | 12 | VSEOB019 |  | Náklady plynoucí z částí F. ZOV | kpl | 1 | 0 | 0 | R-položka | 0 | 2
PP |  |  |  | Náklady plynoucí z částí F. ZOV
VV
TS |  |  |  | Náklady vyplývající ze zásad organizace výstavby v předepsaném rozsahu a počtu dle F.ZOV. Viz. Technická zpráva Zásady organizace výstavby a všech grafických a textových příloh