## krlist
Stavba | : | Výměna oken Nerudova1
Olomouc – sociální investice
1.etapa - výměna oken
Část | : | výkaz výměr - souhrnný list
SOUHRNNÝ LIST
01 | Fasáda třída Svobody |  |  |  |  | 0
02 | Fasáda Remešova ulice |  |  |  |  | 0
03 | Fasáda Vídeňská ulice |  |  |  |  | 0
04 | Fasáda Nerudova ulice |  |  |  |  | 0
05 | vedlejší náklady |  |  |  |  | 0
| GZS |  |  |  | % |  |  | 0
| mimostaveništní doprava |  |  |  | % |  |  | 0
| ztížené podmínky |  |  |  | % |  |  | 0
celkem bez DPH | [6 empty] | 0
Rezerva - oprava |  |  |  | 5% |  |  | 0
Cena celkem bez DPH | [6 empty] | 0
DPH | 21% |  | z částky | 0 |  |  |  | 0
DPH | 15% |  | z částky | 0 |  |  |  | 0
Cena celkem s DPH | [6 empty] | 0

## Pokyny pro práci s výkazem
Pokyny pro práci se soupisem prací
1) Součástí ceny jednotlivých stavebních prací je i spotřeba energií v průběhu výstavby včetně zajištění povolení jejich odběru.
2) Součástí uložení výkopku na skládku je i Protokol o vyluhovatelnosti odpadů a třídy vychovatelnosti podle přílohy 2 vyhlášky 294/2005 Sb. Náklad na tento protokol musí uchazeč započítat do položky skládkovného.
3) Součástí dodávky jednotlivých prvků stavby (např. prvky PSV) je i výrobní dokumentace těchto jednotlivých prvků.
4) Nedílnou přílohou soupisu prací je mimo jiné projektová dokumentace stavby.
5) U položek kde není samostatnými položkami uvedena zvlášť montáž a zvlášť dodávka je dodávka a montáž součástí jedné položky a takto musí být uchazečem o veřejnou zakázku oceněna.
6) V případě, že uchazeč činící nabídku nebude schopen určit rozsah či věcnou náplň některé z položek z výkazu výměr, je povinen v rámci zadávacího řízení učinit dotaz za účelem zjištění náplně položky, pakliže tak neučiní, bere se, že je mu obsah všech položek znám a v průběhu stavby nebude brán zřetel na případná nedorozumění a požadavky na vícepráce vzniklé nepochopením rozsahu a obsahu jednotlivých položek.
7) Je-li uvedeno v názvu položky D+M, jedná se o dodávku včetně montáže, součástí takové položky je kromě hlavního materiálu i pomocný materiál nutný k montáži (lepidla, hmoždinky, šrouby, apod.)
8) U veškerých položek (pokud není u položky uvedeno jinak) je množství uvedeno bez prořezu, prořez je nutné započítat do cen položek dle zvyklostí dodavatele, požadavky na vícepráce z titulu vzniku prořezu nebudou v rámci stavby uznány jako oprávněné.
9) Položky převzaté z cenové soustavy RTS. Rozsah těchto položek může být textem a těmito podmínkami rozšířen nad rámec specifikace cenové soustavy RTS (v takovém případě platí rozsah položky dle uvedené cenové soustavy a navíc ještě se tento rozsah rozšiřuje o požadavky uvedené v těchto podmínkách nebo v popisu položky).
10) Tyto pokyny platí pro všechny jednotlivé soupisy prací.
11) U žádné z položek soupisu prací nesmí být jako nabídková cena uvedeno 0,-Kč.
12) Jednotlivé dílčí soupisy obsahují pro snazší výpočet a ulehčení práce potencionálního dodavatele činícího nabídku vzorce pro výpočet celkových cen za položku a celé oddíly, tyto vzorce a vzájemné provázání celých souborů musí však potencionální dodavatel zkontrolovat a případně provést opravu jím zjištěných nesprávných vzorců a jednotlivých návazností. Pokud tak dodavatel neučiní či učiní nesprávně a tento fakt bude mít vliv na neúplnost či nesprávnost nabídky, může zadavatel tuto nabídku bez dalšího hodnocení vyřadit z hodnocení.
13) Součástí dodávky stavby jsou veškeré náklady zhotovitele, související s prováděním zkoušek a revizí předepsaných technickými normami nebo objednatelem a které jsou pro provedení díla nezbytné : 1) Revize Do této položky patří náklady spojené s provedením všech technickými normami předepsaných zkoušek a revizí stavebních konstrukcí, inženýrských sítí nebo stavebních prací (SO 03 Plynovod, SO 05 Veřejné osvětlení) 2) Individuální a komplexní vyzkoušení Do této položky patří náklady na individuální zkoušky dodaných a smontovaných technologických zařízení včetně komplexního vyzkoušení 3) Zkušební provoz Do této položky patří náklady zhotovitele na účast na zkušebním provozu včetně všech rizik vyplývajících z nutnosti zásahu či úprav zkoušeného zařízení.

## 01
Položkový rozpočet
Stavba : |  | 13018 Admin.budova Nerudova 1, Olomouc - oprava |  | Rozpočet: | 1301801A
Objekt : |  | 01 Fasada - Třída Svobody |  | rozpočet - vo
P.č. | Číslo položky | Název položky | MJ | množství | cena / MJ | celkem (Kč) | Jednotková hmotnost | Celková hmotnost | Jednotková dem.hmot. | Celková dem.hmot.
Díl: | 3 | Svislé a kompletní konstrukce | [10 empty] | 1
1 | 341142152R77 | Stavební přípomoce - upravy kolem oken - osekání omítnutí, | bm | 411.8 |  | 0 | 0.045 | 18.531 | -0.03 | -12.354 |  |  | 2 | 1 | 1 | 1 | 1 | 0 | 0 | 0 | 0 | 0 | 1 | 1
|  | ostění, nadpraží - dozdění a zaomítnutí ostění vč.přiseknutí kapes, doplnění nadpraží zateplovacím systémem včetně kotvení, cem.tmele, vyztužné mřížka , vrchní stěrky | [8 empty] | ostění, nadpraží - dozdění a zaomítnutí ostění vč.přiseknutí kapes, doplnění nadpraží zateplovacím systémem včetně kotvení, cem.tmele, vyztužné mřížka , vrchní stěrky |  | 3
|  | vč.napojení na stáv. omítku | [8 empty] | vč.napojení na stáv. omítku |  | 3
|  | (1,8+1,1+1,1)*1 |  | 4 | [7 empty] | (1,8+1,1+1,1)*1
|  | (1,4+1,4+1,4)*13 |  | 54.6 | [7 empty] | (1,4+1,4+1,4)*13
|  | (1,8+2,2+2,2)*27 |  | 167.4 | [7 empty] | (1,8+2,2+2,2)*27
|  | (1,8+1,9+1,9)*12 |  | 67.2 | [7 empty] | (1,8+1,9+1,9)*12
|  | (1,8+1,4+1,4)*1 |  | 4.6 | [7 empty] | (1,8+1,4+1,4)*1
|  | (2,8+2,2+2,2)*3 |  | 21.6 | [7 empty] | (2,8+2,2+2,2)*3
|  | (0,7+0,85+0,85)*5 |  | 12 | [7 empty] | (0,7+0,85+0,85)*5
|  | (1,75+2,2+2,2)*9 |  | 55.35 | [7 empty] | (1,75+2,2+2,2)*9
|  | (2,25+3,05+3,05)*3 |  | 25.05 | [7 empty] | (2,25+3,05+3,05)*3
2 | 341142181R77 | Stavební přípomoce - začištění parapetu, bet mazanina | bm | 122.9 |  | 0 | 0.025 | 3.0725 | -0.015 | -1.8435 |  |  | 2 | 1 | 1 | 1 | 1 | 0 | 0 | 0 | 0 | 0 | 1 | 1
|  | doplnění parapetru - dobetonávka vc.bednění a odbědnění | [8 empty] | doplnění parapetru - dobetonávka vc.bednění a odbědnění |  | 3
|  | 1,8*1 |  | 1.8 | [7 empty] | 1,8*1
|  | 1,4*13 |  | 18.2 | [7 empty] | 1,4*13
|  | 1,8*27 |  | 48.6 | [7 empty] | 1,8*27
|  | 1,8*12 |  | 21.6 | [7 empty] | 1,8*12
|  | 2,3*2 |  | 4.6 | [7 empty] | 2,3*2
|  | 2,8*3 |  | 8.4 | [7 empty] | 2,8*3
|  | 0,7*5 |  | 3.5 | [7 empty] | 0,7*5
|  | 1,8*9 |  | 16.2 | [7 empty] | 1,8*9
| Celkem za | 3 Svislé a kompletní konstrukce |  |  |  | 0 |  | 21.6035 |  | -14.1975 |  |  | 4 |  |  |  |  | 0 | 0 | 0 | 0 | 0
Díl: | 94 | Lešení a stavební výtahy | [10 empty] | 1
3 | 941941032R00 | Montáž lešení leh.řad.s podlahami,š.do 1 m, H 30 m | m2 | 658.285 |  | 0 | 0.01838 | 12.0993 | 0 | 0 |  |  | 2 | 1 | 1 | 1 | 1 | 0 | 0 | 0 | 0 | 0 | 1 | 1
|  | Položka je kalkulována i pro lešení HAKI, Huenebeck, Vagner a podobně. V položce jsou zakalkulovány i náklady na kotvení lešení. | [8 empty] | Položka je kalkulována i pro lešení HAKI, Huenebeck, Vagner a podobně. V položce jsou zakalkulovány i náklady na kotvení lešení. |  | 3
|  | 25,4*16,9 |  | 429.26 | [7 empty] | 25,4*16,9
|  | 8*16,9 |  | 135.2 | [7 empty] | 8*16,9
|  | (4,15+2,8)*13,5 |  | 93.825 | [7 empty] | (4,15+2,8)*13,5
4 | 941941191R00 | Příplatek za každý měsíc použití lešení k pol.1031 | m2 | 658.285 |  | 0 | 0 | 0 | 0 | 0 |  |  | 2 | 1 | 1 | 1 | 1 | 0 | 0 | 0 | 0 | 0 | 1 | 1
5 | 941941832R00 | Demontáž lešení leh.řad.s podlahami,š.1 m, H 30 m | m2 | 658.285 |  | 0 | 0 | 0 | 0 | 0 |  |  | 2 | 1 | 1 | 1 | 1 | 0 | 0 | 0 | 0 | 0 | 1 | 1
6 | 944511111U00 | Montáž ochranné sítě z umělých vláken | m2 | 724.1135 |  | 0 | 0 | 0 | 0 | 0 |  |  | 2 | 1 | 1 | 1 | 1 | 0 | 0 | 0 | 0 | 0 | 1 | 1
|  | 658,285*1,1 |  | 724.1135 | [7 empty] | 658,285*1,1
7 | 944511211U00 | Přípl ZKD den lešení k 94451-1111 | m2 | 724.1135 |  | 0 | 0 | 0 | 0 | 0 |  |  | 2 | 1 | 1 | 1 | 1 | 0 | 0 | 0 | 0 | 0 | 1 | 1
8 | 944511811U00 | Demontáž ochranné sítě z textilie z umělých vláken | m2 | 724.1135 |  | 0 | 0 | 0 | 0 | 0 |  |  | 2 | 1 | 1 | 1 | 1 | 0 | 0 | 0 | 0 | 0 | 1 | 1
| Celkem za | 94 Lešení a stavební výtahy |  |  |  | 0 |  | 12.0993 |  | 0 |  |  | 4 |  |  |  |  | 0 | 0 | 0 | 0 | 0
Díl: | 95 | Dokončovací konstrukce na pozemních stavbách | [10 empty] | 1
9 | 952901111R00 | Vyčištění budov o výšce podlaží do 4 m | m2 | 1890 |  | 0 | 4e-05 | 0.0756 | 0 | 0 |  |  | 2 | 1 | 1 | 1 | 1 | 0 | 0 | 0 | 0 | 0 | 1 | 1
|  | Položka je určena pro vyčištění budov bytové nebo občanské výstavby - zametení a umytí podlah, dlažeb, obkladů, schodů v místnostech, chodbách a schodištích, vyčištění a umytí oken, dveří s rámy, zárubněmi, umytí a vyčistění jiných zasklených a natíraných ploch a zařizovacích předmětů před předáním do užívání. | [8 empty] | Položka je určena pro vyčištění budov bytové nebo občanské výstavby - zametení a umytí podlah, dlažeb, obkladů, schodů v místnostech, chodbách a schodištích, vyčištění a umytí oken, dveří s rámy, zárubněmi, umytí a vyčistění jiných zasklených a natíraných ploch a zařizovacích předmětů před předáním do užívání. |  | 3
|  | Uklid bude v zavislosti ne realizaci za provozu prováděn vícenásobně | [8 empty] | Uklid bude v zavislosti ne realizaci za provozu prováděn vícenásobně |  | 3
3
|  | 224*5 |  | 1120 | [7 empty] | 224*5
|  | 154*5 |  | 770 | [7 empty] | 154*5
| Celkem za | 95 Dokončovací konstrukce na pozemních stavbách |  |  |  | 0 |  | 0.0756 |  | 0 |  |  | 4 |  |  |  |  | 0 | 0 | 0 | 0 | 0
Díl: | 96 | Bourání konstrukcí | [10 empty] | 1
10 | 764410850R00 | Demontáž oplechování parapetů,rš od 100 do 330 mm | m | 122.8 |  | 0 | 0 | 0 | -0.00135 | -0.16578 |  |  | 2 | 1 | 7 | 7 | 1 | 0 | 0 | 0 | 0 | 0 | 1 | 7
|  | 1,8*1 |  | 1.8 | [7 empty] | 1,8*1
|  | 1,4*13 |  | 18.2 | [7 empty] | 1,4*13
|  | 1,8*27 |  | 48.6 | [7 empty] | 1,8*27
|  | 1,8*12 |  | 21.6 | [7 empty] | 1,8*12
|  | 2,25*2 |  | 4.5 | [7 empty] | 2,25*2
|  | 2,8*3 |  | 8.4 | [7 empty] | 2,8*3
|  | 0,7*5 |  | 3.5 | [7 empty] | 0,7*5
|  | 1,8*9 |  | 16.2 | [7 empty] | 1,8*9
11 | 968062355R00 | Vybourání dřevěných rámů oken dvojitých pl. 2 m2 | m2 | 28.455 |  | 0 | 0.001 | 0.028455 | -0.062 | -1.7642 |  |  | 2 | 1 | 1 | 1 | 1 | 0 | 0 | 0 | 0 | 0 | 1 | 1
|  | Položka se používá pro okna dvojitá nebo zdvojená. | [8 empty] | Položka se používá pro okna dvojitá nebo zdvojená. |  | 3
3
|  | 0,7*0,85*5 |  | 2.975 | [7 empty] | 0,7*0,85*5
|  | 1,4*1,4*13 |  | 25.48 | [7 empty] | 1,4*1,4*13
12 | 968062356R00 | Vybourání dřevěných rámů oken dvojitých pl. 4 m2 | m2 | 187.11 |  | 0 | 0.00092 | 0.17214 | -0.054 | -10.1039 |  |  | 2 | 1 | 1 | 1 | 1 | 0 | 0 | 0 | 0 | 0 | 1 | 1
|  | Položka se používá pro okna dvojitá nebo zdvojená. | [8 empty] | Položka se používá pro okna dvojitá nebo zdvojená. |  | 3
3
|  | 1,8*1,1*1 |  | 1.98 | [7 empty] | 1,8*1,1*1
|  | 1,8*2,2*27 |  | 106.92 | [7 empty] | 1,8*2,2*27
|  | 1,8*1,9*12 |  | 41.04 | [7 empty] | 1,8*1,9*12
|  | 1,8*1,4*1 |  | 2.52 | [7 empty] | 1,8*1,4*1
|  | 1,75*2,2*9 |  | 34.65 | [7 empty] | 1,75*2,2*9
13 | 968062357R00 | Vybourání dřevěných rámů oken dvojitých nad 4 m2 | m2 | 39.0675 |  | 0 | 0.00082 | 0.032035 | -0.047 | -1.8362 |  |  | 2 | 1 | 1 | 1 | 1 | 0 | 0 | 0 | 0 | 0 | 1 | 1
|  | 2,25*3,05*3 |  | 20.5875 | [7 empty] | 2,25*3,05*3
|  | 2,8*2,2*3 |  | 18.48 | [7 empty] | 2,8*2,2*3
| Celkem za | 96 Bourání konstrukcí |  |  |  | 0 |  | 0.23263 |  | -13.8701 |  |  | 4 |  |  |  |  | 0 | 0 | 0 | 0 | 0
Díl: | 99 | Staveništní přesun hmot | [10 empty] | 1
14 | 999281111R00 | Přesun hmot pro opravy a údržbu do výšky 25 m | t | 34.011 |  | 0 | 0 | 0 |  | 0 |  |  | 2 | 7 | 1 | 2 | 1 | 0 | 0 | 0 | 0 | 0 | 7 | 1
| Celkem za | 99 Staveništní přesun hmot |  |  |  | 0 |  | 0 |  | 0 |  |  | 4 |  |  |  |  | 0 | 0 | 0 | 0 | 0
Díl: | 764 | Konstrukce klempířské | [10 empty] | 1
15 | 764510440RT2 | Oplechování parapetů včetně rohů Ti Zn, rš 250 mm vc.kotvení, nalepení ozn K1 | m | 100 |  | 0 | 0.00208 | 0.208 | 0 | 0 |  |  | 2 | 1 | 7 | 7 | 2 | 0 | 0 | 0 | 0 | 0 | 1 | 7
16 | 764510460RT2 | Oplechování parapetů včetně rohů Ti Zn, rš 400 mm vc.kotvení, nalepení ozn K2 | m | 36.5 |  | 0 | 0.00317 | 0.11571 | 0 | 0 |  |  | 2 | 1 | 7 | 7 | 2 | 0 | 0 | 0 | 0 | 0 | 1 | 7
17 | 998764102R00 | Přesun hmot pro klempířské konstr., výšky do 12 m | t | 0.32371 |  | 0 | 0 | 0 |  | 0 |  |  | 2 | 7 | 1001 | 5 | 2 | 0 | 0 | 0 | 0 | 0 | 7 | 1001
| Celkem za | 764 Konstrukce klempířské |  |  |  | 0 |  | 0.32371 |  | 0 |  |  | 4 |  |  |  |  | 0 | 0 | 0 | 0 | 0
Díl: | 766 | Konstrukce truhlářské | [10 empty] | 1
18 | 766694121R00 | Montáž parapetních desek š.nad 30 cm,dl.do 100 cm | kus | 5 |  | 0 | 2e-05 | 0.0001 | 0 | 0 |  |  | 2 | 1 | 7 | 7 | 2 | 0 | 0 | 0 | 0 | 0 | 1 | 7
|  | 5 |  | 5 | [7 empty] | 5
19 | 766694122R00 | Montáž parapetních desek š.nad 30 cm,dl.do 160 cm | kus | 13 |  | 0 | 2e-05 | 0.00026 | 0 | 0 |  |  | 2 | 1 | 7 | 7 | 2 | 0 | 0 | 0 | 0 | 0 | 1 | 7
|  | 13 |  | 13 | [7 empty] | 13
20 | 766694123R00 | Montáž parapetních desek š.nad 30 cm,dl.do 260 cm | kus | 55 |  | 0 | 3e-05 | 0.00165 | 0 | 0 |  |  | 2 | 1 | 7 | 7 | 2 | 0 | 0 | 0 | 0 | 0 | 1 | 7
|  | 27 |  | 27 | [7 empty] | 27
|  | 12 |  | 12 | [7 empty] | 12
|  | 1 |  | 1 | [7 empty] | 1
|  | 2 |  | 2 | [7 empty] | 2
|  | 1 |  | 1 | [7 empty] | 1
|  | 9 |  | 9 | [7 empty] | 9
|  | 3 |  | 3 | [7 empty] | 3
21 | 766711001R00 | Montáž plastových oken a balk.dveří s vypěněním | m | 538.2 |  | 0 | 6e-05 | 0.032292 | 0 | 0 |  |  | 2 | 1 | 0 | 0 | 2 | 0 | 0 | 0 | 0 | 0 | 1 | 0
|  | Měrnou jednotkou je obvod okna nebo dveří. | [8 empty] | Měrnou jednotkou je obvod okna nebo dveří. |  | 3
|  | (1,8+1,1)*2*1 |  | 5.8 | [7 empty] | (1,8+1,1)*2*1
|  | (1,4+1,4)*2*13 |  | 72.8 | [7 empty] | (1,4+1,4)*2*13
|  | (1,8+2,2)*2*27 |  | 216 | [7 empty] | (1,8+2,2)*2*27
|  | (1,8+1,9)*2*12 |  | 88.8 | [7 empty] | (1,8+1,9)*2*12
|  | (1,8+1,4)*2*1 |  | 6.4 | [7 empty] | (1,8+1,4)*2*1
|  | (2,8+2,2)*2*3 |  | 30 | [7 empty] | (2,8+2,2)*2*3
|  | (0,7+0,85)*2*5 |  | 15.5 | [7 empty] | (0,7+0,85)*2*5
|  | (1,75+2,2)*2*9 |  | 71.1 | [7 empty] | (1,75+2,2)*2*9
|  | (2,25+3,05)*2*3 |  | 31.8 | [7 empty] | (2,25+3,05)*2*3
22 | 6078001330 | Parapet interiér desek lamino š. 300 mm s nosem | m | 28 |  | 0 | 0.00364 | 0.10192 |  | 0 |  |  | 2 | 3 | 7 | 6078001330 | 2 | 0 | 0 | 0 | 0 | 0 | 3 | 7
|  | mATERIÁL: povrch - laminátová fólie 0,6 mm | [8 empty] | mATERIÁL: povrch - laminátová fólie 0,6 mm |  | 3
|  | jádro - vlhkuodolná DTD | [8 empty] | jádro - vlhkuodolná DTD |  | 3
|  | spodní strana - impregnovaný protitah | [8 empty] | spodní strana - impregnovaný protitah |  | 3
|  | DÉLKA TYČE: 4050 mm, TLOUŠŤKA: 17 mm | [8 empty] | DÉLKA TYČE: 4050 mm, TLOUŠŤKA: 17 mm |  | 3
|  | VÝŠKA NOSU: 40 mm | [8 empty] | VÝŠKA NOSU: 40 mm |  | 3
3
|  | Základem parapetní desky je nosič, který se vyrábí z 16 mm voděodolné DTD desky. Předností parapetu je, že základní nosná deska je silná 16 mm, ale nos parapetu je zesílen a vyrábí se z 25 mm DTD. Tento profil je již řadu let osvědčen a zlepšuje tvarovou stabilitu a tuhost celého výrobku. | [8 empty] | Základem parapetní desky je nosič, který se vyrábí z 16 mm voděodolné DTD desky. Předností parapetu je, že základní nosná deska je silná 16 mm, ale nos parapetu je zesílen a vyrábí se z 25 mm DTD. Tento profil je již řadu let osvědčen a zlepšuje tvarovou stabilitu a tuhost celého výrobku. |  | 3
3
|  | Povrch parapetní desky tvoří vysoce oděruvzdorný laminát CPL/HPL, který se používá běžně na pracovní desky a je dodáván předními výrobci laminátu v Evropě. Laminát je stálobarevný a odolný proti UV záření, běžným domácím chemikáliím, vařící vodě a vysokým teplotám. | [8 empty] | Povrch parapetní desky tvoří vysoce oděruvzdorný laminát CPL/HPL, který se používá běžně na pracovní desky a je dodáván předními výrobci laminátu v Evropě. Laminát je stálobarevný a odolný proti UV záření, běžným domácím chemikáliím, vařící vodě a vysokým teplotám. |  | 3
23 | 6078001445 | Parapet interiér desek lamino š. 350 mm s nosem | m | 28.2 |  | 0 | 0.00425 | 0.11985 |  | 0 |  |  | 2 | 3 | 7 | 6078001445 | 2 | 0 | 0 | 0 | 0 | 0 | 3 | 7
|  | mATERIÁL: povrch - laminátová fólie 0,6 mm | [8 empty] | mATERIÁL: povrch - laminátová fólie 0,6 mm |  | 3
|  | jádro - vlhkuodolná DTD | [8 empty] | jádro - vlhkuodolná DTD |  | 3
|  | spodní strana - impregnovaný protitah | [8 empty] | spodní strana - impregnovaný protitah |  | 3
|  | DÉLKA TYČE: 4050 mm, TLOUŠŤKA: 17 mm | [8 empty] | DÉLKA TYČE: 4050 mm, TLOUŠŤKA: 17 mm |  | 3
|  | VÝŠKA NOSU: 40 mm | [8 empty] | VÝŠKA NOSU: 40 mm |  | 3
3
|  | Základem parapetní desky je nosič, který se vyrábí z 16 mm voděodolné DTD desky. Předností parapetu je, že základní nosná deska je silná 16 mm, ale nos parapetu je zesílen a vyrábí se z 25 mm DTD. Tento profil je již řadu let osvědčen a zlepšuje tvarovou stabilitu a tuhost celého výrobku. | [8 empty] | Základem parapetní desky je nosič, který se vyrábí z 16 mm voděodolné DTD desky. Předností parapetu je, že základní nosná deska je silná 16 mm, ale nos parapetu je zesílen a vyrábí se z 25 mm DTD. Tento profil je již řadu let osvědčen a zlepšuje tvarovou stabilitu a tuhost celého výrobku. |  | 3
3
|  | Povrch parapetní desky tvoří vysoce oděruvzdorný laminát CPL/HPL, který se používá běžně na pracovní desky a je dodáván předními výrobci laminátu v Evropě. Laminát je stálobarevný a odolný proti UV záření, běžným domácím chemikáliím, vařící vodě a vysokým teplotám. | [8 empty] | Povrch parapetní desky tvoří vysoce oděruvzdorný laminát CPL/HPL, který se používá běžně na pracovní desky a je dodáván předními výrobci laminátu v Evropě. Laminát je stálobarevný a odolný proti UV záření, běžným domácím chemikáliím, vařící vodě a vysokým teplotám. |  | 3
24 | 6078001450 | Parapet interiér desek lamino š. 400 mm s nosem | m | 23.7 |  | 0 | 0.00425 | 0.10072 |  | 0 |  |  | 2 | 3 | 7 | 6078001450 | 2 | 0 | 0 | 0 | 0 | 0 | 3 | 7
|  | mATERIÁL: povrch - laminátová fólie 0,6 mm | [8 empty] | mATERIÁL: povrch - laminátová fólie 0,6 mm |  | 3
|  | jádro - vlhkuodolná DTD | [8 empty] | jádro - vlhkuodolná DTD |  | 3
|  | spodní strana - impregnovaný protitah | [8 empty] | spodní strana - impregnovaný protitah |  | 3
|  | DÉLKA TYČE: 4050 mm, TLOUŠŤKA: 17 mm | [8 empty] | DÉLKA TYČE: 4050 mm, TLOUŠŤKA: 17 mm |  | 3
|  | VÝŠKA NOSU: 40 mm | [8 empty] | VÝŠKA NOSU: 40 mm |  | 3
3
|  | Základem parapetní desky je nosič, který se vyrábí z 16 mm voděodolné DTD desky. Předností parapetu je, že základní nosná deska je silná 16 mm, ale nos parapetu je zesílen a vyrábí se z 25 mm DTD. Tento profil je již řadu let osvědčen a zlepšuje tvarovou stabilitu a tuhost celého výrobku. | [8 empty] | Základem parapetní desky je nosič, který se vyrábí z 16 mm voděodolné DTD desky. Předností parapetu je, že základní nosná deska je silná 16 mm, ale nos parapetu je zesílen a vyrábí se z 25 mm DTD. Tento profil je již řadu let osvědčen a zlepšuje tvarovou stabilitu a tuhost celého výrobku. |  | 3
3
|  | Povrch parapetní desky tvoří vysoce oděruvzdorný laminát CPL/HPL, který se používá běžně na pracovní desky a je dodáván předními výrobci laminátu v Evropě. Laminát je stálobarevný a odolný proti UV záření, běžným domácím chemikáliím, vařící vodě a vysokým teplotám. | [8 empty] | Povrch parapetní desky tvoří vysoce oděruvzdorný laminát CPL/HPL, který se používá běžně na pracovní desky a je dodáván předními výrobci laminátu v Evropě. Laminát je stálobarevný a odolný proti UV záření, běžným domácím chemikáliím, vařící vodě a vysokým teplotám. |  | 3
25 | 6078001455 | Parapet interiér desek lamino š. 450 mm s nosem | m | 21.6 |  | 0 | 0.00425 | 0.0918 |  | 0 |  |  | 2 | 3 | 7 | 6078001455 | 2 | 0 | 0 | 0 | 0 | 0 | 3 | 7
|  | mATERIÁL: povrch - laminátová fólie 0,6 mm | [8 empty] | mATERIÁL: povrch - laminátová fólie 0,6 mm |  | 3
|  | jádro - vlhkuodolná DTD | [8 empty] | jádro - vlhkuodolná DTD |  | 3
|  | spodní strana - impregnovaný protitah | [8 empty] | spodní strana - impregnovaný protitah |  | 3
|  | DÉLKA TYČE: 4050 mm, TLOUŠŤKA: 17 mm | [8 empty] | DÉLKA TYČE: 4050 mm, TLOUŠŤKA: 17 mm |  | 3
|  | VÝŠKA NOSU: 40 mm | [8 empty] | VÝŠKA NOSU: 40 mm |  | 3
3
|  | Základem parapetní desky je nosič, který se vyrábí z 16 mm voděodolné DTD desky. Předností parapetu je, že základní nosná deska je silná 16 mm, ale nos parapetu je zesílen a vyrábí se z 25 mm DTD. Tento profil je již řadu let osvědčen a zlepšuje tvarovou stabilitu a tuhost celého výrobku. | [8 empty] | Základem parapetní desky je nosič, který se vyrábí z 16 mm voděodolné DTD desky. Předností parapetu je, že základní nosná deska je silná 16 mm, ale nos parapetu je zesílen a vyrábí se z 25 mm DTD. Tento profil je již řadu let osvědčen a zlepšuje tvarovou stabilitu a tuhost celého výrobku. |  | 3
3
|  | Povrch parapetní desky tvoří vysoce oděruvzdorný laminát CPL/HPL, který se používá běžně na pracovní desky a je dodáván předními výrobci laminátu v Evropě. Laminát je stálobarevný a odolný proti UV záření, běžným domácím chemikáliím, vařící vodě a vysokým teplotám. | [8 empty] | Povrch parapetní desky tvoří vysoce oděruvzdorný laminát CPL/HPL, který se používá běžně na pracovní desky a je dodáván předními výrobci laminátu v Evropě. Laminát je stálobarevný a odolný proti UV záření, běžným domácím chemikáliím, vařící vodě a vysokým teplotám. |  | 3
26 | 6078001460 | Parapet interiér desek lamino š. 500 mm s nosem | m | 14.3 |  | 0 | 0.00425 | 0.060775 |  | 0 |  |  | 2 | 3 | 7 | 6078001460 | 2 | 0 | 0 | 0 | 0 | 0 | 3 | 7
|  | mATERIÁL: povrch - laminátová fólie 0,6 mm | [8 empty] | mATERIÁL: povrch - laminátová fólie 0,6 mm |  | 3
|  | jádro - vlhkuodolná DTD | [8 empty] | jádro - vlhkuodolná DTD |  | 3
|  | spodní strana - impregnovaný protitah | [8 empty] | spodní strana - impregnovaný protitah |  | 3
|  | DÉLKA TYČE: 4050 mm, TLOUŠŤKA: 17 mm | [8 empty] | DÉLKA TYČE: 4050 mm, TLOUŠŤKA: 17 mm |  | 3
|  | VÝŠKA NOSU: 40 mm | [8 empty] | VÝŠKA NOSU: 40 mm |  | 3
3
|  | Základem parapetní desky je nosič, který se vyrábí z 16 mm voděodolné DTD desky. Předností parapetu je, že základní nosná deska je silná 16 mm, ale nos parapetu je zesílen a vyrábí se z 25 mm DTD. Tento profil je již řadu let osvědčen a zlepšuje tvarovou stabilitu a tuhost celého výrobku. | [8 empty] | Základem parapetní desky je nosič, který se vyrábí z 16 mm voděodolné DTD desky. Předností parapetu je, že základní nosná deska je silná 16 mm, ale nos parapetu je zesílen a vyrábí se z 25 mm DTD. Tento profil je již řadu let osvědčen a zlepšuje tvarovou stabilitu a tuhost celého výrobku. |  | 3
3
|  | Povrch parapetní desky tvoří vysoce oděruvzdorný laminát CPL/HPL, který se používá běžně na pracovní desky a je dodáván předními výrobci laminátu v Evropě. Laminát je stálobarevný a odolný proti UV záření, běžným domácím chemikáliím, vařící vodě a vysokým teplotám. | [8 empty] | Povrch parapetní desky tvoří vysoce oděruvzdorný laminát CPL/HPL, který se používá běžně na pracovní desky a je dodáván předními výrobci laminátu v Evropě. Laminát je stálobarevný a odolný proti UV záření, běžným domácím chemikáliím, vařící vodě a vysokým teplotám. |  | 3
27 | 6078001475 | Parapet interiér desek lamino š. 650 mm s nosem | m | 38.8 |  | 0 | 0.00685 | 0.26578 |  | 0 |  |  | 2 | 3 | 7 | 6078001475 | 2 | 0 | 0 | 0 | 0 | 0 | 3 | 7
|  | mATERIÁL: povrch - laminátová fólie 0,6 mm | [8 empty] | mATERIÁL: povrch - laminátová fólie 0,6 mm |  | 3
|  | jádro - vlhkuodolná DTD | [8 empty] | jádro - vlhkuodolná DTD |  | 3
|  | spodní strana - impregnovaný protitah | [8 empty] | spodní strana - impregnovaný protitah |  | 3
|  | DÉLKA TYČE: 4050 mm, TLOUŠŤKA: 17 mm | [8 empty] | DÉLKA TYČE: 4050 mm, TLOUŠŤKA: 17 mm |  | 3
|  | VÝŠKA NOSU: 40 mm | [8 empty] | VÝŠKA NOSU: 40 mm |  | 3
3
|  | Základem parapetní desky je nosič, který se vyrábí z 16 mm voděodolné DTD desky. Předností parapetu je, že základní nosná deska je silná 16 mm, ale nos parapetu je zesílen a vyrábí se z 25 mm DTD. Tento profil je již řadu let osvědčen a zlepšuje tvarovou stabilitu a tuhost celého výrobku. | [8 empty] | Základem parapetní desky je nosič, který se vyrábí z 16 mm voděodolné DTD desky. Předností parapetu je, že základní nosná deska je silná 16 mm, ale nos parapetu je zesílen a vyrábí se z 25 mm DTD. Tento profil je již řadu let osvědčen a zlepšuje tvarovou stabilitu a tuhost celého výrobku. |  | 3
3
|  | Povrch parapetní desky tvoří vysoce oděruvzdorný laminát CPL/HPL, který se používá běžně na pracovní desky a je dodáván předními výrobci laminátu v Evropě. Laminát je stálobarevný a odolný proti UV záření, běžným domácím chemikáliím, vařící vodě a vysokým teplotám. | [8 empty] | Povrch parapetní desky tvoří vysoce oděruvzdorný laminát CPL/HPL, který se používá běžně na pracovní desky a je dodáván předními výrobci laminátu v Evropě. Laminát je stálobarevný a odolný proti UV záření, běžným domácím chemikáliím, vařící vodě a vysokým teplotám. |  | 3
28 | 766621 I308 | Okno venkovní plastové bílé, vícedílné vč.žaluzií kovani, pakovych ovladacu 1800/1100 ozn I308 | kus | 1 |  | 0 | 0.014 | 0.014 |  | 0 |  |  | 2 | 3 | 7 | 766621 I308 | 2 | 0 | 0 | 0 | 0 | 0 | 3 | 7
29 | 766621 I313 | Okno venkovní plastové bílé, vícedílné vč.žaluzií kovani, pakovych ovladacu 1400/1400 ozn I313 | kus | 13 |  | 0 | 0.012 | 0.156 |  | 0 |  |  | 2 | 3 | 7 | 766621 I313 | 2 | 0 | 0 | 0 | 0 | 0 | 3 | 7
30 | 766621 I319 | Okno venkovní plastové bílé, vícedílné vč.žaluzií kovani, pakovych ovladacu 1800/2200 ozn I319 | kus | 27 |  | 0 | 0.013 | 0.351 |  | 0 |  |  | 2 | 3 | 7 | 766621 I319 | 2 | 0 | 0 | 0 | 0 | 0 | 3 | 7
31 | 766621 I320 | Okno venkovní plastové bílé, vícedílné vč.žaluzií kovani, pakovych ovladacu 1800/1900 ozn I320 | kus | 12 |  | 0 | 0.12 | 1.44 |  | 0 |  |  | 2 | 3 | 7 | 766621 I320 | 2 | 0 | 0 | 0 | 0 | 0 | 3 | 7
32 | 766621 I322 | Okno venkovní plastové bílé, vícedílné vč.žaluzií kovani, pakovych ovladacu 1800/1400 ozn I322 | kus | 1 |  | 0 | 0.0125 | 0.0125 |  | 0 |  |  | 2 | 3 | 7 | 766621 I322 | 2 | 0 | 0 | 0 | 0 | 0 | 3 | 7
33 | 766621 I324 | Okno venkovní plastové bílé, vícedílné vč.žaluzií kovani, pakovych ovladacu 2800/2200 ozn I324 | kus | 3 |  | 0 | 0.038 | 0.114 |  | 0 |  |  | 2 | 3 | 7 | 766621 I324 | 2 | 0 | 0 | 0 | 0 | 0 | 3 | 7
34 | 766621 I336 | Okno venkovní plastové bílé, vč.žaluzií kovani, pakovych ovladacu 700/850 ozn I336 | kus | 5 |  | 0 | 0.008 | 0.04 |  | 0 |  |  | 2 | 3 | 7 | 766621 I336 | 2 | 0 | 0 | 0 | 0 | 0 | 3 | 7
35 | 766621 I340 | Okno venkovní plastové bílé, vícedílné vč.žaluzií kovani, pakovych ovladacu 1750/2200 ozn I340 | kus | 9 |  | 0 | 0.028 | 0.252 |  | 0 |  |  | 2 | 3 | 7 | 766621 I340 | 2 | 0 | 0 | 0 | 0 | 0 | 3 | 7
36 | 766626 I321 | Prosklená plastová stěna bílá vc.zaluzii kovani, pakovych ovladacu 2250/3050 ozn I321 | kus | 3 |  | 0 | 0.088 | 0.264 |  | 0 |  |  | 2 | 3 | 7 | 766626 I321 | 2 | 0 | 0 | 0 | 0 | 0 | 3 | 7
37 | 998766103R00 | Přesun hmot pro truhlářské konstr., výšky do 24 m | t | 3.4187 |  | 0 | 0 | 0 |  | 0 |  |  | 2 | 7 | 1001 | 5 | 2 | 0 | 0 | 0 | 0 | 0 | 7 | 1001
| Celkem za | 766 Konstrukce truhlářské |  |  |  | 0 |  | 3.4187 |  | 0 |  |  | 4 |  |  |  |  | 0 | 0 | 0 | 0 | 0
Díl: | 784 | Malby | [10 empty] | 1
38 | 784450010RAB | Malba z malíř. směsí akrylátová dvojnásobná vc.penetrace | m2 | 868.175 |  | 0 | 0.0002 | 0.17364 | 0 | 0 |  |  | 2 | 1 | 7 | 7 | 2 | 0 | 0 | 0 | 0 | 0 | 1 | 7
|  | 39*3,85*5 |  | 750.75 | [7 empty] | 39*3,85*5
|  | 6,1*3,85*5 |  | 117.425 | [7 empty] | 6,1*3,85*5
| Celkem za | 784 Malby |  |  |  | 0 |  | 0.17364 |  | 0 |  |  | 4 |  |  |  |  | 0 | 0 | 0 | 0 | 0
Díl: | D96 | Přesuny suti a vybouraných hmot | [10 empty] | 1
39 | 979011111R00 | Svislá doprava suti a vybour. hmot za 1. podlaží | t | 28.0676 |  | 0 | 0 | 0 |  | 0 |  |  | 2 | 8 | 1 | 3 | 1 | 0 | 0 | 0 | 0 | 0 | 8 | 1
40 | 979011121R00 | Příplatek za každé další podlaží | t | 56.1352 |  | 0 | 0 | 0 |  | 0 |  |  | 2 | 8 | 1 | 3 | 1 | 0 | 0 | 0 | 0 | 0 | 8 | 1
41 | 979084216R00 | Vodorovná doprava vybour. hmot po suchu do 5 km | t | 28.0676 |  | 0 | 0 | 0 |  | 0 |  |  | 2 | 8 | 1 | 3 | 1 | 0 | 0 | 0 | 0 | 0 | 8 | 1
42 | 979084219R00 | Příplatek k dopravě vybour.hmot za dalších 5 km | t | 84.2028 |  | 0 | 0 | 0 |  | 0 |  |  | 2 | 8 | 1 | 3 | 1 | 0 | 0 | 0 | 0 | 0 | 8 | 1
43 | 979093111R00 | Uložení suti na skládku bez zhutnění | t | 28.0676 |  | 0 | 0 | 0 |  | 0 |  |  | 2 | 8 | 1 | 3 | 1 | 0 | 0 | 0 | 0 | 0 | 8 | 1
44 | 979990001R22 | Poplatek za skládku stavební suti | t | 28.0676 |  | 0 | 0 | 0 |  | 0 |  |  | 2 | 8 | 1 | 3 | 1 | 0 | 0 | 0 | 0 | 0 | 8 | 1
| Celkem za | D96 Přesuny suti a vybouraných hmot |  |  |  | 0 |  | 0 |  | 0 |  |  | 4 |  |  |  |  | 0 | 0 | 0 | 0 | 0
| Celkem |  |  |  |  | 0

## 02
Položkový rozpočet
Stavba : |  | 13018 Admin.budova Nerudova 1, Olomouc - oprava |  | Rozpočet: | 1301802A
Objekt : |  | 02 Fasada - Remešova ulice |  | rozpočet - vo
P.č. | Číslo položky | Název položky | MJ | množství | cena / MJ | celkem (Kč) | Jednotková hmotnost | Celková hmotnost | Jednotková dem.hmot. | Celková dem.hmot.
Díl: | 3 | Svislé a kompletní konstrukce | [10 empty] | 1
1 | 310279840R02 | Zazdívka otvorů pl.do 1 m2 z pálených tvarovek tl.zdí do 7Ocm | m3 | 2.38 |  | 0 | 1.0908 | 2.5961 | 0 | 0 |  |  | 2 | 1 | 1 | 1 | 1 | 0 | 0 | 0 | 0 | 0 | 1 | 1
|  | 1,7*0,7*0,5*4 |  | 2.38 | [7 empty] | 1,7*0,7*0,5*4
2 | 341142152R77 | Stavební přípomoce - upravy kolem oken - osekání omítnutí, | bm | 799.55 |  | 0 | 0.045 | 35.9798 | -0.03 | -23.9865 |  |  | 2 | 1 | 1 | 1 | 1 | 0 | 0 | 0 | 0 | 0 | 1 | 1
|  | ostění, nadpraží - dozdění a zaomítnutí ostění vč.přiseknutí kapes, doplnění nadpraží zateplovacím systémem včetně kotvení, cem.tmele, vyztužné mřížka , vrchní stěrky | [8 empty] | ostění, nadpraží - dozdění a zaomítnutí ostění vč.přiseknutí kapes, doplnění nadpraží zateplovacím systémem včetně kotvení, cem.tmele, vyztužné mřížka , vrchní stěrky |  | 3
|  | vč.napojení na stáv. omítku | [8 empty] | vč.napojení na stáv. omítku |  | 3
|  | (1,85+2,2+2,2)*48 |  | 300 | [7 empty] | (1,85+2,2+2,2)*48
|  | (1,25+2,2+2,2)*2 |  | 11.3 | [7 empty] | (1,25+2,2+2,2)*2
|  | (1,85+1,18+1,18)*2*1 |  | 8.42 | [7 empty] | (1,85+1,18+1,18)*2*1
|  | (2,85+2,2+2,2)*6 |  | 43.5 | [7 empty] | (2,85+2,2+2,2)*6
|  | (2,85+1,9+1,9)*1 |  | 6.65 | [7 empty] | (2,85+1,9+1,9)*1
|  | (1,2+2,2+22)*9 |  | 228.6 | [7 empty] | (1,2+2,2+22)*9
|  | (2,75+1,1+1,1)*1 |  | 4.95 | [7 empty] | (2,75+1,1+1,1)*1
|  | (1,8+1,1+1,1)*1 |  | 4 | [7 empty] | (1,8+1,1+1,1)*1
|  | (1,65+0,9+0,9)*1 |  | 3.45 | [7 empty] | (1,65+0,9+0,9)*1
|  | (1,4+1,4+1,4)*14 |  | 58.8 | [7 empty] | (1,4+1,4+1,4)*14
|  | (1,15+1,8+1,8)*3 |  | 14.25 | [7 empty] | (1,15+1,8+1,8)*3
|  | (1,25+1,8+1,8)*1 |  | 4.85 | [7 empty] | (1,25+1,8+1,8)*1
|  | (8+0,9+0,9)*1 |  | 9.8 | [7 empty] | (8+0,9+0,9)*1
|  | (2+1,1+1,1)*1 |  | 4.2 | [7 empty] | (2+1,1+1,1)*1
|  | (0,7+2,7+2,7)*3 |  | 18.3 | [7 empty] | (0,7+2,7+2,7)*3
|  | (0,7+0,85+0,85)*1 |  | 2.4 | [7 empty] | (0,7+0,85+0,85)*1
|  | (1,4+1,4+1,4)*2 |  | 8.4 | [7 empty] | (1,4+1,4+1,4)*2
|  | (1,2+1,4+1,4)*1 |  | 4 | [7 empty] | (1,2+1,4+1,4)*1
|  | (1,25+3,2+3,1+3,1)*2 |  | 21.3 | [7 empty] | (1,25+3,2+3,1+3,1)*2
|  | (1,25+3,2+0,85+0,85)*1 |  | 6.15 | [7 empty] | (1,25+3,2+0,85+0,85)*1
|  | (2,62+3,15+3,15)*3 |  | 26.76 | [7 empty] | (2,62+3,15+3,15)*3
|  | (2,95+3,26+3,26)*1 |  | 9.47 | [7 empty] | (2,95+3,26+3,26)*1
3 | 341142181R77 | Stavební přípomoce - začištění parapetu, bet mazanina | bm | 199.81 |  | 0 | 0.025 | 4.9953 | -0.015 | -2.9971 |  |  | 2 | 1 | 1 | 1 | 1 | 0 | 0 | 0 | 0 | 0 | 1 | 1
|  | doplnění parapetru - dobetonávka vc.bednění a odbědnění | [8 empty] | doplnění parapetru - dobetonávka vc.bednění a odbědnění |  | 3
|  | (1,85)*48 |  | 88.8 | [7 empty] | (1,85)*48
|  | (1,25)*2 |  | 2.5 | [7 empty] | (1,25)*2
|  | (1,85)*1 |  | 1.85 | [7 empty] | (1,85)*1
|  | (2,85)*6 |  | 17.1 | [7 empty] | (2,85)*6
|  | (2,85)*1 |  | 2.85 | [7 empty] | (2,85)*1
|  | (1,2)*9 |  | 10.8 | [7 empty] | (1,2)*9
|  | (2,75)*1 |  | 2.75 | [7 empty] | (2,75)*1
|  | (1,8)*1 |  | 1.8 | [7 empty] | (1,8)*1
|  | (1,65)*1 |  | 1.65 | [7 empty] | (1,65)*1
|  | (1,4)*14 |  | 19.6 | [7 empty] | (1,4)*14
|  | (1,15)*3 |  | 3.45 | [7 empty] | (1,15)*3
|  | (1,25)*1 |  | 1.25 | [7 empty] | (1,25)*1
|  | (8)*1 |  | 8 | [7 empty] | (8)*1
|  | (2)*1 |  | 2 | [7 empty] | (2)*1
|  | (0,7)*3 |  | 2.1 | [7 empty] | (0,7)*3
|  | (0,7)*1 |  | 0.7 | [7 empty] | (0,7)*1
|  | 1,4*2 |  | 2.8 | [7 empty] | 1,4*2
|  | (1,2)*1 |  | 1.2 | [7 empty] | (1,2)*1
|  | (1,25+3,2)*2 |  | 8.9 | [7 empty] | (1,25+3,2)*2
|  | (1,25+3,2)*2*1 |  | 8.9 | [7 empty] | (1,25+3,2)*2*1
|  | (2,62)*3 |  | 7.86 | [7 empty] | (2,62)*3
|  | (2,95)*1 |  | 2.95 | [7 empty] | (2,95)*1
4 | 341142185R73 | Stavební přípomoce - začištění podlahy, stěrka dlažba | bm | 2.95 |  | 0 | 0.025 | 0.07375 | -0.015 | -0.04425 |  |  | 2 | 1 | 1 | 1 | 1 | 0 | 0 | 0 | 0 | 0 | 1 | 1
| Celkem za | 3 Svislé a kompletní konstrukce |  |  |  | 0 |  | 43.6449 |  | -27.0279 |  |  | 4 |  |  |  |  | 0 | 0 | 0 | 0 | 0
Díl: | 61 | Upravy povrchů vnitřní | [10 empty] | 1
5 | 612421637R00 | Omítka vnitřní zdiva, MVC, štuková | m2 | 5.12 |  | 0 | 0.04766 | 0.24402 | 0 | 0 |  |  | 2 | 1 | 1 | 1 | 1 | 0 | 0 | 0 | 0 | 0 | 1 | 1
|  | 1,6*0,8*4 |  | 5.12 | [7 empty] | 1,6*0,8*4
| Celkem za | 61 Upravy povrchů vnitřní |  |  |  | 0 |  | 0.24402 |  | 0 |  |  | 4 |  |  |  |  | 0 | 0 | 0 | 0 | 0
Díl: | 62 | Úpravy povrchů vnější | [10 empty] | 1
6 | 622421131R00 | Omítka vnější stěn, MVC, hladká, složitost 1-2 | m2 | 3.6 |  | 0 | 0.04817 | 0.17341 | 0 | 0 |  |  | 2 | 1 | 1 | 1 | 1 | 0 | 0 | 0 | 0 | 0 | 1 | 1
|  | 1,5*0,6*4 |  | 3.6 | [7 empty] | 1,5*0,6*4
| Celkem za | 62 Úpravy povrchů vnější |  |  |  | 0 |  | 0.17341 |  | 0 |  |  | 4 |  |  |  |  | 0 | 0 | 0 | 0 | 0
Díl: | 94 | Lešení a stavební výtahy | [10 empty] | 1
7 | 941941032R00 | Montáž lešení leh.řad.s podlahami,š.do 1 m, H 30 m | m2 | 1010.54 |  | 0 | 0.01838 | 18.5737 | 0 | 0 |  |  | 2 | 1 | 1 | 1 | 1 | 0 | 0 | 0 | 0 | 0 | 1 | 1
|  | Položka je kalkulována i pro lešení HAKI, Huenebeck, Vagner a podobně. V položce jsou zakalkulovány i náklady na kotvení lešení. | [8 empty] | Položka je kalkulována i pro lešení HAKI, Huenebeck, Vagner a podobně. V položce jsou zakalkulovány i náklady na kotvení lešení. |  | 3
|  | 75,4*13 |  | 980.2 | [7 empty] | 75,4*13
|  | 8,2*3,7 |  | 30.34 | [7 empty] | 8,2*3,7
8 | 941941191R00 | Příplatek za každý měsíc použití lešení k pol.1031 | m2 | 1010.54 |  | 0 | 0 | 0 | 0 | 0 |  |  | 2 | 1 | 1 | 1 | 1 | 0 | 0 | 0 | 0 | 0 | 1 | 1
9 | 941941832R00 | Demontáž lešení leh.řad.s podlahami,š.1 m, H 30 m | m2 | 1010.54 |  | 0 | 0 | 0 | 0 | 0 |  |  | 2 | 1 | 1 | 1 | 1 | 0 | 0 | 0 | 0 | 0 | 1 | 1
10 | 944511111U00 | Montáž ochranné sítě z umělých vláken | m2 | 1111.594 |  | 0 | 0 | 0 | 0 | 0 |  |  | 2 | 1 | 1 | 1 | 1 | 0 | 0 | 0 | 0 | 0 | 1 | 1
|  | 1010,54*1,1 |  | 1111.594 | [7 empty] | 1010,54*1,1
11 | 944511211U00 | Přípl ZKD den lešení k 94451-1111 | m2 | 1111.594 |  | 0 | 0 | 0 | 0 | 0 |  |  | 2 | 1 | 1 | 1 | 1 | 0 | 0 | 0 | 0 | 0 | 1 | 1
12 | 944511811U00 | Demontáž ochranné sítě z textilie z umělých vláken | m2 | 1111.594 |  | 0 | 0 | 0 | 0 | 0 |  |  | 2 | 1 | 1 | 1 | 1 | 0 | 0 | 0 | 0 | 0 | 1 | 1
13 | 944945012R00 | Montáž záchytné stříšky H 4,5 m, šířky do 2 m | m | 5 |  | 0 | 0.02279 | 0.11395 | 0 | 0 |  |  | 2 | 1 | 1 | 1 | 1 | 0 | 0 | 0 | 0 | 0 | 1 | 1
14 | 944945192R00 | Příplatek za každý měsíc použ.stříšky, k pol. 5012 | m | 5 |  | 0 | 0.00176 | 0.0088 | 0 | 0 |  |  | 2 | 1 | 1 | 1 | 1 | 0 | 0 | 0 | 0 | 0 | 1 | 1
15 | 944945812R00 | Demontáž záchytné stříšky H 4,5 m, šířky do 2 m | m | 5 |  | 0 | 0 | 0 | 0 | 0 |  |  | 2 | 1 | 1 | 1 | 1 | 0 | 0 | 0 | 0 | 0 | 1 | 1
| Celkem za | 94 Lešení a stavební výtahy |  |  |  | 0 |  | 18.6965 |  | 0 |  |  | 4 |  |  |  |  | 0 | 0 | 0 | 0 | 0
Díl: | 95 | Dokončovací konstrukce na pozemních stavbách | [10 empty] | 1
16 | 952901111R00 | Vyčištění budov o výšce podlaží do 4 m | m2 | 2392.14 |  | 0 | 0.00205 | 4.9039 | 0 | 0 |  |  | 2 | 1 | 1 | 1 | 1 | 0 | 0 | 0 | 0 | 0 | 1 | 1
|  | Položka je určena pro vyčištění budov bytové nebo občanské výstavby - zametení a umytí podlah, dlažeb, obkladů, schodů v místnostech, chodbách a schodištích, vyčištění a umytí oken, dveří s rámy, zárubněmi, umytí a vyčistění jiných zasklených a natíraných ploch a zařizovacích předmětů před předáním do užívání. | [8 empty] | Položka je určena pro vyčištění budov bytové nebo občanské výstavby - zametení a umytí podlah, dlažeb, obkladů, schodů v místnostech, chodbách a schodištích, vyčištění a umytí oken, dveří s rámy, zárubněmi, umytí a vyčistění jiných zasklených a natíraných ploch a zařizovacích předmětů před předáním do užívání. |  | 3
|  | Uklid bude v zavislosti ne realizaci za provozu prováděn vícenásobně | [8 empty] | Uklid bude v zavislosti ne realizaci za provozu prováděn vícenásobně |  | 3
3
|  | 65,6*5,3*4 |  | 1390.72 | [7 empty] | 65,6*5,3*4
|  | 9,4*3,8*5 |  | 178.6 | [7 empty] | 9,4*3,8*5
|  | 61,7*2,4*4 |  | 592.32 | [7 empty] | 61,7*2,4*4
|  | (32,6+13,5)*5 |  | 230.5 | [7 empty] | (32,6+13,5)*5
| Celkem za | 95 Dokončovací konstrukce na pozemních stavbách |  |  |  | 0 |  | 4.9039 |  | 0 |  |  | 4 |  |  |  |  | 0 | 0 | 0 | 0 | 0
Díl: | 96 | Bourání konstrukcí | [10 empty] | 1
17 | 764410850R00 | Demontáž oplechování parapetů,rš od 100 do 330 mm | m | 214.61 |  | 0 | 0 | 0 | -0.00135 | -0.28972 |  |  | 2 | 1 | 7 | 7 | 1 | 0 | 0 | 0 | 0 | 0 | 1 | 7
|  | 2,2*48 |  | 105.6 | [7 empty] | 2,2*48
|  | 1,25*2 |  | 2.5 | [7 empty] | 1,25*2
|  | 1,85*1 |  | 1.85 | [7 empty] | 1,85*1
|  | 2,85*6 |  | 17.1 | [7 empty] | 2,85*6
|  | 2,85*1 |  | 2.85 | [7 empty] | 2,85*1
|  | 1,2*9 |  | 10.8 | [7 empty] | 1,2*9
|  | 2,75*1 |  | 2.75 | [7 empty] | 2,75*1
|  | 1,8*1 |  | 1.8 | [7 empty] | 1,8*1
|  | 4,45*2 |  | 8.9 | [7 empty] | 4,45*2
|  | 4,45*1 |  | 4.45 | [7 empty] | 4,45*1
|  | 2,62*3 |  | 7.86 | [7 empty] | 2,62*3
|  | 1,65*1 |  | 1.65 | [7 empty] | 1,65*1
|  | 1,4*14 |  | 19.6 | [7 empty] | 1,4*14
|  | 1,15*1 |  | 1.15 | [7 empty] | 1,15*1
|  | 0,7*1 |  | 0.7 | [7 empty] | 0,7*1
|  | 8*1 |  | 8 | [7 empty] | 8*1
|  | 2*1 |  | 2 | [7 empty] | 2*1
|  | 2,7*3 |  | 8.1 | [7 empty] | 2,7*3
|  | 2,95*1 |  | 2.95 | [7 empty] | 2,95*1
|  | 1,2*1 |  | 1.2 | [7 empty] | 1,2*1
|  | 1,4*2 |  | 2.8 | [7 empty] | 1,4*2
18 | 968062355R00 | Vybourání dřevěných rámů oken dvojitých pl. 2 m2 | m2 | 11.865 |  | 0 | 0.001 | 0.011865 | -0.062 | -0.73563 |  |  | 2 | 1 | 1 | 1 | 1 | 0 | 0 | 0 | 0 | 0 | 1 | 1
|  | Položka se používá pro okna dvojitá nebo zdvojená. | [8 empty] | Položka se používá pro okna dvojitá nebo zdvojená. |  | 3
3
3
|  | (0,7*2,7)*3 |  | 5.67 | [7 empty] | (0,7*2,7)*3
|  | (0,7*0,85)*1 |  | 0.595 | [7 empty] | (0,7*0,85)*1
|  | (1,2*1,4)*1 |  | 1.68 | [7 empty] | (1,2*1,4)*1
|  | 1,4*1,4*2 |  | 3.92 | [7 empty] | 1,4*1,4*2
19 | 968062356R00 | Vybourání dřevěných rámů oken dvojitých pl. 4 m2 | m2 | 294.188 |  | 0 | 0.00092 | 0.27065 | -0.054 | -15.8862 |  |  | 2 | 1 | 1 | 1 | 1 | 0 | 0 | 0 | 0 | 0 | 1 | 1
|  | Položka se používá pro okna dvojitá nebo zdvojená. | [8 empty] | Položka se používá pro okna dvojitá nebo zdvojená. |  | 3
3
3
|  | (1,85*2,2)*48 |  | 195.36 | [7 empty] | (1,85*2,2)*48
|  | (1,25*2,2)*2 |  | 5.5 | [7 empty] | (1,25*2,2)*2
|  | (1,85*1,18)*1 |  | 2.183 | [7 empty] | (1,85*1,18)*1
|  | (2,85*2,2)*6 |  | 37.62 | [7 empty] | (2,85*2,2)*6
|  | (2,85*1,9)*1 |  | 5.415 | [7 empty] | (2,85*1,9)*1
|  | (1,2*2,2)*9 |  | 23.76 | [7 empty] | (1,2*2,2)*9
|  | (2,75*1,1)*1 |  | 3.025 | [7 empty] | (2,75*1,1)*1
|  | (1,8*1,1)*1 |  | 1.98 | [7 empty] | (1,8*1,1)*1
|  | (1,65*0,9)*1 |  | 1.485 | [7 empty] | (1,65*0,9)*1
|  | (1,15*1,8)*3 |  | 6.21 | [7 empty] | (1,15*1,8)*3
|  | (1,25*1,8)*1 |  | 2.25 | [7 empty] | (1,25*1,8)*1
|  | (8*0,9)*1 |  | 7.2 | [7 empty] | (8*0,9)*1
|  | (2*1,1)*1 |  | 2.2 | [7 empty] | (2*1,1)*1
20 | 968062357R00 | Vybourání dřevěných rámů oken dvojitých nad 4 m2 | m2 | 70.8235 |  | 0 | 0.00082 | 0.058075 | -0.047 | -3.3287 |  |  | 2 | 1 | 1 | 1 | 1 | 0 | 0 | 0 | 0 | 0 | 1 | 1
|  | ((1,25+3,2)*3,1)*2 |  | 27.59 | [7 empty] | ((1,25+3,2)*3,1)*2
|  | ((1,25+3,2)*0,85)*1 |  | 3.7825 | [7 empty] | ((1,25+3,2)*0,85)*1
|  | (2,62*3,15)*3 |  | 24.759 | [7 empty] | (2,62*3,15)*3
|  | (2,95*3,26)*1 |  | 9.617 | [7 empty] | (2,95*3,26)*1
|  | 1,45*5*0,7 |  | 5.075 | [7 empty] | 1,45*5*0,7
21 | 973031344R00 | Vysekání kapes zeď cih. MVC pl. 0,25 m2, hl. 15 cm | kus | 16 |  | 0 | 0.00091 | 0.01456 | -0.049 | -0.784 |  |  | 2 | 1 | 1 | 1 | 1 | 0 | 0 | 0 | 0 | 0 | 1 | 1
|  | 2*2*4 |  | 16 | [7 empty] | 2*2*4
| Celkem za | 96 Bourání konstrukcí |  |  |  | 0 |  | 0.35515 |  | -21.0242 |  |  | 4 |  |  |  |  | 0 | 0 | 0 | 0 | 0
Díl: | 99 | Staveništní přesun hmot | [10 empty] | 1
22 | 999281111R00 | Přesun hmot pro opravy a údržbu do výšky 25 m | t | 68.0178 |  | 0 | 0 | 0 |  | 0 |  |  | 2 | 7 | 1 | 2 | 1 | 0 | 0 | 0 | 0 | 0 | 7 | 1
| Celkem za | 99 Staveništní přesun hmot |  |  |  | 0 |  | 0 |  | 0 |  |  | 4 |  |  |  |  | 0 | 0 | 0 | 0 | 0
Díl: | 764 | Konstrukce klempířské | [10 empty] | 1
23 | 764510440RT2 | Oplechování parapetů včetně rohů Ti Zn, rš 250 mm vc.kotvení, nalepení ozn K1 | m | 173 |  | 0 | 0.00208 | 0.35984 | 0 | 0 |  |  | 2 | 1 | 7 | 7 | 2 | 0 | 0 | 0 | 0 | 0 | 1 | 7
|  | 173 |  | 173 | [7 empty] | 173
24 | 764510460RT2 | Oplechování parapetů včetně rohů Ti Zn, rš 400 mm vc.kotvení, nalepení ozn K2 | m | 6 |  | 0 | 0.00317 | 0.01902 | 0 | 0 |  |  | 2 | 1 | 7 | 7 | 2 | 0 | 0 | 0 | 0 | 0 | 1 | 7
25 | 764510471R14 | Oplechování parapetů včetně rohů Ti Zn, rš 550 mm vc.kotvení, nalepení ozn K3 | m | 30.5 |  | 0 | 0.00428 | 0.13054 | 0 | 0 |  |  | 2 | 1 | 0 | 0 | 2 | 0 | 0 | 0 | 0 | 0 | 1 | 0
26 | 764510488R00 | Oplechování parapetů včetně rohů Ti Zn, atypic. tvar vc.kotvení, nalepení ozn K4 | m2 | 2.8 |  | 0 | 0.00831 | 0.023268 | 0 | 0 |  |  | 2 | 1 | 7 | 7 | 2 | 0 | 0 | 0 | 0 | 0 | 1 | 7
27 | 998764102R00 | Přesun hmot pro klempířské konstr., výšky do 12 m | t | 0.53267 |  | 0 | 0 | 0 |  | 0 |  |  | 2 | 7 | 1001 | 5 | 2 | 0 | 0 | 0 | 0 | 0 | 7 | 1001
| Celkem za | 764 Konstrukce klempířské |  |  |  | 0 |  | 0.53267 |  | 0 |  |  | 4 |  |  |  |  | 0 | 0 | 0 | 0 | 0
Díl: | 766 | Konstrukce truhlářské | [10 empty] | 1
28 | 766221013R03 | Sekcni garazova vrata 3350/3950 ocel.plast vc.el.ovladani a el.napojeni D+M ozn Z13 | kus | 1 |  | 0 | 0.085 | 0.085 | 0 | 0 |  |  | 2 | 1 | 1 | 1 | 2 | 0 | 0 | 0 | 0 | 0 | 1 | 1
29 | 766694121R00 | Montáž parapetních desek š.nad 30 cm,dl.do 100 cm | kus | 0.7 |  | 0 | 2e-05 | 1.4e-05 | 0 | 0 |  |  | 2 | 1 | 7 | 7 | 2 | 0 | 0 | 0 | 0 | 0 | 1 | 7
|  | 0,7*1 |  | 0.7 | [7 empty] | 0,7*1
30 | 766694122R00 | Montáž parapetních desek š.nad 30 cm,dl.do 160 cm | kus | 41.6 |  | 0 | 2e-05 | 0.000832 | 0 | 0 |  |  | 2 | 1 | 7 | 7 | 2 | 0 | 0 | 0 | 0 | 0 | 1 | 7
|  | 1,25*2 |  | 2.5 | [7 empty] | 1,25*2
|  | 1,2*9 |  | 10.8 | [7 empty] | 1,2*9
|  | 1,4*14 |  | 19.6 | [7 empty] | 1,4*14
|  | 1,15*3 |  | 3.45 | [7 empty] | 1,15*3
|  | 1,25*1 |  | 1.25 | [7 empty] | 1,25*1
|  | 1,2*1 |  | 1.2 | [7 empty] | 1,2*1
|  | 1,4*2 |  | 2.8 | [7 empty] | 1,4*2
31 | 766694123R00 | Montáž parapetních desek š.nad 30 cm,dl.do 260 cm | kus | 96.15 |  | 0 | 3e-05 | 0.0028845 | 0 | 0 |  |  | 2 | 1 | 7 | 7 | 2 | 0 | 0 | 0 | 0 | 0 | 1 | 7
|  | 1,85*48 |  | 88.8 | [7 empty] | 1,85*48
|  | 1,85*1 |  | 1.85 | [7 empty] | 1,85*1
|  | 1,85*1 |  | 1.85 | [7 empty] | 1,85*1
|  | 1,65*1 |  | 1.65 | [7 empty] | 1,65*1
|  | 2*1 |  | 2 | [7 empty] | 2*1
32 | 766694124R00 | Montáž parapetních desek š.nad 30 cm,dl.nad 260 cm | kus | 62.87 |  | 0 | 3e-05 | 0.0018861 | 0 | 0 |  |  | 2 | 1 | 7 | 7 | 2 | 0 | 0 | 0 | 0 | 0 | 1 | 7
|  | 2,85*6 |  | 17.1 | [7 empty] | 2,85*6
|  | 2,85*1 |  | 2.85 | [7 empty] | 2,85*1
|  | 2,75*1 |  | 2.75 | [7 empty] | 2,75*1
|  | (1,23+3,2)*2 |  | 8.86 | [7 empty] | (1,23+3,2)*2
|  | 1,23+3,2 |  | 4.43 | [7 empty] | 1,23+3,2
|  | 2,61*3 |  | 7.83 | [7 empty] | 2,61*3
|  | 8 |  | 8 | [7 empty] | 8
|  | 2,7*3 |  | 8.1 | [7 empty] | 2,7*3
|  | 2,95*1 |  | 2.95 | [7 empty] | 2,95*1
33 | 766711001R00 | Montáž plastových oken a balk.dveří s vypěněním | m | 812.5 |  | 0 | 6e-05 | 0.04875 | 0 | 0 |  |  | 2 | 1 | 7 | 7 | 2 | 0 | 0 | 0 | 0 | 0 | 1 | 7
|  | 2*(1,85+2,2)*48 |  | 388.8 | [7 empty] | 2*(1,85+2,2)*48
|  | (1,25+2,2)*2*2 |  | 13.8 | [7 empty] | (1,25+2,2)*2*2
|  | (1,85+1,18)*2*1 |  | 6.06 | [7 empty] | (1,85+1,18)*2*1
|  | (2,85+2,2)*2*6 |  | 60.6 | [7 empty] | (2,85+2,2)*2*6
|  | (2,85+1,9)*2*1 |  | 9.5 | [7 empty] | (2,85+1,9)*2*1
|  | (1,2+2,2)*2*9 |  | 61.2 | [7 empty] | (1,2+2,2)*2*9
|  | (2,75+1,1)*2*1 |  | 7.7 | [7 empty] | (2,75+1,1)*2*1
|  | (1,8+1,1)*2*1 |  | 5.8 | [7 empty] | (1,8+1,1)*2*1
|  | (1,65+0,9)*2*1 |  | 5.1 | [7 empty] | (1,65+0,9)*2*1
|  | (1,4+1,4)*2*14 |  | 78.4 | [7 empty] | (1,4+1,4)*2*14
|  | (1,15+1,8)*2*3 |  | 17.7 | [7 empty] | (1,15+1,8)*2*3
|  | (1,25+1,8)*2*1 |  | 6.1 | [7 empty] | (1,25+1,8)*2*1
|  | (8+0,9)*2*1 |  | 17.8 | [7 empty] | (8+0,9)*2*1
|  | (2+1,1)*2*1 |  | 6.2 | [7 empty] | (2+1,1)*2*1
|  | (0,7+2,7)*2*3 |  | 20.4 | [7 empty] | (0,7+2,7)*2*3
|  | (0,7+0,85)*2*1 |  | 3.1 | [7 empty] | (0,7+0,85)*2*1
|  | 1,4*4*2 |  | 11.2 | [7 empty] | 1,4*4*2
|  | (1,2+1,4)*2*1 |  | 5.2 | [7 empty] | (1,2+1,4)*2*1
|  | (1,25+3,2+3,1)*2*2 |  | 30.2 | [7 empty] | (1,25+3,2+3,1)*2*2
|  | (1,25+3,2+0,85)*2*1 |  | 10.6 | [7 empty] | (1,25+3,2+0,85)*2*1
|  | (2,62+3,15)*2*3 |  | 34.62 | [7 empty] | (2,62+3,15)*2*3
|  | (2,95+3,26)*2*1 |  | 12.42 | [7 empty] | (2,95+3,26)*2*1
34 | 6078001425 | Parapet interiér z desek lamino š. 250 mm s nosem | m | 42.5 |  | 0 | 0.00425 | 0.18063 |  | 0 |  |  | 2 | 3 | 7 | 6078001425 | 2 | 0 | 0 | 0 | 0 | 0 | 3 | 7
35 | 6078001440 | Parapet interiér z desek lamino š. 400 mm s nosem | m | 4.5 |  | 0 | 0.00425 | 0.019125 |  | 0 |  |  | 2 | 3 | 7 | 6078001440 | 2 | 0 | 0 | 0 | 0 | 0 | 3 | 7
36 | 6078001445 | Parapet interiér z desek lamino š. 350 mm s nosem | m | 39.2 |  | 0 | 0.00425 | 0.1666 |  | 0 |  |  | 2 | 3 | 7 | 6078001445 | 2 | 0 | 0 | 0 | 0 | 0 | 3 | 7
37 | 6078001450 | Parapet interiér z desek lamino š. 400 mm s nosem | m | 4.5 |  | 0 | 0.00425 | 0.019125 |  | 0 |  |  | 2 | 3 | 7 | 6078001450 | 2 | 0 | 0 | 0 | 0 | 0 | 3 | 7
38 | 6078001455 | Parapet interiér z desek lamino š. 450 mm s nosem | m | 21.1 |  | 0 | 0.00425 | 0.089675 |  | 0 |  |  | 2 | 3 | 7 | 6078001455 | 2 | 0 | 0 | 0 | 0 | 0 | 3 | 7
39 | 6078001460 | Parapet interiér z desek lamino š. 500 mm s nosem | m | 44.8 |  | 0 | 0.00425 | 0.1904 |  | 0 |  |  | 2 | 3 | 7 | 6078001460 | 2 | 0 | 0 | 0 | 0 | 0 | 3 | 7
40 | 6078001465 | Parapet interiér z desek lamino š. 550 mm s nosem | m | 7.2 |  | 0 | 0.00685 | 0.04932 |  | 0 |  |  | 2 | 3 | 7 | 6078001465 | 2 | 0 | 0 | 0 | 0 | 0 | 3 | 7
41 | 6078001470 | Parapet interiér z desek lamino š. 600 mm s nosem | m | 73.8 |  | 0 | 0 | 0 |  | 0 |  |  | 2 | 3 | 7 | 6078001470 | 2 | 0 | 0 | 0 | 0 | 0 | 3 | 7
42 | 6078001485 | Parapet interiér z desek lamino š. 750 mm s nosem | m | 6.4 |  | 0 | 0 | 0 |  | 0 |  |  | 2 | 3 | 7 | 6078001485 | 2 | 0 | 0 | 0 | 0 | 0 | 3 | 7
43 | 766621 I301 | Okno venkovní plastové bílé, vícedílné, vč.žaluzií kovani, pakovych ovladacu 1850/2200 ozn I301 | ks | 48 |  | 0 | 0.014 | 0.672 |  | 0 |  |  | 2 | 3 | 7 | 766621 I301 | 2 | 0 | 0 | 0 | 0 | 0 | 3 | 7
44 | 766621 I302 | Okno venkovní plastové bílé, vícedílné, vč.žaluzií kovani, pakovych ovladacu 1250/2200 ozn I302 | kus | 2 |  | 0 | 0.045 | 0.09 |  | 0 |  |  | 2 | 3 | 7 | 766621 I302 | 2 | 0 | 0 | 0 | 0 | 0 | 3 | 7
45 | 766621 I303 | Okno venkovní plastové bílé, vícedílné, vč.žaluzií kovani, pakovych ovladacu 1850/1180 ozn I303 | kus | 1 |  | 0 | 0.011 | 0.011 |  | 0 |  |  | 2 | 3 | 7 | 766621 I303 | 2 | 0 | 0 | 0 | 0 | 0 | 3 | 7
46 | 766621 I304 | Okno venkovní plastové bílé, vícedílné, vč.žaluzií kovani, pakovych ovladacu 2850/2200 ozn I304 | kus | 6 |  | 0 | 0.021 | 0.126 |  | 0 |  |  | 2 | 3 | 7 | 766621 I304 | 2 | 0 | 0 | 0 | 0 | 0 | 3 | 7
47 | 766621 I305 | Okno venkovní plastové bílé, vícedílné, vč.žaluzií kovani, pakovych ovladacu 2850/1900 ozn I305 | KS | 1 |  | 0 | 0.018 | 0.018 |  | 0 |  |  | 2 | 3 | 7 | 766621 I305 | 2 | 0 | 0 | 0 | 0 | 0 | 3 | 7
48 | 766621 I306 | Okno venkovní plastové bílé, vícedílné vč.žaluzií kovani, pakovych ovladacu 1200/2200 ozn I306 | kus | 9 |  | 0 | 0.014 | 0.126 |  | 0 |  |  | 2 | 3 | 7 | 766621 I306 | 2 | 0 | 0 | 0 | 0 | 0 | 3 | 7
49 | 766621 I307 | Okno venkovní plastové bílé, vícedílné vč.žaluzií kovani, pakovych ovladacu 2750/1100 ozn I307 | kus | 1 |  | 0 | 0.012 | 0.012 |  | 0 |  |  | 2 | 3 | 7 | 766621 I307 | 2 | 0 | 0 | 0 | 0 | 0 | 3 | 7
50 | 766621 I308 | Okno venkovní plastové bílé, vícedílné vč.žaluzií kovani, pakovych ovladacu 1800/1100 ozn I308 | kus | 1 |  | 0 | 0.014 | 0.014 |  | 0 |  |  | 2 | 3 | 7 | 766621 I308 | 2 | 0 | 0 | 0 | 0 | 0 | 3 | 7
51 | 766621 I312 | Okno venkovní plastové bílé, vícedílné vč.žaluzií kovani, pakovych ovladacu 1650/900 ozn I312 | kus | 1 |  | 0 | 0.012 | 0.012 |  | 0 |  |  | 2 | 3 | 7 | 766621 I312 | 2 | 0 | 0 | 0 | 0 | 0 | 3 | 7
52 | 766621 I313 | Okno venkovní plastové bílé, vícedílné vč.žaluzií kovani, pakovych ovladacu 1400/1400 ozn I313 | kus | 14 |  | 0 | 0.012 | 0.168 |  | 0 |  |  | 2 | 3 | 7 | 766621 I313 | 2 | 0 | 0 | 0 | 0 | 0 | 3 | 7
53 | 766621 I314 | Okno venkovní plastové bílé, vícedílné vč.žaluzií kovani, pakovych ovladacu 1150/1800 ozn I314 | kus | 3 |  | 0 | 0.014 | 0.042 |  | 0 |  |  | 2 | 3 | 7 | 766621 I314 | 2 | 0 | 0 | 0 | 0 | 0 | 3 | 7
54 | 766621 I315 | Okno venkovní plastové bílé, vícedílné vč.žaluzií kovani, pakovych ovladacu 1250/1800 ozn I315 | kus | 1 |  | 0 | 0.012 | 0.012 |  | 0 |  |  | 2 | 3 | 7 | 766621 I315 | 2 | 0 | 0 | 0 | 0 | 0 | 3 | 7
55 | 766621 I316 | Okno venk.plastové bílé atyp, vícedílné vč.žaluzií kovani, pak.ovladacu 5*1450/900 ozn I316 | kus | 1 |  | 0 | 0.028 | 0.028 |  | 0 |  |  | 2 | 3 | 7 | 766621 I316 | 2 | 0 | 0 | 0 | 0 | 0 | 3 | 7
56 | 766621 I317 | Okno venkovní plastové bílé, vícedílné vč.žaluzií kovani, pakovych ovladacu 2000/1100 ozn I317 | kus | 1 |  | 0 | 0.12 | 0.12 |  | 0 |  |  | 2 | 3 | 7 | 766621 I317 | 2 | 0 | 0 | 0 | 0 | 0 | 3 | 7
57 | 766621 I318 | Okno venkovní plastové bílé, vícedílné vč.žaluzií kovani, pakovych ovladacu 700/2700 ozn I318 | kus | 3 |  | 0 | 0.013 | 0.039 |  | 0 |  |  | 2 | 3 | 7 | 766621 I318 | 2 | 0 | 0 | 0 | 0 | 0 | 3 | 7
58 | 766621 I336 | Okno venkovní plastové bílé, vč.žaluzií kovani, pakovych ovladacu 700/850 ozn I336 | kus | 1 |  | 0 | 0.008 | 0.008 |  | 0 |  |  | 2 | 3 | 7 | 766621 I336 | 2 | 0 | 0 | 0 | 0 | 0 | 3 | 7
59 | 766621 I341 | Okno venkovní plastové bílé, vícedílné vč.žaluzií kovani, pakovych ovladacu 1400/1400 ozn I341 | kus | 2 |  | 0 | 0.0125 | 0.025 |  | 0 |  |  | 2 | 3 | 7 | 766621 I341 | 2 | 0 | 0 | 0 | 0 | 0 | 3 | 7
60 | 766621 I342 | Okno venkovní plastové bílé, vysuvné vč.žaluzií kovani, pakovych ovladacu 1200/1400 ozn I342 | kus | 1 |  | 0 | 0.014 | 0.014 |  | 0 |  |  | 2 | 3 | 7 | 766621 I342 | 2 | 0 | 0 | 0 | 0 | 0 | 3 | 7
61 | 766626 I309 | Rohová prosklená plastová stěna bílá vc.zaluzii kovani, pakovych ovladacu 1250+3200/3100 ozn I309 | soubor | 2 |  | 0 | 0.078 | 0.156 |  | 0 |  |  | 2 | 3 | 7 | 766626 I309 | 2 | 0 | 0 | 0 | 0 | 0 | 3 | 7
62 | 766626 I310 | Rohová prosklená plastová stěna bílá vc.zaluzii kovani, pakovych ovladacu 1250+3200/850 ozn I310 | soubor | 1 |  | 0 | 0.032 | 0.032 |  | 0 |  |  | 2 | 3 | 7 | 766626 I310 | 2 | 0 | 0 | 0 | 0 | 0 | 3 | 7
63 | 766626 I311 | Prosklená plastová stěna bílá vc.zaluzii kovani, pakovych ovladacu 2620/3150 ozn I311 | kus | 3 |  | 0 | 0.088 | 0.264 |  | 0 |  |  | 2 | 3 | 7 | 766626 I311 | 2 | 0 | 0 | 0 | 0 | 0 | 3 | 7
64 | 766626 I337 | Prosklená plastová stěna bílá vc.zaluzii kovani, pakovych ovladacu 2950/3260 ozn I337 | kus | 1 |  | 0 | 0.068 | 0.068 |  | 0 |  |  | 2 | 3 | 7 | 766626 I337 | 2 | 0 | 0 | 0 | 0 | 0 | 3 | 7
65 | 998766103R00 | Přesun hmot pro truhlářské konstr., výšky do 24 m | t | 2.9112 |  | 0 | 0 | 0 |  | 0 |  |  | 2 | 7 | 1001 | 5 | 2 | 0 | 0 | 0 | 0 | 0 | 7 | 1001
| Celkem za | 766 Konstrukce truhlářské |  |  |  | 0 |  | 2.9112 |  | 0 |  |  | 4 |  |  |  |  | 0 | 0 | 0 | 0 | 0
Díl: | 784 | Malby | [10 empty] | 1
66 | 784450010RAB | Malba z malíř. směsí akrylátová dvojnásobná vc.penetrace | m2 | 1229.72 |  | 0 | 0.0002 | 0.24594 | 0 | 0 |  |  | 2 | 1 | 7 | 7 | 2 | 0 | 0 | 0 | 0 | 0 | 1 | 7
|  | 65,6*3,8*4 |  | 997.12 | [7 empty] | 65,6*3,8*4
|  | 9,4*3,8*5 |  | 178.6 | [7 empty] | 9,4*3,8*5
|  | 15*3,6 |  | 54 | [7 empty] | 15*3,6
| Celkem za | 784 Malby |  |  |  | 0 |  | 0.24594 |  | 0 |  |  | 4 |  |  |  |  | 0 | 0 | 0 | 0 | 0
Díl: | D96 | Přesuny suti a vybouraných hmot | [10 empty] | 1
67 | 979011111R00 | Svislá doprava suti a vybour. hmot za 1. podlaží | t | 48.0521 |  | 0 | 0 | 0 |  | 0 |  |  | 2 | 8 | 1 | 3 | 1 | 0 | 0 | 0 | 0 | 0 | 8 | 1
68 | 979011121R00 | Příplatek za každé další podlaží | t | 96.1042 |  | 0 | 0 | 0 |  | 0 |  |  | 2 | 8 | 1 | 3 | 1 | 0 | 0 | 0 | 0 | 0 | 8 | 1
69 | 979084216R00 | Vodorovná doprava vybour. hmot po suchu do 5 km | t | 48.0521 |  | 0 | 0 | 0 |  | 0 |  |  | 2 | 8 | 1 | 3 | 1 | 0 | 0 | 0 | 0 | 0 | 8 | 1
70 | 979084219R00 | Příplatek k dopravě vybour.hmot za dalších 5 km | t | 144.1563 |  | 0 | 0 | 0 |  | 0 |  |  | 2 | 8 | 1 | 3 | 1 | 0 | 0 | 0 | 0 | 0 | 8 | 1
71 | 979093111R00 | Uložení suti na skládku bez zhutnění | t | 48.0521 |  | 0 | 0 | 0 |  | 0 |  |  | 2 | 8 | 1 | 3 | 1 | 0 | 0 | 0 | 0 | 0 | 8 | 1
72 | 979990001R22 | Poplatek za skládku stavební suti | t | 48.0521 |  | 0 | 0 | 0 |  | 0 |  |  | 2 | 8 | 1 | 3 | 1 | 0 | 0 | 0 | 0 | 0 | 8 | 1
| Celkem za | D96 Přesuny suti a vybouraných hmot |  |  |  | 0 |  | 0 |  | 0 |  |  | 4 |  |  |  |  | 0 | 0 | 0 | 0 | 0
| Celkem |  |  |  |  | 0

## 03
Položkový rozpočet
Stavba : |  | 13018 Admin.budova Nerudova 1, Olomouc - oprava |  | Rozpočet: | 1301802A
Objekt : |  | 03 Fasada - Vídeňská ulice |  | rozpočet - vo
P.č. | Číslo položky | Název položky | MJ | množství | cena / MJ | celkem (Kč) | Jednotková hmotnost | Celková hmotnost | Jednotková dem.hmot. | Celková dem.hmot.
Díl: | 3 | Svislé a kompletní konstrukce | [10 empty] | 1
1 | 310279840R02 | Zazdívka otvorů pl.do 1 m2 z pálených tvarovek tl.zdí do 7Ocm | m3 | 2.856 |  | 0 | 1.0908 | 3.1154 | 0 | 0 |  |  | 2 | 1 | 1 | 1 | 1 | 0 | 0 | 0 | 0 | 0 | 1 | 1
|  | 1,7*0,7*0,6*4 |  | 2.856 | [7 empty] | 1,7*0,7*0,6*4
2 | 341142152R77 | Stavební přípomoce - upravy kolem oken - osekání omítnutí, | bm | 616.95 |  | 0 | 0.045 | 27.7628 | -0.03 | -18.5085 |  |  | 2 | 1 | 1 | 1 | 1 | 0 | 0 | 0 | 0 | 0 | 1 | 1
|  | ostění, nadpraží - dozdění a zaomítnutí ostění vč.přiseknutí kapes, doplnění nadpraží zateplovacím systémem včetně kotvení, cem.tmele, vyztužné mřížka , vrchní stěrky | [8 empty] | ostění, nadpraží - dozdění a zaomítnutí ostění vč.přiseknutí kapes, doplnění nadpraží zateplovacím systémem včetně kotvení, cem.tmele, vyztužné mřížka , vrchní stěrky |  | 3
|  | vč.napojení na stáv. omítku | [8 empty] | vč.napojení na stáv. omítku |  | 3
|  | (2,75+1,1+1,1)*1 |  | 4.95 | [7 empty] | (2,75+1,1+1,1)*1
|  | 1,4*3*1 |  | 4.2 | [7 empty] | 1,4*3*1
|  | (2,7+2,7+2,7)*3 |  | 24.3 | [7 empty] | (2,7+2,7+2,7)*3
|  | (1,9+2,2+2,2)*54 |  | 340.2 | [7 empty] | (1,9+2,2+2,2)*54
|  | (1,8+1,85+1,85)*12 |  | 66 | [7 empty] | (1,8+1,85+1,85)*12
|  | (1,5+1,4+1,4)*16 |  | 68.8 | [7 empty] | (1,5+1,4+1,4)*16
|  | (1,8+0,85+0,85)*9 |  | 31.5 | [7 empty] | (1,8+0,85+0,85)*9
|  | (1,9+1,1+1,1)*3 |  | 12.3 | [7 empty] | (1,9+1,1+1,1)*3
|  | (2,1+0,75+0,75)*1 |  | 3.6 | [7 empty] | (2,1+0,75+0,75)*1
|  | (0,7+0,85+0,85)*4 |  | 9.6 | [7 empty] | (0,7+0,85+0,85)*4
|  | (1,5+1,4+1,4)*4 |  | 17.2 | [7 empty] | (1,5+1,4+1,4)*4
|  | (3,4+3,1+3,1)*3 |  | 28.8 | [7 empty] | (3,4+3,1+3,1)*3
|  | 0,6*3*2 |  | 3.6 | [7 empty] | 0,6*3*2
|  | 0,7+0,6+0,6 |  | 1.9 | [7 empty] | 0,7+0,6+0,6
3 | 341142181R77 | Stavební přípomoce - začištění parapetu, bet mazanina | bm | 205.25 |  | 0 | 0.025 | 5.1312 | -0.015 | -3.0787 |  |  | 2 | 1 | 1 | 1 | 1 | 0 | 0 | 0 | 0 | 0 | 1 | 1
|  | doplnění parapetru - dobetonávka vc.bednění a odbědnění | [8 empty] | doplnění parapetru - dobetonávka vc.bednění a odbědnění |  | 3
|  | 2,75*1 |  | 2.75 | [7 empty] | 2,75*1
|  | 1,4*1 |  | 1.4 | [7 empty] | 1,4*1
|  | 2,7*3 |  | 8.1 | [7 empty] | 2,7*3
|  | 1,9*54 |  | 102.6 | [7 empty] | 1,9*54
|  | 1,8*12 |  | 21.6 | [7 empty] | 1,8*12
|  | 1,5*16 |  | 24 | [7 empty] | 1,5*16
|  | 1,8*9 |  | 16.2 | [7 empty] | 1,8*9
|  | 1,9*3 |  | 5.7 | [7 empty] | 1,9*3
|  | 2,1*1 |  | 2.1 | [7 empty] | 2,1*1
|  | 0,7*4 |  | 2.8 | [7 empty] | 0,7*4
|  | 1,5*4 |  | 6 | [7 empty] | 1,5*4
|  | 3,4*3 |  | 10.2 | [7 empty] | 3,4*3
|  | 0,6*3 |  | 1.8 | [7 empty] | 0,6*3
| Celkem za | 3 Svislé a kompletní konstrukce |  |  |  | 0 |  | 36.0094 |  | -21.5873 |  |  | 4 |  |  |  |  | 0 | 0 | 0 | 0 | 0
Díl: | 61 | Upravy povrchů vnitřní | [10 empty] | 1
4 | 612421637R00 | Omítka vnitřní zdiva, MVC, štuková | m2 | 4.44 |  | 0 | 0.04766 | 0.21161 | 0 | 0 |  |  | 2 | 1 | 1 | 1 | 1 | 0 | 0 | 0 | 0 | 0 | 1 | 1
|  | 1,85*0,6*4 |  | 4.44 | [7 empty] | 1,85*0,6*4
| Celkem za | 61 Upravy povrchů vnitřní |  |  |  | 0 |  | 0.21161 |  | 0 |  |  | 4 |  |  |  |  | 0 | 0 | 0 | 0 | 0
Díl: | 62 | Úpravy povrchů vnější | [10 empty] | 1
5 | 622421131R00 | Omítka vnější stěn, MVC, hladká, složitost 1-2 | m2 | 4.08 |  | 0 | 0.04817 | 0.19653 | 0 | 0 |  |  | 2 | 1 | 1 | 1 | 1 | 0 | 0 | 0 | 0 | 0 | 1 | 1
|  | 1,7*0,6*4 |  | 4.08 | [7 empty] | 1,7*0,6*4
| Celkem za | 62 Úpravy povrchů vnější |  |  |  | 0 |  | 0.19653 |  | 0 |  |  | 4 |  |  |  |  | 0 | 0 | 0 | 0 | 0
Díl: | 94 | Lešení a stavební výtahy | [10 empty] | 1
6 | 941941032R00 | Montáž lešení leh.řad.s podlahami,š.do 1 m, H 30 m | m2 | 925 |  | 0 | 0.01838 | 17.0015 | 0 | 0 |  |  | 2 | 1 | 1 | 1 | 1 | 0 | 0 | 0 | 0 | 0 | 1 | 1
|  | Položka je kalkulována i pro lešení HAKI, Huenebeck, Vagner a podobně. V položce jsou zakalkulovány i náklady na kotvení lešení. | [8 empty] | Položka je kalkulována i pro lešení HAKI, Huenebeck, Vagner a podobně. V položce jsou zakalkulovány i náklady na kotvení lešení. |  | 3
|  | (4+4,10)*13,6 |  | 110.16 | [7 empty] | (4+4,10)*13,6
|  | 52,2*13,2 |  | 689.04 | [7 empty] | 52,2*13,2
|  | 34*3,7 |  | 125.8 | [7 empty] | 34*3,7
7 | 941941191R00 | Příplatek za každý měsíc použití lešení k pol.1031 | m2 | 925 |  | 0 | 0 | 0 | 0 | 0 |  |  | 2 | 1 | 1 | 1 | 1 | 0 | 0 | 0 | 0 | 0 | 1 | 1
8 | 941941832R00 | Demontáž lešení leh.řad.s podlahami,š.1 m, H 30 m | m2 | 925 |  | 0 | 0 | 0 | 0 | 0 |  |  | 2 | 1 | 1 | 1 | 1 | 0 | 0 | 0 | 0 | 0 | 1 | 1
9 | 944511111U00 | Montáž ochranné sítě z umělých vláken | m2 | 1017.5 |  | 0 | 0 | 0 | 0 | 0 |  |  | 2 | 1 | 1 | 1 | 1 | 0 | 0 | 0 | 0 | 0 | 1 | 1
|  | 925*1,1 |  | 1017.5 | [7 empty] | 925*1,1
10 | 944511211U00 | Přípl ZKD den lešení k 94451-1111 | m2 | 1017.5 |  | 0 | 0 | 0 | 0 | 0 |  |  | 2 | 1 | 1 | 1 | 1 | 0 | 0 | 0 | 0 | 0 | 1 | 1
11 | 944511811U00 | Demontáž ochranné sítě z textilie z umělých vláken | m2 | 1017.5 |  | 0 | 0 | 0 | 0 | 0 |  |  | 2 | 1 | 1 | 1 | 1 | 0 | 0 | 0 | 0 | 0 | 1 | 1
| Celkem za | 94 Lešení a stavební výtahy |  |  |  | 0 |  | 17.0015 |  | 0 |  |  | 4 |  |  |  |  | 0 | 0 | 0 | 0 | 0
Díl: | 95 | Dokončovací konstrukce na pozemních stavbách | [10 empty] | 1
12 | 952901111R00 | Vyčištění budov o výšce podlaží do 4 m | m2 | 1873.8 |  | 0 | 0.00205 | 3.8413 | 0 | 0 |  |  | 2 | 1 | 1 | 1 | 1 | 0 | 0 | 0 | 0 | 0 | 1 | 1
|  | Položka je určena pro vyčištění budov bytové nebo občanské výstavby - zametení a umytí podlah, dlažeb, obkladů, schodů v místnostech, chodbách a schodištích, vyčištění a umytí oken, dveří s rámy, zárubněmi, umytí a vyčistění jiných zasklených a natíraných ploch a zařizovacích předmětů před předáním do užívání. | [8 empty] | Položka je určena pro vyčištění budov bytové nebo občanské výstavby - zametení a umytí podlah, dlažeb, obkladů, schodů v místnostech, chodbách a schodištích, vyčištění a umytí oken, dveří s rámy, zárubněmi, umytí a vyčistění jiných zasklených a natíraných ploch a zařizovacích předmětů před předáním do užívání. |  | 3
|  | Uklid bude v zavislosti ne realizaci za provozu prováděn vícenásobně | [8 empty] | Uklid bude v zavislosti ne realizaci za provozu prováděn vícenásobně |  | 3
3
|  | 59,8*5,6*4 |  | 1339.52 | [7 empty] | 59,8*5,6*4
|  | (39,4*5,6)*1 |  | 220.64 | [7 empty] | (39,4*5,6)*1
|  | 58,7*3,1 |  | 181.97 | [7 empty] | 58,7*3,1
|  | 39,9*3,3 |  | 131.67 | [7 empty] | 39,9*3,3
| Celkem za | 95 Dokončovací konstrukce na pozemních stavbách |  |  |  | 0 |  | 3.8413 |  | 0 |  |  | 4 |  |  |  |  | 0 | 0 | 0 | 0 | 0
Díl: | 96 | Bourání konstrukcí | [10 empty] | 1
13 | 764410850R00 | Demontáž oplechování parapetů,rš od 100 do 330 mm | m | 205.25 |  | 0 | 0 | 0 | -0.00135 | -0.27709 |  |  | 2 | 1 | 7 | 7 | 1 | 0 | 0 | 0 | 0 | 0 | 1 | 7
|  | (2,75)*1 |  | 2.75 | [7 empty] | (2,75)*1
|  | 1,4*1 |  | 1.4 | [7 empty] | 1,4*1
|  | (2,7)*3 |  | 8.1 | [7 empty] | (2,7)*3
|  | (1,9)*54 |  | 102.6 | [7 empty] | (1,9)*54
|  | (1,8)*12 |  | 21.6 | [7 empty] | (1,8)*12
|  | (1,5)*16 |  | 24 | [7 empty] | (1,5)*16
|  | (1,8)*9 |  | 16.2 | [7 empty] | (1,8)*9
|  | (1,9)*3 |  | 5.7 | [7 empty] | (1,9)*3
|  | (2,1)*1 |  | 2.1 | [7 empty] | (2,1)*1
|  | (0,7)*4 |  | 2.8 | [7 empty] | (0,7)*4
|  | (1,5)*4 |  | 6 | [7 empty] | (1,5)*4
|  | (3,4)*3 |  | 10.2 | [7 empty] | (3,4)*3
|  | 0,6*3 |  | 1.8 | [7 empty] | 0,6*3
14 | 968062355R00 | Vybourání dřevěných rámů oken dvojitých pl. 2 m2 | m2 | 20.825 |  | 0 | 0.001 | 0.020825 | -0.062 | -1.2912 |  |  | 2 | 1 | 1 | 1 | 1 | 0 | 0 | 0 | 0 | 0 | 1 | 1
|  | Položka se používá pro okna dvojitá nebo zdvojená. | [8 empty] | Položka se používá pro okna dvojitá nebo zdvojená. |  | 3
3
3
|  | 1,4*1,4*1 |  | 1.96 | [7 empty] | 1,4*1,4*1
|  | (1,8*0,85)*9 |  | 13.77 | [7 empty] | (1,8*0,85)*9
|  | (2,1*0,75)*1 |  | 1.575 | [7 empty] | (2,1*0,75)*1
|  | (0,7*0,85)*4 |  | 2.38 | [7 empty] | (0,7*0,85)*4
|  | 0,6*0,6*2 |  | 0.72 | [7 empty] | 0,6*0,6*2
|  | 0,7*0,6*1 |  | 0.42 | [7 empty] | 0,7*0,6*1
15 | 968062356R00 | Vybourání dřevěných rámů oken dvojitých pl. 4 m2 | m2 | 316.975 |  | 0 | 0.00092 | 0.29162 | -0.054 | -17.1166 |  |  | 2 | 1 | 1 | 1 | 1 | 0 | 0 | 0 | 0 | 0 | 1 | 1
|  | Položka se používá pro okna dvojitá nebo zdvojená. | [8 empty] | Položka se používá pro okna dvojitá nebo zdvojená. |  | 3
3
3
|  | (2,75*1,1)*1 |  | 3.025 | [7 empty] | (2,75*1,1)*1
|  | (1,9*2,2)*54 |  | 225.72 | [7 empty] | (1,9*2,2)*54
|  | (1,8*1,85)*12 |  | 39.96 | [7 empty] | (1,8*1,85)*12
|  | (1,5*1,4)*16 |  | 33.6 | [7 empty] | (1,5*1,4)*16
|  | (1,9*1,1)*3 |  | 6.27 | [7 empty] | (1,9*1,1)*3
|  | (1,5*1,4)*4 |  | 8.4 | [7 empty] | (1,5*1,4)*4
16 | 968062357R00 | Vybourání dřevěných rámů oken dvojitých nad 4 m2 | m2 | 53.49 |  | 0 | 0.00082 | 0.043862 | -0.047 | -2.514 |  |  | 2 | 1 | 1 | 1 | 1 | 0 | 0 | 0 | 0 | 0 | 1 | 1
|  | (2,7*2,7)*3 |  | 21.87 | [7 empty] | (2,7*2,7)*3
|  | (3,4*3,1)*3 |  | 31.62 | [7 empty] | (3,4*3,1)*3
17 | 973031344R00 | Vysekání kapes zeď cih. MVC pl. 0,25 m2, hl. 15 cm | kus | 16 |  | 0 | 0.00091 | 0.01456 | -0.049 | -0.784 |  |  | 2 | 1 | 1 | 1 | 1 | 0 | 0 | 0 | 0 | 0 | 1 | 1
|  | 2*2*4 |  | 16 | [7 empty] | 2*2*4
| Celkem za | 96 Bourání konstrukcí |  |  |  | 0 |  | 0.37086 |  | -21.9829 |  |  | 4 |  |  |  |  | 0 | 0 | 0 | 0 | 0
Díl: | 99 | Staveništní přesun hmot | [10 empty] | 1
18 | 999281111R00 | Přesun hmot pro opravy a údržbu do výšky 25 m | t | 57.6312 |  | 0 | 0 | 0 |  | 0 |  |  | 2 | 7 | 1 | 2 | 1 | 0 | 0 | 0 | 0 | 0 | 7 | 1
| Celkem za | 99 Staveništní přesun hmot |  |  |  | 0 |  | 0 |  | 0 |  |  | 4 |  |  |  |  | 0 | 0 | 0 | 0 | 0
Díl: | 764 | Konstrukce klempířské | [10 empty] | 1
19 | 764510440RT2 | Oplechování parapetů včetně rohů Ti Zn, rš 250 mm vc.kotvení, nalepení ozn K1 | m | 155.8 |  | 0 | 0.00208 | 0.32406 | 0 | 0 |  |  | 2 | 1 | 7 | 7 | 2 | 0 | 0 | 0 | 0 | 0 | 1 | 7
|  | 154 |  | 154 | [7 empty] | 154
|  | 0,6*3 |  | 1.8 | [7 empty] | 0,6*3
20 | 764510460RT2 | Oplechování parapetů včetně rohů Ti Zn, rš 400 mm vc.kotvení, nalepení ozn K2 | m | 2 |  | 0 | 0.00317 | 0.00634 | 0 | 0 |  |  | 2 | 1 | 7 | 7 | 2 | 0 | 0 | 0 | 0 | 0 | 1 | 7
21 | 764510471R14 | Oplechování parapetů včetně rohů Ti Zn, rš 550 mm vc.kotvení, nalepení ozn K3 | m | 44.5 |  | 0 | 0.00428 | 0.19046 | 0 | 0 |  |  | 2 | 1 | 0 | 0 | 2 | 0 | 0 | 0 | 0 | 0 | 1 | 0
22 | 764510488R00 | Oplechování parapetů včetně rohů Ti Zn, atypic. tvar vc.kotvení, nalepení 1370/1805 ozn K5 | kus | 4 |  | 0 | 0.00831 | 0.03324 | 0 | 0 |  |  | 2 | 1 | 7 | 7 | 2 | 0 | 0 | 0 | 0 | 0 | 1 | 7
23 | 764510489R00 | Oplechování parapetů včetně rohů Ti Zn, atypic. tvar vc.kotvení, nalepení 1480/1900 ozn K6 | kus | 4 |  | 0 | 0.00529 | 0.02116 | 0 | 0 |  |  | 2 | 1 | 7 | 7 | 2 | 0 | 0 | 0 | 0 | 0 | 1 | 7
24 | 998764102R00 | Přesun hmot pro klempířské konstr., výšky do 12 m | t | 0.57526 |  | 0 | 0 | 0 |  | 0 |  |  | 2 | 7 | 1001 | 5 | 2 | 0 | 0 | 0 | 0 | 0 | 7 | 1001
| Celkem za | 764 Konstrukce klempířské |  |  |  | 0 |  | 0.57526 |  | 0 |  |  | 4 |  |  |  |  | 0 | 0 | 0 | 0 | 0
Díl: | 766 | Konstrukce truhlářské | [10 empty] | 1
25 | 766694121R00 | Montáž parapetních desek š.nad 30 cm,dl.do 100 cm | kus | 4 |  | 0 | 2e-05 | 8e-05 | 0 | 0 |  |  | 2 | 1 | 7 | 7 | 2 | 0 | 0 | 0 | 0 | 0 | 1 | 7
|  | 4 |  | 4 | [7 empty] | 4
26 | 766694122R00 | Montáž parapetních desek š.nad 30 cm,dl.do 160 cm | kus | 18.5 |  | 0 | 2e-05 | 0.00037 | 0 | 0 |  |  | 2 | 1 | 7 | 7 | 2 | 0 | 0 | 0 | 0 | 0 | 1 | 7
|  | 16 |  | 16 | [7 empty] | 16
|  | 1 |  | 1 | [7 empty] | 1
|  | 1,5 |  | 1.5 | [7 empty] | 1,5
27 | 766694123R00 | Montáž parapetních desek š.nad 30 cm,dl.do 260 cm | kus | 80 |  | 0 | 3e-05 | 0.0024 | 0 | 0 |  |  | 2 | 1 | 7 | 7 | 2 | 0 | 0 | 0 | 0 | 0 | 1 | 7
|  | 1 |  | 1 | [7 empty] | 1
|  | 54 |  | 54 | [7 empty] | 54
|  | 12 |  | 12 | [7 empty] | 12
|  | 9 |  | 9 | [7 empty] | 9
|  | 3 |  | 3 | [7 empty] | 3
|  | 1 |  | 1 | [7 empty] | 1
28 | 766694124R00 | Montáž parapetních desek š.nad 30 cm,dl.nad 260 cm | kus | 7 |  | 0 | 3e-05 | 0.00021 | 0 | 0 |  |  | 2 | 1 | 7 | 7 | 2 | 0 | 0 | 0 | 0 | 0 | 1 | 7
|  | 3 |  | 3 | [7 empty] | 3
|  | 1 |  | 1 | [7 empty] | 1
|  | 3 |  | 3 | [7 empty] | 3
29 | 766711001R00 | Montáž plastových oken a balk.dveří s vypěněním | m | 814.9 |  | 0 | 6e-05 | 0.048894 | 0 | 0 |  |  | 2 | 1 | 7 | 7 | 2 | 0 | 0 | 0 | 0 | 0 | 1 | 7
|  | (2,75+1,1)*2*1 |  | 7.7 | [7 empty] | (2,75+1,1)*2*1
|  | 1,4*4*1 |  | 5.6 | [7 empty] | 1,4*4*1
|  | (2,7+2,7)*2*3 |  | 32.4 | [7 empty] | (2,7+2,7)*2*3
|  | (1,9+2,2)*2*54 |  | 442.8 | [7 empty] | (1,9+2,2)*2*54
|  | (1,8+1,85)*2*12 |  | 87.6 | [7 empty] | (1,8+1,85)*2*12
|  | (1,5+1,4)*2*16 |  | 92.8 | [7 empty] | (1,5+1,4)*2*16
|  | (1,8+0,85)*2*9 |  | 47.7 | [7 empty] | (1,8+0,85)*2*9
|  | (1,9+1,1)*2*3 |  | 18 | [7 empty] | (1,9+1,1)*2*3
|  | (2,1+0,75)*2*1 |  | 5.7 | [7 empty] | (2,1+0,75)*2*1
|  | (0,7+0,85)*2*4 |  | 12.4 | [7 empty] | (0,7+0,85)*2*4
|  | (1,5+1,4)*2*4 |  | 23.2 | [7 empty] | (1,5+1,4)*2*4
|  | (3,4+3,1)*2*3 |  | 39 | [7 empty] | (3,4+3,1)*2*3
30 | 60780014 | Parapet interiér z desek lamino š. 250 mm s nosem | m | 2.9 |  | 0 | 0.00425 | 0.012325 |  | 0 |  |  | 2 | 3 | 7 | 60780014 | 2 | 0 | 0 | 0 | 0 | 0 | 3 | 7
|  | 2,9 |  | 2.9 | [7 empty] | 2,9
31 | 6078001420 | Parapet interiér z desek lamino š. 300 mm s nosem | m | 45.1 |  | 0 | 0.00425 | 0.19168 |  | 0 |  |  | 2 | 3 | 7 | 6078001420 | 2 | 0 | 0 | 0 | 0 | 0 | 3 | 7
32 | 6078001450 | Parapet interiér z desek lamino š. 400 mm s nosem | m | 58.5 |  | 0 | 0.00425 | 0.24863 |  | 0 |  |  | 2 | 3 | 7 | 6078001450 | 2 | 0 | 0 | 0 | 0 | 0 | 3 | 7
33 | 6078001455 | Parapet interiér z desek lamino š. 450 mm s nosem | m | 9.6 |  | 0 | 0.00425 | 0.0408 |  | 0 |  |  | 2 | 3 | 7 | 6078001455 | 2 | 0 | 0 | 0 | 0 | 0 | 3 | 7
34 | 6078001465 | Parapet interiér z desek lamino š. 550 mm s nosem | m | 98.1 |  | 0 | 0.00685 | 0.67199 |  | 0 |  |  | 2 | 3 | 7 | 6078001465 | 2 | 0 | 0 | 0 | 0 | 0 | 3 | 7
35 | 6078001470 | Parapet interiér z desek lamino š. 600 mm s nosem | m | 35.2 |  | 0 | 0 | 0 |  | 0 |  |  | 2 | 3 | 7 | 6078001470 | 2 | 0 | 0 | 0 | 0 | 0 | 3 | 7
36 | 766621 I307 | Okno venkovní plastové bílé, vícedílné vč.žaluzií kovani, pakovych ovladacu 2750/1100 ozn I307 | kus | 1 |  | 0 | 0.012 | 0.012 |  | 0 |  |  | 2 | 3 | 7 | 766621 I307 | 2 | 0 | 0 | 0 | 0 | 0 | 3 | 7
37 | 766621 I313 | Okno venkovní plastové bílé, vícedílné vč.žaluzií kovani, pakovych ovladacu 1400/1400 ozn I313 | kus | 1 |  | 0 | 0.012 | 0.012 |  | 0 |  |  | 2 | 3 | 7 | 766621 I313 | 2 | 0 | 0 | 0 | 0 | 0 | 3 | 7
38 | 766621 I326 | Okno venkovní plastové bílé, vícedílné, vč.žaluzií kovani, pakovych ovladacu 2700/2200 ozn I326 | kus | 3 |  | 0 | 0.018 | 0.054 |  | 0 |  |  | 2 | 3 | 7 | 766621 I326 | 2 | 0 | 0 | 0 | 0 | 0 | 3 | 7
39 | 766621 I329 | Okno venkovní plastové bílé, vícedílné, vč.žaluzií kovani, pakovych ovladacu 1900/2200 ozn I329 | ks | 54 |  | 0 | 0.014 | 0.756 |  | 0 |  |  | 2 | 3 | 7 | 766621 I329 | 2 | 0 | 0 | 0 | 0 | 0 | 3 | 7
40 | 766621 I330 | Okno venkovní plastové bílé, vícedílné, vč.žaluzií kovani, pakovych ovladacu 1800/1850 ozn I330 | kus | 12 |  | 0 | 0.045 | 0.54 |  | 0 |  |  | 2 | 3 | 7 | 766621 I330 | 2 | 0 | 0 | 0 | 0 | 0 | 3 | 7
41 | 766621 I331 | Okno venkovní plastové bílé, vícedílné, vč.žaluzií kovani, pakovych ovladacu 1500/1400 ozn I331 | kus | 16 |  | 0 | 0.011 | 0.176 |  | 0 |  |  | 2 | 3 | 7 | 766621 I331 | 2 | 0 | 0 | 0 | 0 | 0 | 3 | 7
42 | 766621 I332 | Okno venkovní plastové bílé, vícedílné, vč.žaluzií kovani, pakovych ovladacu 1800/850 ozn I332 | kus | 9 |  | 0 | 0.021 | 0.189 |  | 0 |  |  | 2 | 3 | 7 | 766621 I332 | 2 | 0 | 0 | 0 | 0 | 0 | 3 | 7
43 | 766621 I334 | Okno venkovní plastové bílé, vícedílné vč.žaluzií kovani, pakovych ovladacu 1900/1100 ozn I334 | kus | 3 |  | 0 | 0.0125 | 0.0375 |  | 0 |  |  | 2 | 3 | 7 | 766621 I334 | 2 | 0 | 0 | 0 | 0 | 0 | 3 | 7
44 | 766621 I335 | Okno venkovní plastové bílé, vícedílné vč.žaluzií kovani, pakovych ovladacu 2100/750 ozn I335 | kus | 1 |  | 0 | 0.014 | 0.014 |  | 0 |  |  | 2 | 3 | 7 | 766621 I335 | 2 | 0 | 0 | 0 | 0 | 0 | 3 | 7
45 | 766621 I336 | Okno venkovní plastové bílé, vč.žaluzií kovani, pakovych ovladacu 700/850 ozn I336 | kus | 4 |  | 0 | 0.008 | 0.032 |  | 0 |  |  | 2 | 3 | 7 | 766621 I336 | 2 | 0 | 0 | 0 | 0 | 0 | 3 | 7
46 | 766621 I338 | Okno venkovní plastové bílé, vícedílné vč.žaluzií kovani, pakovych ovladacu 1500/1400 ozn I338 | kus | 4 |  | 0 | 0.014 | 0.056 |  | 0 |  |  | 2 | 3 | 7 | 766621 I338 | 2 | 0 | 0 | 0 | 0 | 0 | 3 | 7
47 | 766621 I344 | Okno venkovní plastové bílé, vč.kovani pakovych ovladacu 600/600 ozn I344 | kus | 2 |  | 0 | 0.008 | 0.016 |  | 0 |  |  | 2 | 3 | 7 | 766621 I344 | 2 | 0 | 0 | 0 | 0 | 0 | 3 | 7
48 | 766621 I345 | Okno venkovní plastové bílé, vč.kovani pakovych ovladacu 700/600 ozn I345 | kus | 1 |  | 0 | 0.0085 | 0.0085 |  | 0 |  |  | 2 | 3 | 7 | 766621 I345 | 2 | 0 | 0 | 0 | 0 | 0 | 3 | 7
49 | 766626 I333 | Prosklená plastová stěna bílá vc.zaluzii kovani, pakovych ovladacu 3400/3100 ozn I333 | kus | 3 |  | 0 | 0.088 | 0.264 |  | 0 |  |  | 2 | 3 | 7 | 766626 I333 | 2 | 0 | 0 | 0 | 0 | 0 | 3 | 7
50 | 998766103R00 | Přesun hmot pro truhlářské konstr., výšky do 24 m | t | 3.3844 |  | 0 | 0 | 0 |  | 0 |  |  | 2 | 7 | 1001 | 5 | 2 | 0 | 0 | 0 | 0 | 0 | 7 | 1001
| Celkem za | 766 Konstrukce truhlářské |  |  |  | 0 |  | 3.3844 |  | 0 |  |  | 4 |  |  |  |  | 0 | 0 | 0 | 0 | 0
Díl: | 784 | Malby | [10 empty] | 1
51 | 784450010RAB | Malba z malíř. směsí akrylátová dvojnásobná vc.penetrace | m2 | 1312.795 |  | 0 | 0.0002 | 0.26256 | 0 | 0 |  |  | 2 | 1 | 7 | 7 | 2 | 0 | 0 | 0 | 0 | 0 | 1 | 7
|  | 59,8*3,8*4 |  | 908.96 | [7 empty] | 59,8*3,8*4
|  | (39,4+5,6+5,6)*3,6*1 |  | 182.16 | [7 empty] | (39,4+5,6+5,6)*3,6*1
|  | 4*3,8*5 |  | 76 | [7 empty] | 4*3,8*5
|  | 39,9*3,25 |  | 129.675 | [7 empty] | 39,9*3,25
|  | 5*3,2 |  | 16 | [7 empty] | 5*3,2
| Celkem za | 784 Malby |  |  |  | 0 |  | 0.26256 |  | 0 |  |  | 4 |  |  |  |  | 0 | 0 | 0 | 0 | 0
Díl: | D96 | Přesuny suti a vybouraných hmot | [10 empty] | 1
52 | 979011111R00 | Svislá doprava suti a vybour. hmot za 1. podlaží | t | 43.5702 |  | 0 | 0 | 0 |  | 0 |  |  | 2 | 8 | 1 | 3 | 1 | 0 | 0 | 0 | 0 | 0 | 8 | 1
53 | 979011121R00 | Příplatek za každé další podlaží | t | 87.1403 |  | 0 | 0 | 0 |  | 0 |  |  | 2 | 8 | 1 | 3 | 1 | 0 | 0 | 0 | 0 | 0 | 8 | 1
54 | 979084216R00 | Vodorovná doprava vybour. hmot po suchu do 5 km | t | 43.5702 |  | 0 | 0 | 0 |  | 0 |  |  | 2 | 8 | 1 | 3 | 1 | 0 | 0 | 0 | 0 | 0 | 8 | 1
55 | 979084219R00 | Příplatek k dopravě vybour.hmot za dalších 5 km | t | 130.7105 |  | 0 | 0 | 0 |  | 0 |  |  | 2 | 8 | 1 | 3 | 1 | 0 | 0 | 0 | 0 | 0 | 8 | 1
56 | 979093111R00 | Uložení suti na skládku bez zhutnění | t | 43.5702 |  | 0 | 0 | 0 |  | 0 |  |  | 2 | 8 | 1 | 3 | 1 | 0 | 0 | 0 | 0 | 0 | 8 | 1
57 | 979990001R22 | Poplatek za skládku stavební suti | t | 43.5702 |  | 0 | 0 | 0 |  | 0 |  |  | 2 | 8 | 1 | 3 | 1 | 0 | 0 | 0 | 0 | 0 | 8 | 1
| Celkem za | D96 Přesuny suti a vybouraných hmot |  |  |  | 0 |  | 0 |  | 0 |  |  | 4 |  |  |  |  | 0 | 0 | 0 | 0 | 0
| Celkem |  |  |  |  | 0

## 04
Položkový rozpočet
Stavba : |  | 13018 Admin.budova Nerudova 1, Olomouc - oprava |  | Rozpočet: | 1301804A
Objekt : |  | 04 Fasada - Nerudova ulice |  | rozpocet - vo
P.č. | Číslo položky | Název položky | MJ | množství | cena / MJ | celkem (Kč) | Jednotková hmotnost | Celková hmotnost | Jednotková dem.hmot. | Celková dem.hmot.
Díl: | 3 | Svislé a kompletní konstrukce | [10 empty] | 1
1 | 341142152R77 | Stavební přípomoce - upravy kolem oken - osekání omítnutí, | bm | 580.95 |  | 0 | 0.045 | 26.1427 | -0.03 | -17.4285 |  |  | 2 | 1 | 1 | 1 | 1 | 0 | 0 | 0 | 0 | 0 | 1 | 1
|  | ostění, nadpraží - dozdění a zaomítnutí ostění vč.přiseknutí kapes, doplnění nadpraží zateplovacím systémem včetně kotvení, cem.tmele, vyztužné mřížka , vrchní stěrky | [8 empty] | ostění, nadpraží - dozdění a zaomítnutí ostění vč.přiseknutí kapes, doplnění nadpraží zateplovacím systémem včetně kotvení, cem.tmele, vyztužné mřížka , vrchní stěrky |  | 3
|  | vč.napojení na stáv. omítku | [8 empty] | vč.napojení na stáv. omítku |  | 3
3
|  | (1,8+1,8+1,8)*1 |  | 5.4 | [7 empty] | (1,8+1,8+1,8)*1
|  | 1,4*3*11 |  | 46.2 | [7 empty] | 1,4*3*11
|  | (1,8+2,2+2,2)*49 |  | 303.8 | [7 empty] | (1,8+2,2+2,2)*49
|  | (1,8+1,9+1,9)*18 |  | 100.8 | [7 empty] | (1,8+1,9+1,9)*18
|  | (1,8+1,4+1,4)*1 |  | 4.6 | [7 empty] | (1,8+1,4+1,4)*1
|  | (1,95+0,5+0,5)*2 |  | 5.9 | [7 empty] | (1,95+0,5+0,5)*2
|  | (2,8+2,2+2,2)*3 |  | 21.6 | [7 empty] | (2,8+2,2+2,2)*3
|  | (2,8+1,9+1,9)*1 |  | 6.6 | [7 empty] | (2,8+1,9+1,9)*1
|  | (2,7+2,2+2,2)*3 |  | 21.3 | [7 empty] | (2,7+2,2+2,2)*3
|  | (2,7+1,9+1,9)*1 |  | 6.5 | [7 empty] | (2,7+1,9+1,9)*1
|  | 1,4*3*3 |  | 12.6 | [7 empty] | 1,4*3*3
|  | 1,4*3*2 |  | 8.4 | [7 empty] | 1,4*3*2
|  | 1,4*3*1 |  | 4.2 | [7 empty] | 1,4*3*1
|  | (1,8+3,1+3,1)*1 |  | 8 | [7 empty] | (1,8+3,1+3,1)*1
|  | (2,25+3,05+3,05)*3 |  | 25.05 | [7 empty] | (2,25+3,05+3,05)*3
2 | 341142181R77 | Stavební přípomoce - začištění parapetu beton.mazanina | bm | 182.49 |  | 0 | 0.035 | 6.3872 | -0.015 | -2.7374 |  |  | 2 | 1 | 1 | 1 | 1 | 0 | 0 | 0 | 0 | 0 | 1 | 1
|  | doplnění parapetru - dobetonávka vc.bednění a odbědnění | [8 empty] | doplnění parapetru - dobetonávka vc.bednění a odbědnění |  | 3
|  | (1,8)*1 |  | 1.8 | [7 empty] | (1,8)*1
|  | 1,4*11 |  | 15.4 | [7 empty] | 1,4*11
|  | (1,8)*49 |  | 88.2 | [7 empty] | (1,8)*49
|  | (1,8)*18 |  | 32.4 | [7 empty] | (1,8)*18
|  | (1,84)*1 |  | 1.84 | [7 empty] | (1,84)*1
|  | (1,95)*2 |  | 3.9 | [7 empty] | (1,95)*2
|  | (2,8)*3 |  | 8.4 | [7 empty] | (2,8)*3
|  | (2,8)*1 |  | 2.8 | [7 empty] | (2,8)*1
|  | (2,7)*3 |  | 8.1 | [7 empty] | (2,7)*3
|  | (2,7)*1 |  | 2.7 | [7 empty] | (2,7)*1
|  | 1,4*3 |  | 4.2 | [7 empty] | 1,4*3
|  | 1,4*2 |  | 2.8 | [7 empty] | 1,4*2
|  | 1,4*1 |  | 1.4 | [7 empty] | 1,4*1
|  | (1,8)*1 |  | 1.8 | [7 empty] | (1,8)*1
|  | (2,25)*3 |  | 6.75 | [7 empty] | (2,25)*3
3 | 341142185R77 | Stavební přípomoce - začištění podlahy, stěrka dlažba | bm | 1.8 |  | 0 | 0.025 | 0.045 | -0.015 | -0.027 |  |  | 2 | 1 | 1 | 1 | 1 | 0 | 0 | 0 | 0 | 0 | 1 | 1
|  | 0,6*3 |  | 1.8 | [7 empty] | 0,6*3
| Celkem za | 3 Svislé a kompletní konstrukce |  |  |  | 0 |  | 32.5749 |  | -20.1928 |  |  | 4 |  |  |  |  | 0 | 0 | 0 | 0 | 0
Díl: | 94 | Lešení a stavební výtahy | [10 empty] | 1
4 | 941941032R00 | Montáž lešení leh.řad.s podlahami,š.do 1 m, H 30 m | m2 | 1027.36 |  | 0 | 0.01838 | 18.8829 | 0 | 0 |  |  | 2 | 1 | 1 | 1 | 1 | 0 | 0 | 0 | 0 | 0 | 1 | 1
|  | Položka je kalkulována i pro lešení HAKI, Huenebeck, Vagner a podobně. V položce jsou zakalkulovány i náklady na kotvení lešení. | [8 empty] | Položka je kalkulována i pro lešení HAKI, Huenebeck, Vagner a podobně. V položce jsou zakalkulovány i náklady na kotvení lešení. |  | 3
|  | 54,6*16,8 |  | 917.28 | [7 empty] | 54,6*16,8
|  | (4+2,4)*17,2 |  | 110.08 | [7 empty] | (4+2,4)*17,2
5 | 941941191R00 | Příplatek za každý měsíc použití lešení k pol.1031 | m2 | 1027.36 |  | 0 | 0 | 0 | 0 | 0 |  |  | 2 | 1 | 1 | 1 | 1 | 0 | 0 | 0 | 0 | 0 | 1 | 1
6 | 941941832R00 | Demontáž lešení leh.řad.s podlahami,š.1 m, H 30 m | m2 | 1027.36 |  | 0 | 0 | 0 | 0 | 0 |  |  | 2 | 1 | 1 | 1 | 1 | 0 | 0 | 0 | 0 | 0 | 1 | 1
7 | 944511111U00 | Montáž ochranné sítě z umělých vláken | m2 | 1130.096 |  | 0 | 0 | 0 | 0 | 0 |  |  | 2 | 1 | 1 | 1 | 1 | 0 | 0 | 0 | 0 | 0 | 1 | 1
|  | 1027,36*1,1 |  | 1130.096 | [7 empty] | 1027,36*1,1
8 | 944511211U00 | Přípl ZKD den lešení k 94451-1111 | m2 | 1130.096 |  | 0 | 0 | 0 | 0 | 0 |  |  | 2 | 1 | 1 | 1 | 1 | 0 | 0 | 0 | 0 | 0 | 1 | 1
9 | 944511811U00 | Demontáž ochranné sítě z textilie z umělých vláken | m2 | 1130.096 |  | 0 | 0 | 0 | 0 | 0 |  |  | 2 | 1 | 1 | 1 | 1 | 0 | 0 | 0 | 0 | 0 | 1 | 1
10 | 944945012R00 | Montáž záchytné stříšky H 4,5 m, šířky do 2 m | m | 6 |  | 0 | 0.02279 | 0.13674 | 0 | 0 |  |  | 2 | 1 | 1 | 1 | 1 | 0 | 0 | 0 | 0 | 0 | 1 | 1
11 | 944945192R00 | Příplatek za každý měsíc použ.stříšky, k pol. 5012 | m | 6 |  | 0 | 0.00176 | 0.01056 | 0 | 0 |  |  | 2 | 1 | 1 | 1 | 1 | 0 | 0 | 0 | 0 | 0 | 1 | 1
12 | 944945812R00 | Demontáž záchytné stříšky H 4,5 m, šířky do 2 m | m | 6 |  | 0 | 0 | 0 | 0 | 0 |  |  | 2 | 1 | 1 | 1 | 1 | 0 | 0 | 0 | 0 | 0 | 1 | 1
| Celkem za | 94 Lešení a stavební výtahy |  |  |  | 0 |  | 19.0302 |  | 0 |  |  | 4 |  |  |  |  | 0 | 0 | 0 | 0 | 0
Díl: | 95 | Dokončovací konstrukce na pozemních stavbách | [10 empty] | 1
13 | 952901111R00 | Vyčištění budov o výšce podlaží do 4 m | m2 | 2615.7 |  | 0 | 0.00205 | 5.3622 | 0 | 0 |  |  | 2 | 1 | 1 | 1 | 1 | 0 | 0 | 0 | 0 | 0 | 1 | 1
|  | Položka je určena pro vyčištění budov bytové nebo občanské výstavby - zametení a umytí podlah, dlažeb, obkladů, schodů v místnostech, chodbách a schodištích, vyčištění a umytí oken, dveří s rámy, zárubněmi, umytí a vyčistění jiných zasklených a natíraných ploch a zařizovacích předmětů před předáním do užívání. | [8 empty] | Položka je určena pro vyčištění budov bytové nebo občanské výstavby - zametení a umytí podlah, dlažeb, obkladů, schodů v místnostech, chodbách a schodištích, vyčištění a umytí oken, dveří s rámy, zárubněmi, umytí a vyčistění jiných zasklených a natíraných ploch a zařizovacích předmětů před předáním do užívání. |  | 3
|  | Uklid bude v zavislosti na realizaci za provozu prováděn vícenásobně | [8 empty] | Uklid bude v zavislosti na realizaci za provozu prováděn vícenásobně |  | 3
3
|  | 60*5,5*5 |  | 1650 | [7 empty] | 60*5,5*5
|  | 66,6*2,9*5 |  | 965.7 | [7 empty] | 66,6*2,9*5
| Celkem za | 95 Dokončovací konstrukce na pozemních stavbách |  |  |  | 0 |  | 5.3622 |  | 0 |  |  | 4 |  |  |  |  | 0 | 0 | 0 | 0 | 0
Díl: | 96 | Bourání konstrukcí | [10 empty] | 1
14 | 764410850R00 | Demontáž oplechování parapetů,rš od 100 do 330 mm | m | 182.49 |  | 0 | 0 | 0 | -0.00135 | -0.24636 |  |  | 2 | 1 | 7 | 7 | 1 | 0 | 0 | 0 | 0 | 0 | 1 | 7
|  | (1,8)*1 |  | 1.8 | [7 empty] | (1,8)*1
|  | 1,4*11 |  | 15.4 | [7 empty] | 1,4*11
|  | (1,8)*49 |  | 88.2 | [7 empty] | (1,8)*49
|  | (1,8)*18 |  | 32.4 | [7 empty] | (1,8)*18
|  | (1,84)*1 |  | 1.84 | [7 empty] | (1,84)*1
|  | (1,95)*2 |  | 3.9 | [7 empty] | (1,95)*2
|  | (2,8)*3 |  | 8.4 | [7 empty] | (2,8)*3
|  | (2,8)*1 |  | 2.8 | [7 empty] | (2,8)*1
|  | (2,7)*3 |  | 8.1 | [7 empty] | (2,7)*3
|  | (2,7)*1 |  | 2.7 | [7 empty] | (2,7)*1
|  | 1,4*3 |  | 4.2 | [7 empty] | 1,4*3
|  | 1,4*2 |  | 2.8 | [7 empty] | 1,4*2
|  | 1,4*1 |  | 1.4 | [7 empty] | 1,4*1
|  | (1,8)*1 |  | 1.8 | [7 empty] | (1,8)*1
|  | (2,25)*3 |  | 6.75 | [7 empty] | (2,25)*3
15 | 968062355R00 | Vybourání dřevěných rámů oken dvojitých pl. 2 m2 | m2 | 35.27 |  | 0 | 0.001 | 0.03527 | -0.062 | -2.1867 |  |  | 2 | 1 | 1 | 1 | 1 | 0 | 0 | 0 | 0 | 0 | 1 | 1
|  | Položka se používá pro okna dvojitá nebo zdvojená. | [8 empty] | Položka se používá pro okna dvojitá nebo zdvojená. |  | 3
3
3
|  | 1,4*1,4*11 |  | 21.56 | [7 empty] | 1,4*1,4*11
|  | (1,95*0,5)*2 |  | 1.95 | [7 empty] | (1,95*0,5)*2
|  | 1,4*1,4*3 |  | 5.88 | [7 empty] | 1,4*1,4*3
|  | 1,4*1,4*2 |  | 3.92 | [7 empty] | 1,4*1,4*2
|  | 1,4*1,4*1 |  | 1.96 | [7 empty] | 1,4*1,4*1
16 | 968062356R00 | Vybourání dřevěných rámů oken dvojitých pl. 4 m2 | m2 | 261.36 |  | 0 | 0.00092 | 0.24045 | -0.054 | -14.1134 |  |  | 2 | 1 | 1 | 1 | 1 | 0 | 0 | 0 | 0 | 0 | 1 | 1
|  | Položka se používá pro okna dvojitá nebo zdvojená. | [8 empty] | Položka se používá pro okna dvojitá nebo zdvojená. |  | 3
3
3
|  | (1,8*1,8)*1 |  | 3.24 | [7 empty] | (1,8*1,8)*1
|  | (1,8*2,2)*49 |  | 194.04 | [7 empty] | (1,8*2,2)*49
|  | (1,8*1,9)*18 |  | 61.56 | [7 empty] | (1,8*1,9)*18
|  | (1,8*1,4)*1 |  | 2.52 | [7 empty] | (1,8*1,4)*1
17 | 968062357R00 | Vybourání dřevěných rámů oken dvojitých nad 4 m2 | m2 | 72.9175 |  | 0 | 0.00082 | 0.059792 | -0.047 | -3.4271 |  |  | 2 | 1 | 1 | 1 | 1 | 0 | 0 | 0 | 0 | 0 | 1 | 1
|  | (2,8*2,2)*3 |  | 18.48 | [7 empty] | (2,8*2,2)*3
|  | (2,8*1,9)*1 |  | 5.32 | [7 empty] | (2,8*1,9)*1
|  | (2,7*2,2)*3 |  | 17.82 | [7 empty] | (2,7*2,2)*3
|  | (2,7*1,9)*1 |  | 5.13 | [7 empty] | (2,7*1,9)*1
|  | (1,8*3,1)*1 |  | 5.58 | [7 empty] | (1,8*3,1)*1
|  | (2,25*3,05)*3 |  | 20.5875 | [7 empty] | (2,25*3,05)*3
| Celkem za | 96 Bourání konstrukcí |  |  |  | 0 |  | 0.33551 |  | -19.9737 |  |  | 4 |  |  |  |  | 0 | 0 | 0 | 0 | 0
Díl: | 99 | Staveništní přesun hmot | [10 empty] | 1
18 | 999281111R00 | Přesun hmot pro opravy a údržbu do výšky 25 m | t | 57.3028 |  | 0 | 0 | 0 |  | 0 |  |  | 2 | 7 | 1 | 2 | 1 | 0 | 0 | 0 | 0 | 0 | 7 | 1
| Celkem za | 99 Staveništní přesun hmot |  |  |  | 0 |  | 0 |  | 0 |  |  | 4 |  |  |  |  | 0 | 0 | 0 | 0 | 0
Díl: | 764 | Konstrukce klempířské | [10 empty] | 1
19 | 764510440RT2 | Oplechování parapetů včetně rohů Ti Zn, rš 250 mm vc.kotvení, nalepení ozn K1 | m | 133 |  | 0 | 0.00208 | 0.27664 | 0 | 0 |  |  | 2 | 1 | 7 | 7 | 2 | 0 | 0 | 0 | 0 | 0 | 1 | 7
20 | 764510460RT2 | Oplechování parapetů včetně rohů Ti Zn, rš 400 mm vc.kotvení, nalepení ozn K2 | m | 2 |  | 0 | 0.00317 | 0.00634 | 0 | 0 |  |  | 2 | 1 | 7 | 7 | 2 | 0 | 0 | 0 | 0 | 0 | 1 | 7
21 | 764510471R14 | Oplechování parapetů včetně rohů Ti Zn, rš 550 mm vc.kotvení, nalepení ozn K3 | m | 61.5 |  | 0 | 0.00428 | 0.26322 | 0 | 0 |  |  | 2 | 1 | 0 | 0 | 2 | 0 | 0 | 0 | 0 | 0 | 1 | 0
22 | 998764102R00 | Přesun hmot pro klempířské konstr., výšky do 12 m | t | 0.5462 |  | 0 | 0 | 0 |  | 0 |  |  | 2 | 7 | 1001 | 5 | 2 | 0 | 0 | 0 | 0 | 0 | 7 | 1001
| Celkem za | 764 Konstrukce klempířské |  |  |  | 0 |  | 0.5462 |  | 0 |  |  | 4 |  |  |  |  | 0 | 0 | 0 | 0 | 0
Díl: | 766 | Konstrukce truhlářské | [10 empty] | 1
23 | 766694122R00 | Montáž parapetních desek š.nad 30 cm,dl.do 160 cm | kus | 17 |  | 0 | 2e-05 | 0.00034 | 0 | 0 |  |  | 2 | 1 | 7 | 7 | 2 | 0 | 0 | 0 | 0 | 0 | 1 | 7
|  | 11 |  | 11 | [7 empty] | 11
|  | 3 |  | 3 | [7 empty] | 3
|  | 1 |  | 1 | [7 empty] | 1
|  | 2 |  | 2 | [7 empty] | 2
24 | 766694123R00 | Montáž parapetních desek š.nad 30 cm,dl.do 260 cm | kus | 77 |  | 0 | 3e-05 | 0.00231 | 0 | 0 |  |  | 2 | 1 | 7 | 7 | 2 | 0 | 0 | 0 | 0 | 0 | 1 | 7
|  | 49 |  | 49 | [7 empty] | 49
|  | 18 |  | 18 | [7 empty] | 18
|  | 1 |  | 1 | [7 empty] | 1
|  | 3 |  | 3 | [7 empty] | 3
|  | 1 |  | 1 | [7 empty] | 1
|  | 2 |  | 2 | [7 empty] | 2
|  | 3 |  | 3 | [7 empty] | 3
25 | 766694124R00 | Montáž parapetních desek š.nad 30 cm,dl.nad 260 cm | kus | 5 |  | 0 | 3e-05 | 0.00015 | 0 | 0 |  |  | 2 | 1 | 7 | 7 | 2 | 0 | 0 | 0 | 0 | 0 | 1 | 7
|  | 1 |  | 1 | [7 empty] | 1
|  | 3 |  | 3 | [7 empty] | 3
|  | 1 |  | 1 | [7 empty] | 1
26 | 766711001R00 | Montáž plastových oken a balk.dveří s vypěněním | m | 763.4 |  | 0 | 6e-05 | 0.045804 | 0 | 0 |  |  | 2 | 1 | 7 | 7 | 2 | 0 | 0 | 0 | 0 | 0 | 1 | 7
|  | (1,8+1,8)*2*1 |  | 7.2 | [7 empty] | (1,8+1,8)*2*1
|  | 1,4*4*11 |  | 61.6 | [7 empty] | 1,4*4*11
|  | (1,8+2,2)*2*49 |  | 392 | [7 empty] | (1,8+2,2)*2*49
|  | (1,8+1,9)*2*18 |  | 133.2 | [7 empty] | (1,8+1,9)*2*18
|  | (1,8+1,4)*2*1 |  | 6.4 | [7 empty] | (1,8+1,4)*2*1
|  | (1,95+0,5)*2*2 |  | 9.8 | [7 empty] | (1,95+0,5)*2*2
|  | (2,8+2,2)*2*3 |  | 30 | [7 empty] | (2,8+2,2)*2*3
|  | (2,8+1,9)*2*1 |  | 9.4 | [7 empty] | (2,8+1,9)*2*1
|  | (2,7+2,2)*2*3 |  | 29.4 | [7 empty] | (2,7+2,2)*2*3
|  | (2,7+1,9)*2*1 |  | 9.2 | [7 empty] | (2,7+1,9)*2*1
|  | 1,4*4*3 |  | 16.8 | [7 empty] | 1,4*4*3
|  | 1,4*4*2 |  | 11.2 | [7 empty] | 1,4*4*2
|  | 1,4*4*1 |  | 5.6 | [7 empty] | 1,4*4*1
|  | (1,8+3,1)*2*1 |  | 9.8 | [7 empty] | (1,8+3,1)*2*1
|  | (2,25+3,05)*2*3 |  | 31.8 | [7 empty] | (2,25+3,05)*2*3
27 | 60780014 | Parapet interiér z desek lamino š. 250 mm s nosem | m | 6 |  | 0 | 0.00425 | 0.0255 |  | 0 |  |  | 2 | 3 | 7 | 60780014 | 2 | 0 | 0 | 0 | 0 | 0 | 3 | 7
28 | 6078001420 | Parapet interiér z desek lamino š. 300 mm s nosem | m | 40.9 |  | 0 | 0.00425 | 0.17383 |  | 0 |  |  | 2 | 3 | 7 | 6078001420 | 2 | 0 | 0 | 0 | 0 | 0 | 3 | 7
29 | 6078001445 | Parapet interiér z desek lamino š. 350 mm s nosem | m | 40.3 |  | 0 | 0.00425 | 0.17128 |  | 0 |  |  | 2 | 3 | 7 | 6078001445 | 2 | 0 | 0 | 0 | 0 | 0 | 3 | 7
30 | 6078001450 | Parapet interiér z desek lamino š. 400 mm s nosem | m | 13.8 |  | 0 | 0.00425 | 0.05865 |  | 0 |  |  | 2 | 3 | 7 | 6078001450 | 2 | 0 | 0 | 0 | 0 | 0 | 3 | 7
31 | 6078001455 | Parapet interiér z desek lamino š. 450 mm s nosem | m | 42.3 |  | 0 | 0.00425 | 0.17977 |  | 0 |  |  | 2 | 3 | 7 | 6078001455 | 2 | 0 | 0 | 0 | 0 | 0 | 3 | 7
32 | 6078001460 | Parapet interiér z desek lamino š. 500 mm s nosem | m | 7.6 |  | 0 | 0.00425 | 0.0323 |  | 0 |  |  | 2 | 3 | 7 | 6078001460 | 2 | 0 | 0 | 0 | 0 | 0 | 3 | 7
33 | 6078001465 | Parapet interiér z desek lamino š. 550 mm s nosem | m | 18.8 |  | 0 | 0.00685 | 0.12878 |  | 0 |  |  | 2 | 3 | 7 | 6078001465 | 2 | 0 | 0 | 0 | 0 | 0 | 3 | 7
34 | 6078001475 | Parapet interiér z desek lamino š. 650 mm s nosem | m | 79.3 |  | 0 | 0 | 0 |  | 0 |  |  | 2 | 3 | 7 | 6078001475 | 2 | 0 | 0 | 0 | 0 | 0 | 3 | 7
35 | 766621 I308 | Okno venkovní plastové bílé, vícedílné vč.žaluzií kovani, pakovych ovladacu 1800/1100 ozn I308 | kus | 1 |  | 0 | 0.014 | 0.014 |  | 0 |  |  | 2 | 3 | 7 | 766621 I308 | 2 | 0 | 0 | 0 | 0 | 0 | 3 | 7
36 | 766621 I313 | Okno venkovní plastové bílé, vícedílné vč.žaluzií kovani, pakovych ovladacu 1400/1400 ozn I313 | kus | 11 |  | 0 | 0.012 | 0.132 |  | 0 |  |  | 2 | 3 | 7 | 766621 I313 | 2 | 0 | 0 | 0 | 0 | 0 | 3 | 7
37 | 766621 I319 | Okno venkovní plastové bílé, vícedílné, vč.žaluzií kovani, pakovych ovladacu 1800/2200 ozn I319 | ks | 49 |  | 0 | 0.014 | 0.686 |  | 0 |  |  | 2 | 3 | 7 | 766621 I319 | 2 | 0 | 0 | 0 | 0 | 0 | 3 | 7
38 | 766621 I320 | Okno venkovní plastové bílé, vícedílné, vč.žaluzií kovani, pakovych ovladacu 1800/1900 ozn I320 | kus | 18 |  | 0 | 0.045 | 0.81 |  | 0 |  |  | 2 | 3 | 7 | 766621 I320 | 2 | 0 | 0 | 0 | 0 | 0 | 3 | 7
39 | 766621 I322 | Okno venkovní plastové bílé, vícedílné, vč.žaluzií kovani, pakovych ovladacu 1800/1400 ozn I322 | kus | 1 |  | 0 | 0.021 | 0.021 |  | 0 |  |  | 2 | 3 | 7 | 766621 I322 | 2 | 0 | 0 | 0 | 0 | 0 | 3 | 7
40 | 766621 I323 | Okno venkovní plastové bílé, vícedílné vč.žaluzií kovani, pakovych ovladacu 1950/500 ozn I323 | kus | 2 |  | 0 | 0.011 | 0.022 |  | 0 |  |  | 2 | 3 | 7 | 766621 I323 | 2 | 0 | 0 | 0 | 0 | 0 | 3 | 7
41 | 766621 I324 | Okno venkovní plastové bílé, vícedílné vč.žaluzií kovani, pakovych ovladacu 2800/2200 ozn I324 | kus | 3 |  | 0 | 0.028 | 0.084 |  | 0 |  |  | 2 | 3 | 7 | 766621 I324 | 2 | 0 | 0 | 0 | 0 | 0 | 3 | 7
42 | 766621 I325 | Okno venkovní plastové bílé, viceodilne vč.žaluzií kovani, pakovych ovladacu 2800/1900 ozn I325 | kus | 1 |  | 0 | 0.029 | 0.029 |  | 0 |  |  | 2 | 3 | 7 | 766621 I325 | 2 | 0 | 0 | 0 | 0 | 0 | 3 | 7
43 | 766621 I326 | Okno venkovní plastové bílé, vícedílné, vč.žaluzií kovani, pakovych ovladacu 2700/2200 ozn I326 | kus | 3 |  | 0 | 0.018 | 0.054 |  | 0 |  |  | 2 | 3 | 7 | 766621 I326 | 2 | 0 | 0 | 0 | 0 | 0 | 3 | 7
44 | 766621 I327 | Okno venkovní plastové bílé, vícedílné vč.žaluzií kovani, pakovych ovladacu 2700/1900 ozn I327 | kus | 1 |  | 0 | 0.023 | 0.023 |  | 0 |  |  | 2 | 3 | 7 | 766621 I327 | 2 | 0 | 0 | 0 | 0 | 0 | 3 | 7
45 | 766621 I339 | Okno venkovní plastové bílé, vícedílné, vč. kovani, pakovych ovladacu 1400/1400 ozn I339 | kus | 3 |  | 0 | 0.011 | 0.033 |  | 0 |  |  | 2 | 3 | 7 | 766621 I339 | 2 | 0 | 0 | 0 | 0 | 0 | 3 | 7
46 | 766621 I341 | Okno venkovní plastové bílé, vícedílné vč.žaluzií kovani, pakovych ovladacu 1400/1400 ozn I341 | kus | 2 |  | 0 | 0.0125 | 0.025 |  | 0 |  |  | 2 | 3 | 7 | 766621 I341 | 2 | 0 | 0 | 0 | 0 | 0 | 3 | 7
47 | 766621 I343 | Větrací žaluzie vc.ramu a site proti hmyzu kovani 1400/1400 ozn I343 | kus | 1 |  | 0 | 0.013 | 0.013 |  | 0 |  |  | 2 | 3 | 7 | 766621 I343 | 2 | 0 | 0 | 0 | 0 | 0 | 3 | 7
48 | 766622 I328 | Okno s balk.dveřmi plastové bílé, vč.žaluzií kovani, pakovych ovladacu 1800/3100 ozn I328 | kus | 1 |  | 0 | 0.045 | 0.045 |  | 0 |  |  | 2 | 3 | 7 | 766622 I328 | 2 | 0 | 0 | 0 | 0 | 0 | 3 | 7
49 | 766626 I321 | Prosklená plastová stěna bílá vc.zaluzii kovani, pakovych ovladacu 2250/3050 ozn I321 | kus | 3 |  | 0 | 0.088 | 0.264 |  | 0 |  |  | 2 | 3 | 7 | 766626 I321 | 2 | 0 | 0 | 0 | 0 | 0 | 3 | 7
50 | 998766103R00 | Přesun hmot pro truhlářské konstr., výšky do 24 m | t | 3.0737 |  | 0 | 0 | 0 |  | 0 |  |  | 2 | 7 | 1001 | 5 | 2 | 0 | 0 | 0 | 0 | 0 | 7 | 1001
| Celkem za | 766 Konstrukce truhlářské |  |  |  | 0 |  | 3.0737 |  | 0 |  |  | 4 |  |  |  |  | 0 | 0 | 0 | 0 | 0
Díl: | 784 | Malby | [10 empty] | 1
51 | 784450010RAB | Malba z malíř. směsí akrylátová dvojnásobná vc.penetrace | m2 | 1444 |  | 0 | 0.0002 | 0.2888 | 0 | 0 |  |  | 2 | 1 | 7 | 7 | 2 | 0 | 0 | 0 | 0 | 0 | 1 | 7
|  | 60*3,8*5 |  | 1140 | [7 empty] | 60*3,8*5
|  | 5,5*3,8*5*2 |  | 209 | [7 empty] | 5,5*3,8*5*2
|  | 5*3,8*5 |  | 95 | [7 empty] | 5*3,8*5
| Celkem za | 784 Malby |  |  |  | 0 |  | 0.2888 |  | 0 |  |  | 4 |  |  |  |  | 0 | 0 | 0 | 0 | 0
Díl: | D96 | Přesuny suti a vybouraných hmot | [10 empty] | 1
52 | 979011111R00 | Svislá doprava suti a vybour. hmot za 1. podlaží | t | 40.1665 |  | 0 | 0 | 0 |  | 0 |  |  | 2 | 8 | 1 | 3 | 1 | 0 | 0 | 0 | 0 | 0 | 8 | 1
53 | 979011121R00 | Příplatek za každé další podlaží | t | 80.333 |  | 0 | 0 | 0 |  | 0 |  |  | 2 | 8 | 1 | 3 | 1 | 0 | 0 | 0 | 0 | 0 | 8 | 1
54 | 979084216R00 | Vodorovná doprava vybour. hmot po suchu do 5 km | t | 40.1665 |  | 0 | 0 | 0 |  | 0 |  |  | 2 | 8 | 1 | 3 | 1 | 0 | 0 | 0 | 0 | 0 | 8 | 1
55 | 979084219R00 | Příplatek k dopravě vybour.hmot za dalších 5 km | t | 120.4995 |  | 0 | 0 | 0 |  | 0 |  |  | 2 | 8 | 1 | 3 | 1 | 0 | 0 | 0 | 0 | 0 | 8 | 1
56 | 979093111R00 | Uložení suti na skládku bez zhutnění | t | 40.1665 |  | 0 | 0 | 0 |  | 0 |  |  | 2 | 8 | 1 | 3 | 1 | 0 | 0 | 0 | 0 | 0 | 8 | 1
57 | 979990001R22 | Poplatek za skládku stavební suti | t | 40.1665 |  | 0 | 0 | 0 |  | 0 |  |  | 2 | 8 | 1 | 3 | 1 | 0 | 0 | 0 | 0 | 0 | 8 | 1
| Celkem za | D96 Přesuny suti a vybouraných hmot |  |  |  | 0 |  | 0 |  | 0 |  |  | 4 |  |  |  |  | 0 | 0 | 0 | 0 | 0
| Celkem |  |  |  |  | 0

## 05 Vedlej.naklady
Ostatní náklady
1 | GZS - zařízení staveniště
Do této položky patří náklady spojené s účastí zhotovitele na předání a převzetí staveniště : 1) Předání a převzetí staveniště Do této položky patří náklady spojené s účastí zhotovitele na předání a převzetí staveniště. 2) Ochrana stávajících inženýrských sítí na staveništi Do této položky patří náklady na přezkoumání podkladů objednatel o stavu inženýrských sítí probíhajících staveništěm nebo dotčenými stavbou i mimo území staveniště, kontrola a vytýčení jejich skutečno trasy a provedení ochranných opatření pro zabezpečení stávajících inženýrských sítí.. 3) Dočasná dopravní opatření Do této položky patří náklady na vyhotovení návrhu dočasného dopravního značení, jeho projednání s dotčenými orgány a organizacemi, dodání dopravních značek, jejich rozmístění a přemísťování a jejich údržba v průběhu výstavby včetně následného odstranění po ukončení stavebních prací. 4) Užívání veřejných ploch a prostranství Do této položky patří náklady a poplatky spojené s užíváním veřejných ploch a prostranství, pokud jsou stavebními pracemi nebo souvisejícími činnostmi dotčeny, a to včetně užívání ploch v souvislosti s uložením stavebního materiálu nebo stavebního odpadu. 5) Bezpečnostní a hygienická opatření na staveništi Do této položky jsou zahrnuty náklady na ochranu staveniště před vstupem nepovolaných osob, včetně příslušného značení, náklady na oplocení staveniště či na jeho osvětlení, náklady na vypracování potřebné dokumentace pro provoz staveniště z hlediska požární ochrany (požární řád a poplachová směrnice) a z hlediska provozu staveniště (provozně dopravní řád)
V rámci nákladů na zařízení staveniště stanoví zhotovitel veškeré náklady spojené s vybudováním, provozem a odstraněním zařízení staveniště, a to ve fázích : 6) Vybudování zařízení staveniště Do této položky patří náklady s případným vypracováním projektové dokumentace zařízení staveniště, zřízením přípojek energií k objektům zařízení staveniště, vybudování případných měřících odběrných míst a zřízení, případná příprava území pro objekty zařízení staveniště a vlastní vybudování objektů zařízení staveniště 7) Provoz zařízení staveniště Do této položky patří náklady na vybavení objektů zařízení staveniště , náklady na energie spotřebované dodavatelem v rámci provozu zařízení staveniště, náklady na potřebný úklid v prostorách zařízení staveniště, náklady na nutnou údržbu a opravy na objektech zařízení staveniště a na přípojkách energií. 8) Odstranění zařízení staveniště Do této položky patří odstranění objektů zařízení staveniště včetně přípojek energií a jejich odvoz. Položka zahrnuje i náklady na úpravu povrchů po odstranění zařízení staveniště a úklid ploch, na kterých bylo zařízení staveniště provozováno.
2 | Mimostaveništní doprava
Tato kategorie nákladů vyjadřuje náakldy spojené s dopravopu materiálui do místa reealizace stavby.
3 | Ztížené podmínky
Tato kategorie nákladů vyjadřuje ztížené podmínky provádění tam, kde jsou stavební práce zcela nebo zčásti omezovány provozem jiných osob. Jde zejména o zvýšené náklady související s omezením provozem v ob jektu objednatele nebo o náklady v důsledku nezbytného respektování dopravy ovlivňující stavební práce. Do této položky patří náklady na ztížené provádění stavebních prací v důsledku nepřerušeného provozu na staveništi nebo v případech nepřerušeného provozu v objektech v nichž se stavební práce provádí. Patří sem i náklady spojené s časovým rozdělením prací na jednotlivé etapy, zábory pozemků nutné pro realizaci stavby.