## SO 01 - Položky soustavy ...
SOUPIS PRACÍ
Zakázka:
Údržba, opravy a odstraňování závad u ST HKR 2026 – 2027
Objekt:
SO 01 - Položky soustavy ÚOŽI
Místo: |  |  | ST Hradec Králové
Zadavatel: |  |  | Správa železnic
Zhotovitel: |  |  | Veřejná zakázka
PČ | Typ | Kód | Popis | MJ | Množství | Cenová soustava | DPH | J. Nh [h] | Nh celkem [h] | J. hmotnost [t] | Hmotnost celkem [t] | J. suť [t] | Suť Celkem [t]
Náklady soupisu celkem | [8 empty] | 101583.2278 |  | 9171.4584 |  | 0 |  | D | -1 | [7 empty] | #REF!
1 | K | 021311001 | Průzkumné práce pro opravy Měření kolejnicových profilů samostatná diagnostika příčných profilů kolejnic, součástí výhybek a speciálních zařízení - V ceně jsou započteny náklady na sejmutí příčného řezu profiloměrem s digitálním záznamem, pořízení fotodokumentace, vložení dat do sběrné aplikace. V ceně nejsou započteny náklady na pořízení záznamu podélného profilu kolejnice. V cenách odvětví TH - Reprofilace výhybek 5910070010 - 5910080920 je již cena diagnostiky zahrnuta. | kus | 75 | Sborník UOŽI 01 2025 | základní | 0 | 0 | 0 | 0 | 0 | 0 | 4 | K | 0 | ROZPOCET | #REF! | 0 | 0 | 0 | 0 | 1 | #REF! | 4 | 2
2 | K | 5901005010 | Měření geometrických parametrů měřícím vozíkem v koleji Poznámka: 1. V cenách jsou započteny náklady na měření provozních odchylek dle ČSN, zpracování a předání tištěných výstupů objednateli. | km | 2 | Sborník UOŽI 01 2025 | základní | 1.05 | 2.1 | 0 | 0 | 0 | 0 | 4 | K | 0 | ROZPOCET | #REF! | 0 | 0 | 0 | 0 | 1 | #REF! | 4 | 4
3 | K | 5901005020 | Měření geometrických parametrů měřícím vozíkem ve výhybce Poznámka: 1. V cenách jsou započteny náklady na měření provozních odchylek dle ČSN, zpracování a předání tištěných výstupů objednateli. | m | 4 | Sborník UOŽI 01 2025 | základní | 0.01 | 0.04 | 0 | 0 | 0 | 0 | 4 | K | 0 | ROZPOCET | #REF! | 0 | 0 | 0 | 0 | 1 | #REF! | 4 | 6
4 | K | 5902005010 | Operativní odstranění závad, překážek a následků mimořádných událostí na železničním spodku nebo svršku Poznámka: 1. V cenách jsou započteny náklady na odstranění nepředvídaných závad na železničním svršku, spodku a přejezdech, nepředvídaných překážek (např. dřevin, stromů, naplavenin, nánosů nebo cizích předmětů) z průjezdného průřezu koleje, následků mimořádné události, zprovoznění a zajištění provozuschopnosti ŽDC v dohodnutém časovém limitu. 2. V cenách nejsou obsaženy náklady na odstranění překážky způsobené sněhem nebo ledem. | hod | 4 | Sborník UOŽI 01 2025 | základní | 1 | 4 | 0 | 0 | 0 | 0 | 4 | K | 0 | ROZPOCET | #REF! | 0 | 0 | 0 | 0 | 1 | #REF! | 4 | 8
5 | K | 5904005010 | Vysečení travního porostu ručně sklon terénu do 1:2 Poznámka: 1. V cenách jsou započteny náklady na provedení s ponecháním pokosu na místě, a/nebo mulčování u likvidace strojně. 2. V cenách nejsou obsaženy náklady na odklizení a likvidaci pokosu. | m2 | 2000 | Sborník UOŽI 01 2025 | základní | 0.02 | 40 | 0 | 0 | 0 | 0 | 4 | K | 0 | ROZPOCET | #REF! | 0 | 0 | 0 | 0 | 1 | #REF! | 4 | 10
6 | K | 5904005020 | Vysečení travního porostu ručně sklon terénu přes 1:2 Poznámka: 1. V cenách jsou započteny náklady na provedení s ponecháním pokosu na místě, a/nebo mulčování u likvidace strojně. 2. V cenách nejsou obsaženy náklady na odklizení a likvidaci pokosu. | m2 | 2000 | Sborník UOŽI 01 2025 | základní | 0.03 | 60 | 0 | 0 | 0 | 0 | 4 | K | 0 | ROZPOCET | #REF! | 0 | 0 | 0 | 0 | 1 | #REF! | 4 | 12
7 | K | 5904005110 | Vysečení travního porostu strojně kolovou nebo kolejovou mechanizací se sekacím adaptérem Poznámka: 1. V cenách jsou započteny náklady na provedení s ponecháním pokosu na místě, a/nebo mulčování u likvidace strojně. 2. V cenách nejsou obsaženy náklady na odklizení a likvidaci pokosu. | ha | 10 | Sborník UOŽI 01 2025 | základní | 41.31 | 413.1 | 0 | 0 | 0 | 0 | 4 | K | 0 | ROZPOCET | #REF! | 0 | 0 | 0 | 0 | 1 | #REF! | 4 | 14
8 | K | 5904005120 | Vysečení travního porostu strojně kolovou nebo kolejovou mechanizací s mulčovacím adaptérem Poznámka: 1. V cenách jsou započteny náklady na provedení s ponecháním pokosu na místě, a/nebo mulčování u likvidace strojně. 2. V cenách nejsou obsaženy náklady na odklizení a likvidaci pokosu. | ha | 5 | Sborník UOŽI 01 2025 | základní | 23.847 | 119.235 | 0 | 0 | 0 | 0 | 4 | K | 0 | ROZPOCET | #REF! | 0 | 0 | 0 | 0 | 1 | #REF! | 4 | 16
9 | K | 5904010010 | Odklizení travního porostu ručně Poznámka: 1. V cenách jsou započteny náklady na snesení pokosu a likvidaci nebo naložení na dopravní prostředek a uložení na skládku. 2. V cenách nejsou obsaženy náklady na dopravu a skládkovné. | m2 | 10000 | Sborník UOŽI 01 2025 | základní | 0.01 | 100 | 0 | 0 | 0 | 0 | 4 | K | 0 | ROZPOCET | #REF! | 0 | 0 | 0 | 0 | 1 | #REF! | 4 | 18
10 | K | 5904020010 | Vyřezání křovin porost řídký 1 až 5 kusů stonků na m2 plochy sklon terénu do 1:2 Poznámka: 1. V cenách jsou započteny náklady na vyřezání a likvidaci výřezu spálením, štěpkováním nebo jeho naložení na dopravní prostředek a uložení na skládku. 2. V cenách nejsou obsaženy náklady na dopravu a skládkovné. | m2 | 2000 | Sborník UOŽI 01 2025 | základní | 0.09 | 180 | 0 | 0 | 0 | 0 | 4 | K | 0 | ROZPOCET | #REF! | 0 | 0 | 0 | 0 | 1 | #REF! | 4 | 20
11 | K | 5904020020 | Vyřezání křovin porost řídký 1 až 5 kusů stonků na m2 plochy sklon terénu přes 1:2 Poznámka: 1. V cenách jsou započteny náklady na vyřezání a likvidaci výřezu spálením, štěpkováním nebo jeho naložení na dopravní prostředek a uložení na skládku. 2. V cenách nejsou obsaženy náklady na dopravu a skládkovné. | m2 | 2000 | Sborník UOŽI 01 2025 | základní | 0.1 | 200 | 0 | 0 | 0 | 0 | 4 | K | 0 | ROZPOCET | #REF! | 0 | 0 | 0 | 0 | 1 | #REF! | 4 | 22
12 | K | 5904020110 | Vyřezání křovin porost hustý 6 a více kusů stonků na m2 plochy sklon terénu do 1:2 Poznámka: 1. V cenách jsou započteny náklady na vyřezání a likvidaci výřezu spálením, štěpkováním nebo jeho naložení na dopravní prostředek a uložení na skládku. 2. V cenách nejsou obsaženy náklady na dopravu a skládkovné. | m2 | 2000 | Sborník UOŽI 01 2025 | základní | 0.11 | 220 | 0 | 0 | 0 | 0 | 4 | K | 0 | ROZPOCET | #REF! | 0 | 0 | 0 | 0 | 1 | #REF! | 4 | 24
13 | K | 5904020120 | Vyřezání křovin porost hustý 6 a více kusů stonků na m2 plochy sklon terénu přes 1:2 Poznámka: 1. V cenách jsou započteny náklady na vyřezání a likvidaci výřezu spálením, štěpkováním nebo jeho naložení na dopravní prostředek a uložení na skládku. 2. V cenách nejsou obsaženy náklady na dopravu a skládkovné. | m2 | 2000 | Sborník UOŽI 01 2025 | základní | 0.13 | 260 | 0 | 0 | 0 | 0 | 4 | K | 0 | ROZPOCET | #REF! | 0 | 0 | 0 | 0 | 1 | #REF! | 4 | 26
14 | K | 5904025010 | Ořez větví místně ručně do výšky nad terénem do 2 m Poznámka: 1. V cenách jsou započteny náklady na ruční odborné vyřezání z terénu nebo plošiny a/nebo profilu kontinuálně do vzdálenosti 3 m od osy koleje do výšky 5 m od temene kolejnice včetně likvidace výřezu spálením, štěpkováním nebo naložení na dopravní prostředek a uložení na skládku. 2. V cenách nejsou obsaženy náklady na dopravu výzisku a skládkovné. | hod | 10 | Sborník UOŽI 01 2025 | základní | 1 | 10 | 0 | 0 | 0 | 0 | 4 | K | 0 | ROZPOCET | #REF! | 0 | 0 | 0 | 0 | 1 | #REF! | 4 | 28
15 | K | 5904025020 | Ořez větví místně ručně do výšky nad terénem přes 2 m Poznámka: 1. V cenách jsou započteny náklady na ruční odborné vyřezání z terénu nebo plošiny a/nebo profilu kontinuálně do vzdálenosti 3 m od osy koleje do výšky 5 m od temene kolejnice včetně likvidace výřezu spálením, štěpkováním nebo naložení na dopravní prostředek a uložení na skládku. 2. V cenách nejsou obsaženy náklady na dopravu výzisku a skládkovné. | hod | 10 | Sborník UOŽI 01 2025 | základní | 1 | 10 | 0 | 0 | 0 | 0 | 4 | K | 0 | ROZPOCET | #REF! | 0 | 0 | 0 | 0 | 1 | #REF! | 4 | 30
16 | K | 5904035010 | Kácení stromů se sklonem terénu do 1:2 obvodem kmene od 31 do 63 cm Poznámka: 1. V cenách jsou započteny náklady na kácení, odvětvení a rozřezání kmene na metry, snesení a likvidaci odpadu spálením, štěpkováním nebo jeho naložení na dopravní prostředek a uložení na skládku. Obvod kmene je měřen ve výšce 1,3 m od úrovně terénu. 2. V cenách nejsou obsaženy náklady na dopravu a skládkovné. | kus | 100 | Sborník UOŽI 01 2025 | základní | 0.51 | 51 | 0 | 0 | 0 | 0 | 4 | K | 0 | ROZPOCET | #REF! | 0 | 0 | 0 | 0 | 1 | #REF! | 4 | 32
17 | K | 5904035020 | Kácení stromů se sklonem terénu do 1:2 obvodem kmene přes 63 do 80 cm Poznámka: 1. V cenách jsou započteny náklady na kácení, odvětvení a rozřezání kmene na metry, snesení a likvidaci odpadu spálením, štěpkováním nebo jeho naložení na dopravní prostředek a uložení na skládku. Obvod kmene je měřen ve výšce 1,3 m od úrovně terénu. 2. V cenách nejsou obsaženy náklady na dopravu a skládkovné. | kus | 100 | Sborník UOŽI 01 2025 | základní | 0.65 | 65 | 0 | 0 | 0 | 0 | 4 | K | 0 | ROZPOCET | #REF! | 0 | 0 | 0 | 0 | 1 | #REF! | 4 | 34
18 | K | 5904035030 | Kácení stromů se sklonem terénu do 1:2 obvodem kmene přes 80 do 157 cm Poznámka: 1. V cenách jsou započteny náklady na kácení, odvětvení a rozřezání kmene na metry, snesení a likvidaci odpadu spálením, štěpkováním nebo jeho naložení na dopravní prostředek a uložení na skládku. Obvod kmene je měřen ve výšce 1,3 m od úrovně terénu. 2. V cenách nejsou obsaženy náklady na dopravu a skládkovné. | kus | 150 | Sborník UOŽI 01 2025 | základní | 1.63 | 244.5 | 0 | 0 | 0 | 0 | 4 | K | 0 | ROZPOCET | #REF! | 0 | 0 | 0 | 0 | 1 | #REF! | 4 | 36
19 | K | 5904035040 | Kácení stromů se sklonem terénu do 1:2 obvodem kmene přes 157 do 220 cm Poznámka: 1. V cenách jsou započteny náklady na kácení, odvětvení a rozřezání kmene na metry, snesení a likvidaci odpadu spálením, štěpkováním nebo jeho naložení na dopravní prostředek a uložení na skládku. Obvod kmene je měřen ve výšce 1,3 m od úrovně terénu. 2. V cenách nejsou obsaženy náklady na dopravu a skládkovné. | kus | 150 | Sborník UOŽI 01 2025 | základní | 2.72 | 408 | 0 | 0 | 0 | 0 | 4 | K | 0 | ROZPOCET | #REF! | 0 | 0 | 0 | 0 | 1 | #REF! | 4 | 38
20 | K | 5904035050 | Kácení stromů se sklonem terénu do 1:2 obvodem kmene přes 220 do 283 cm Poznámka: 1. V cenách jsou započteny náklady na kácení, odvětvení a rozřezání kmene na metry, snesení a likvidaci odpadu spálením, štěpkováním nebo jeho naložení na dopravní prostředek a uložení na skládku. Obvod kmene je měřen ve výšce 1,3 m od úrovně terénu. 2. V cenách nejsou obsaženy náklady na dopravu a skládkovné. | kus | 120 | Sborník UOŽI 01 2025 | základní | 4.23 | 507.6 | 0 | 0 | 0 | 0 | 4 | K | 0 | ROZPOCET | #REF! | 0 | 0 | 0 | 0 | 1 | #REF! | 4 | 40
21 | K | 5904035060 | Kácení stromů se sklonem terénu do 1:2 obvodem kmene přes 283 cm Poznámka: 1. V cenách jsou započteny náklady na kácení, odvětvení a rozřezání kmene na metry, snesení a likvidaci odpadu spálením, štěpkováním nebo jeho naložení na dopravní prostředek a uložení na skládku. Obvod kmene je měřen ve výšce 1,3 m od úrovně terénu. 2. V cenách nejsou obsaženy náklady na dopravu a skládkovné. | kus | 110 | Sborník UOŽI 01 2025 | základní | 7.16 | 787.6 | 0 | 0 | 0 | 0 | 4 | K | 0 | ROZPOCET | #REF! | 0 | 0 | 0 | 0 | 1 | #REF! | 4 | 42
22 | K | 5904035110 | Kácení stromů se sklonem terénu přes 1:2 obvodem kmene od 31 do 63 cm Poznámka: 1. V cenách jsou započteny náklady na kácení, odvětvení a rozřezání kmene na metry, snesení a likvidaci odpadu spálením, štěpkováním nebo jeho naložení na dopravní prostředek a uložení na skládku. Obvod kmene je měřen ve výšce 1,3 m od úrovně terénu. 2. V cenách nejsou obsaženy náklady na dopravu a skládkovné. | kus | 100 | Sborník UOŽI 01 2025 | základní | 0.54 | 54 | 0 | 0 | 0 | 0 | 4 | K | 0 | ROZPOCET | #REF! | 0 | 0 | 0 | 0 | 1 | #REF! | 4 | 44
23 | K | 5904035120 | Kácení stromů se sklonem terénu přes 1:2 obvodem kmene přes 63 do 80 cm Poznámka: 1. V cenách jsou započteny náklady na kácení, odvětvení a rozřezání kmene na metry, snesení a likvidaci odpadu spálením, štěpkováním nebo jeho naložení na dopravní prostředek a uložení na skládku. Obvod kmene je měřen ve výšce 1,3 m od úrovně terénu. 2. V cenách nejsou obsaženy náklady na dopravu a skládkovné. | kus | 100 | Sborník UOŽI 01 2025 | základní | 0.68 | 68 | 0 | 0 | 0 | 0 | 4 | K | 0 | ROZPOCET | #REF! | 0 | 0 | 0 | 0 | 1 | #REF! | 4 | 46
24 | K | 5904035130 | Kácení stromů se sklonem terénu přes 1:2 obvodem kmene přes 80 do 157 cm Poznámka: 1. V cenách jsou započteny náklady na kácení, odvětvení a rozřezání kmene na metry, snesení a likvidaci odpadu spálením, štěpkováním nebo jeho naložení na dopravní prostředek a uložení na skládku. Obvod kmene je měřen ve výšce 1,3 m od úrovně terénu. 2. V cenách nejsou obsaženy náklady na dopravu a skládkovné. | kus | 120 | Sborník UOŽI 01 2025 | základní | 1.71 | 205.2 | 0 | 0 | 0 | 0 | 4 | K | 0 | ROZPOCET | #REF! | 0 | 0 | 0 | 0 | 1 | #REF! | 4 | 48
25 | K | 5904035140 | Kácení stromů se sklonem terénu přes 1:2 obvodem kmene přes 157 do 220 cm Poznámka: 1. V cenách jsou započteny náklady na kácení, odvětvení a rozřezání kmene na metry, snesení a likvidaci odpadu spálením, štěpkováním nebo jeho naložení na dopravní prostředek a uložení na skládku. Obvod kmene je měřen ve výšce 1,3 m od úrovně terénu. 2. V cenách nejsou obsaženy náklady na dopravu a skládkovné. | kus | 100 | Sborník UOŽI 01 2025 | základní | 2.86 | 286 | 0 | 0 | 0 | 0 | 4 | K | 0 | ROZPOCET | #REF! | 0 | 0 | 0 | 0 | 1 | #REF! | 4 | 50
26 | K | 5904035150 | Kácení stromů se sklonem terénu přes 1:2 obvodem kmene přes 220 do 283 cm Poznámka: 1. V cenách jsou započteny náklady na kácení, odvětvení a rozřezání kmene na metry, snesení a likvidaci odpadu spálením, štěpkováním nebo jeho naložení na dopravní prostředek a uložení na skládku. Obvod kmene je měřen ve výšce 1,3 m od úrovně terénu. 2. V cenách nejsou obsaženy náklady na dopravu a skládkovné. | kus | 100 | Sborník UOŽI 01 2025 | základní | 4.44 | 444 | 0 | 0 | 0 | 0 | 4 | K | 0 | ROZPOCET | #REF! | 0 | 0 | 0 | 0 | 1 | #REF! | 4 | 52
27 | K | 5904035160 | Kácení stromů se sklonem terénu přes 1:2 obvodem kmene přes 283 cm Poznámka: 1. V cenách jsou započteny náklady na kácení, odvětvení a rozřezání kmene na metry, snesení a likvidaci odpadu spálením, štěpkováním nebo jeho naložení na dopravní prostředek a uložení na skládku. Obvod kmene je měřen ve výšce 1,3 m od úrovně terénu. 2. V cenách nejsou obsaženy náklady na dopravu a skládkovné. | kus | 100 | Sborník UOŽI 01 2025 | základní | 8.79 | 879 | 0 | 0 | 0 | 0 | 4 | K | 0 | ROZPOCET | #REF! | 0 | 0 | 0 | 0 | 1 | #REF! | 4 | 54
28 | K | 5904040010 | Rizikové kácení stromů listnatých se sklonem terénu do 1:2 obvodem kmene od 31 do 63 cm Poznámka: 1. V cenách jsou započteny náklady na použití lanové nebo podobné techniky na odvětvení, kácení, rozřezání a snesení kmene, spálení, štěpkování a rozprostření nebo naložení odpadu na dopravní prostředek a uložení na skládku. 2. V cenách nejsou obsaženy náklady na dopravu a skládkovné. | kus | 10 | Sborník UOŽI 01 2025 | základní | 1.89 | 18.9 | 0 | 0 | 0 | 0 | 4 | K | 0 | ROZPOCET | #REF! | 0 | 0 | 0 | 0 | 1 | #REF! | 4 | 56
29 | K | 5904040020 | Rizikové kácení stromů listnatých se sklonem terénu do 1:2 obvodem kmene přes 63 do 80 cm Poznámka: 1. V cenách jsou započteny náklady na použití lanové nebo podobné techniky na odvětvení, kácení, rozřezání a snesení kmene, spálení, štěpkování a rozprostření nebo naložení odpadu na dopravní prostředek a uložení na skládku. 2. V cenách nejsou obsaženy náklady na dopravu a skládkovné. | kus | 10 | Sborník UOŽI 01 2025 | základní | 2.41 | 24.1 | 0 | 0 | 0 | 0 | 4 | K | 0 | ROZPOCET | #REF! | 0 | 0 | 0 | 0 | 1 | #REF! | 4 | 58
30 | K | 5904040030 | Rizikové kácení stromů listnatých se sklonem terénu do 1:2 obvodem kmene přes 80 do 157 cm Poznámka: 1. V cenách jsou započteny náklady na použití lanové nebo podobné techniky na odvětvení, kácení, rozřezání a snesení kmene, spálení, štěpkování a rozprostření nebo naložení odpadu na dopravní prostředek a uložení na skládku. 2. V cenách nejsou obsaženy náklady na dopravu a skládkovné. | kus | 4 | Sborník UOŽI 01 2025 | základní | 6.04 | 24.16 | 0 | 0 | 0 | 0 | 4 | K | 0 | ROZPOCET | #REF! | 0 | 0 | 0 | 0 | 1 | #REF! | 4 | 60
31 | K | 5904040040 | Rizikové kácení stromů listnatých se sklonem terénu do 1:2 obvodem kmene přes 157 do 220 cm Poznámka: 1. V cenách jsou započteny náklady na použití lanové nebo podobné techniky na odvětvení, kácení, rozřezání a snesení kmene, spálení, štěpkování a rozprostření nebo naložení odpadu na dopravní prostředek a uložení na skládku. 2. V cenách nejsou obsaženy náklady na dopravu a skládkovné. | kus | 4 | Sborník UOŽI 01 2025 | základní | 10.08 | 40.32 | 0 | 0 | 0 | 0 | 4 | K | 0 | ROZPOCET | #REF! | 0 | 0 | 0 | 0 | 1 | #REF! | 4 | 62
32 | K | 5904040050 | Rizikové kácení stromů listnatých se sklonem terénu do 1:2 obvodem kmene přes 220 do 283 cm Poznámka: 1. V cenách jsou započteny náklady na použití lanové nebo podobné techniky na odvětvení, kácení, rozřezání a snesení kmene, spálení, štěpkování a rozprostření nebo naložení odpadu na dopravní prostředek a uložení na skládku. 2. V cenách nejsou obsaženy náklady na dopravu a skládkovné. | kus | 2 | Sborník UOŽI 01 2025 | základní | 15.64 | 31.28 | 0 | 0 | 0 | 0 | 4 | K | 0 | ROZPOCET | #REF! | 0 | 0 | 0 | 0 | 1 | #REF! | 4 | 64
33 | K | 5904040060 | Rizikové kácení stromů listnatých se sklonem terénu do 1:2 obvodem kmene přes 283 cm Poznámka: 1. V cenách jsou započteny náklady na použití lanové nebo podobné techniky na odvětvení, kácení, rozřezání a snesení kmene, spálení, štěpkování a rozprostření nebo naložení odpadu na dopravní prostředek a uložení na skládku. 2. V cenách nejsou obsaženy náklady na dopravu a skládkovné. | kus | 2 | Sborník UOŽI 01 2025 | základní | 26.5 | 53 | 0 | 0 | 0 | 0 | 4 | K | 0 | ROZPOCET | #REF! | 0 | 0 | 0 | 0 | 1 | #REF! | 4 | 66
34 | K | 5904040110 | Rizikové kácení stromů listnatých se sklonem terénu přes 1:2 obvodem kmene od 31 do 63 cm Poznámka: 1. V cenách jsou započteny náklady na použití lanové nebo podobné techniky na odvětvení, kácení, rozřezání a snesení kmene, spálení, štěpkování a rozprostření nebo naložení odpadu na dopravní prostředek a uložení na skládku. 2. V cenách nejsou obsaženy náklady na dopravu a skládkovné. | kus | 10 | Sborník UOŽI 01 2025 | základní | 3.45 | 34.5 | 0 | 0 | 0 | 0 | 4 | K | 0 | ROZPOCET | #REF! | 0 | 0 | 0 | 0 | 1 | #REF! | 4 | 68
35 | K | 5904040120 | Rizikové kácení stromů listnatých se sklonem terénu přes 1:2 obvodem kmene přes 63 do 80 cm Poznámka: 1. V cenách jsou započteny náklady na použití lanové nebo podobné techniky na odvětvení, kácení, rozřezání a snesení kmene, spálení, štěpkování a rozprostření nebo naložení odpadu na dopravní prostředek a uložení na skládku. 2. V cenách nejsou obsaženy náklady na dopravu a skládkovné. | kus | 10 | Sborník UOŽI 01 2025 | základní | 3.74 | 37.4 | 0 | 0 | 0 | 0 | 4 | K | 0 | ROZPOCET | #REF! | 0 | 0 | 0 | 0 | 1 | #REF! | 4 | 70
36 | K | 5904040130 | Rizikové kácení stromů listnatých se sklonem terénu přes 1:2 obvodem kmene přes 80 do 157 cm Poznámka: 1. V cenách jsou započteny náklady na použití lanové nebo podobné techniky na odvětvení, kácení, rozřezání a snesení kmene, spálení, štěpkování a rozprostření nebo naložení odpadu na dopravní prostředek a uložení na skládku. 2. V cenách nejsou obsaženy náklady na dopravu a skládkovné. | kus | 4 | Sborník UOŽI 01 2025 | základní | 9.393 | 37.572 | 0 | 0 | 0 | 0 | 4 | K | 0 | ROZPOCET | #REF! | 0 | 0 | 0 | 0 | 1 | #REF! | 4 | 72
37 | K | 5904040140 | Rizikové kácení stromů listnatých se sklonem terénu přes 1:2 obvodem kmene přes 157 do 220 cm Poznámka: 1. V cenách jsou započteny náklady na použití lanové nebo podobné techniky na odvětvení, kácení, rozřezání a snesení kmene, spálení, štěpkování a rozprostření nebo naložení odpadu na dopravní prostředek a uložení na skládku. 2. V cenách nejsou obsaženy náklady na dopravu a skládkovné. | kus | 4 | Sborník UOŽI 01 2025 | základní | 15.68 | 62.72 | 0 | 0 | 0 | 0 | 4 | K | 0 | ROZPOCET | #REF! | 0 | 0 | 0 | 0 | 1 | #REF! | 4 | 74
38 | K | 5904040150 | Rizikové kácení stromů listnatých se sklonem terénu přes 1:2 obvodem kmene přes 220 do 283 cm Poznámka: 1. V cenách jsou započteny náklady na použití lanové nebo podobné techniky na odvětvení, kácení, rozřezání a snesení kmene, spálení, štěpkování a rozprostření nebo naložení odpadu na dopravní prostředek a uložení na skládku. 2. V cenách nejsou obsaženy náklady na dopravu a skládkovné. | kus | 2 | Sborník UOŽI 01 2025 | základní | 24.32 | 48.64 | 0 | 0 | 0 | 0 | 4 | K | 0 | ROZPOCET | #REF! | 0 | 0 | 0 | 0 | 1 | #REF! | 4 | 76
39 | K | 5904040160 | Rizikové kácení stromů listnatých se sklonem terénu přes 1:2 obvodem kmene přes 283 cm Poznámka: 1. V cenách jsou započteny náklady na použití lanové nebo podobné techniky na odvětvení, kácení, rozřezání a snesení kmene, spálení, štěpkování a rozprostření nebo naložení odpadu na dopravní prostředek a uložení na skládku. 2. V cenách nejsou obsaženy náklady na dopravu a skládkovné. | kus | 2 | Sborník UOŽI 01 2025 | základní | 41.19 | 82.38 | 0 | 0 | 0 | 0 | 4 | K | 0 | ROZPOCET | #REF! | 0 | 0 | 0 | 0 | 1 | #REF! | 4 | 78
40 | K | 5904040210 | Rizikové kácení stromů jehličnatých se sklonem terénu do 1:2 obvodem kmene od 31 do 63 cm Poznámka: 1. V cenách jsou započteny náklady na použití lanové nebo podobné techniky na odvětvení, kácení, rozřezání a snesení kmene, spálení, štěpkování a rozprostření nebo naložení odpadu na dopravní prostředek a uložení na skládku. 2. V cenách nejsou obsaženy náklady na dopravu a skládkovné. | kus | 10 | Sborník UOŽI 01 2025 | základní | 1.511 | 15.11 | 0 | 0 | 0 | 0 | 4 | K | 0 | ROZPOCET | #REF! | 0 | 0 | 0 | 0 | 1 | #REF! | 4 | 80
41 | K | 5904040220 | Rizikové kácení stromů jehličnatých se sklonem terénu do 1:2 obvodem kmene přes 63 do 80 cm Poznámka: 1. V cenách jsou započteny náklady na použití lanové nebo podobné techniky na odvětvení, kácení, rozřezání a snesení kmene, spálení, štěpkování a rozprostření nebo naložení odpadu na dopravní prostředek a uložení na skládku. 2. V cenách nejsou obsaženy náklady na dopravu a skládkovné. | kus | 10 | Sborník UOŽI 01 2025 | základní | 1.91 | 19.1 | 0 | 0 | 0 | 0 | 4 | K | 0 | ROZPOCET | #REF! | 0 | 0 | 0 | 0 | 1 | #REF! | 4 | 82
42 | K | 5904040230 | Rizikové kácení stromů jehličnatých se sklonem terénu do 1:2 obvodem kmene přes 80 do 157 cm Poznámka: 1. V cenách jsou započteny náklady na použití lanové nebo podobné techniky na odvětvení, kácení, rozřezání a snesení kmene, spálení, štěpkování a rozprostření nebo naložení odpadu na dopravní prostředek a uložení na skládku. 2. V cenách nejsou obsaženy náklady na dopravu a skládkovné. | kus | 4 | Sborník UOŽI 01 2025 | základní | 4.83 | 19.32 | 0 | 0 | 0 | 0 | 4 | K | 0 | ROZPOCET | #REF! | 0 | 0 | 0 | 0 | 1 | #REF! | 4 | 84
43 | K | 5904040240 | Rizikové kácení stromů jehličnatých se sklonem terénu do 1:2 obvodem kmene přes 157 do 220 cm Poznámka: 1. V cenách jsou započteny náklady na použití lanové nebo podobné techniky na odvětvení, kácení, rozřezání a snesení kmene, spálení, štěpkování a rozprostření nebo naložení odpadu na dopravní prostředek a uložení na skládku. 2. V cenách nejsou obsaženy náklady na dopravu a skládkovné. | kus | 4 | Sborník UOŽI 01 2025 | základní | 8.06 | 32.24 | 0 | 0 | 0 | 0 | 4 | K | 0 | ROZPOCET | #REF! | 0 | 0 | 0 | 0 | 1 | #REF! | 4 | 86
44 | K | 5904040250 | Rizikové kácení stromů jehličnatých se sklonem terénu do 1:2 obvodem kmene přes 220 do 283 cm Poznámka: 1. V cenách jsou započteny náklady na použití lanové nebo podobné techniky na odvětvení, kácení, rozřezání a snesení kmene, spálení, štěpkování a rozprostření nebo naložení odpadu na dopravní prostředek a uložení na skládku. 2. V cenách nejsou obsaženy náklady na dopravu a skládkovné. | kus | 2 | Sborník UOŽI 01 2025 | základní | 12.506 | 25.012 | 0 | 0 | 0 | 0 | 4 | K | 0 | ROZPOCET | #REF! | 0 | 0 | 0 | 0 | 1 | #REF! | 4 | 88
45 | K | 5904040260 | Rizikové kácení stromů jehličnatých se sklonem terénu do 1:2 obvodem kmene přes 283 cm Poznámka: 1. V cenách jsou započteny náklady na použití lanové nebo podobné techniky na odvětvení, kácení, rozřezání a snesení kmene, spálení, štěpkování a rozprostření nebo naložení odpadu na dopravní prostředek a uložení na skládku. 2. V cenách nejsou obsaženy náklady na dopravu a skládkovné. | kus | 2 | Sborník UOŽI 01 2025 | základní | 21.188 | 42.376 | 0 | 0 | 0 | 0 | 4 | K | 0 | ROZPOCET | #REF! | 0 | 0 | 0 | 0 | 1 | #REF! | 4 | 90
46 | K | 5904040310 | Rizikové kácení stromů jehličnatých se sklonem terénu přes 1:2 obvodem kmene od 31 do 63 cm Poznámka: 1. V cenách jsou započteny náklady na použití lanové nebo podobné techniky na odvětvení, kácení, rozřezání a snesení kmene, spálení, štěpkování a rozprostření nebo naložení odpadu na dopravní prostředek a uložení na skládku. 2. V cenách nejsou obsaženy náklady na dopravu a skládkovné. | kus | 10 | Sborník UOŽI 01 2025 | základní | 2.35 | 23.5 | 0 | 0 | 0 | 0 | 4 | K | 0 | ROZPOCET | #REF! | 0 | 0 | 0 | 0 | 1 | #REF! | 4 | 92
47 | K | 5904040320 | Rizikové kácení stromů jehličnatých se sklonem terénu přes 1:2 obvodem kmene přes 63 do 80 cm Poznámka: 1. V cenách jsou započteny náklady na použití lanové nebo podobné techniky na odvětvení, kácení, rozřezání a snesení kmene, spálení, štěpkování a rozprostření nebo naložení odpadu na dopravní prostředek a uložení na skládku. 2. V cenách nejsou obsaženy náklady na dopravu a skládkovné. | kus | 10 | Sborník UOŽI 01 2025 | základní | 2.99 | 29.9 | 0 | 0 | 0 | 0 | 4 | K | 0 | ROZPOCET | #REF! | 0 | 0 | 0 | 0 | 1 | #REF! | 4 | 94
48 | K | 5904040330 | Rizikové kácení stromů jehličnatých se sklonem terénu přes 1:2 obvodem kmene přes 80 do 157 cm Poznámka: 1. V cenách jsou započteny náklady na použití lanové nebo podobné techniky na odvětvení, kácení, rozřezání a snesení kmene, spálení, štěpkování a rozprostření nebo naložení odpadu na dopravní prostředek a uložení na skládku. 2. V cenách nejsou obsaženy náklady na dopravu a skládkovné. | kus | 4 | Sborník UOŽI 01 2025 | základní | 7.51 | 30.04 | 0 | 0 | 0 | 0 | 4 | K | 0 | ROZPOCET | #REF! | 0 | 0 | 0 | 0 | 1 | #REF! | 4 | 96
49 | K | 5904040340 | Rizikové kácení stromů jehličnatých se sklonem terénu přes 1:2 obvodem kmene přes 157 do 220 cm Poznámka: 1. V cenách jsou započteny náklady na použití lanové nebo podobné techniky na odvětvení, kácení, rozřezání a snesení kmene, spálení, štěpkování a rozprostření nebo naložení odpadu na dopravní prostředek a uložení na skládku. 2. V cenách nejsou obsaženy náklady na dopravu a skládkovné. | kus | 4 | Sborník UOŽI 01 2025 | základní | 12.54 | 50.16 | 0 | 0 | 0 | 0 | 4 | K | 0 | ROZPOCET | #REF! | 0 | 0 | 0 | 0 | 1 | #REF! | 4 | 98
50 | K | 5904040350 | Rizikové kácení stromů jehličnatých se sklonem terénu přes 1:2 obvodem kmene přes 220 do 283 cm Poznámka: 1. V cenách jsou započteny náklady na použití lanové nebo podobné techniky na odvětvení, kácení, rozřezání a snesení kmene, spálení, štěpkování a rozprostření nebo naložení odpadu na dopravní prostředek a uložení na skládku. 2. V cenách nejsou obsaženy náklady na dopravu a skládkovné. | kus | 2 | Sborník UOŽI 01 2025 | základní | 19.448 | 38.896 | 0 | 0 | 0 | 0 | 4 | K | 0 | ROZPOCET | #REF! | 0 | 0 | 0 | 0 | 1 | #REF! | 4 | 100
51 | K | 5904040360 | Rizikové kácení stromů jehličnatých se sklonem terénu přes 1:2 obvodem kmene přes 283 cm Poznámka: 1. V cenách jsou započteny náklady na použití lanové nebo podobné techniky na odvětvení, kácení, rozřezání a snesení kmene, spálení, štěpkování a rozprostření nebo naložení odpadu na dopravní prostředek a uložení na skládku. 2. V cenách nejsou obsaženy náklady na dopravu a skládkovné. | kus | 2 | Sborník UOŽI 01 2025 | základní | 32.959 | 65.918 | 0 | 0 | 0 | 0 | 4 | K | 0 | ROZPOCET | #REF! | 0 | 0 | 0 | 0 | 1 | #REF! | 4 | 102
52 | K | 5904045010 | Odstranění pařezu mechanicky průměru do 10 cm Poznámka: 1. V cenách jsou započteny náklady na mechanickou likvidaci pařezu odtěžením, odfrézováním nebo na biologickou likvidaci aplikací chemikálie do vyvrtaných otvorů včetně jejího dodání, odstranění vzniklého odpadu a urovnání terénu a náklady na dodávku chemikálie. | kus | 1 | Sborník UOŽI 01 2025 | základní | 0.87 | 0.87 | 0 | 0 | 0 | 0 | 4 | K | 0 | ROZPOCET | #REF! | 0 | 0 | 0 | 0 | 1 | #REF! | 4 | 104
53 | K | 5904045020 | Odstranění pařezu mechanicky průměru přes 10 cm do 30 cm Poznámka: 1. V cenách jsou započteny náklady na mechanickou likvidaci pařezu odtěžením, odfrézováním nebo na biologickou likvidaci aplikací chemikálie do vyvrtaných otvorů včetně jejího dodání, odstranění vzniklého odpadu a urovnání terénu a náklady na dodávku chemikálie. | kus | 1 | Sborník UOŽI 01 2025 | základní | 2.04 | 2.04 | 0 | 0 | 0 | 0 | 4 | K | 0 | ROZPOCET | #REF! | 0 | 0 | 0 | 0 | 1 | #REF! | 4 | 106
54 | K | 5904045030 | Odstranění pařezu mechanicky průměru přes 30 cm do 60 cm Poznámka: 1. V cenách jsou započteny náklady na mechanickou likvidaci pařezu odtěžením, odfrézováním nebo na biologickou likvidaci aplikací chemikálie do vyvrtaných otvorů včetně jejího dodání, odstranění vzniklého odpadu a urovnání terénu a náklady na dodávku chemikálie. | kus | 1 | Sborník UOŽI 01 2025 | základní | 3.16 | 3.16 | 0 | 0 | 0 | 0 | 4 | K | 0 | ROZPOCET | #REF! | 0 | 0 | 0 | 0 | 1 | #REF! | 4 | 108
55 | K | 5904045040 | Odstranění pařezu mechanicky průměru přes 60 cm do 100 cm Poznámka: 1. V cenách jsou započteny náklady na mechanickou likvidaci pařezu odtěžením, odfrézováním nebo na biologickou likvidaci aplikací chemikálie do vyvrtaných otvorů včetně jejího dodání, odstranění vzniklého odpadu a urovnání terénu a náklady na dodávku chemikálie. | kus | 1 | Sborník UOŽI 01 2025 | základní | 3.89 | 3.89 | 0 | 0 | 0 | 0 | 4 | K | 0 | ROZPOCET | #REF! | 0 | 0 | 0 | 0 | 1 | #REF! | 4 | 110
56 | K | 5904045050 | Odstranění pařezu mechanicky průměru přes 100 cm Poznámka: 1. V cenách jsou započteny náklady na mechanickou likvidaci pařezu odtěžením, odfrézováním nebo na biologickou likvidaci aplikací chemikálie do vyvrtaných otvorů včetně jejího dodání, odstranění vzniklého odpadu a urovnání terénu a náklady na dodávku chemikálie. | kus | 1 | Sborník UOŽI 01 2025 | základní | 7.29 | 7.29 | 0 | 0 | 0 | 0 | 4 | K | 0 | ROZPOCET | #REF! | 0 | 0 | 0 | 0 | 1 | #REF! | 4 | 112
57 | K | 5904050010 | Ošetření řezné plochy pařezu herbicidem průměru do 10 cm Poznámka: 1. V cenách jsou započteny náklady aplikace roztoku na pařez pro omezení růstu výmladnosti a náklady na dodávku obarveného herbicidu. | kus | 1 | Sborník UOŽI 01 2025 | základní | 0.02 | 0.02 | 0 | 0 | 0 | 0 | 4 | K | 0 | ROZPOCET | #REF! | 0 | 0 | 0 | 0 | 1 | #REF! | 4 | 114
58 | K | 5904050020 | Ošetření řezné plochy pařezu herbicidem průměru přes 10 cm do 30 cm Poznámka: 1. V cenách jsou započteny náklady aplikace roztoku na pařez pro omezení růstu výmladnosti a náklady na dodávku obarveného herbicidu. | kus | 1 | Sborník UOŽI 01 2025 | základní | 0.03 | 0.03 | 0 | 0 | 0 | 0 | 4 | K | 0 | ROZPOCET | #REF! | 0 | 0 | 0 | 0 | 1 | #REF! | 4 | 116
59 | K | 5904050030 | Ošetření řezné plochy pařezu herbicidem průměru přes 30 cm do 60 cm Poznámka: 1. V cenách jsou započteny náklady aplikace roztoku na pařez pro omezení růstu výmladnosti a náklady na dodávku obarveného herbicidu. | kus | 1 | Sborník UOŽI 01 2025 | základní | 0.04 | 0.04 | 0 | 0 | 0 | 0 | 4 | K | 0 | ROZPOCET | #REF! | 0 | 0 | 0 | 0 | 1 | #REF! | 4 | 118
60 | K | 5904050040 | Ošetření řezné plochy pařezu herbicidem průměru přes 60 cm do 100 cm Poznámka: 1. V cenách jsou započteny náklady aplikace roztoku na pařez pro omezení růstu výmladnosti a náklady na dodávku obarveného herbicidu. | kus | 1 | Sborník UOŽI 01 2025 | základní | 0.08 | 0.08 | 0 | 0 | 0 | 0 | 4 | K | 0 | ROZPOCET | #REF! | 0 | 0 | 0 | 0 | 1 | #REF! | 4 | 120
61 | K | 5904050050 | Ošetření řezné plochy pařezu herbicidem průměru přes 100 cm Poznámka: 1. V cenách jsou započteny náklady aplikace roztoku na pařez pro omezení růstu výmladnosti a náklady na dodávku obarveného herbicidu. | kus | 1 | Sborník UOŽI 01 2025 | základní | 0.17 | 0.17 | 0 | 0 | 0 | 0 | 4 | K | 0 | ROZPOCET | #REF! | 0 | 0 | 0 | 0 | 1 | #REF! | 4 | 122
62 | K | 5905005010 | Odstranění plevelů a buřiny z koleje nebo výhybky Poznámka: 1. V cenách jsou započteny náklady na odstranění plevelů a buřiny včetně kořenů ručně, úprava rozrušeného KL, ometení pražců a upevňovadel, rozprostření výzisku na terén nebo naložení na dopravní prostředek. | m2 | 100 | Sborník UOŽI 01 2025 | základní | 0.09 | 9 | 0 | 0 | 0 | 0 | 4 | K | 0 | ROZPOCET | #REF! | 0 | 0 | 0 | 0 | 1 | #REF! | 4 | 124
63 | K | 5905010010 | Odstranění nánosu nad horní plochou pražce Poznámka: 1. V cenách jsou započteny náklady na ruční odstranění plevelů a nánosu nad horní plochou pražce, úprava rozrušeného KL, ometení pražců a upevňovadel, rozprostření výzisku na terén nebo naložení na dopravní prostředek. | m2 | 200 | Sborník UOŽI 01 2025 | základní | 0.16 | 32 | 0 | 0 | 0 | 0 | 4 | K | 0 | ROZPOCET | #REF! | 0 | 0 | 0 | 0 | 1 | #REF! | 4 | 126
64 | K | 5905020010 | Oprava stezky strojně s odstraněním drnu a nánosu do 10 cm Poznámka: 1. V cenách jsou započteny náklady na odtěžení nánosu stezky a rozprostření výzisku na terén nebo naložení na dopravní prostředek a úprava povrchu stezky. | m2 | 1000 | Sborník UOŽI 01 2025 | základní | 0.02 | 20 | 0 | 0 | 0 | 0 | 4 | K | 0 | ROZPOCET | #REF! | 0 | 0 | 0 | 0 | 1 | #REF! | 4 | 128
65 | K | 5905020020 | Oprava stezky strojně s odstraněním drnu a nánosu přes 10 cm do 20 cm Poznámka: 1. V cenách jsou započteny náklady na odtěžení nánosu stezky a rozprostření výzisku na terén nebo naložení na dopravní prostředek a úprava povrchu stezky. | m2 | 500 | Sborník UOŽI 01 2025 | základní | 0.02 | 10 | 0 | 0 | 0 | 0 | 4 | K | 0 | ROZPOCET | #REF! | 0 | 0 | 0 | 0 | 1 | #REF! | 4 | 130
66 | K | 5905025010 | Doplnění stezky štěrkodrtí ojediněle ručně Poznámka: 1. V cenách jsou započteny náklady na doplnění kameniva včetně rozprostření ojediněle ručně z vozíku nebo souvisle mechanizací z vozíků nebo železničních vozů. 2. V cenách nejsou obsaženy náklady na dodávku kameniva. | m3 | 40 | Sborník UOŽI 01 2025 | základní | 0.1 | 4 | 0 | 0 | 0 | 0 | 4 | K | 0 | ROZPOCET | #REF! | 0 | 0 | 0 | 0 | 1 | #REF! | 4 | 132
67 | K | 5905025110 | Doplnění stezky štěrkodrtí souvislé Poznámka: 1. V cenách jsou započteny náklady na doplnění kameniva včetně rozprostření ojediněle ručně z vozíku nebo souvisle mechanizací z vozíků nebo železničních vozů. 2. V cenách nejsou obsaženy náklady na dodávku kameniva. | m3 | 300 | Sborník UOŽI 01 2025 | základní | 0.4 | 120 | 0 | 0 | 0 | 0 | 4 | K | 0 | ROZPOCET | #REF! | 0 | 0 | 0 | 0 | 1 | #REF! | 4 | 134
68 | K | 5905030010 | Ojedinělá výměna KL mimo lavičku lože otevřené Poznámka: 1. V cenách jsou započteny náklady na ruční rozkopání, odstranění materiálu KL a rozprostření výzisku na terén nebo naložení na dopravní prostředek, přehození nového kameniva, zřízení KL, úprava KL do profilu a případné snížení pod patou kolejnice. U výměny KL včetně lavičky jsou v ceně započteny náklady na případné uvolnění, posun a dotažení pražce. 2. V cenách nejsou obsaženy náklady na úpravu směrového a výškového uspořádání, dodávku kameniva, následnou úpravu směrového a výškového uspořádání, dodávku a doplnění kameniva pro následnou úpravu směrového a výškového uspořádání, dopravu výzisku na skládku a skládkovné. | m3 | 40 | Sborník UOŽI 01 2025 | základní | 1.62 | 64.8 | 0 | 0 | 0 | 0 | 4 | K | 0 | ROZPOCET | #REF! | 0 | 0 | 0 | 0 | 1 | #REF! | 4 | 136
69 | K | 5905030020 | Ojedinělá výměna KL mimo lavičku lože zapuštěné Poznámka: 1. V cenách jsou započteny náklady na ruční rozkopání, odstranění materiálu KL a rozprostření výzisku na terén nebo naložení na dopravní prostředek, přehození nového kameniva, zřízení KL, úprava KL do profilu a případné snížení pod patou kolejnice. U výměny KL včetně lavičky jsou v ceně započteny náklady na případné uvolnění, posun a dotažení pražce. 2. V cenách nejsou obsaženy náklady na úpravu směrového a výškového uspořádání, dodávku kameniva, následnou úpravu směrového a výškového uspořádání, dodávku a doplnění kameniva pro následnou úpravu směrového a výškového uspořádání, dopravu výzisku na skládku a skládkovné. | m3 | 40 | Sborník UOŽI 01 2025 | základní | 1.74 | 69.6 | 0 | 0 | 0 | 0 | 4 | K | 0 | ROZPOCET | #REF! | 0 | 0 | 0 | 0 | 1 | #REF! | 4 | 138
70 | K | 5905035010 | Výměna KL malou těžící mechanizací mimo lavičku lože otevřené Poznámka: 1. V cenách jsou započteny náklady na odtěžení KL s použitím minirypadla, rozprostření výzisku na terén nebo naložení na dopravní prostředek, přehození kameniva, zřízení KL, úprava KL do profilu a jeho případné snížení pod patou kolejnice. U výměny KL v celém profilu včetně lavičky jsou v ceně započteny náklady na případné uvolnění, posun a dotažení pražce. 2. V cenách nejsou obsaženy náklady na úpravu směrového a výškového uspořádání, dodávku kameniva, následnou úpravu směrového a výškového uspořádání, dodávku a doplnění kameniva pro následnou úpravu směrového a výškového uspořádání, dopravu výzisku na skládku a skládkovné. | m3 | 100 | Sborník UOŽI 01 2025 | základní | 1.15 | 115 | 0 | 0 | 0 | 0 | 4 | K | 0 | ROZPOCET | #REF! | 0 | 0 | 0 | 0 | 1 | #REF! | 4 | 140
71 | K | 5905035020 | Výměna KL malou těžící mechanizací mimo lavičku lože zapuštěné Poznámka: 1. V cenách jsou započteny náklady na odtěžení KL s použitím minirypadla, rozprostření výzisku na terén nebo naložení na dopravní prostředek, přehození kameniva, zřízení KL, úprava KL do profilu a jeho případné snížení pod patou kolejnice. U výměny KL v celém profilu včetně lavičky jsou v ceně započteny náklady na případné uvolnění, posun a dotažení pražce. 2. V cenách nejsou obsaženy náklady na úpravu směrového a výškového uspořádání, dodávku kameniva, následnou úpravu směrového a výškového uspořádání, dodávku a doplnění kameniva pro následnou úpravu směrového a výškového uspořádání, dopravu výzisku na skládku a skládkovné. | m3 | 100 | Sborník UOŽI 01 2025 | základní | 1.24 | 124 | 0 | 0 | 0 | 0 | 4 | K | 0 | ROZPOCET | #REF! | 0 | 0 | 0 | 0 | 1 | #REF! | 4 | 142
72 | K | 5905035110 | Výměna KL malou těžící mechanizací včetně lavičky pod ložnou plochou pražce lože otevřené Poznámka: 1. V cenách jsou započteny náklady na odtěžení KL s použitím minirypadla, rozprostření výzisku na terén nebo naložení na dopravní prostředek, přehození kameniva, zřízení KL, úprava KL do profilu a jeho případné snížení pod patou kolejnice. U výměny KL v celém profilu včetně lavičky jsou v ceně započteny náklady na případné uvolnění, posun a dotažení pražce. 2. V cenách nejsou obsaženy náklady na úpravu směrového a výškového uspořádání, dodávku kameniva, následnou úpravu směrového a výškového uspořádání, dodávku a doplnění kameniva pro následnou úpravu směrového a výškového uspořádání, dopravu výzisku na skládku a skládkovné. | m3 | 100 | Sborník UOŽI 01 2025 | základní | 1.3 | 130 | 0 | 0 | 0 | 0 | 4 | K | 0 | ROZPOCET | #REF! | 0 | 0 | 0 | 0 | 1 | #REF! | 4 | 144
73 | K | 5905035120 | Výměna KL malou těžící mechanizací včetně lavičky pod ložnou plochou pražce lože zapuštěné Poznámka: 1. V cenách jsou započteny náklady na odtěžení KL s použitím minirypadla, rozprostření výzisku na terén nebo naložení na dopravní prostředek, přehození kameniva, zřízení KL, úprava KL do profilu a jeho případné snížení pod patou kolejnice. U výměny KL v celém profilu včetně lavičky jsou v ceně započteny náklady na případné uvolnění, posun a dotažení pražce. 2. V cenách nejsou obsaženy náklady na úpravu směrového a výškového uspořádání, dodávku kameniva, následnou úpravu směrového a výškového uspořádání, dodávku a doplnění kameniva pro následnou úpravu směrového a výškového uspořádání, dopravu výzisku na skládku a skládkovné. | m3 | 40 | Sborník UOŽI 01 2025 | základní | 1.53 | 61.2 | 0 | 0 | 0 | 0 | 4 | K | 0 | ROZPOCET | #REF! | 0 | 0 | 0 | 0 | 1 | #REF! | 4 | 146
74 | K | 5905040045 | Souvislá výměna KL bez snesení KR koleje pražce ocelové tvar Y Poznámka: 1. V cenách jsou započteny náklady na kontinuální odtěžení KL kolejovou mechanizací a rozprostření výzisku na terén nebo jeho naložení na dopravní prostředek, zřízení KL, doplnění, rozprostření a zhutnění vrstvy kameniva, úpravu směrového a výškového uspořádání do projektované polohy s následným přesným kontrolním zaměřením prostorové polohy koleje po ukončení prací (včetně případných technologických měření prostorové polohy koleje v průběhu prací) a měření mezních stavebních odchylek dle ČSN a technologických veličin, předání tištěných výstupů a úpravu KL do profilu. 2. V cenách nejsou obsaženy náklady na dodávku kameniva, následnou úpravu směrového a výškového uspořádání, dodávku a doplnění kameniva pro následnou úpravu směrového a výškového uspořádání, snížení KL pod patou kolejnice, dopravu výzisku naskládku a skládkovné. | km | 0.2 | Sborník UOŽI 01 2025 | základní | 33.135 | 6.627 | 0 | 0 | 0 | 0 | 4 | K | 0 | ROZPOCET | #REF! | 0 | 0 | 0 | 0 | 1 | #REF! | 4 | 148
75 | K | 5905050015 | Souvislá výměna KL se snesením KR koleje pražce dřevěné Poznámka: 1. V cenách jsou započteny náklady na odtěžení KL, úpravu sklonu a zhutnění pláně, zřízení KL, úpravu směrového a výškového uspořádání do projektované polohy s následným přesným kontrolním zaměřením prostorové polohy koleje po ukončení prací (včetně případných technologických měření prostorové polohy koleje v průběhu prací) a měření mezních stavebních odchylek dle ČSN a technologických veličin a předání tištěných výstupů, úpravu KL do profilu, rozprostření výzisku na terén nebo jeho naložení na dopravní prostředek. 2. V cenách nejsou obsaženy náklady na vyjmutí a vložení KR, dodávku kameniva, následnou úpravu směrového a výškového uspořádání, dodávku a doplnění kameniva pro následnou úpravu směrového a výškového uspořádání, snížení KL pod patou kolejnice, dopravu výzisku na skládku a skládkovné. | km | 1 | Sborník UOŽI 01 2025 | základní | 27.988 | 27.988 | 0 | 0 | 0 | 0 | 4 | K | 0 | ROZPOCET | #REF! | 0 | 0 | 0 | 0 | 1 | #REF! | 4 | 150
76 | K | 5905050055 | Souvislá výměna KL se snesením KR koleje pražce betonové Poznámka: 1. V cenách jsou započteny náklady na odtěžení KL, úpravu sklonu a zhutnění pláně, zřízení KL, úpravu směrového a výškového uspořádání do projektované polohy s následným přesným kontrolním zaměřením prostorové polohy koleje po ukončení prací (včetně případných technologických měření prostorové polohy koleje v průběhu prací) a měření mezních stavebních odchylek dle ČSN a technologických veličin a předání tištěných výstupů, úpravu KL do profilu, rozprostření výzisku na terén nebo jeho naložení na dopravní prostředek. 2. V cenách nejsou obsaženy náklady na vyjmutí a vložení KR, dodávku kameniva, následnou úpravu směrového a výškového uspořádání, dodávku a doplnění kameniva pro následnou úpravu směrového a výškového uspořádání, snížení KL pod patou kolejnice, dopravu výzisku na skládku a skládkovné. | km | 1 | Sborník UOŽI 01 2025 | základní | 29.845 | 29.845 | 0 | 0 | 0 | 0 | 4 | K | 0 | ROZPOCET | #REF! | 0 | 0 | 0 | 0 | 1 | #REF! | 4 | 152
77 | K | 5905050135 | Souvislá výměna KL se snesením KR koleje pražce ocelové tvar Y Poznámka: 1. V cenách jsou započteny náklady na odtěžení KL, úpravu sklonu a zhutnění pláně, zřízení KL, úpravu směrového a výškového uspořádání do projektované polohy s následným přesným kontrolním zaměřením prostorové polohy koleje po ukončení prací (včetně případných technologických měření prostorové polohy koleje v průběhu prací) a měření mezních stavebních odchylek dle ČSN a technologických veličin a předání tištěných výstupů, úpravu KL do profilu, rozprostření výzisku na terén nebo jeho naložení na dopravní prostředek. 2. V cenách nejsou obsaženy náklady na vyjmutí a vložení KR, dodávku kameniva, následnou úpravu směrového a výškového uspořádání, dodávku a doplnění kameniva pro následnou úpravu směrového a výškového uspořádání, snížení KL pod patou kolejnice, dopravu výzisku na skládku a skládkovné. | km | 0.2 | Sborník UOŽI 01 2025 | základní | 29.204 | 5.8408 | 0 | 0 | 0 | 0 | 4 | K | 0 | ROZPOCET | #REF! | 0 | 0 | 0 | 0 | 1 | #REF! | 4 | 154
78 | K | 5905050215 | Souvislá výměna KL se snesením KR výhybky pražce dřevěné Poznámka: 1. V cenách jsou započteny náklady na odtěžení KL, úpravu sklonu a zhutnění pláně, zřízení KL, úpravu směrového a výškového uspořádání do projektované polohy s následným přesným kontrolním zaměřením prostorové polohy koleje po ukončení prací (včetně případných technologických měření prostorové polohy koleje v průběhu prací) a měření mezních stavebních odchylek dle ČSN a technologických veličin a předání tištěných výstupů, úpravu KL do profilu, rozprostření výzisku na terén nebo jeho naložení na dopravní prostředek. 2. V cenách nejsou obsaženy náklady na vyjmutí a vložení KR, dodávku kameniva, následnou úpravu směrového a výškového uspořádání, dodávku a doplnění kameniva pro následnou úpravu směrového a výškového uspořádání, snížení KL pod patou kolejnice, dopravu výzisku na skládku a skládkovné. | m | 300 | Sborník UOŽI 01 2025 | základní | 0.037 | 11.1 | 0 | 0 | 0 | 0 | 4 | K | 0 | ROZPOCET | #REF! | 0 | 0 | 0 | 0 | 1 | #REF! | 4 | 156
79 | K | 5905050225 | Souvislá výměna KL se snesením KR výhybky pražce betonové Poznámka: 1. V cenách jsou započteny náklady na odtěžení KL, úpravu sklonu a zhutnění pláně, zřízení KL, úpravu směrového a výškového uspořádání do projektované polohy s následným přesným kontrolním zaměřením prostorové polohy koleje po ukončení prací (včetně případných technologických měření prostorové polohy koleje v průběhu prací) a měření mezních stavebních odchylek dle ČSN a technologických veličin a předání tištěných výstupů, úpravu KL do profilu, rozprostření výzisku na terén nebo jeho naložení na dopravní prostředek. 2. V cenách nejsou obsaženy náklady na vyjmutí a vložení KR, dodávku kameniva, následnou úpravu směrového a výškového uspořádání, dodávku a doplnění kameniva pro následnou úpravu směrového a výškového uspořádání, snížení KL pod patou kolejnice, dopravu výzisku na skládku a skládkovné. | m | 300 | Sborník UOŽI 01 2025 | základní | 0.04 | 12 | 0 | 0 | 0 | 0 | 4 | K | 0 | ROZPOCET | #REF! | 0 | 0 | 0 | 0 | 1 | #REF! | 4 | 158
80 | K | 5905055010 | Odstranění stávajícího kolejového lože odtěžením v koleji Poznámka: 1. V cenách jsou započteny náklady na odstranění KL, úpravu pláně a rozprostření výzisku na terén nebo jeho naložení na dopravní prostředek. 2. V cenách nejsou obsaženy náklady na dopravu výzisku na skládku a skládkovné. | m3 | 200 | Sborník UOŽI 01 2025 | základní | 0.31 | 62 | 0 | 0 | 0 | 0 | 4 | K | 0 | ROZPOCET | #REF! | 0 | 0 | 0 | 0 | 1 | #REF! | 4 | 160
81 | K | 5905055020 | Odstranění stávajícího kolejového lože odtěžením ve výhybce Poznámka: 1. V cenách jsou započteny náklady na odstranění KL, úpravu pláně a rozprostření výzisku na terén nebo jeho naložení na dopravní prostředek. 2. V cenách nejsou obsaženy náklady na dopravu výzisku na skládku a skládkovné. | m3 | 200 | Sborník UOŽI 01 2025 | základní | 0.31 | 62 | 0 | 0 | 0 | 0 | 4 | K | 0 | ROZPOCET | #REF! | 0 | 0 | 0 | 0 | 1 | #REF! | 4 | 162
82 | K | 5905060010 | Zřízení nového kolejového lože v koleji Poznámka: 1. V cenách jsou započteny náklady na zřízení KL, rozprostření vrstvy kameniva, zřízení homogenizované vrstvy kameniva a úprava KL do profilu. 2. V cenách nejsou obsaženy náklady na položení KR, úpravu směrového a výškového uspořádání, dodávku kameniva a snížení KL pod patou kolejnice. | m3 | 200 | Sborník UOŽI 01 2025 | základní | 0.74 | 148 | 0 | 0 | 0 | 0 | 4 | K | 0 | ROZPOCET | #REF! | 0 | 0 | 0 | 0 | 1 | #REF! | 4 | 164
83 | K | 5905060020 | Zřízení nového kolejového lože ve výhybce Poznámka: 1. V cenách jsou započteny náklady na zřízení KL, rozprostření vrstvy kameniva, zřízení homogenizované vrstvy kameniva a úprava KL do profilu. 2. V cenách nejsou obsaženy náklady na položení KR, úpravu směrového a výškového uspořádání, dodávku kameniva a snížení KL pod patou kolejnice. | m3 | 200 | Sborník UOŽI 01 2025 | základní | 0.74 | 148 | 0 | 0 | 0 | 0 | 4 | K | 0 | ROZPOCET | #REF! | 0 | 0 | 0 | 0 | 1 | #REF! | 4 | 166
84 | K | 5905065010 | Samostatná úprava vrstvy kolejového lože pod ložnou plochou pražců v koleji Poznámka: 1. V cenách jsou započteny náklady na urovnání a homogenizaci vrstvy kameniva. 2. V cenách nejsou obsaženy náklady na dodávku a doplnění kameniva. | m2 | 100 | Sborník UOŽI 01 2025 | základní | 0.08 | 8 | 0 | 0 | 0 | 0 | 4 | K | 0 | ROZPOCET | #REF! | 0 | 0 | 0 | 0 | 1 | #REF! | 4 | 168
85 | K | 5905070010 | Odsunutí koleje od osy do 0,50 m Poznámka: 1. V cenách jsou započteny náklady na odstranění kameniva za hlavami, podél pražců a odsun koleje od osy. | m | 100 | Sborník UOŽI 01 2025 | základní | 0.74 | 74 | 0 | 0 | 0 | 0 | 4 | K | 0 | ROZPOCET | #REF! | 0 | 0 | 0 | 0 | 1 | #REF! | 4 | 170
86 | K | 5905070020 | Odsunutí koleje od osy přes 0,50 m Poznámka: 1. V cenách jsou započteny náklady na odstranění kameniva za hlavami, podél pražců a odsun koleje od osy. | m | 100 | Sborník UOŽI 01 2025 | základní | 1.11 | 111 | 0 | 0 | 0 | 0 | 4 | K | 0 | ROZPOCET | #REF! | 0 | 0 | 0 | 0 | 1 | #REF! | 4 | 172
87 | K | 5905075010 | Zasunutí koleje do osy do 0,50 m Poznámka: 1. V cenách jsou započteny náklady na vrácení koleje zpět do osy, dohození kameniva, úprava KL a zhutnění KL za hlavami pražců. | m | 100 | Sborník UOŽI 01 2025 | základní | 0.79 | 79 | 0 | 0 | 0 | 0 | 4 | K | 0 | ROZPOCET | #REF! | 0 | 0 | 0 | 0 | 1 | #REF! | 4 | 174
88 | K | 5905075020 | Zasunutí koleje do osy přes 0,50 m Poznámka: 1. V cenách jsou započteny náklady na vrácení koleje zpět do osy, dohození kameniva, úprava KL a zhutnění KL za hlavami pražců. | m | 100 | Sborník UOŽI 01 2025 | základní | 1.2 | 120 | 0 | 0 | 0 | 0 | 4 | K | 0 | ROZPOCET | #REF! | 0 | 0 | 0 | 0 | 1 | #REF! | 4 | 176
89 | K | 5905080010 | Ojedinělé čištění KL mimo lavičku lože otevřené Poznámka: 1. V cenách jsou započteny náklady na odstranění buřiny, rozkopání a pročištění KL ručně, přehození čistého kameniva a výzisku jeho rozprostření na terén nebo jeho naložení na dopravní prostředek, úpravu KL do profilu a případné snížení KL pod patou kolejnice.U čištění KL v celém profilu jsou v ceně započteny náklady na případné uvolnění, posun a dotažení pražce. 2. V cenách nejsou obsaženy náklady na podbití pražce, dodávku a doplnění kameniva. | m2 | 10 | Sborník UOŽI 01 2025 | základní | 0.91 | 9.1 | 0 | 0 | 0 | 0 | 4 | K | 0 | ROZPOCET | #REF! | 0 | 0 | 0 | 0 | 1 | #REF! | 4 | 178
90 | K | 5905080020 | Ojedinělé čištění KL mimo lavičku lože zapuštěné Poznámka: 1. V cenách jsou započteny náklady na odstranění buřiny, rozkopání a pročištění KL ručně, přehození čistého kameniva a výzisku jeho rozprostření na terén nebo jeho naložení na dopravní prostředek, úpravu KL do profilu a případné snížení KL pod patou kolejnice.U čištění KL v celém profilu jsou v ceně započteny náklady na případné uvolnění, posun a dotažení pražce. 2. V cenách nejsou obsaženy náklady na podbití pražce, dodávku a doplnění kameniva. | m2 | 10 | Sborník UOŽI 01 2025 | základní | 0.97 | 9.7 | 0 | 0 | 0 | 0 | 4 | K | 0 | ROZPOCET | #REF! | 0 | 0 | 0 | 0 | 1 | #REF! | 4 | 180
91 | K | 5905080110 | Ojedinělé čištění KL včetně lavičky (pod ložnou plochou pražce) lože otevřené Poznámka: 1. V cenách jsou započteny náklady na odstranění buřiny, rozkopání a pročištění KL ručně, přehození čistého kameniva a výzisku jeho rozprostření na terén nebo jeho naložení na dopravní prostředek, úpravu KL do profilu a případné snížení KL pod patou kolejnice.U čištění KL v celém profilu jsou v ceně započteny náklady na případné uvolnění, posun a dotažení pražce. 2. V cenách nejsou obsaženy náklady na podbití pražce, dodávku a doplnění kameniva. | m2 | 10 | Sborník UOŽI 01 2025 | základní | 1.01 | 10.1 | 0 | 0 | 0 | 0 | 4 | K | 0 | ROZPOCET | #REF! | 0 | 0 | 0 | 0 | 1 | #REF! | 4 | 182
92 | K | 5905080120 | Ojedinělé čištění KL včetně lavičky (pod ložnou plochou pražce) lože zapuštěné Poznámka: 1. V cenách jsou započteny náklady na odstranění buřiny, rozkopání a pročištění KL ručně, přehození čistého kameniva a výzisku jeho rozprostření na terén nebo jeho naložení na dopravní prostředek, úpravu KL do profilu a případné snížení KL pod patou kolejnice.U čištění KL v celém profilu jsou v ceně započteny náklady na případné uvolnění, posun a dotažení pražce. 2. V cenách nejsou obsaženy náklady na podbití pražce, dodávku a doplnění kameniva. | m2 | 10 | Sborník UOŽI 01 2025 | základní | 1.07 | 10.7 | 0 | 0 | 0 | 0 | 4 | K | 0 | ROZPOCET | #REF! | 0 | 0 | 0 | 0 | 1 | #REF! | 4 | 184
93 | K | 5905085015 | Souvislé čištění KL strojně koleje pražce dřevěné Poznámka: 1. V cenách jsou započteny náklady na kontinuální čištění KL strojní čističkou, rozprostření výzisku na terén nebo naložení na dopravní prostředek, úpravu směrového a výškového uspořádání do projektované polohy s následným přesným kontrolním zaměřením prostorové polohy koleje po ukončení prací (včetně případných technologických měření prostorové polohy koleje v průběhu prací) a měření mezních stavebních odchylek dle ČSN a technologických veličin, předání tištěných výstupů a úpravu KL do profilu. Platí i pro čištění KL současně s výměnou pražců. 2. V cenách nejsou obsaženy náklady na dodávku a doplnění kameniva, následnou úpravu směrového a výškového uspořádání, dodávku a doplnění kameniva pro následnou úpravu směrového a výškového uspořádání, na snížení KL pod patou kolejnice, dopravu výzisku na skládku a skládkovné. | km | 0.5 | Sborník UOŽI 01 2025 | základní | 17.351 | 8.6755 | 0 | 0 | 0 | 0 | 4 | K | 0 | ROZPOCET | #REF! | 0 | 0 | 0 | 0 | 1 | #REF! | 4 | 186
94 | K | 5905085045 | Souvislé čištění KL strojně koleje pražce betonové Poznámka: 1. V cenách jsou započteny náklady na kontinuální čištění KL strojní čističkou, rozprostření výzisku na terén nebo naložení na dopravní prostředek, úpravu směrového a výškového uspořádání do projektované polohy s následným přesným kontrolním zaměřením prostorové polohy koleje po ukončení prací (včetně případných technologických měření prostorové polohy koleje v průběhu prací) a měření mezních stavebních odchylek dle ČSN a technologických veličin, předání tištěných výstupů a úpravu KL do profilu. Platí i pro čištění KL současně s výměnou pražců. 2. V cenách nejsou obsaženy náklady na dodávku a doplnění kameniva, následnou úpravu směrového a výškového uspořádání, dodávku a doplnění kameniva pro následnou úpravu směrového a výškového uspořádání, na snížení KL pod patou kolejnice, dopravu výzisku na skládku a skládkovné. | km | 0.75 | Sborník UOŽI 01 2025 | základní | 17.863 | 13.3972 | 0 | 0 | 0 | 0 | 4 | K | 0 | ROZPOCET | #REF! | 0 | 0 | 0 | 0 | 1 | #REF! | 4 | 188
95 | K | 5905085095 | Souvislé čištění KL strojně koleje pražce ocelové tvar Y Poznámka: 1. V cenách jsou započteny náklady na kontinuální čištění KL strojní čističkou, rozprostření výzisku na terén nebo naložení na dopravní prostředek, úpravu směrového a výškového uspořádání do projektované polohy s následným přesným kontrolním zaměřením prostorové polohy koleje po ukončení prací (včetně případných technologických měření prostorové polohy koleje v průběhu prací) a měření mezních stavebních odchylek dle ČSN a technologických veličin, předání tištěných výstupů a úpravu KL do profilu. Platí i pro čištění KL současně s výměnou pražců. 2. V cenách nejsou obsaženy náklady na dodávku a doplnění kameniva, následnou úpravu směrového a výškového uspořádání, dodávku a doplnění kameniva pro následnou úpravu směrového a výškového uspořádání, na snížení KL pod patou kolejnice, dopravu výzisku na skládku a skládkovné. | km | 0.2 | Sborník UOŽI 01 2025 | základní | 18.441 | 3.6882 | 0 | 0 | 0 | 0 | 4 | K | 0 | ROZPOCET | #REF! | 0 | 0 | 0 | 0 | 1 | #REF! | 4 | 190
96 | K | 5905085215 | Souvislé čištění KL strojně výhybky pražce dřevěné Poznámka: 1. V cenách jsou započteny náklady na kontinuální čištění KL strojní čističkou, rozprostření výzisku na terén nebo naložení na dopravní prostředek, úpravu směrového a výškového uspořádání do projektované polohy s následným přesným kontrolním zaměřením prostorové polohy koleje po ukončení prací (včetně případných technologických měření prostorové polohy koleje v průběhu prací) a měření mezních stavebních odchylek dle ČSN a technologických veličin, předání tištěných výstupů a úpravu KL do profilu. Platí i pro čištění KL současně s výměnou pražců. 2. V cenách nejsou obsaženy náklady na dodávku a doplnění kameniva, následnou úpravu směrového a výškového uspořádání, dodávku a doplnění kameniva pro následnou úpravu směrového a výškového uspořádání, na snížení KL pod patou kolejnice, dopravu výzisku na skládku a skládkovné. | m | 1 | Sborník UOŽI 01 2025 | základní | 0.081 | 0.081 | 0 | 0 | 0 | 0 | 4 | K | 0 | ROZPOCET | #REF! | 0 | 0 | 0 | 0 | 1 | #REF! | 4 | 192
97 | K | 5905085225 | Souvislé čištění KL strojně výhybky pražce betonové Poznámka: 1. V cenách jsou započteny náklady na kontinuální čištění KL strojní čističkou, rozprostření výzisku na terén nebo naložení na dopravní prostředek, úpravu směrového a výškového uspořádání do projektované polohy s následným přesným kontrolním zaměřením prostorové polohy koleje po ukončení prací (včetně případných technologických měření prostorové polohy koleje v průběhu prací) a měření mezních stavebních odchylek dle ČSN a technologických veličin, předání tištěných výstupů a úpravu KL do profilu. Platí i pro čištění KL současně s výměnou pražců. 2. V cenách nejsou obsaženy náklady na dodávku a doplnění kameniva, následnou úpravu směrového a výškového uspořádání, dodávku a doplnění kameniva pro následnou úpravu směrového a výškového uspořádání, na snížení KL pod patou kolejnice, dopravu výzisku na skládku a skládkovné. | m | 1 | Sborník UOŽI 01 2025 | základní | 0.09 | 0.09 | 0 | 0 | 0 | 0 | 4 | K | 0 | ROZPOCET | #REF! | 0 | 0 | 0 | 0 | 1 | #REF! | 4 | 194
98 | K | 5905090010 | Souvislé čištění KL za hlavami pražců jednostranně Poznámka: 1. V cenách jsou započteny náklady na kontinuální čištění a úpravu KL za hlavami pražců strojně. 2. V cenách nejsou obsaženy náklady na doplnění a dodávku kameniva. | km | 0.5 | Sborník UOŽI 01 2025 | základní | 94.8 | 47.4 | 0 | 0 | 0 | 0 | 4 | K | 0 | ROZPOCET | #REF! | 0 | 0 | 0 | 0 | 1 | #REF! | 4 | 196
99 | K | 5905090020 | Souvislé čištění KL za hlavami pražců oboustranně Poznámka: 1. V cenách jsou započteny náklady na kontinuální čištění a úpravu KL za hlavami pražců strojně. 2. V cenách nejsou obsaženy náklady na doplnění a dodávku kameniva. | km | 0.5 | Sborník UOŽI 01 2025 | základní | 82.95 | 41.475 | 0 | 0 | 0 | 0 | 4 | K | 0 | ROZPOCET | #REF! | 0 | 0 | 0 | 0 | 1 | #REF! | 4 | 198
100 | K | 5905095010 | Úprava kolejového lože ojediněle ručně v koleji lože otevřené Poznámka: 1. V cenách jsou započteny náklady na úpravu KL koleje a výhybek ojediněle vidlemi. 2. V cenách nejsou obsaženy náklady na doplnění a dodávku kameniva. | m | 200 | Sborník UOŽI 01 2025 | základní | 0.24 | 48 | 0 | 0 | 0 | 0 | 4 | K | 0 | ROZPOCET | #REF! | 0 | 0 | 0 | 0 | 1 | #REF! | 4 | 200
101 | K | 5905095020 | Úprava kolejového lože ojediněle ručně v koleji lože zapuštěné Poznámka: 1. V cenách jsou započteny náklady na úpravu KL koleje a výhybek ojediněle vidlemi. 2. V cenách nejsou obsaženy náklady na doplnění a dodávku kameniva. | m | 200 | Sborník UOŽI 01 2025 | základní | 0.21 | 42 | 0 | 0 | 0 | 0 | 4 | K | 0 | ROZPOCET | #REF! | 0 | 0 | 0 | 0 | 1 | #REF! | 4 | 202
102 | K | 5905095030 | Úprava kolejového lože ojediněle ručně ve výhybce lože otevřené Poznámka: 1. V cenách jsou započteny náklady na úpravu KL koleje a výhybek ojediněle vidlemi. 2. V cenách nejsou obsaženy náklady na doplnění a dodávku kameniva. | m | 200 | Sborník UOŽI 01 2025 | základní | 0.24 | 48 | 0 | 0 | 0 | 0 | 4 | K | 0 | ROZPOCET | #REF! | 0 | 0 | 0 | 0 | 1 | #REF! | 4 | 204
103 | K | 5905095040 | Úprava kolejového lože ojediněle ručně ve výhybce lože zapuštěné Poznámka: 1. V cenách jsou započteny náklady na úpravu KL koleje a výhybek ojediněle vidlemi. 2. V cenách nejsou obsaženy náklady na doplnění a dodávku kameniva. | m | 200 | Sborník UOŽI 01 2025 | základní | 0.21 | 42 | 0 | 0 | 0 | 0 | 4 | K | 0 | ROZPOCET | #REF! | 0 | 0 | 0 | 0 | 1 | #REF! | 4 | 206
104 | K | 5905100010 | Úprava kolejového lože souvisle strojně v koleji lože otevřené Poznámka: 1. V cenách jsou započteny náklady na úpravu KL koleje a výhybek kontinuálně strojně pluhem, u výhybek ruční dokončení úpravy. 2. V cenách nejsou obsaženy náklady na doplnění a dodávku kameniva. | km | 2 | Sborník UOŽI 01 2025 | základní | 0 | 0 | 0 | 0 | 0 | 0 | 4 | K | 0 | ROZPOCET | #REF! | 0 | 0 | 0 | 0 | 1 | #REF! | 4 | 208
105 | K | 5905100020 | Úprava kolejového lože souvisle strojně v koleji lože zapuštěné Poznámka: 1. V cenách jsou započteny náklady na úpravu KL koleje a výhybek kontinuálně strojně pluhem, u výhybek ruční dokončení úpravy. 2. V cenách nejsou obsaženy náklady na doplnění a dodávku kameniva. | km | 2 | Sborník UOŽI 01 2025 | základní | 0 | 0 | 0 | 0 | 0 | 0 | 4 | K | 0 | ROZPOCET | #REF! | 0 | 0 | 0 | 0 | 1 | #REF! | 4 | 210
106 | K | 5905105010 | Doplnění KL kamenivem ojediněle ručně v koleji Poznámka: 1. V cenách jsou započteny náklady na doplnění kameniva ojediněle ručně vidlemi a/nebo souvisle strojně z výsypných vozů případně nakladačem. 2. V cenách nejsou obsaženy náklady na dodávku kameniva. | m3 | 100 | Sborník UOŽI 01 2025 | základní | 1.16 | 116 | 0 | 0 | 0 | 0 | 4 | K | 0 | ROZPOCET | #REF! | 0 | 0 | 0 | 0 | 1 | #REF! | 4 | 212
107 | K | 5905105020 | Doplnění KL kamenivem ojediněle ručně ve výhybce Poznámka: 1. V cenách jsou započteny náklady na doplnění kameniva ojediněle ručně vidlemi a/nebo souvisle strojně z výsypných vozů případně nakladačem. 2. V cenách nejsou obsaženy náklady na dodávku kameniva. | m3 | 100 | Sborník UOŽI 01 2025 | základní | 1.28 | 128 | 0 | 0 | 0 | 0 | 4 | K | 0 | ROZPOCET | #REF! | 0 | 0 | 0 | 0 | 1 | #REF! | 4 | 214
108 | K | 5905105030 | Doplnění KL kamenivem souvisle strojně v koleji Poznámka: 1. V cenách jsou započteny náklady na doplnění kameniva ojediněle ručně vidlemi a/nebo souvisle strojně z výsypných vozů případně nakladačem. 2. V cenách nejsou obsaženy náklady na dodávku kameniva. | m3 | 1000 | Sborník UOŽI 01 2025 | základní | 0.284 | 284 | 0 | 0 | 0 | 0 | 4 | K | 0 | ROZPOCET | #REF! | 0 | 0 | 0 | 0 | 1 | #REF! | 4 | 216
109 | K | 5905105040 | Doplnění KL kamenivem souvisle strojně ve výhybce Poznámka: 1. V cenách jsou započteny náklady na doplnění kameniva ojediněle ručně vidlemi a/nebo souvisle strojně z výsypných vozů případně nakladačem. 2. V cenách nejsou obsaženy náklady na dodávku kameniva. | m3 | 1000 | Sborník UOŽI 01 2025 | základní | 0.3 | 300 | 0 | 0 | 0 | 0 | 4 | K | 0 | ROZPOCET | #REF! | 0 | 0 | 0 | 0 | 1 | #REF! | 4 | 218
110 | K | 5905110010 | Snížení KL pod patou kolejnice v koleji Poznámka: 1. V cenách jsou započteny náklady na snížení KL pod patou kolejnice ručně vidlemi. 2. V cenách nejsou obsaženy náklady na doplnění a dodávku kameniva. | km | 2 | Sborník UOŽI 01 2025 | základní | 155.33 | 310.66 | 0 | 0 | 0 | 0 | 4 | K | 0 | ROZPOCET | #REF! | 0 | 0 | 0 | 0 | 1 | #REF! | 4 | 220
111 | K | 5905110020 | Snížení KL pod patou kolejnice ve výhybce Poznámka: 1. V cenách jsou započteny náklady na snížení KL pod patou kolejnice ručně vidlemi. 2. V cenách nejsou obsaženy náklady na doplnění a dodávku kameniva. | m | 200 | Sborník UOŽI 01 2025 | základní | 0.16 | 32 | 0 | 0 | 0 | 0 | 4 | K | 0 | ROZPOCET | #REF! | 0 | 0 | 0 | 0 | 1 | #REF! | 4 | 222
112 | K | 5905115010 | Příplatek za úpravu nadvýšení KL v oblouku o malém poloměru Poznámka: 1. V cenách jsou započteny náklady na úpravu nadvýšení KL ručně. 2. V cenách nejsou obsaženy náklady na doplnění a zřízení nadvýšení z vozů a na dodávku kameniva. | m | 200 | Sborník UOŽI 01 2025 | základní | 0.09 | 18 | 0 | 0 | 0 | 0 | 4 | K | 0 | ROZPOCET | #REF! | 0 | 0 | 0 | 0 | 1 | #REF! | 4 | 224
113 | K | 5905120020 | Prolití kameniva KL pryskyřicí strukturní pro zvýšení odporu KL tl. do 600 mm Poznámka: 1. V cenách jsou započteny náklady na prolepení vrstvy kameniva. 2. V cenách nejsou obsaženy náklady na dodávku směsi. | m2 | 1 | Sborník UOŽI 01 2025 | základní | 4.49 | 4.49 | 0 | 0 | 0 | 0 | 4 | K | 0 | ROZPOCET | #REF! | 0 | 0 | 0 | 0 | 1 | #REF! | 4 | 226
114 | K | 5906005010 | Ruční výměna pražce v KL otevřeném pražec dřevěný příčný nevystrojený Poznámka: 1. V cenách jsou započteny náklady na ruční ojedinělou výměnu, demontáž upevňovadel, odstranění KL a části stezky vidlemi, vysunutí a výměna pražce, montáž upevňovadel, přehození kameniva, podbití pražce, úprava KL a části stezky, případné snížení KL pod patou kolejnice. Ošetření součástí mazivem a naložení výzisku na dopravní prostředek. U nevystrojených a výhybkových pražců dřevěných vrtání otvorů pro vrtule, impregnaci otvorů včetně impregnačního materiálu. 2. V cenách nejsou obsaženy náklady na dodávku materiálu, dopravu výzisku na skládku a skládkovné. | kus | 50 | Sborník UOŽI 01 2025 | základní | 2.45 | 122.5 | 0 | 0 | 0 | 0 | 4 | K | 0 | ROZPOCET | #REF! | 0 | 0 | 0 | 0 | 1 | #REF! | 4 | 228
115 | K | 5906005020 | Ruční výměna pražce v KL otevřeném pražec dřevěný příčný vystrojený Poznámka: 1. V cenách jsou započteny náklady na ruční ojedinělou výměnu, demontáž upevňovadel, odstranění KL a části stezky vidlemi, vysunutí a výměna pražce, montáž upevňovadel, přehození kameniva, podbití pražce, úprava KL a části stezky, případné snížení KL pod patou kolejnice. Ošetření součástí mazivem a naložení výzisku na dopravní prostředek. U nevystrojených a výhybkových pražců dřevěných vrtání otvorů pro vrtule, impregnaci otvorů včetně impregnačního materiálu. 2. V cenách nejsou obsaženy náklady na dodávku materiálu, dopravu výzisku na skládku a skládkovné. | kus | 50 | Sborník UOŽI 01 2025 | základní | 2.37 | 118.5 | 0 | 0 | 0 | 0 | 4 | K | 0 | ROZPOCET | #REF! | 0 | 0 | 0 | 0 | 1 | #REF! | 4 | 230
116 | K | 5906005120 | Ruční výměna pražce v KL otevřeném pražec betonový příčný nevystrojený Poznámka: 1. V cenách jsou započteny náklady na ruční ojedinělou výměnu, demontáž upevňovadel, odstranění KL a části stezky vidlemi, vysunutí a výměna pražce, montáž upevňovadel, přehození kameniva, podbití pražce, úprava KL a části stezky, případné snížení KL pod patou kolejnice. Ošetření součástí mazivem a naložení výzisku na dopravní prostředek. U nevystrojených a výhybkových pražců dřevěných vrtání otvorů pro vrtule, impregnaci otvorů včetně impregnačního materiálu. 2. V cenách nejsou obsaženy náklady na dodávku materiálu, dopravu výzisku na skládku a skládkovné. | kus | 10 | Sborník UOŽI 01 2025 | základní | 3.53 | 35.3 | 0 | 0 | 0 | 0 | 4 | K | 0 | ROZPOCET | #REF! | 0 | 0 | 0 | 0 | 1 | #REF! | 4 | 232
117 | K | 5906005125 | Ruční výměna pražce v KL otevřeném pražec betonový příčný vystrojený Poznámka: 1. V cenách jsou započteny náklady na ruční ojedinělou výměnu, demontáž upevňovadel, odstranění KL a části stezky vidlemi, vysunutí a výměna pražce, montáž upevňovadel, přehození kameniva, podbití pražce, úprava KL a části stezky, případné snížení KL pod patou kolejnice. Ošetření součástí mazivem a naložení výzisku na dopravní prostředek. U nevystrojených a výhybkových pražců dřevěných vrtání otvorů pro vrtule, impregnaci otvorů včetně impregnačního materiálu. 2. V cenách nejsou obsaženy náklady na dodávku materiálu, dopravu výzisku na skládku a skládkovné. | kus | 10 | Sborník UOŽI 01 2025 | základní | 3.53 | 35.3 | 0 | 0 | 0 | 0 | 4 | K | 0 | ROZPOCET | #REF! | 0 | 0 | 0 | 0 | 1 | #REF! | 4 | 234
118 | K | 5906010010 | Ruční výměna pražce v KL zapuštěném pražec dřevěný příčný nevystrojený Poznámka: 1. V cenách jsou započteny náklady na ruční ojedinělou výměnu, demontáž upevňovadel, odstranění KL a části stezky vidlemi, vysunutí a výměna pražce, montáž upevňovadel, přehození kameniva, podbití pražce, úprava KL a části stezky, případné snížení KL pod patou kolejnice. Ošetření součástí mazivem a naložení výzisku na dopravní prostředek. U nevystrojených a výhybkových pražců dřevěných vrtání otvorů pro vrtule, impregnaci otvorů včetně impregnačního materiálu. 2. V cenách nejsou obsaženy náklady na dodávku materiálu, dopravu výzisku na skládku a skládkovné. | kus | 50 | Sborník UOŽI 01 2025 | základní | 2.7 | 135 | 0 | 0 | 0 | 0 | 4 | K | 0 | ROZPOCET | #REF! | 0 | 0 | 0 | 0 | 1 | #REF! | 4 | 236
119 | K | 5906010020 | Ruční výměna pražce v KL zapuštěném pražec dřevěný příčný vystrojený Poznámka: 1. V cenách jsou započteny náklady na ruční ojedinělou výměnu, demontáž upevňovadel, odstranění KL a části stezky vidlemi, vysunutí a výměna pražce, montáž upevňovadel, přehození kameniva, podbití pražce, úprava KL a části stezky, případné snížení KL pod patou kolejnice. Ošetření součástí mazivem a naložení výzisku na dopravní prostředek. U nevystrojených a výhybkových pražců dřevěných vrtání otvorů pro vrtule, impregnaci otvorů včetně impregnačního materiálu. 2. V cenách nejsou obsaženy náklady na dodávku materiálu, dopravu výzisku na skládku a skládkovné. | kus | 50 | Sborník UOŽI 01 2025 | základní | 2.5 | 125 | 0 | 0 | 0 | 0 | 4 | K | 0 | ROZPOCET | #REF! | 0 | 0 | 0 | 0 | 1 | #REF! | 4 | 238
120 | K | 5906010030 | Ruční výměna pražce v KL zapuštěném pražec dřevěný výhybkový délky do 3 m Poznámka: 1. V cenách jsou započteny náklady na ruční ojedinělou výměnu, demontáž upevňovadel, odstranění KL a části stezky vidlemi, vysunutí a výměna pražce, montáž upevňovadel, přehození kameniva, podbití pražce, úprava KL a části stezky, případné snížení KL pod patou kolejnice. Ošetření součástí mazivem a naložení výzisku na dopravní prostředek. U nevystrojených a výhybkových pražců dřevěných vrtání otvorů pro vrtule, impregnaci otvorů včetně impregnačního materiálu. 2. V cenách nejsou obsaženy náklady na dodávku materiálu, dopravu výzisku na skládku a skládkovné. | kus | 50 | Sborník UOŽI 01 2025 | základní | 2.84 | 142 | 0 | 0 | 0 | 0 | 4 | K | 0 | ROZPOCET | #REF! | 0 | 0 | 0 | 0 | 1 | #REF! | 4 | 240
121 | K | 5906010040 | Ruční výměna pražce v KL zapuštěném pražec dřevěný výhybkový délky přes 3 do 4 m Poznámka: 1. V cenách jsou započteny náklady na ruční ojedinělou výměnu, demontáž upevňovadel, odstranění KL a části stezky vidlemi, vysunutí a výměna pražce, montáž upevňovadel, přehození kameniva, podbití pražce, úprava KL a části stezky, případné snížení KL pod patou kolejnice. Ošetření součástí mazivem a naložení výzisku na dopravní prostředek. U nevystrojených a výhybkových pražců dřevěných vrtání otvorů pro vrtule, impregnaci otvorů včetně impregnačního materiálu. 2. V cenách nejsou obsaženy náklady na dodávku materiálu, dopravu výzisku na skládku a skládkovné. | kus | 10 | Sborník UOŽI 01 2025 | základní | 2.97 | 29.7 | 0 | 0 | 0 | 0 | 4 | K | 0 | ROZPOCET | #REF! | 0 | 0 | 0 | 0 | 1 | #REF! | 4 | 242
122 | K | 5906010050 | Ruční výměna pražce v KL zapuštěném pražec dřevěný výhybkový délky přes 4 do 5 m Poznámka: 1. V cenách jsou započteny náklady na ruční ojedinělou výměnu, demontáž upevňovadel, odstranění KL a části stezky vidlemi, vysunutí a výměna pražce, montáž upevňovadel, přehození kameniva, podbití pražce, úprava KL a části stezky, případné snížení KL pod patou kolejnice. Ošetření součástí mazivem a naložení výzisku na dopravní prostředek. U nevystrojených a výhybkových pražců dřevěných vrtání otvorů pro vrtule, impregnaci otvorů včetně impregnačního materiálu. 2. V cenách nejsou obsaženy náklady na dodávku materiálu, dopravu výzisku na skládku a skládkovné. | kus | 10 | Sborník UOŽI 01 2025 | základní | 3.12 | 31.2 | 0 | 0 | 0 | 0 | 4 | K | 0 | ROZPOCET | #REF! | 0 | 0 | 0 | 0 | 1 | #REF! | 4 | 244
123 | K | 5906010120 | Ruční výměna pražce v KL zapuštěném pražec betonový příčný nevystrojený Poznámka: 1. V cenách jsou započteny náklady na ruční ojedinělou výměnu, demontáž upevňovadel, odstranění KL a části stezky vidlemi, vysunutí a výměna pražce, montáž upevňovadel, přehození kameniva, podbití pražce, úprava KL a části stezky, případné snížení KL pod patou kolejnice. Ošetření součástí mazivem a naložení výzisku na dopravní prostředek. U nevystrojených a výhybkových pražců dřevěných vrtání otvorů pro vrtule, impregnaci otvorů včetně impregnačního materiálu. 2. V cenách nejsou obsaženy náklady na dodávku materiálu, dopravu výzisku na skládku a skládkovné. | kus | 10 | Sborník UOŽI 01 2025 | základní | 5.37 | 53.7 | 0 | 0 | 0 | 0 | 4 | K | 0 | ROZPOCET | #REF! | 0 | 0 | 0 | 0 | 1 | #REF! | 4 | 246
124 | K | 5906010125 | Ruční výměna pražce v KL zapuštěném pražec betonový příčný vystrojený Poznámka: 1. V cenách jsou započteny náklady na ruční ojedinělou výměnu, demontáž upevňovadel, odstranění KL a části stezky vidlemi, vysunutí a výměna pražce, montáž upevňovadel, přehození kameniva, podbití pražce, úprava KL a části stezky, případné snížení KL pod patou kolejnice. Ošetření součástí mazivem a naložení výzisku na dopravní prostředek. U nevystrojených a výhybkových pražců dřevěných vrtání otvorů pro vrtule, impregnaci otvorů včetně impregnačního materiálu. 2. V cenách nejsou obsaženy náklady na dodávku materiálu, dopravu výzisku na skládku a skládkovné. | kus | 10 | Sborník UOŽI 01 2025 | základní | 4.79 | 47.9 | 0 | 0 | 0 | 0 | 4 | K | 0 | ROZPOCET | #REF! | 0 | 0 | 0 | 0 | 1 | #REF! | 4 | 248
125 | K | 5906010230 | Ruční výměna pražce v KL zapuštěném pražec ocelový tv. Y příčný nevystrojený Poznámka: 1. V cenách jsou započteny náklady na ruční ojedinělou výměnu, demontáž upevňovadel, odstranění KL a části stezky vidlemi, vysunutí a výměna pražce, montáž upevňovadel, přehození kameniva, podbití pražce, úprava KL a části stezky, případné snížení KL pod patou kolejnice. Ošetření součástí mazivem a naložení výzisku na dopravní prostředek. U nevystrojených a výhybkových pražců dřevěných vrtání otvorů pro vrtule, impregnaci otvorů včetně impregnačního materiálu. 2. V cenách nejsou obsaženy náklady na dodávku materiálu, dopravu výzisku na skládku a skládkovné. | kus | 1 | Sborník UOŽI 01 2025 | základní | 5.01 | 5.01 | 0 | 0 | 0 | 0 | 4 | K | 0 | ROZPOCET | #REF! | 0 | 0 | 0 | 0 | 1 | #REF! | 4 | 250
126 | K | 5906010240 | Ruční výměna pražce v KL zapuštěném pražec ocelový tv. Y příčný vystrojený Poznámka: 1. V cenách jsou započteny náklady na ruční ojedinělou výměnu, demontáž upevňovadel, odstranění KL a části stezky vidlemi, vysunutí a výměna pražce, montáž upevňovadel, přehození kameniva, podbití pražce, úprava KL a části stezky, případné snížení KL pod patou kolejnice. Ošetření součástí mazivem a naložení výzisku na dopravní prostředek. U nevystrojených a výhybkových pražců dřevěných vrtání otvorů pro vrtule, impregnaci otvorů včetně impregnačního materiálu. 2. V cenách nejsou obsaženy náklady na dodávku materiálu, dopravu výzisku na skládku a skládkovné. | kus | 1 | Sborník UOŽI 01 2025 | základní | 4.8 | 4.8 | 0 | 0 | 0 | 0 | 4 | K | 0 | ROZPOCET | #REF! | 0 | 0 | 0 | 0 | 1 | #REF! | 4 | 252
127 | K | 5906015010 | Výměna pražce malou těžící mechanizací v KL otevřeném i zapuštěném pražec dřevěný příčný nevystrojený Poznámka: 1. V cenách jsou započteny náklady na výměnu pražce za použití malé těžící mechanizace, demontáž upevňovadel, odstranění KL a části stezky, vysunutí a výměna pražce, montáž upevňovadel, přehození kameniva, podbití pražce, úprava KL a části stezky, případné snížení KL pod patou kolejnice. Ošetření součástí mazivem a naložení výzisku na dopravní prostředek. U nevystrojených a výhybkových pražců dřevěných vrtání otvorů pro vrtule, impregnaci otvorů včetně impregnačního materiálu. 2. V cenách nejsou obsaženy náklady na dodávku materiálu, dopravu výzisku na skládku a skládkovné. | kus | 100 | Sborník UOŽI 01 2025 | základní | 0.56 | 56 | 0 | 0 | 0 | 0 | 4 | K | 0 | ROZPOCET | #REF! | 0 | 0 | 0 | 0 | 1 | #REF! | 4 | 254
128 | K | 5906015020 | Výměna pražce malou těžící mechanizací v KL otevřeném i zapuštěném pražec dřevěný příčný vystrojený Poznámka: 1. V cenách jsou započteny náklady na výměnu pražce za použití malé těžící mechanizace, demontáž upevňovadel, odstranění KL a části stezky, vysunutí a výměna pražce, montáž upevňovadel, přehození kameniva, podbití pražce, úprava KL a části stezky, případné snížení KL pod patou kolejnice. Ošetření součástí mazivem a naložení výzisku na dopravní prostředek. U nevystrojených a výhybkových pražců dřevěných vrtání otvorů pro vrtule, impregnaci otvorů včetně impregnačního materiálu. 2. V cenách nejsou obsaženy náklady na dodávku materiálu, dopravu výzisku na skládku a skládkovné. | kus | 50 | Sborník UOŽI 01 2025 | základní | 0.525 | 26.25 | 0 | 0 | 0 | 0 | 4 | K | 0 | ROZPOCET | #REF! | 0 | 0 | 0 | 0 | 1 | #REF! | 4 | 256
129 | K | 5906015030 | Výměna pražce malou těžící mechanizací v KL otevřeném i zapuštěném pražec dřevěný výhybkový délky do 3 m Poznámka: 1. V cenách jsou započteny náklady na výměnu pražce za použití malé těžící mechanizace, demontáž upevňovadel, odstranění KL a části stezky, vysunutí a výměna pražce, montáž upevňovadel, přehození kameniva, podbití pražce, úprava KL a části stezky, případné snížení KL pod patou kolejnice. Ošetření součástí mazivem a naložení výzisku na dopravní prostředek. U nevystrojených a výhybkových pražců dřevěných vrtání otvorů pro vrtule, impregnaci otvorů včetně impregnačního materiálu. 2. V cenách nejsou obsaženy náklady na dodávku materiálu, dopravu výzisku na skládku a skládkovné. | kus | 50 | Sborník UOŽI 01 2025 | základní | 0.56 | 28 | 0 | 0 | 0 | 0 | 4 | K | 0 | ROZPOCET | #REF! | 0 | 0 | 0 | 0 | 1 | #REF! | 4 | 258
130 | K | 5906015040 | Výměna pražce malou těžící mechanizací v KL otevřeném i zapuštěném pražec dřevěný výhybkový délky přes 3 do 4 m Poznámka: 1. V cenách jsou započteny náklady na výměnu pražce za použití malé těžící mechanizace, demontáž upevňovadel, odstranění KL a části stezky, vysunutí a výměna pražce, montáž upevňovadel, přehození kameniva, podbití pražce, úprava KL a části stezky, případné snížení KL pod patou kolejnice. Ošetření součástí mazivem a naložení výzisku na dopravní prostředek. U nevystrojených a výhybkových pražců dřevěných vrtání otvorů pro vrtule, impregnaci otvorů včetně impregnačního materiálu. 2. V cenách nejsou obsaženy náklady na dodávku materiálu, dopravu výzisku na skládku a skládkovné. | kus | 50 | Sborník UOŽI 01 2025 | základní | 0.59 | 29.5 | 0 | 0 | 0 | 0 | 4 | K | 0 | ROZPOCET | #REF! | 0 | 0 | 0 | 0 | 1 | #REF! | 4 | 260
131 | K | 5906015050 | Výměna pražce malou těžící mechanizací v KL otevřeném i zapuštěném pražec dřevěný výhybkový délky přes 4 do 5 m Poznámka: 1. V cenách jsou započteny náklady na výměnu pražce za použití malé těžící mechanizace, demontáž upevňovadel, odstranění KL a části stezky, vysunutí a výměna pražce, montáž upevňovadel, přehození kameniva, podbití pražce, úprava KL a části stezky, případné snížení KL pod patou kolejnice. Ošetření součástí mazivem a naložení výzisku na dopravní prostředek. U nevystrojených a výhybkových pražců dřevěných vrtání otvorů pro vrtule, impregnaci otvorů včetně impregnačního materiálu. 2. V cenách nejsou obsaženy náklady na dodávku materiálu, dopravu výzisku na skládku a skládkovné. | kus | 20 | Sborník UOŽI 01 2025 | základní | 0.62 | 12.4 | 0 | 0 | 0 | 0 | 4 | K | 0 | ROZPOCET | #REF! | 0 | 0 | 0 | 0 | 1 | #REF! | 4 | 262
132 | K | 5906015060 | Výměna pražce malou těžící mechanizací v KL otevřeném i zapuštěném pražec dřevěný výhybkový délky přes 5 m Poznámka: 1. V cenách jsou započteny náklady na výměnu pražce za použití malé těžící mechanizace, demontáž upevňovadel, odstranění KL a části stezky, vysunutí a výměna pražce, montáž upevňovadel, přehození kameniva, podbití pražce, úprava KL a části stezky, případné snížení KL pod patou kolejnice. Ošetření součástí mazivem a naložení výzisku na dopravní prostředek. U nevystrojených a výhybkových pražců dřevěných vrtání otvorů pro vrtule, impregnaci otvorů včetně impregnačního materiálu. 2. V cenách nejsou obsaženy náklady na dodávku materiálu, dopravu výzisku na skládku a skládkovné. | kus | 10 | Sborník UOŽI 01 2025 | základní | 0.65 | 6.5 | 0 | 0 | 0 | 0 | 4 | K | 0 | ROZPOCET | #REF! | 0 | 0 | 0 | 0 | 1 | #REF! | 4 | 264
133 | K | 5906015110 | Výměna pražce malou těžící mechanizací v KL otevřeném i zapuštěném pražec betonový příčný nevystrojený Poznámka: 1. V cenách jsou započteny náklady na výměnu pražce za použití malé těžící mechanizace, demontáž upevňovadel, odstranění KL a části stezky, vysunutí a výměna pražce, montáž upevňovadel, přehození kameniva, podbití pražce, úprava KL a části stezky, případné snížení KL pod patou kolejnice. Ošetření součástí mazivem a naložení výzisku na dopravní prostředek. U nevystrojených a výhybkových pražců dřevěných vrtání otvorů pro vrtule, impregnaci otvorů včetně impregnačního materiálu. 2. V cenách nejsou obsaženy náklady na dodávku materiálu, dopravu výzisku na skládku a skládkovné. | kus | 50 | Sborník UOŽI 01 2025 | základní | 0.97 | 48.5 | 0 | 0 | 0 | 0 | 4 | K | 0 | ROZPOCET | #REF! | 0 | 0 | 0 | 0 | 1 | #REF! | 4 | 266
134 | K | 5906015120 | Výměna pražce malou těžící mechanizací v KL otevřeném i zapuštěném pražec betonový příčný vystrojený Poznámka: 1. V cenách jsou započteny náklady na výměnu pražce za použití malé těžící mechanizace, demontáž upevňovadel, odstranění KL a části stezky, vysunutí a výměna pražce, montáž upevňovadel, přehození kameniva, podbití pražce, úprava KL a části stezky, případné snížení KL pod patou kolejnice. Ošetření součástí mazivem a naložení výzisku na dopravní prostředek. U nevystrojených a výhybkových pražců dřevěných vrtání otvorů pro vrtule, impregnaci otvorů včetně impregnačního materiálu. 2. V cenách nejsou obsaženy náklady na dodávku materiálu, dopravu výzisku na skládku a skládkovné. | kus | 100 | Sborník UOŽI 01 2025 | základní | 0.87 | 87 | 0 | 0 | 0 | 0 | 4 | K | 0 | ROZPOCET | #REF! | 0 | 0 | 0 | 0 | 1 | #REF! | 4 | 268
135 | K | 5906015230 | Výměna pražce malou těžící mechanizací v KL otevřeném i zapuštěném pražec ocelový tv. Y příčný nevystrojený Poznámka: 1. V cenách jsou započteny náklady na výměnu pražce za použití malé těžící mechanizace, demontáž upevňovadel, odstranění KL a části stezky, vysunutí a výměna pražce, montáž upevňovadel, přehození kameniva, podbití pražce, úprava KL a části stezky, případné snížení KL pod patou kolejnice. Ošetření součástí mazivem a naložení výzisku na dopravní prostředek. U nevystrojených a výhybkových pražců dřevěných vrtání otvorů pro vrtule, impregnaci otvorů včetně impregnačního materiálu. 2. V cenách nejsou obsaženy náklady na dodávku materiálu, dopravu výzisku na skládku a skládkovné. | kus | 1 | Sborník UOŽI 01 2025 | základní | 3.48 | 3.48 | 0 | 0 | 0 | 0 | 4 | K | 0 | ROZPOCET | #REF! | 0 | 0 | 0 | 0 | 1 | #REF! | 4 | 270
136 | K | 5906015240 | Výměna pražce malou těžící mechanizací v KL otevřeném i zapuštěném pražec ocelový tv. Y příčný vystrojený Poznámka: 1. V cenách jsou započteny náklady na výměnu pražce za použití malé těžící mechanizace, demontáž upevňovadel, odstranění KL a části stezky, vysunutí a výměna pražce, montáž upevňovadel, přehození kameniva, podbití pražce, úprava KL a části stezky, případné snížení KL pod patou kolejnice. Ošetření součástí mazivem a naložení výzisku na dopravní prostředek. U nevystrojených a výhybkových pražců dřevěných vrtání otvorů pro vrtule, impregnaci otvorů včetně impregnačního materiálu. 2. V cenách nejsou obsaženy náklady na dodávku materiálu, dopravu výzisku na skládku a skládkovné. | kus | 1 | Sborník UOŽI 01 2025 | základní | 3.33 | 3.33 | 0 | 0 | 0 | 0 | 4 | K | 0 | ROZPOCET | #REF! | 0 | 0 | 0 | 0 | 1 | #REF! | 4 | 272
137 | K | 5906020010 | Souvislá výměna pražců v KL otevřeném i zapuštěném pražce dřevěné příčné nevystrojené Poznámka: 1. V cenách jsou započteny náklady na souvislou výměnu pražců, demontáž upevňovadel, odstranění KL a části stezky, vysunutí a výměnu pražců, montáž upevňovadel, úpravu KL a části stezky, ošetření součástí mazivem a naložení výzisku na dopravní prostředek. U nevystrojených a výhybkových pražců dřevěných vrtání otvorů pro vrtule, impregnaci otvorů včetně impregnačního materiálu. 2. V cenách nejsou obsaženy náklady na podbití pražců, snížení KL pod patou kolejnice, dodávku materiálu, dopravu výzisku na skládku a skládkovné. | kus | 10 | Sborník UOŽI 01 2025 | základní | 2.09 | 20.9 | 0 | 0 | 0 | 0 | 4 | K | 0 | ROZPOCET | #REF! | 0 | 0 | 0 | 0 | 1 | #REF! | 4 | 274
138 | K | 5906020020 | Souvislá výměna pražců v KL otevřeném i zapuštěném pražce dřevěné příčné vystrojené Poznámka: 1. V cenách jsou započteny náklady na souvislou výměnu pražců, demontáž upevňovadel, odstranění KL a části stezky, vysunutí a výměnu pražců, montáž upevňovadel, úpravu KL a části stezky, ošetření součástí mazivem a naložení výzisku na dopravní prostředek. U nevystrojených a výhybkových pražců dřevěných vrtání otvorů pro vrtule, impregnaci otvorů včetně impregnačního materiálu. 2. V cenách nejsou obsaženy náklady na podbití pražců, snížení KL pod patou kolejnice, dodávku materiálu, dopravu výzisku na skládku a skládkovné. | kus | 50 | Sborník UOŽI 01 2025 | základní | 2.04 | 102 | 0 | 0 | 0 | 0 | 4 | K | 0 | ROZPOCET | #REF! | 0 | 0 | 0 | 0 | 1 | #REF! | 4 | 276
139 | K | 5906020030 | Souvislá výměna pražců v KL otevřeném i zapuštěném pražce dřevěné výhybkové délky do 3 m Poznámka: 1. V cenách jsou započteny náklady na souvislou výměnu pražců, demontáž upevňovadel, odstranění KL a části stezky, vysunutí a výměnu pražců, montáž upevňovadel, úpravu KL a části stezky, ošetření součástí mazivem a naložení výzisku na dopravní prostředek. U nevystrojených a výhybkových pražců dřevěných vrtání otvorů pro vrtule, impregnaci otvorů včetně impregnačního materiálu. 2. V cenách nejsou obsaženy náklady na podbití pražců, snížení KL pod patou kolejnice, dodávku materiálu, dopravu výzisku na skládku a skládkovné. | kus | 20 | Sborník UOŽI 01 2025 | základní | 2.27 | 45.4 | 0 | 0 | 0 | 0 | 4 | K | 0 | ROZPOCET | #REF! | 0 | 0 | 0 | 0 | 1 | #REF! | 4 | 278
140 | K | 5906020040 | Souvislá výměna pražců v KL otevřeném i zapuštěném pražce dřevěné výhybkové délky přes 3 do 4 m Poznámka: 1. V cenách jsou započteny náklady na souvislou výměnu pražců, demontáž upevňovadel, odstranění KL a části stezky, vysunutí a výměnu pražců, montáž upevňovadel, úpravu KL a části stezky, ošetření součástí mazivem a naložení výzisku na dopravní prostředek. U nevystrojených a výhybkových pražců dřevěných vrtání otvorů pro vrtule, impregnaci otvorů včetně impregnačního materiálu. 2. V cenách nejsou obsaženy náklady na podbití pražců, snížení KL pod patou kolejnice, dodávku materiálu, dopravu výzisku na skládku a skládkovné. | kus | 10 | Sborník UOŽI 01 2025 | základní | 2.24 | 22.4 | 0 | 0 | 0 | 0 | 4 | K | 0 | ROZPOCET | #REF! | 0 | 0 | 0 | 0 | 1 | #REF! | 4 | 280
141 | K | 5906020050 | Souvislá výměna pražců v KL otevřeném i zapuštěném pražce dřevěné výhybkové délky přes 4 do 5 m Poznámka: 1. V cenách jsou započteny náklady na souvislou výměnu pražců, demontáž upevňovadel, odstranění KL a části stezky, vysunutí a výměnu pražců, montáž upevňovadel, úpravu KL a části stezky, ošetření součástí mazivem a naložení výzisku na dopravní prostředek. U nevystrojených a výhybkových pražců dřevěných vrtání otvorů pro vrtule, impregnaci otvorů včetně impregnačního materiálu. 2. V cenách nejsou obsaženy náklady na podbití pražců, snížení KL pod patou kolejnice, dodávku materiálu, dopravu výzisku na skládku a skládkovné. | kus | 10 | Sborník UOŽI 01 2025 | základní | 2.33 | 23.3 | 0 | 0 | 0 | 0 | 4 | K | 0 | ROZPOCET | #REF! | 0 | 0 | 0 | 0 | 1 | #REF! | 4 | 282
142 | K | 5906020110 | Souvislá výměna pražců v KL otevřeném i zapuštěném pražce betonové příčné nevystrojené Poznámka: 1. V cenách jsou započteny náklady na souvislou výměnu pražců, demontáž upevňovadel, odstranění KL a části stezky, vysunutí a výměnu pražců, montáž upevňovadel, úpravu KL a části stezky, ošetření součástí mazivem a naložení výzisku na dopravní prostředek. U nevystrojených a výhybkových pražců dřevěných vrtání otvorů pro vrtule, impregnaci otvorů včetně impregnačního materiálu. 2. V cenách nejsou obsaženy náklady na podbití pražců, snížení KL pod patou kolejnice, dodávku materiálu, dopravu výzisku na skládku a skládkovné. | kus | 10 | Sborník UOŽI 01 2025 | základní | 3.81 | 38.1 | 0 | 0 | 0 | 0 | 4 | K | 0 | ROZPOCET | #REF! | 0 | 0 | 0 | 0 | 1 | #REF! | 4 | 284
143 | K | 5906020120 | Souvislá výměna pražců v KL otevřeném i zapuštěném pražce betonové příčné vystrojené Poznámka: 1. V cenách jsou započteny náklady na souvislou výměnu pražců, demontáž upevňovadel, odstranění KL a části stezky, vysunutí a výměnu pražců, montáž upevňovadel, úpravu KL a části stezky, ošetření součástí mazivem a naložení výzisku na dopravní prostředek. U nevystrojených a výhybkových pražců dřevěných vrtání otvorů pro vrtule, impregnaci otvorů včetně impregnačního materiálu. 2. V cenách nejsou obsaženy náklady na podbití pražců, snížení KL pod patou kolejnice, dodávku materiálu, dopravu výzisku na skládku a skládkovné. | kus | 500 | Sborník UOŽI 01 2025 | základní | 3.39 | 1695 | 0 | 0 | 0 | 0 | 4 | K | 0 | ROZPOCET | #REF! | 0 | 0 | 0 | 0 | 1 | #REF! | 4 | 286
144 | K | 5906020210 | Souvislá výměna pražců v KL otevřeném i zapuštěném pražce ocelové tv. Y příčné nevystrojené Poznámka: 1. V cenách jsou započteny náklady na souvislou výměnu pražců, demontáž upevňovadel, odstranění KL a části stezky, vysunutí a výměnu pražců, montáž upevňovadel, úpravu KL a části stezky, ošetření součástí mazivem a naložení výzisku na dopravní prostředek. U nevystrojených a výhybkových pražců dřevěných vrtání otvorů pro vrtule, impregnaci otvorů včetně impregnačního materiálu. 2. V cenách nejsou obsaženy náklady na podbití pražců, snížení KL pod patou kolejnice, dodávku materiálu, dopravu výzisku na skládku a skládkovné. | kus | 1 | Sborník UOŽI 01 2025 | základní | 3.25 | 3.25 | 0 | 0 | 0 | 0 | 4 | K | 0 | ROZPOCET | #REF! | 0 | 0 | 0 | 0 | 1 | #REF! | 4 | 288
145 | K | 5906020220 | Souvislá výměna pražců v KL otevřeném i zapuštěném pražce ocelové tv. Y příčné vystrojené Poznámka: 1. V cenách jsou započteny náklady na souvislou výměnu pražců, demontáž upevňovadel, odstranění KL a části stezky, vysunutí a výměnu pražců, montáž upevňovadel, úpravu KL a části stezky, ošetření součástí mazivem a naložení výzisku na dopravní prostředek. U nevystrojených a výhybkových pražců dřevěných vrtání otvorů pro vrtule, impregnaci otvorů včetně impregnačního materiálu. 2. V cenách nejsou obsaženy náklady na podbití pražců, snížení KL pod patou kolejnice, dodávku materiálu, dopravu výzisku na skládku a skládkovné. | kus | 1 | Sborník UOŽI 01 2025 | základní | 3.11 | 3.11 | 0 | 0 | 0 | 0 | 4 | K | 0 | ROZPOCET | #REF! | 0 | 0 | 0 | 0 | 1 | #REF! | 4 | 290
146 | K | 5906025010 | Výměna pražců po vyjmutí KR pražce dřevěné příčné nevystrojené Poznámka: 1. V cenách jsou započteny náklady na demontáž upevňovadel, výměnu pražců, montáž upevňovadel a ošetření součástí mazivem. U nevystrojených a výhybkových pražců dřevěných vrtání otvorů pro vrtule, impregnaci otvorů včetně impregnačního materiálu. 2. V cenách nejsou obsaženy náklady na dodávku materiálu, dopravu výzisku na skládku a skládkovné. | kus | 50 | Sborník UOŽI 01 2025 | základní | 0.77 | 38.5 | 0 | 0 | 0 | 0 | 4 | K | 0 | ROZPOCET | #REF! | 0 | 0 | 0 | 0 | 1 | #REF! | 4 | 292
147 | K | 5906025020 | Výměna pražců po vyjmutí KR pražce dřevěné příčné vystrojené Poznámka: 1. V cenách jsou započteny náklady na demontáž upevňovadel, výměnu pražců, montáž upevňovadel a ošetření součástí mazivem. U nevystrojených a výhybkových pražců dřevěných vrtání otvorů pro vrtule, impregnaci otvorů včetně impregnačního materiálu. 2. V cenách nejsou obsaženy náklady na dodávku materiálu, dopravu výzisku na skládku a skládkovné. | kus | 50 | Sborník UOŽI 01 2025 | základní | 0.725 | 36.25 | 0 | 0 | 0 | 0 | 4 | K | 0 | ROZPOCET | #REF! | 0 | 0 | 0 | 0 | 1 | #REF! | 4 | 294
148 | K | 5906025030 | Výměna pražců po vyjmutí KR pražce dřevěné výhybkové délky do 3 m Poznámka: 1. V cenách jsou započteny náklady na demontáž upevňovadel, výměnu pražců, montáž upevňovadel a ošetření součástí mazivem. U nevystrojených a výhybkových pražců dřevěných vrtání otvorů pro vrtule, impregnaci otvorů včetně impregnačního materiálu. 2. V cenách nejsou obsaženy náklady na dodávku materiálu, dopravu výzisku na skládku a skládkovné. | kus | 50 | Sborník UOŽI 01 2025 | základní | 1.075 | 53.75 | 0 | 0 | 0 | 0 | 4 | K | 0 | ROZPOCET | #REF! | 0 | 0 | 0 | 0 | 1 | #REF! | 4 | 296
149 | K | 5906025040 | Výměna pražců po vyjmutí KR pražce dřevěné výhybkové délky přes 3 do 4 m Poznámka: 1. V cenách jsou započteny náklady na demontáž upevňovadel, výměnu pražců, montáž upevňovadel a ošetření součástí mazivem. U nevystrojených a výhybkových pražců dřevěných vrtání otvorů pro vrtule, impregnaci otvorů včetně impregnačního materiálu. 2. V cenách nejsou obsaženy náklady na dodávku materiálu, dopravu výzisku na skládku a skládkovné. | kus | 50 | Sborník UOŽI 01 2025 | základní | 1.14 | 57 | 0 | 0 | 0 | 0 | 4 | K | 0 | ROZPOCET | #REF! | 0 | 0 | 0 | 0 | 1 | #REF! | 4 | 298
150 | K | 5906025050 | Výměna pražců po vyjmutí KR pražce dřevěné výhybkové délky přes 4 do 5 m Poznámka: 1. V cenách jsou započteny náklady na demontáž upevňovadel, výměnu pražců, montáž upevňovadel a ošetření součástí mazivem. U nevystrojených a výhybkových pražců dřevěných vrtání otvorů pro vrtule, impregnaci otvorů včetně impregnačního materiálu. 2. V cenách nejsou obsaženy náklady na dodávku materiálu, dopravu výzisku na skládku a skládkovné. | kus | 20 | Sborník UOŽI 01 2025 | základní | 1.2 | 24 | 0 | 0 | 0 | 0 | 4 | K | 0 | ROZPOCET | #REF! | 0 | 0 | 0 | 0 | 1 | #REF! | 4 | 300
151 | K | 5906025110 | Výměna pražců po vyjmutí KR pražce betonové příčné nevystrojené Poznámka: 1. V cenách jsou započteny náklady na demontáž upevňovadel, výměnu pražců, montáž upevňovadel a ošetření součástí mazivem. U nevystrojených a výhybkových pražců dřevěných vrtání otvorů pro vrtule, impregnaci otvorů včetně impregnačního materiálu. 2. V cenách nejsou obsaženy náklady na dodávku materiálu, dopravu výzisku na skládku a skládkovné. | kus | 50 | Sborník UOŽI 01 2025 | základní | 1.29 | 64.5 | 0 | 0 | 0 | 0 | 4 | K | 0 | ROZPOCET | #REF! | 0 | 0 | 0 | 0 | 1 | #REF! | 4 | 302
152 | K | 5906025120 | Výměna pražců po vyjmutí KR pražce betonové příčné vystrojené Poznámka: 1. V cenách jsou započteny náklady na demontáž upevňovadel, výměnu pražců, montáž upevňovadel a ošetření součástí mazivem. U nevystrojených a výhybkových pražců dřevěných vrtání otvorů pro vrtule, impregnaci otvorů včetně impregnačního materiálu. 2. V cenách nejsou obsaženy náklady na dodávku materiálu, dopravu výzisku na skládku a skládkovné. | kus | 100 | Sborník UOŽI 01 2025 | základní | 1.11 | 111 | 0 | 0 | 0 | 0 | 4 | K | 0 | ROZPOCET | #REF! | 0 | 0 | 0 | 0 | 1 | #REF! | 4 | 304
153 | K | 5906025210 | Výměna pražců po vyjmutí KR pražce ocelové tv. Y příčné nevystrojený Poznámka: 1. V cenách jsou započteny náklady na demontáž upevňovadel, výměnu pražců, montáž upevňovadel a ošetření součástí mazivem. U nevystrojených a výhybkových pražců dřevěných vrtání otvorů pro vrtule, impregnaci otvorů včetně impregnačního materiálu. 2. V cenách nejsou obsaženy náklady na dodávku materiálu, dopravu výzisku na skládku a skládkovné. | kus | 1 | Sborník UOŽI 01 2025 | základní | 1.13 | 1.13 | 0 | 0 | 0 | 0 | 4 | K | 0 | ROZPOCET | #REF! | 0 | 0 | 0 | 0 | 1 | #REF! | 4 | 306
154 | K | 5906025220 | Výměna pražců po vyjmutí KR pražce ocelové tv. Y příčné vystrojený Poznámka: 1. V cenách jsou započteny náklady na demontáž upevňovadel, výměnu pražců, montáž upevňovadel a ošetření součástí mazivem. U nevystrojených a výhybkových pražců dřevěných vrtání otvorů pro vrtule, impregnaci otvorů včetně impregnačního materiálu. 2. V cenách nejsou obsaženy náklady na dodávku materiálu, dopravu výzisku na skládku a skládkovné. | kus | 1 | Sborník UOŽI 01 2025 | základní | 1.05 | 1.05 | 0 | 0 | 0 | 0 | 4 | K | 0 | ROZPOCET | #REF! | 0 | 0 | 0 | 0 | 1 | #REF! | 4 | 308
155 | K | 5906030220 | Ojedinělá výměna pražce současně s výměnou nebo čištěním KL pražec ocelový pražec ocelový tv. Y příčný nevystrojený Poznámka: 1. V cenách jsou započteny náklady na demontáž upevňovadel, výměnu a podbití pražce, montáž upevňovadel a ošetření součástí mazivem. U nevystrojených a výhybkových pražců dřevěných vrtání otvorů pro vrtule, impregnaci otvorů včetně impregnačního materiálu. 2. V cenách nejsou obsaženy náklady na odstranění KL, rozrušení lavičky, úpravu KL do profilu, snížení KL pod patou kolejnice, doplnění kameniva, dodávku materiálu, dopravu výzisku na skládku a skládkovné. | kus | 1 | Sborník UOŽI 01 2025 | základní | 3.58 | 3.58 | 0 | 0 | 0 | 0 | 4 | K | 0 | ROZPOCET | #REF! | 0 | 0 | 0 | 0 | 1 | #REF! | 4 | 310
156 | K | 5906030230 | Ojedinělá výměna pražce současně s výměnou nebo čištěním KL pražec ocelový pražec ocelový tv. Y příčný vystrojený Poznámka: 1. V cenách jsou započteny náklady na demontáž upevňovadel, výměnu a podbití pražce, montáž upevňovadel a ošetření součástí mazivem. U nevystrojených a výhybkových pražců dřevěných vrtání otvorů pro vrtule, impregnaci otvorů včetně impregnačního materiálu. 2. V cenách nejsou obsaženy náklady na odstranění KL, rozrušení lavičky, úpravu KL do profilu, snížení KL pod patou kolejnice, doplnění kameniva, dodávku materiálu, dopravu výzisku na skládku a skládkovné. | kus | 1 | Sborník UOŽI 01 2025 | základní | 3.42 | 3.42 | 0 | 0 | 0 | 0 | 4 | K | 0 | ROZPOCET | #REF! | 0 | 0 | 0 | 0 | 1 | #REF! | 4 | 312
157 | K | 5906035210 | Souvislá výměna pražců současně s výměnou nebo čištěním KL pražce ocelové tv. Y příčné nevystrojené Poznámka: 1. V cenách jsou započteny náklady na demontáž upevňovadel, výměnu pražců, montáž upevňovadel a ošetření součástí mazivem. U nevystrojených a výhybkových pražců dřevěných vrtání otvorů pro vrtule, impregnaci otvorů včetně impregnačního materiálu. 2. V cenách nejsou obsaženy náklady na odstranění KL, rozrušení lavičky, podbití pražce, úpravu KL do profilu, snížení KL pod patou kolejnice, doplnění kameniva, dodávku materiálu, dopravu výzisku na skládku a skládkovné. | kus | 1 | Sborník UOŽI 01 2025 | základní | 2.86 | 2.86 | 0 | 0 | 0 | 0 | 4 | K | 0 | ROZPOCET | #REF! | 0 | 0 | 0 | 0 | 1 | #REF! | 4 | 314
158 | K | 5906035220 | Souvislá výměna pražců současně s výměnou nebo čištěním KL pražce ocelové tv. Y příčné vystrojené Poznámka: 1. V cenách jsou započteny náklady na demontáž upevňovadel, výměnu pražců, montáž upevňovadel a ošetření součástí mazivem. U nevystrojených a výhybkových pražců dřevěných vrtání otvorů pro vrtule, impregnaci otvorů včetně impregnačního materiálu. 2. V cenách nejsou obsaženy náklady na odstranění KL, rozrušení lavičky, podbití pražce, úpravu KL do profilu, snížení KL pod patou kolejnice, doplnění kameniva, dodávku materiálu, dopravu výzisku na skládku a skládkovné. | kus | 1 | Sborník UOŽI 01 2025 | základní | 2.74 | 2.74 | 0 | 0 | 0 | 0 | 4 | K | 0 | ROZPOCET | #REF! | 0 | 0 | 0 | 0 | 1 | #REF! | 4 | 316
159 | K | 5906045010 | Příplatek za překážku po jedné straně koleje Poznámka: 1. V cenách jsou započteny náklady na obtížnou manipulaci u překážky dlouhé alespoň 0,5 metru a vzdálené méně než 2,5 metru od osy koleje. Pro výkon se stanoví délka nezbytně nutná. | m | 100 | Sborník UOŽI 01 2025 | základní | 0.3 | 30 | 0 | 0 | 0 | 0 | 4 | K | 0 | ROZPOCET | #REF! | 0 | 0 | 0 | 0 | 1 | #REF! | 4 | 318
160 | K | 5906045020 | Příplatek za překážku po obou stranách koleje Poznámka: 1. V cenách jsou započteny náklady na obtížnou manipulaci u překážky dlouhé alespoň 0,5 metru a vzdálené méně než 2,5 metru od osy koleje. Pro výkon se stanoví délka nezbytně nutná. | m | 100 | Sborník UOŽI 01 2025 | základní | 0.58 | 58 | 0 | 0 | 0 | 0 | 4 | K | 0 | ROZPOCET | #REF! | 0 | 0 | 0 | 0 | 1 | #REF! | 4 | 320
161 | K | 5906050010 | Příplatek za obtížnost ruční výměny pražce dřevěný za betonový Poznámka: 1. V cenách jsou započteny náklady na manipulaci s pražci. | kus | 10 | Sborník UOŽI 01 2025 | základní | 0.76 | 7.6 | 0 | 0 | 0 | 0 | 4 | K | 0 | ROZPOCET | #REF! | 0 | 0 | 0 | 0 | 1 | #REF! | 4 | 322
162 | K | 5906050020 | Příplatek za obtížnost ruční výměny pražce betonový za dřevěný Poznámka: 1. V cenách jsou započteny náklady na manipulaci s pražci. | kus | 10 | Sborník UOŽI 01 2025 | základní | 0.76 | 7.6 | 0 | 0 | 0 | 0 | 4 | K | 0 | ROZPOCET | #REF! | 0 | 0 | 0 | 0 | 1 | #REF! | 4 | 324
163 | K | 5906052010 | Příplatek za výměnu pražce současně s podkladnicemi Poznámka: 1. V cenách jsou započteny náklady na výměnu pražce včetně upevňovadel. | kus | 100 | Sborník UOŽI 01 2025 | základní | 0.22 | 22 | 0 | 0 | 0 | 0 | 4 | K | 0 | ROZPOCET | #REF! | 0 | 0 | 0 | 0 | 1 | #REF! | 4 | 326
164 | K | 5906055010 | Příplatek za současnou výměnu pražce s podkladnicovým upevněním a kompletů Poznámka: 1. V cenách jsou započteny náklady na potřebnou manipulaci, demontáž, výměnu a montáž součásti současně s výměnou pražce včetně případného ošetření mazivem. Položka platí pro všechny typy podpor. 2. V cenách nejsou obsaženy náklady na dodávku materiálu, dopravu výzisku na skládku a skládkovné. | kus | 100 | Sborník UOŽI 01 2025 | základní | 0.33 | 33 | 0 | 0 | 0 | 0 | 4 | K | 0 | ROZPOCET | #REF! | 0 | 0 | 0 | 0 | 1 | #REF! | 4 | 328
165 | K | 5906055020 | Příplatek za současnou výměnu pražce s podkladnicovým upevněním a kompletů a pryžových podložek Poznámka: 1. V cenách jsou započteny náklady na potřebnou manipulaci, demontáž, výměnu a montáž součásti současně s výměnou pražce včetně případného ošetření mazivem. Položka platí pro všechny typy podpor. 2. V cenách nejsou obsaženy náklady na dodávku materiálu, dopravu výzisku na skládku a skládkovné. | kus | 200 | Sborník UOŽI 01 2025 | základní | 0.61 | 122 | 0 | 0 | 0 | 0 | 4 | K | 0 | ROZPOCET | #REF! | 0 | 0 | 0 | 0 | 1 | #REF! | 4 | 330
166 | K | 5906055030 | Příplatek za současnou výměnu pražce s podkladnicovým upevněním a kompletů, pryžových a polyetylenových podložek Poznámka: 1. V cenách jsou započteny náklady na potřebnou manipulaci, demontáž, výměnu a montáž součásti současně s výměnou pražce včetně případného ošetření mazivem. Položka platí pro všechny typy podpor. 2. V cenách nejsou obsaženy náklady na dodávku materiálu, dopravu výzisku na skládku a skládkovné. | kus | 200 | Sborník UOŽI 01 2025 | základní | 0.9 | 180 | 0 | 0 | 0 | 0 | 4 | K | 0 | ROZPOCET | #REF! | 0 | 0 | 0 | 0 | 1 | #REF! | 4 | 332
167 | K | 5906065010 | Regenerace dřevěného pražce nevystrojeného Poznámka: 1. V cenách jsou započteny náklady na zakolíčkování otvorů, teslování nebo frézování a impregnaci úložné plochy včetně impregnačního materiálu, osazení nebo výměnu protištěpných mřížek a potřebnou manipulaci. 2. V cenách nejsou obsaženy náklady na demontáž nebo montáž kolejiva a dodávku materiálu. | kus | 20 | Sborník UOŽI 01 2025 | základní | 1.19 | 23.8 | 0 | 0 | 0 | 0 | 4 | K | 0 | ROZPOCET | #REF! | 0 | 0 | 0 | 0 | 1 | #REF! | 4 | 334
168 | K | 5906070010 | Regenerace betonového pražce nevystrojeného Poznámka: 1. V cenách jsou započteny náklady na odvrtání a výměnu hmoždinek, zatmelení mikrotrhlin a potřebnou manipulaci. 2. V cenách nejsou obsaženy náklady na demontáž nebo montáž kolejiva a dodávku materiálu. | kus | 20 | Sborník UOŽI 01 2025 | základní | 0.81 | 16.2 | 0 | 0 | 0 | 0 | 4 | K | 0 | ROZPOCET | #REF! | 0 | 0 | 0 | 0 | 1 | #REF! | 4 | 336
169 | K | 5906080015 | Vystrojení pražce dřevěného s podkladnicovým upevněním čtyři vrtule Poznámka: 1. V cenách jsou započteny náklady na montáž výstroje, potřebnou manipulaci a ošetření součástí mazivem. 2. V cenách nejsou obsaženy náklady na vrtání dřevěných pražců a dodávku materiálu. | úl.pl. | 40 | Sborník UOŽI 01 2025 | základní | 0.174 | 6.96 | 0 | 0 | 0 | 0 | 4 | K | 0 | ROZPOCET | #REF! | 0 | 0 | 0 | 0 | 1 | #REF! | 4 | 338
170 | K | 5906080115 | Vystrojení pražce betonového s podkladnicovým upevněním čtyři vrtule Poznámka: 1. V cenách jsou započteny náklady na montáž výstroje, potřebnou manipulaci a ošetření součástí mazivem. 2. V cenách nejsou obsaženy náklady na vrtání dřevěných pražců a dodávku materiálu. | úl.pl. | 40 | Sborník UOŽI 01 2025 | základní | 0.201 | 8.04 | 0 | 0 | 0 | 0 | 4 | K | 0 | ROZPOCET | #REF! | 0 | 0 | 0 | 0 | 1 | #REF! | 4 | 340
171 | K | 5906093020 | Výměna hmoždinky pražec nevystrojený betonový Poznámka: 1. V cenách jsou započteny náklady na odvrtání, demontáž a výměnu hmoždinky, případnou impregnaci otvorů včetně impregnačního materiálu. 2. V cenách nejsou obsaženy náklady na dodávku materiálu. | kus | 40 | Sborník UOŽI 01 2025 | základní | 0.55 | 22 | 0 | 0 | 0 | 0 | 4 | K | 0 | ROZPOCET | #REF! | 0 | 0 | 0 | 0 | 1 | #REF! | 4 | 342
172 | K | 5906105010 | Demontáž pražce dřevěný Poznámka: 1. V cenách jsou započteny náklady na manipulaci, demontáž, odstrojení do součástí a uložení pražců. | kus | 100 | Sborník UOŽI 01 2025 | základní | 0.35 | 35 | 0 | 0 | 0 | 0 | 4 | K | 0 | ROZPOCET | #REF! | 0 | 0 | 0 | 0 | 1 | #REF! | 4 | 344
173 | K | 5906105020 | Demontáž pražce betonový Poznámka: 1. V cenách jsou započteny náklady na manipulaci, demontáž, odstrojení do součástí a uložení pražců. | kus | 100 | Sborník UOŽI 01 2025 | základní | 0.42 | 42 | 0 | 0 | 0 | 0 | 4 | K | 0 | ROZPOCET | #REF! | 0 | 0 | 0 | 0 | 1 | #REF! | 4 | 346
174 | K | 5906105030 | Demontáž pražce ocelový tv.Y Poznámka: 1. V cenách jsou započteny náklady na manipulaci, demontáž, odstrojení do součástí a uložení pražců. | kus | 1 | Sborník UOŽI 01 2025 | základní | 0.38 | 0.38 | 0 | 0 | 0 | 0 | 4 | K | 0 | ROZPOCET | #REF! | 0 | 0 | 0 | 0 | 1 | #REF! | 4 | 348
175 | K | 5906110005 | Oprava rozdělení pražců příčných dřevěných posun do 5 cm Poznámka: 1. V cenách jsou započteny náklady na uvolnění upevňovadel a ošetření součástí mazivem, odstranění kameniva v míře dostatečné pro posun pražce, jeho posunutí, dotažení upevňovadel, dohození a úprava KL. 2. V cenách nejsou obsaženy náklady na podbití pražce, doplnění a dodávku kameniva. | kus | 40 | Sborník UOŽI 01 2025 | základní | 0.78 | 31.2 | 0 | 0 | 0 | 0 | 4 | K | 0 | ROZPOCET | #REF! | 0 | 0 | 0 | 0 | 1 | #REF! | 4 | 350
176 | K | 5906110007 | Oprava rozdělení pražců příčných dřevěných posun přes 5 do 10 cm Poznámka: 1. V cenách jsou započteny náklady na uvolnění upevňovadel a ošetření součástí mazivem, odstranění kameniva v míře dostatečné pro posun pražce, jeho posunutí, dotažení upevňovadel, dohození a úprava KL. 2. V cenách nejsou obsaženy náklady na podbití pražce, doplnění a dodávku kameniva. | kus | 40 | Sborník UOŽI 01 2025 | základní | 0.904 | 36.16 | 0 | 0 | 0 | 0 | 4 | K | 0 | ROZPOCET | #REF! | 0 | 0 | 0 | 0 | 1 | #REF! | 4 | 352
177 | K | 5906110010 | Oprava rozdělení pražců příčných dřevěných posun přes 10 cm Poznámka: 1. V cenách jsou započteny náklady na uvolnění upevňovadel a ošetření součástí mazivem, odstranění kameniva v míře dostatečné pro posun pražce, jeho posunutí, dotažení upevňovadel, dohození a úprava KL. 2. V cenách nejsou obsaženy náklady na podbití pražce, doplnění a dodávku kameniva. | kus | 40 | Sborník UOŽI 01 2025 | základní | 1.04 | 41.6 | 0 | 0 | 0 | 0 | 4 | K | 0 | ROZPOCET | #REF! | 0 | 0 | 0 | 0 | 1 | #REF! | 4 | 354
178 | K | 5906110015 | Oprava rozdělení pražců příčných betonových posun do 5 cm Poznámka: 1. V cenách jsou započteny náklady na uvolnění upevňovadel a ošetření součástí mazivem, odstranění kameniva v míře dostatečné pro posun pražce, jeho posunutí, dotažení upevňovadel, dohození a úprava KL. 2. V cenách nejsou obsaženy náklady na podbití pražce, doplnění a dodávku kameniva. | kus | 40 | Sborník UOŽI 01 2025 | základní | 0.823 | 32.92 | 0 | 0 | 0 | 0 | 4 | K | 0 | ROZPOCET | #REF! | 0 | 0 | 0 | 0 | 1 | #REF! | 4 | 356
179 | K | 5906110017 | Oprava rozdělení pražců příčných betonových posun přes 5 do 10 cm Poznámka: 1. V cenách jsou započteny náklady na uvolnění upevňovadel a ošetření součástí mazivem, odstranění kameniva v míře dostatečné pro posun pražce, jeho posunutí, dotažení upevňovadel, dohození a úprava KL. 2. V cenách nejsou obsaženy náklady na podbití pražce, doplnění a dodávku kameniva. | kus | 40 | Sborník UOŽI 01 2025 | základní | 0.955 | 38.2 | 0 | 0 | 0 | 0 | 4 | K | 0 | ROZPOCET | #REF! | 0 | 0 | 0 | 0 | 1 | #REF! | 4 | 358
180 | K | 5906110020 | Oprava rozdělení pražců příčných betonových posun přes 10 cm Poznámka: 1. V cenách jsou započteny náklady na uvolnění upevňovadel a ošetření součástí mazivem, odstranění kameniva v míře dostatečné pro posun pražce, jeho posunutí, dotažení upevňovadel, dohození a úprava KL. 2. V cenách nejsou obsaženy náklady na podbití pražce, doplnění a dodávku kameniva. | kus | 40 | Sborník UOŽI 01 2025 | základní | 1.1 | 44 | 0 | 0 | 0 | 0 | 4 | K | 0 | ROZPOCET | #REF! | 0 | 0 | 0 | 0 | 1 | #REF! | 4 | 360
181 | K | 5906110040 | Oprava rozdělení pražců příčných ocelových tvaru Y Poznámka: 1. V cenách jsou započteny náklady na uvolnění upevňovadel a ošetření součástí mazivem, odstranění kameniva v míře dostatečné pro posun pražce, jeho posunutí, dotažení upevňovadel, dohození a úprava KL. 2. V cenách nejsou obsaženy náklady na podbití pražce, doplnění a dodávku kameniva. | kus | 40 | Sborník UOŽI 01 2025 | základní | 1.44 | 57.6 | 0 | 0 | 0 | 0 | 4 | K | 0 | ROZPOCET | #REF! | 0 | 0 | 0 | 0 | 1 | #REF! | 4 | 362
182 | K | 5906115010 | Odsunutí pražce pro umožnění provedení svaru Poznámka: 1. V cenách jsou započteny náklady na odstranění kameniva, odsunutí pražce, jeho vrácení do původní polohy a dohození kameniva. | kus | 10 | Sborník UOŽI 01 2025 | základní | 0.46 | 4.6 | 0 | 0 | 0 | 0 | 4 | K | 0 | ROZPOCET | #REF! | 0 | 0 | 0 | 0 | 1 | #REF! | 4 | 364
183 | K | 5906120010 | Zkrácení dřevěného pražce odřezáním Poznámka: 1. V cenách jsou započteny náklady na odstranění mřížky, zkrácení, ošetření čela pražce impregnačním prostředkem včetně impregnačního materiálu a osazení mřížky. | kus | 40 | Sborník UOŽI 01 2025 | základní | 0.16 | 6.4 | 0 | 0 | 0 | 0 | 4 | K | 0 | ROZPOCET | #REF! | 0 | 0 | 0 | 0 | 1 | #REF! | 4 | 366
184 | K | 5906125025 | Montáž kolejového roštu na úložišti pražce dřevěné nevystrojené, tvar UIC60, 60E2 Poznámka: 1. V cenách jsou započteny náklady na úpravu plochy pro montáž, manipulaci a montáž KR, u nevystrojených pražců dřevěných i vrtání. 2. V cenách nejsou obsaženy náklady na dodávku materiálu. | km | 0.1 | Sborník UOŽI 01 2025 | základní | 22.001 | 2.2001 | 0 | 0 | 0 | 0 | 4 | K | 0 | ROZPOCET | #REF! | 0 | 0 | 0 | 0 | 1 | #REF! | 4 | 368
185 | K | 5906125035 | Montáž kolejového roštu na úložišti pražce dřevěné nevystrojené, tvar R65 Poznámka: 1. V cenách jsou započteny náklady na úpravu plochy pro montáž, manipulaci a montáž KR, u nevystrojených pražců dřevěných i vrtání. 2. V cenách nejsou obsaženy náklady na dodávku materiálu. | km | 0.1 | Sborník UOŽI 01 2025 | základní | 21.849 | 2.1849 | 0 | 0 | 0 | 0 | 4 | K | 0 | ROZPOCET | #REF! | 0 | 0 | 0 | 0 | 1 | #REF! | 4 | 370
186 | K | 5906125045 | Montáž kolejového roštu na úložišti pražce dřevěné nevystrojené, tvar S49, 49E1 Poznámka: 1. V cenách jsou započteny náklady na úpravu plochy pro montáž, manipulaci a montáž KR, u nevystrojených pražců dřevěných i vrtání. 2. V cenách nejsou obsaženy náklady na dodávku materiálu. | km | 0.2 | Sborník UOŽI 01 2025 | základní | 19.651 | 3.9302 | 0 | 0 | 0 | 0 | 4 | K | 0 | ROZPOCET | #REF! | 0 | 0 | 0 | 0 | 1 | #REF! | 4 | 372
187 | K | 5906125115 | Montáž kolejového roštu na úložišti pražce dřevěné vystrojené, tvar UIC60, 60E2 Poznámka: 1. V cenách jsou započteny náklady na úpravu plochy pro montáž, manipulaci a montáž KR, u nevystrojených pražců dřevěných i vrtání. 2. V cenách nejsou obsaženy náklady na dodávku materiálu. | km | 0.1 | Sborník UOŽI 01 2025 | základní | 19.861 | 1.9861 | 0 | 0 | 0 | 0 | 4 | K | 0 | ROZPOCET | #REF! | 0 | 0 | 0 | 0 | 1 | #REF! | 4 | 374
188 | K | 5906125125 | Montáž kolejového roštu na úložišti pražce dřevěné vystrojené, tvar R65 Poznámka: 1. V cenách jsou započteny náklady na úpravu plochy pro montáž, manipulaci a montáž KR, u nevystrojených pražců dřevěných i vrtání. 2. V cenách nejsou obsaženy náklady na dodávku materiálu. | km | 0.1 | Sborník UOŽI 01 2025 | základní | 19.807 | 1.9807 | 0 | 0 | 0 | 0 | 4 | K | 0 | ROZPOCET | #REF! | 0 | 0 | 0 | 0 | 1 | #REF! | 4 | 376
189 | K | 5906125135 | Montáž kolejového roštu na úložišti pražce dřevěné vystrojené, tvar S49, 49E1 Poznámka: 1. V cenách jsou započteny náklady na úpravu plochy pro montáž, manipulaci a montáž KR, u nevystrojených pražců dřevěných i vrtání. 2. V cenách nejsou obsaženy náklady na dodávku materiálu. | km | 0.2 | Sborník UOŽI 01 2025 | základní | 18.388 | 3.6776 | 0 | 0 | 0 | 0 | 4 | K | 0 | ROZPOCET | #REF! | 0 | 0 | 0 | 0 | 1 | #REF! | 4 | 378
190 | K | 5906125215 | Montáž kolejového roštu na úložišti pražce betonové nevystrojené, tvar UIC60, 60E2 Poznámka: 1. V cenách jsou započteny náklady na úpravu plochy pro montáž, manipulaci a montáž KR, u nevystrojených pražců dřevěných i vrtání. 2. V cenách nejsou obsaženy náklady na dodávku materiálu. | km | 0.1 | Sborník UOŽI 01 2025 | základní | 19.541 | 1.9541 | 0 | 0 | 0 | 0 | 4 | K | 0 | ROZPOCET | #REF! | 0 | 0 | 0 | 0 | 1 | #REF! | 4 | 380
191 | K | 5906125225 | Montáž kolejového roštu na úložišti pražce betonové nevystrojené, tvar R65 Poznámka: 1. V cenách jsou započteny náklady na úpravu plochy pro montáž, manipulaci a montáž KR, u nevystrojených pražců dřevěných i vrtání. 2. V cenách nejsou obsaženy náklady na dodávku materiálu. | km | 0.1 | Sborník UOŽI 01 2025 | základní | 19.6 | 1.96 | 0 | 0 | 0 | 0 | 4 | K | 0 | ROZPOCET | #REF! | 0 | 0 | 0 | 0 | 1 | #REF! | 4 | 382
192 | K | 5906125235 | Montáž kolejového roštu na úložišti pražce betonové nevystrojené, tvar S49, 49E1 Poznámka: 1. V cenách jsou započteny náklady na úpravu plochy pro montáž, manipulaci a montáž KR, u nevystrojených pražců dřevěných i vrtání. 2. V cenách nejsou obsaženy náklady na dodávku materiálu. | km | 0.2 | Sborník UOŽI 01 2025 | základní | 15.521 | 3.1042 | 0 | 0 | 0 | 0 | 4 | K | 0 | ROZPOCET | #REF! | 0 | 0 | 0 | 0 | 1 | #REF! | 4 | 384
193 | K | 5906125315 | Montáž kolejového roštu na úložišti pražce betonové vystrojené UIC60, 60E2 Poznámka: 1. V cenách jsou započteny náklady na úpravu plochy pro montáž, manipulaci a montáž KR, u nevystrojených pražců dřevěných i vrtání. 2. V cenách nejsou obsaženy náklady na dodávku materiálu. | km | 0.1 | Sborník UOŽI 01 2025 | základní | 17.134 | 1.7134 | 0 | 0 | 0 | 0 | 4 | K | 0 | ROZPOCET | #REF! | 0 | 0 | 0 | 0 | 1 | #REF! | 4 | 386
194 | K | 5906125325 | Montáž kolejového roštu na úložišti pražce betonové vystrojené R65 Poznámka: 1. V cenách jsou započteny náklady na úpravu plochy pro montáž, manipulaci a montáž KR, u nevystrojených pražců dřevěných i vrtání. 2. V cenách nejsou obsaženy náklady na dodávku materiálu. | km | 0.1 | Sborník UOŽI 01 2025 | základní | 16.979 | 1.6979 | 0 | 0 | 0 | 0 | 4 | K | 0 | ROZPOCET | #REF! | 0 | 0 | 0 | 0 | 1 | #REF! | 4 | 388
195 | K | 5906125335 | Montáž kolejového roštu na úložišti pražce betonové vystrojené S49, 49E1 Poznámka: 1. V cenách jsou započteny náklady na úpravu plochy pro montáž, manipulaci a montáž KR, u nevystrojených pražců dřevěných i vrtání. 2. V cenách nejsou obsaženy náklady na dodávku materiálu. | km | 0.2 | Sborník UOŽI 01 2025 | základní | 12.717 | 2.5434 | 0 | 0 | 0 | 0 | 4 | K | 0 | ROZPOCET | #REF! | 0 | 0 | 0 | 0 | 1 | #REF! | 4 | 390
196 | K | 5906125415 | Montáž kolejového roštu na úložišti pražce ocelové Y vystrojené, tvar S49, 49E1 Poznámka: 1. V cenách jsou započteny náklady na úpravu plochy pro montáž, manipulaci a montáž KR, u nevystrojených pražců dřevěných i vrtání. 2. V cenách nejsou obsaženy náklady na dodávku materiálu. | km | 0.01 | Sborník UOŽI 01 2025 | základní | 19.411 | 0.19411 | 0 | 0 | 0 | 0 | 4 | K | 0 | ROZPOCET | #REF! | 0 | 0 | 0 | 0 | 1 | #REF! | 4 | 392
197 | K | 5906130015 | Montáž kolejového roštu v ose koleje pražce dřevěné nevystrojené, tvar UIC60, 60E2 Poznámka: 1. V cenách jsou započteny náklady na manipulaci a montáž KR, u pražců dřevěných nevystrojených i na vrtání pražců. 2. V cenách nejsou obsaženy náklady na dodávku materiálu. | km | 0.1 | Sborník UOŽI 01 2025 | základní | 23.288 | 2.3288 | 0 | 0 | 0 | 0 | 4 | K | 0 | ROZPOCET | #REF! | 0 | 0 | 0 | 0 | 1 | #REF! | 4 | 394
198 | K | 5906130025 | Montáž kolejového roštu v ose koleje pražce dřevěné nevystrojené, tvar R65 Poznámka: 1. V cenách jsou započteny náklady na manipulaci a montáž KR, u pražců dřevěných nevystrojených i na vrtání pražců. 2. V cenách nejsou obsaženy náklady na dodávku materiálu. | km | 0.1 | Sborník UOŽI 01 2025 | základní | 22.61 | 2.261 | 0 | 0 | 0 | 0 | 4 | K | 0 | ROZPOCET | #REF! | 0 | 0 | 0 | 0 | 1 | #REF! | 4 | 396
199 | K | 5906130035 | Montáž kolejového roštu v ose koleje pražce dřevěné nevystrojené, tvar S49, 49E1 Poznámka: 1. V cenách jsou započteny náklady na manipulaci a montáž KR, u pražců dřevěných nevystrojených i na vrtání pražců. 2. V cenách nejsou obsaženy náklady na dodávku materiálu. | km | 0.2 | Sborník UOŽI 01 2025 | základní | 20.687 | 4.1374 | 0 | 0 | 0 | 0 | 4 | K | 0 | ROZPOCET | #REF! | 0 | 0 | 0 | 0 | 1 | #REF! | 4 | 398
200 | K | 5906130115 | Montáž kolejového roštu v ose koleje pražce dřevěné vystrojené, tvar UIC60, 60E2 Poznámka: 1. V cenách jsou započteny náklady na manipulaci a montáž KR, u pražců dřevěných nevystrojených i na vrtání pražců. 2. V cenách nejsou obsaženy náklady na dodávku materiálu. | km | 0.1 | Sborník UOŽI 01 2025 | základní | 21.445 | 2.1445 | 0 | 0 | 0 | 0 | 4 | K | 0 | ROZPOCET | #REF! | 0 | 0 | 0 | 0 | 1 | #REF! | 4 | 400
201 | K | 5906130125 | Montáž kolejového roštu v ose koleje pražce dřevěné vystrojené, tvar R65 Poznámka: 1. V cenách jsou započteny náklady na manipulaci a montáž KR, u pražců dřevěných nevystrojených i na vrtání pražců. 2. V cenách nejsou obsaženy náklady na dodávku materiálu. | km | 0.2 | Sborník UOŽI 01 2025 | základní | 20.82 | 4.164 | 0 | 0 | 0 | 0 | 4 | K | 0 | ROZPOCET | #REF! | 0 | 0 | 0 | 0 | 1 | #REF! | 4 | 402
202 | K | 5906130135 | Montáž kolejového roštu v ose koleje pražce dřevěné vystrojené, tvar S49, 49E1 Poznámka: 1. V cenách jsou započteny náklady na manipulaci a montáž KR, u pražců dřevěných nevystrojených i na vrtání pražců. 2. V cenách nejsou obsaženy náklady na dodávku materiálu. | km | 0.3 | Sborník UOŽI 01 2025 | základní | 19.034 | 5.7102 | 0 | 0 | 0 | 0 | 4 | K | 0 | ROZPOCET | #REF! | 0 | 0 | 0 | 0 | 1 | #REF! | 4 | 404
203 | K | 5906130215 | Montáž kolejového roštu v ose koleje pražce betonové nevystrojené, tvar UIC60, 60E2 Poznámka: 1. V cenách jsou započteny náklady na manipulaci a montáž KR, u pražců dřevěných nevystrojených i na vrtání pražců. 2. V cenách nejsou obsaženy náklady na dodávku materiálu. | km | 0.2 | Sborník UOŽI 01 2025 | základní | 20.683 | 4.1366 | 0 | 0 | 0 | 0 | 4 | K | 0 | ROZPOCET | #REF! | 0 | 0 | 0 | 0 | 1 | #REF! | 4 | 406
204 | K | 5906130225 | Montáž kolejového roštu v ose koleje pražce betonové nevystrojené, tvar R65 Poznámka: 1. V cenách jsou započteny náklady na manipulaci a montáž KR, u pražců dřevěných nevystrojených i na vrtání pražců. 2. V cenách nejsou obsaženy náklady na dodávku materiálu. | km | 0.1 | Sborník UOŽI 01 2025 | základní | 20.08 | 2.008 | 0 | 0 | 0 | 0 | 4 | K | 0 | ROZPOCET | #REF! | 0 | 0 | 0 | 0 | 1 | #REF! | 4 | 408
205 | K | 5906130235 | Montáž kolejového roštu v ose koleje pražce betonové nevystrojené, tvar S49, 49E1 Poznámka: 1. V cenách jsou započteny náklady na manipulaci a montáž KR, u pražců dřevěných nevystrojených i na vrtání pražců. 2. V cenách nejsou obsaženy náklady na dodávku materiálu. | km | 0.3 | Sborník UOŽI 01 2025 | základní | 17.59 | 5.277 | 0 | 0 | 0 | 0 | 4 | K | 0 | ROZPOCET | #REF! | 0 | 0 | 0 | 0 | 1 | #REF! | 4 | 410
206 | K | 5906130325 | Montáž kolejového roštu v ose koleje pražce betonové vystrojené, tvar UIC60, 60E2 Poznámka: 1. V cenách jsou započteny náklady na manipulaci a montáž KR, u pražců dřevěných nevystrojených i na vrtání pražců. 2. V cenách nejsou obsaženy náklady na dodávku materiálu. | km | 0.1 | Sborník UOŽI 01 2025 | základní | 17.505 | 1.7505 | 0 | 0 | 0 | 0 | 4 | K | 0 | ROZPOCET | #REF! | 0 | 0 | 0 | 0 | 1 | #REF! | 4 | 412
207 | K | 5906130335 | Montáž kolejového roštu v ose koleje pražce betonové vystrojené, tvar R65 Poznámka: 1. V cenách jsou započteny náklady na manipulaci a montáž KR, u pražců dřevěných nevystrojených i na vrtání pražců. 2. V cenách nejsou obsaženy náklady na dodávku materiálu. | km | 0.3 | Sborník UOŽI 01 2025 | základní | 16.995 | 5.0985 | 0 | 0 | 0 | 0 | 4 | K | 0 | ROZPOCET | #REF! | 0 | 0 | 0 | 0 | 1 | #REF! | 4 | 414
208 | K | 5906130345 | Montáž kolejového roštu v ose koleje pražce betonové vystrojené, tvar S49, 49E1 Poznámka: 1. V cenách jsou započteny náklady na manipulaci a montáž KR, u pražců dřevěných nevystrojených i na vrtání pražců. 2. V cenách nejsou obsaženy náklady na dodávku materiálu. | km | 0.3 | Sborník UOŽI 01 2025 | základní | 14.525 | 4.3575 | 0 | 0 | 0 | 0 | 4 | K | 0 | ROZPOCET | #REF! | 0 | 0 | 0 | 0 | 1 | #REF! | 4 | 416
209 | K | 5906130425 | Montáž kolejového roštu v ose koleje pražce ocelové tvar Y vystrojené, tvar S49, 49E1 Poznámka: 1. V cenách jsou započteny náklady na manipulaci a montáž KR, u pražců dřevěných nevystrojených i na vrtání pražců. 2. V cenách nejsou obsaženy náklady na dodávku materiálu. | km | 0.01 | Sborník UOŽI 01 2025 | základní | 22.129 | 0.22129 | 0 | 0 | 0 | 0 | 4 | K | 0 | ROZPOCET | #REF! | 0 | 0 | 0 | 0 | 1 | #REF! | 4 | 418
210 | K | 5906135015 | Demontáž kolejového roštu koleje na úložišti pražce dřevěné, tvar UIC60, 60E2 Poznámka: 1. V cenách jsou započteny náklady na demontáž a rozebrání kolejového roštu do součástí, manipulaci, naložení výzisku na dopravní prostředek a uložení na úložišti. 2. V cenách nejsou obsaženy náklady na dopravu a vytřídění. | km | 0.1 | Sborník UOŽI 01 2025 | základní | 16.066 | 1.6066 | 0 | 0 | 0 | 0 | 4 | K | 0 | ROZPOCET | #REF! | 0 | 0 | 0 | 0 | 1 | #REF! | 4 | 420
211 | K | 5906135025 | Demontáž kolejového roštu koleje na úložišti pražce dřevěné, tvar R65 Poznámka: 1. V cenách jsou započteny náklady na demontáž a rozebrání kolejového roštu do součástí, manipulaci, naložení výzisku na dopravní prostředek a uložení na úložišti. 2. V cenách nejsou obsaženy náklady na dopravu a vytřídění. | km | 0.3 | Sborník UOŽI 01 2025 | základní | 16.158 | 4.8474 | 0 | 0 | 0 | 0 | 4 | K | 0 | ROZPOCET | #REF! | 0 | 0 | 0 | 0 | 1 | #REF! | 4 | 422
212 | K | 5906135035 | Demontáž kolejového roštu koleje na úložišti pražce dřevěné, tvar S49, T, 49E1 Poznámka: 1. V cenách jsou započteny náklady na demontáž a rozebrání kolejového roštu do součástí, manipulaci, naložení výzisku na dopravní prostředek a uložení na úložišti. 2. V cenách nejsou obsaženy náklady na dopravu a vytřídění. | km | 0.3 | Sborník UOŽI 01 2025 | základní | 14.561 | 4.3683 | 0 | 0 | 0 | 0 | 4 | K | 0 | ROZPOCET | #REF! | 0 | 0 | 0 | 0 | 1 | #REF! | 4 | 424
213 | K | 5906135045 | Demontáž kolejového roštu koleje na úložišti pražce dřevěné, tvar A Poznámka: 1. V cenách jsou započteny náklady na demontáž a rozebrání kolejového roštu do součástí, manipulaci, naložení výzisku na dopravní prostředek a uložení na úložišti. 2. V cenách nejsou obsaženy náklady na dopravu a vytřídění. | km | 0.3 | Sborník UOŽI 01 2025 | základní | 14.379 | 4.3137 | 0 | 0 | 0 | 0 | 4 | K | 0 | ROZPOCET | #REF! | 0 | 0 | 0 | 0 | 1 | #REF! | 4 | 426
214 | K | 5906135135 | Demontáž kolejového roštu koleje na úložišti pražce betonové, tvar UIC60, 60E2 Poznámka: 1. V cenách jsou započteny náklady na demontáž a rozebrání kolejového roštu do součástí, manipulaci, naložení výzisku na dopravní prostředek a uložení na úložišti. 2. V cenách nejsou obsaženy náklady na dopravu a vytřídění. | km | 0.1 | Sborník UOŽI 01 2025 | základní | 16.547 | 1.6547 | 0 | 0 | 0 | 0 | 4 | K | 0 | ROZPOCET | #REF! | 0 | 0 | 0 | 0 | 1 | #REF! | 4 | 428
215 | K | 5906135145 | Demontáž kolejového roštu koleje na úložišti pražce betonové, tvar R65 Poznámka: 1. V cenách jsou započteny náklady na demontáž a rozebrání kolejového roštu do součástí, manipulaci, naložení výzisku na dopravní prostředek a uložení na úložišti. 2. V cenách nejsou obsaženy náklady na dopravu a vytřídění. | km | 0.3 | Sborník UOŽI 01 2025 | základní | 16.55 | 4.965 | 0 | 0 | 0 | 0 | 4 | K | 0 | ROZPOCET | #REF! | 0 | 0 | 0 | 0 | 1 | #REF! | 4 | 430
216 | K | 5906135155 | Demontáž kolejového roštu koleje na úložišti pražce betonové, tvar S49, T, 49E1 Poznámka: 1. V cenách jsou započteny náklady na demontáž a rozebrání kolejového roštu do součástí, manipulaci, naložení výzisku na dopravní prostředek a uložení na úložišti. 2. V cenách nejsou obsaženy náklady na dopravu a vytřídění. | km | 0.3 | Sborník UOŽI 01 2025 | základní | 16.327 | 4.8981 | 0 | 0 | 0 | 0 | 4 | K | 0 | ROZPOCET | #REF! | 0 | 0 | 0 | 0 | 1 | #REF! | 4 | 432
217 | K | 5906135165 | Demontáž kolejového roštu koleje na úložišti pražce betonové, tvar A Poznámka: 1. V cenách jsou započteny náklady na demontáž a rozebrání kolejového roštu do součástí, manipulaci, naložení výzisku na dopravní prostředek a uložení na úložišti. 2. V cenách nejsou obsaženy náklady na dopravu a vytřídění. | km | 0.1 | Sborník UOŽI 01 2025 | základní | 16.256 | 1.6256 | 0 | 0 | 0 | 0 | 4 | K | 0 | ROZPOCET | #REF! | 0 | 0 | 0 | 0 | 1 | #REF! | 4 | 434
218 | K | 5906135285 | Demontáž kolejového roštu koleje na úložišti pražce ocelové Y, tvar S49, 49E1 Poznámka: 1. V cenách jsou započteny náklady na demontáž a rozebrání kolejového roštu do součástí, manipulaci, naložení výzisku na dopravní prostředek a uložení na úložišti. 2. V cenách nejsou obsaženy náklady na dopravu a vytřídění. | km | 0.01 | Sborník UOŽI 01 2025 | základní | 14.108 | 0.14108 | 0 | 0 | 0 | 0 | 4 | K | 0 | ROZPOCET | #REF! | 0 | 0 | 0 | 0 | 1 | #REF! | 4 | 436
219 | K | 5906140015 | Demontáž kolejového roštu koleje v ose koleje pražce dřevěné, tvar UIC60, 60E2 Poznámka: 1. V cenách jsou započteny náklady na případné odstranění kameniva, rozebrání roštu do součástí, manipulaci, naložení výzisku na dopravní prostředek a uložení na úložišti. 2. V cenách nejsou obsaženy náklady na dopravu a vytřídění. | km | 0.1 | Sborník UOŽI 01 2025 | základní | 18.601 | 1.8601 | 0 | 0 | 0 | 0 | 4 | K | 0 | ROZPOCET | #REF! | 0 | 0 | 0 | 0 | 1 | #REF! | 4 | 438
220 | K | 5906140025 | Demontáž kolejového roštu koleje v ose koleje pražce dřevěné, tvar R65 Poznámka: 1. V cenách jsou započteny náklady na případné odstranění kameniva, rozebrání roštu do součástí, manipulaci, naložení výzisku na dopravní prostředek a uložení na úložišti. 2. V cenách nejsou obsaženy náklady na dopravu a vytřídění. | km | 0.1 | Sborník UOŽI 01 2025 | základní | 18.673 | 1.8673 | 0 | 0 | 0 | 0 | 4 | K | 0 | ROZPOCET | #REF! | 0 | 0 | 0 | 0 | 1 | #REF! | 4 | 440
221 | K | 5906140035 | Demontáž kolejového roštu koleje v ose koleje pražce dřevěné, tvar S49, T, 49E1 Poznámka: 1. V cenách jsou započteny náklady na případné odstranění kameniva, rozebrání roštu do součástí, manipulaci, naložení výzisku na dopravní prostředek a uložení na úložišti. 2. V cenách nejsou obsaženy náklady na dopravu a vytřídění. | km | 0.3 | Sborník UOŽI 01 2025 | základní | 17.732 | 5.3196 | 0 | 0 | 0 | 0 | 4 | K | 0 | ROZPOCET | #REF! | 0 | 0 | 0 | 0 | 1 | #REF! | 4 | 442
222 | K | 5906140045 | Demontáž kolejového roštu koleje v ose koleje pražce dřevěné, tvar A Poznámka: 1. V cenách jsou započteny náklady na případné odstranění kameniva, rozebrání roštu do součástí, manipulaci, naložení výzisku na dopravní prostředek a uložení na úložišti. 2. V cenách nejsou obsaženy náklady na dopravu a vytřídění. | km | 0.1 | Sborník UOŽI 01 2025 | základní | 18.077 | 1.8077 | 0 | 0 | 0 | 0 | 4 | K | 0 | ROZPOCET | #REF! | 0 | 0 | 0 | 0 | 1 | #REF! | 4 | 444
223 | K | 5906140135 | Demontáž kolejového roštu koleje v ose koleje pražce betonové, tvar UIC60, 60E2 Poznámka: 1. V cenách jsou započteny náklady na případné odstranění kameniva, rozebrání roštu do součástí, manipulaci, naložení výzisku na dopravní prostředek a uložení na úložišti. 2. V cenách nejsou obsaženy náklady na dopravu a vytřídění. | km | 0.1 | Sborník UOŽI 01 2025 | základní | 18.08 | 1.808 | 0 | 0 | 0 | 0 | 4 | K | 0 | ROZPOCET | #REF! | 0 | 0 | 0 | 0 | 1 | #REF! | 4 | 446
224 | K | 5906140145 | Demontáž kolejového roštu koleje v ose koleje pražce betonové, tvar R65 Poznámka: 1. V cenách jsou započteny náklady na případné odstranění kameniva, rozebrání roštu do součástí, manipulaci, naložení výzisku na dopravní prostředek a uložení na úložišti. 2. V cenách nejsou obsaženy náklady na dopravu a vytřídění. | km | 0.3 | Sborník UOŽI 01 2025 | základní | 17.835 | 5.3505 | 0 | 0 | 0 | 0 | 4 | K | 0 | ROZPOCET | #REF! | 0 | 0 | 0 | 0 | 1 | #REF! | 4 | 448
225 | K | 5906140155 | Demontáž kolejového roštu koleje v ose koleje pražce betonové, tvar S49, T, 49E1 Poznámka: 1. V cenách jsou započteny náklady na případné odstranění kameniva, rozebrání roštu do součástí, manipulaci, naložení výzisku na dopravní prostředek a uložení na úložišti. 2. V cenách nejsou obsaženy náklady na dopravu a vytřídění. | km | 0.3 | Sborník UOŽI 01 2025 | základní | 18.291 | 5.4873 | 0 | 0 | 0 | 0 | 4 | K | 0 | ROZPOCET | #REF! | 0 | 0 | 0 | 0 | 1 | #REF! | 4 | 450
226 | K | 5906140165 | Demontáž kolejového roštu koleje v ose koleje pražce betonové, tvar A Poznámka: 1. V cenách jsou započteny náklady na případné odstranění kameniva, rozebrání roštu do součástí, manipulaci, naložení výzisku na dopravní prostředek a uložení na úložišti. 2. V cenách nejsou obsaženy náklady na dopravu a vytřídění. | km | 0.1 | Sborník UOŽI 01 2025 | základní | 17.758 | 1.7758 | 0 | 0 | 0 | 0 | 4 | K | 0 | ROZPOCET | #REF! | 0 | 0 | 0 | 0 | 1 | #REF! | 4 | 452
227 | K | 5906140275 | Demontáž kolejového roštu koleje v ose koleje pražce ocelové Y, tvar S49, 49E1 Poznámka: 1. V cenách jsou započteny náklady na případné odstranění kameniva, rozebrání roštu do součástí, manipulaci, naložení výzisku na dopravní prostředek a uložení na úložišti. 2. V cenách nejsou obsaženy náklady na dopravu a vytřídění. | km | 0.01 | Sborník UOŽI 01 2025 | základní | 25.027 | 0.25027 | 0 | 0 | 0 | 0 | 4 | K | 0 | ROZPOCET | #REF! | 0 | 0 | 0 | 0 | 1 | #REF! | 4 | 454
228 | K | 5907005010 | Výměna ztužujících kolejnic tvar UIC60 Poznámka: 1. V cenách jsou započteny náklady na manipulaci, výměnu a ošetření součástí mazivem. 2. V cenách nejsou započteny náklady na dodávku materiálu a úpravu kolejnic. | m | 1 | Sborník UOŽI 01 2025 | základní | 0.28 | 0.28 | 0 | 0 | 0 | 0 | 4 | K | 0 | ROZPOCET | #REF! | 0 | 0 | 0 | 0 | 1 | #REF! | 4 | 456
229 | K | 5907005020 | Výměna ztužujících kolejnic tvar R65 Poznámka: 1. V cenách jsou započteny náklady na manipulaci, výměnu a ošetření součástí mazivem. 2. V cenách nejsou započteny náklady na dodávku materiálu a úpravu kolejnic. | m | 50 | Sborník UOŽI 01 2025 | základní | 0.29 | 14.5 | 0 | 0 | 0 | 0 | 4 | K | 0 | ROZPOCET | #REF! | 0 | 0 | 0 | 0 | 1 | #REF! | 4 | 458
230 | K | 5907005030 | Výměna ztužujících kolejnic tvar S49 Poznámka: 1. V cenách jsou započteny náklady na manipulaci, výměnu a ošetření součástí mazivem. 2. V cenách nejsou započteny náklady na dodávku materiálu a úpravu kolejnic. | m | 50 | Sborník UOŽI 01 2025 | základní | 0.27 | 13.5 | 0 | 0 | 0 | 0 | 4 | K | 0 | ROZPOCET | #REF! | 0 | 0 | 0 | 0 | 1 | #REF! | 4 | 460
231 | K | 5907010015 | Výměna LISŮ tvar UIC60, 60E2 Poznámka: 1. V cenách jsou započteny náklady na demontáž upevňovadel, výměnu LISU, montáž upevňovadel, demontáž a zpětnou montáž lanového propojení, případnou úpravu dilatačních spár, zřízení nebo demontáž prozatímních styků a ošetření součástí mazivem. 2. V cenách nejsou započteny náklady na dělení kolejnic, zřízení svaru, demontáž nebo montáž styků. | m | 100 | Sborník UOŽI 01 2025 | základní | 0.152 | 15.2 | 0 | 0 | 0 | 0 | 4 | K | 0 | ROZPOCET | #REF! | 0 | 0 | 0 | 0 | 1 | #REF! | 4 | 462
232 | K | 5907010025 | Výměna LISŮ tvar R65 Poznámka: 1. V cenách jsou započteny náklady na demontáž upevňovadel, výměnu LISU, montáž upevňovadel, demontáž a zpětnou montáž lanového propojení, případnou úpravu dilatačních spár, zřízení nebo demontáž prozatímních styků a ošetření součástí mazivem. 2. V cenách nejsou započteny náklady na dělení kolejnic, zřízení svaru, demontáž nebo montáž styků. | m | 200 | Sborník UOŽI 01 2025 | základní | 0.147 | 29.4 | 0 | 0 | 0 | 0 | 4 | K | 0 | ROZPOCET | #REF! | 0 | 0 | 0 | 0 | 1 | #REF! | 4 | 464
233 | K | 5907010035 | Výměna LISŮ tvar S49, T, 49E1 Poznámka: 1. V cenách jsou započteny náklady na demontáž upevňovadel, výměnu LISU, montáž upevňovadel, demontáž a zpětnou montáž lanového propojení, případnou úpravu dilatačních spár, zřízení nebo demontáž prozatímních styků a ošetření součástí mazivem. 2. V cenách nejsou započteny náklady na dělení kolejnic, zřízení svaru, demontáž nebo montáž styků. | m | 200 | Sborník UOŽI 01 2025 | základní | 0.128 | 25.6 | 0 | 0 | 0 | 0 | 4 | K | 0 | ROZPOCET | #REF! | 0 | 0 | 0 | 0 | 1 | #REF! | 4 | 466
234 | K | 5907015006 | Ojedinělá výměna kolejnic stávající upevnění, tvar UIC60, 60E2 Poznámka: 1. V cenách jsou započteny náklady na demontáž upevňovadel, výměnu kolejnic, dílů a součástí, úpravu dilatačních spár, pryžových podložek, montáž upevňovadel, zřízení nebo demontáž prozatímních styků a ošetření součástí mazivem. 2. V cenách nejsou započteny náklady na dělení kolejnic, zřízení svaru, demontáž nebo montáž styků. | m | 300 | Sborník UOŽI 01 2025 | základní | 0.536 | 160.8 | 0 | 0 | 0 | 0 | 4 | K | 0 | ROZPOCET | #REF! | 0 | 0 | 0 | 0 | 1 | #REF! | 4 | 468
235 | K | 5907015011 | Ojedinělá výměna kolejnic stávající upevnění, tvar R65 Poznámka: 1. V cenách jsou započteny náklady na demontáž upevňovadel, výměnu kolejnic, dílů a součástí, úpravu dilatačních spár, pryžových podložek, montáž upevňovadel, zřízení nebo demontáž prozatímních styků a ošetření součástí mazivem. 2. V cenách nejsou započteny náklady na dělení kolejnic, zřízení svaru, demontáž nebo montáž styků. | m | 500 | Sborník UOŽI 01 2025 | základní | 0.539 | 269.5 | 0 | 0 | 0 | 0 | 4 | K | 0 | ROZPOCET | #REF! | 0 | 0 | 0 | 0 | 1 | #REF! | 4 | 470
236 | K | 5907015016 | Ojedinělá výměna kolejnic stávající upevnění, tvar S49, T, 49E1 Poznámka: 1. V cenách jsou započteny náklady na demontáž upevňovadel, výměnu kolejnic, dílů a součástí, úpravu dilatačních spár, pryžových podložek, montáž upevňovadel, zřízení nebo demontáž prozatímních styků a ošetření součástí mazivem. 2. V cenách nejsou započteny náklady na dělení kolejnic, zřízení svaru, demontáž nebo montáž styků. | m | 700 | Sborník UOŽI 01 2025 | základní | 0.465 | 325.5 | 0 | 0 | 0 | 0 | 4 | K | 0 | ROZPOCET | #REF! | 0 | 0 | 0 | 0 | 1 | #REF! | 4 | 472
237 | K | 5907015021 | Ojedinělá výměna kolejnic stávající upevnění, tvar A Poznámka: 1. V cenách jsou započteny náklady na demontáž upevňovadel, výměnu kolejnic, dílů a součástí, úpravu dilatačních spár, pryžových podložek, montáž upevňovadel, zřízení nebo demontáž prozatímních styků a ošetření součástí mazivem. 2. V cenách nejsou započteny náklady na dělení kolejnic, zřízení svaru, demontáž nebo montáž styků. | m | 100 | Sborník UOŽI 01 2025 | základní | 0.347 | 34.7 | 0 | 0 | 0 | 0 | 4 | K | 0 | ROZPOCET | #REF! | 0 | 0 | 0 | 0 | 1 | #REF! | 4 | 474
238 | K | 5907015081 | Ojedinělá výměna kolejnic současně s výměnou pražců, tvar UIC60, 60E2 Poznámka: 1. V cenách jsou započteny náklady na demontáž upevňovadel, výměnu kolejnic, dílů a součástí, úpravu dilatačních spár, pryžových podložek, montáž upevňovadel, zřízení nebo demontáž prozatímních styků a ošetření součástí mazivem. 2. V cenách nejsou započteny náklady na dělení kolejnic, zřízení svaru, demontáž nebo montáž styků. | m | 100 | Sborník UOŽI 01 2025 | základní | 0.561 | 56.1 | 0 | 0 | 0 | 0 | 4 | K | 0 | ROZPOCET | #REF! | 0 | 0 | 0 | 0 | 1 | #REF! | 4 | 476
239 | K | 5907015086 | Ojedinělá výměna kolejnic současně s výměnou pražců, tvar R65 Poznámka: 1. V cenách jsou započteny náklady na demontáž upevňovadel, výměnu kolejnic, dílů a součástí, úpravu dilatačních spár, pryžových podložek, montáž upevňovadel, zřízení nebo demontáž prozatímních styků a ošetření součástí mazivem. 2. V cenách nejsou započteny náklady na dělení kolejnic, zřízení svaru, demontáž nebo montáž styků. | m | 200 | Sborník UOŽI 01 2025 | základní | 0.544 | 108.8 | 0 | 0 | 0 | 0 | 4 | K | 0 | ROZPOCET | #REF! | 0 | 0 | 0 | 0 | 1 | #REF! | 4 | 478
240 | K | 5907015091 | Ojedinělá výměna kolejnic současně s výměnou pražců, tvar S49, T, 49E1 Poznámka: 1. V cenách jsou započteny náklady na demontáž upevňovadel, výměnu kolejnic, dílů a součástí, úpravu dilatačních spár, pryžových podložek, montáž upevňovadel, zřízení nebo demontáž prozatímních styků a ošetření součástí mazivem. 2. V cenách nejsou započteny náklady na dělení kolejnic, zřízení svaru, demontáž nebo montáž styků. | m | 300 | Sborník UOŽI 01 2025 | základní | 0.467 | 140.1 | 0 | 0 | 0 | 0 | 4 | K | 0 | ROZPOCET | #REF! | 0 | 0 | 0 | 0 | 1 | #REF! | 4 | 480
241 | K | 5907015096 | Ojedinělá výměna kolejnic současně s výměnou pražců, tvar A Poznámka: 1. V cenách jsou započteny náklady na demontáž upevňovadel, výměnu kolejnic, dílů a součástí, úpravu dilatačních spár, pryžových podložek, montáž upevňovadel, zřízení nebo demontáž prozatímních styků a ošetření součástí mazivem. 2. V cenách nejsou započteny náklady na dělení kolejnic, zřízení svaru, demontáž nebo montáž styků. | m | 110 | Sborník UOŽI 01 2025 | základní | 0.349 | 38.39 | 0 | 0 | 0 | 0 | 4 | K | 0 | ROZPOCET | #REF! | 0 | 0 | 0 | 0 | 1 | #REF! | 4 | 482
242 | K | 5907015156 | Ojedinělá výměna kolejnic současně s výměnou kompletů, tvar UIC60, 60E2 Poznámka: 1. V cenách jsou započteny náklady na demontáž upevňovadel, výměnu kolejnic, dílů a součástí, úpravu dilatačních spár, pryžových podložek, montáž upevňovadel, zřízení nebo demontáž prozatímních styků a ošetření součástí mazivem. 2. V cenách nejsou započteny náklady na dělení kolejnic, zřízení svaru, demontáž nebo montáž styků. | m | 100 | Sborník UOŽI 01 2025 | základní | 0.58 | 58 | 0 | 0 | 0 | 0 | 4 | K | 0 | ROZPOCET | #REF! | 0 | 0 | 0 | 0 | 1 | #REF! | 4 | 484
243 | K | 5907015161 | Ojedinělá výměna kolejnic současně s výměnou kompletů, tvar R65 Poznámka: 1. V cenách jsou započteny náklady na demontáž upevňovadel, výměnu kolejnic, dílů a součástí, úpravu dilatačních spár, pryžových podložek, montáž upevňovadel, zřízení nebo demontáž prozatímních styků a ošetření součástí mazivem. 2. V cenách nejsou započteny náklady na dělení kolejnic, zřízení svaru, demontáž nebo montáž styků. | m | 300 | Sborník UOŽI 01 2025 | základní | 0.562 | 168.6 | 0 | 0 | 0 | 0 | 4 | K | 0 | ROZPOCET | #REF! | 0 | 0 | 0 | 0 | 1 | #REF! | 4 | 486
244 | K | 5907015166 | Ojedinělá výměna kolejnic současně s výměnou kompletů, tvar S49, T, 49E1 Poznámka: 1. V cenách jsou započteny náklady na demontáž upevňovadel, výměnu kolejnic, dílů a součástí, úpravu dilatačních spár, pryžových podložek, montáž upevňovadel, zřízení nebo demontáž prozatímních styků a ošetření součástí mazivem. 2. V cenách nejsou započteny náklady na dělení kolejnic, zřízení svaru, demontáž nebo montáž styků. | m | 500 | Sborník UOŽI 01 2025 | základní | 0.485 | 242.5 | 0 | 0 | 0 | 0 | 4 | K | 0 | ROZPOCET | #REF! | 0 | 0 | 0 | 0 | 1 | #REF! | 4 | 488
245 | K | 5907015171 | Ojedinělá výměna kolejnic současně s výměnou kompletů, tvar A Poznámka: 1. V cenách jsou započteny náklady na demontáž upevňovadel, výměnu kolejnic, dílů a součástí, úpravu dilatačních spár, pryžových podložek, montáž upevňovadel, zřízení nebo demontáž prozatímních styků a ošetření součástí mazivem. 2. V cenách nejsou započteny náklady na dělení kolejnic, zřízení svaru, demontáž nebo montáž styků. | m | 100 | Sborník UOŽI 01 2025 | základní | 0.364 | 36.4 | 0 | 0 | 0 | 0 | 4 | K | 0 | ROZPOCET | #REF! | 0 | 0 | 0 | 0 | 1 | #REF! | 4 | 490
246 | K | 5907015231 | Ojedinělá výměna kolejnic současně s výměnou svěrek, tvar UIC60, 60E2 Poznámka: 1. V cenách jsou započteny náklady na demontáž upevňovadel, výměnu kolejnic, dílů a součástí, úpravu dilatačních spár, pryžových podložek, montáž upevňovadel, zřízení nebo demontáž prozatímních styků a ošetření součástí mazivem. 2. V cenách nejsou započteny náklady na dělení kolejnic, zřízení svaru, demontáž nebo montáž styků. | m | 100 | Sborník UOŽI 01 2025 | základní | 0.568 | 56.8 | 0 | 0 | 0 | 0 | 4 | K | 0 | ROZPOCET | #REF! | 0 | 0 | 0 | 0 | 1 | #REF! | 4 | 492
247 | K | 5907015236 | Ojedinělá výměna kolejnic současně s výměnou svěrek, tvar R65 Poznámka: 1. V cenách jsou započteny náklady na demontáž upevňovadel, výměnu kolejnic, dílů a součástí, úpravu dilatačních spár, pryžových podložek, montáž upevňovadel, zřízení nebo demontáž prozatímních styků a ošetření součástí mazivem. 2. V cenách nejsou započteny náklady na dělení kolejnic, zřízení svaru, demontáž nebo montáž styků. | m | 200 | Sborník UOŽI 01 2025 | základní | 0.549 | 109.8 | 0 | 0 | 0 | 0 | 4 | K | 0 | ROZPOCET | #REF! | 0 | 0 | 0 | 0 | 1 | #REF! | 4 | 494
248 | K | 5907015241 | Ojedinělá výměna kolejnic současně s výměnou svěrek, tvar S49, T, 49E1 Poznámka: 1. V cenách jsou započteny náklady na demontáž upevňovadel, výměnu kolejnic, dílů a součástí, úpravu dilatačních spár, pryžových podložek, montáž upevňovadel, zřízení nebo demontáž prozatímních styků a ošetření součástí mazivem. 2. V cenách nejsou započteny náklady na dělení kolejnic, zřízení svaru, demontáž nebo montáž styků. | m | 300 | Sborník UOŽI 01 2025 | základní | 0.479 | 143.7 | 0 | 0 | 0 | 0 | 4 | K | 0 | ROZPOCET | #REF! | 0 | 0 | 0 | 0 | 1 | #REF! | 4 | 496
249 | K | 5907015246 | Ojedinělá výměna kolejnic současně s výměnou svěrek, tvar A Poznámka: 1. V cenách jsou započteny náklady na demontáž upevňovadel, výměnu kolejnic, dílů a součástí, úpravu dilatačních spár, pryžových podložek, montáž upevňovadel, zřízení nebo demontáž prozatímních styků a ošetření součástí mazivem. 2. V cenách nejsou započteny náklady na dělení kolejnic, zřízení svaru, demontáž nebo montáž styků. | m | 100 | Sborník UOŽI 01 2025 | základní | 0.354 | 35.4 | 0 | 0 | 0 | 0 | 4 | K | 0 | ROZPOCET | #REF! | 0 | 0 | 0 | 0 | 1 | #REF! | 4 | 498
250 | K | 5907015306 | Ojedinělá výměna kolejnic současně s výměnou svěrkových šroubů, tvar UIC60, 60E2 Poznámka: 1. V cenách jsou započteny náklady na demontáž upevňovadel, výměnu kolejnic, dílů a součástí, úpravu dilatačních spár, pryžových podložek, montáž upevňovadel, zřízení nebo demontáž prozatímních styků a ošetření součástí mazivem. 2. V cenách nejsou započteny náklady na dělení kolejnic, zřízení svaru, demontáž nebo montáž styků. | m | 100 | Sborník UOŽI 01 2025 | základní | 0.58 | 58 | 0 | 0 | 0 | 0 | 4 | K | 0 | ROZPOCET | #REF! | 0 | 0 | 0 | 0 | 1 | #REF! | 4 | 500
251 | K | 5907015311 | Ojedinělá výměna kolejnic současně s výměnou svěrkových šroubů, tvar R65 Poznámka: 1. V cenách jsou započteny náklady na demontáž upevňovadel, výměnu kolejnic, dílů a součástí, úpravu dilatačních spár, pryžových podložek, montáž upevňovadel, zřízení nebo demontáž prozatímních styků a ošetření součástí mazivem. 2. V cenách nejsou započteny náklady na dělení kolejnic, zřízení svaru, demontáž nebo montáž styků. | m | 200 | Sborník UOŽI 01 2025 | základní | 0.562 | 112.4 | 0 | 0 | 0 | 0 | 4 | K | 0 | ROZPOCET | #REF! | 0 | 0 | 0 | 0 | 1 | #REF! | 4 | 502
252 | K | 5907015316 | Ojedinělá výměna kolejnic současně s výměnou svěrkových šroubů, tvar S49, T, 49E1 Poznámka: 1. V cenách jsou započteny náklady na demontáž upevňovadel, výměnu kolejnic, dílů a součástí, úpravu dilatačních spár, pryžových podložek, montáž upevňovadel, zřízení nebo demontáž prozatímních styků a ošetření součástí mazivem. 2. V cenách nejsou započteny náklady na dělení kolejnic, zřízení svaru, demontáž nebo montáž styků. | m | 500 | Sborník UOŽI 01 2025 | základní | 0.482 | 241 | 0 | 0 | 0 | 0 | 4 | K | 0 | ROZPOCET | #REF! | 0 | 0 | 0 | 0 | 1 | #REF! | 4 | 504
253 | K | 5907015321 | Ojedinělá výměna kolejnic současně s výměnou svěrkových šroubů, tvar A Poznámka: 1. V cenách jsou započteny náklady na demontáž upevňovadel, výměnu kolejnic, dílů a součástí, úpravu dilatačních spár, pryžových podložek, montáž upevňovadel, zřízení nebo demontáž prozatímních styků a ošetření součástí mazivem. 2. V cenách nejsou započteny náklady na dělení kolejnic, zřízení svaru, demontáž nebo montáž styků. | m | 100 | Sborník UOŽI 01 2025 | základní | 0.364 | 36.4 | 0 | 0 | 0 | 0 | 4 | K | 0 | ROZPOCET | #REF! | 0 | 0 | 0 | 0 | 1 | #REF! | 4 | 506
254 | K | 5907015381 | Ojedinělá výměna kolejnic současně s výměnou kompletů a pryžové podložky, tvar UIC60, 60E2 Poznámka: 1. V cenách jsou započteny náklady na demontáž upevňovadel, výměnu kolejnic, dílů a součástí, úpravu dilatačních spár, pryžových podložek, montáž upevňovadel, zřízení nebo demontáž prozatímních styků a ošetření součástí mazivem. 2. V cenách nejsou započteny náklady na dělení kolejnic, zřízení svaru, demontáž nebo montáž styků. | m | 200 | Sborník UOŽI 01 2025 | základní | 0.588 | 117.6 | 0 | 0 | 0 | 0 | 4 | K | 0 | ROZPOCET | #REF! | 0 | 0 | 0 | 0 | 1 | #REF! | 4 | 508
255 | K | 5907015386 | Ojedinělá výměna kolejnic současně s výměnou kompletů a pryžové podložky, tvar R65 Poznámka: 1. V cenách jsou započteny náklady na demontáž upevňovadel, výměnu kolejnic, dílů a součástí, úpravu dilatačních spár, pryžových podložek, montáž upevňovadel, zřízení nebo demontáž prozatímních styků a ošetření součástí mazivem. 2. V cenách nejsou započteny náklady na dělení kolejnic, zřízení svaru, demontáž nebo montáž styků. | m | 300 | Sborník UOŽI 01 2025 | základní | 0.572 | 171.6 | 0 | 0 | 0 | 0 | 4 | K | 0 | ROZPOCET | #REF! | 0 | 0 | 0 | 0 | 1 | #REF! | 4 | 510
256 | K | 5907015391 | Ojedinělá výměna kolejnic současně s výměnou kompletů a pryžové podložky, tvar S49, T, 49E1 Poznámka: 1. V cenách jsou započteny náklady na demontáž upevňovadel, výměnu kolejnic, dílů a součástí, úpravu dilatačních spár, pryžových podložek, montáž upevňovadel, zřízení nebo demontáž prozatímních styků a ošetření součástí mazivem. 2. V cenách nejsou započteny náklady na dělení kolejnic, zřízení svaru, demontáž nebo montáž styků. | m | 500 | Sborník UOŽI 01 2025 | základní | 0.498 | 249 | 0 | 0 | 0 | 0 | 4 | K | 0 | ROZPOCET | #REF! | 0 | 0 | 0 | 0 | 1 | #REF! | 4 | 512
257 | K | 5907015396 | Ojedinělá výměna kolejnic současně s výměnou kompletů a pryžové podložky, tvar A Poznámka: 1. V cenách jsou započteny náklady na demontáž upevňovadel, výměnu kolejnic, dílů a součástí, úpravu dilatačních spár, pryžových podložek, montáž upevňovadel, zřízení nebo demontáž prozatímních styků a ošetření součástí mazivem. 2. V cenách nejsou započteny náklady na dělení kolejnic, zřízení svaru, demontáž nebo montáž styků. | m | 100 | Sborník UOŽI 01 2025 | základní | 0.369 | 36.9 | 0 | 0 | 0 | 0 | 4 | K | 0 | ROZPOCET | #REF! | 0 | 0 | 0 | 0 | 1 | #REF! | 4 | 514
258 | K | 5907015456 | Ojedinělá výměna kolejnic současně s výměnou pryžové podložky, tvar UIC60, 60E2 Poznámka: 1. V cenách jsou započteny náklady na demontáž upevňovadel, výměnu kolejnic, dílů a součástí, úpravu dilatačních spár, pryžových podložek, montáž upevňovadel, zřízení nebo demontáž prozatímních styků a ošetření součástí mazivem. 2. V cenách nejsou započteny náklady na dělení kolejnic, zřízení svaru, demontáž nebo montáž styků. | m | 200 | Sborník UOŽI 01 2025 | základní | 0.58 | 116 | 0 | 0 | 0 | 0 | 4 | K | 0 | ROZPOCET | #REF! | 0 | 0 | 0 | 0 | 1 | #REF! | 4 | 516
259 | K | 5907015461 | Ojedinělá výměna kolejnic současně s výměnou pryžové podložky, tvar R65 Poznámka: 1. V cenách jsou započteny náklady na demontáž upevňovadel, výměnu kolejnic, dílů a součástí, úpravu dilatačních spár, pryžových podložek, montáž upevňovadel, zřízení nebo demontáž prozatímních styků a ošetření součástí mazivem. 2. V cenách nejsou započteny náklady na dělení kolejnic, zřízení svaru, demontáž nebo montáž styků. | m | 300 | Sborník UOŽI 01 2025 | základní | 0.562 | 168.6 | 0 | 0 | 0 | 0 | 4 | K | 0 | ROZPOCET | #REF! | 0 | 0 | 0 | 0 | 1 | #REF! | 4 | 518
260 | K | 5907015466 | Ojedinělá výměna kolejnic současně s výměnou pryžové podložky, tvar S49, T, 49E1 Poznámka: 1. V cenách jsou započteny náklady na demontáž upevňovadel, výměnu kolejnic, dílů a součástí, úpravu dilatačních spár, pryžových podložek, montáž upevňovadel, zřízení nebo demontáž prozatímních styků a ošetření součástí mazivem. 2. V cenách nejsou započteny náklady na dělení kolejnic, zřízení svaru, demontáž nebo montáž styků. | m | 500 | Sborník UOŽI 01 2025 | základní | 0.485 | 242.5 | 0 | 0 | 0 | 0 | 4 | K | 0 | ROZPOCET | #REF! | 0 | 0 | 0 | 0 | 1 | #REF! | 4 | 520
261 | K | 5907015471 | Ojedinělá výměna kolejnic současně s výměnou pryžové podložky, tvar A Poznámka: 1. V cenách jsou započteny náklady na demontáž upevňovadel, výměnu kolejnic, dílů a součástí, úpravu dilatačních spár, pryžových podložek, montáž upevňovadel, zřízení nebo demontáž prozatímních styků a ošetření součástí mazivem. 2. V cenách nejsou započteny náklady na dělení kolejnic, zřízení svaru, demontáž nebo montáž styků. | m | 100 | Sborník UOŽI 01 2025 | základní | 0.364 | 36.4 | 0 | 0 | 0 | 0 | 4 | K | 0 | ROZPOCET | #REF! | 0 | 0 | 0 | 0 | 1 | #REF! | 4 | 522
262 | K | 5907015531 | Ojedinělá výměna kolejnic současně s výměnou vodicích vložek, tvar UIC60, 60E2 Poznámka: 1. V cenách jsou započteny náklady na demontáž upevňovadel, výměnu kolejnic, dílů a součástí, úpravu dilatačních spár, pryžových podložek, montáž upevňovadel, zřízení nebo demontáž prozatímních styků a ošetření součástí mazivem. 2. V cenách nejsou započteny náklady na dělení kolejnic, zřízení svaru, demontáž nebo montáž styků. | m | 200 | Sborník UOŽI 01 2025 | základní | 0.571 | 114.2 | 0 | 0 | 0 | 0 | 4 | K | 0 | ROZPOCET | #REF! | 0 | 0 | 0 | 0 | 1 | #REF! | 4 | 524
263 | K | 5907015536 | Ojedinělá výměna kolejnic současně s výměnou vodicích vložek, tvar S49, T, 49E1 Poznámka: 1. V cenách jsou započteny náklady na demontáž upevňovadel, výměnu kolejnic, dílů a součástí, úpravu dilatačních spár, pryžových podložek, montáž upevňovadel, zřízení nebo demontáž prozatímních styků a ošetření součástí mazivem. 2. V cenách nejsou započteny náklady na dělení kolejnic, zřízení svaru, demontáž nebo montáž styků. | m | 500 | Sborník UOŽI 01 2025 | základní | 0.495 | 247.5 | 0 | 0 | 0 | 0 | 4 | K | 0 | ROZPOCET | #REF! | 0 | 0 | 0 | 0 | 1 | #REF! | 4 | 526
264 | K | 5907015566 | Ojedinělá výměna kolejnic současně s výměnou kompletů a vodicích vložek, tvar UIC60, 60E2 Poznámka: 1. V cenách jsou započteny náklady na demontáž upevňovadel, výměnu kolejnic, dílů a součástí, úpravu dilatačních spár, pryžových podložek, montáž upevňovadel, zřízení nebo demontáž prozatímních styků a ošetření součástí mazivem. 2. V cenách nejsou započteny náklady na dělení kolejnic, zřízení svaru, demontáž nebo montáž styků. | m | 200 | Sborník UOŽI 01 2025 | základní | 0.583 | 116.6 | 0 | 0 | 0 | 0 | 4 | K | 0 | ROZPOCET | #REF! | 0 | 0 | 0 | 0 | 1 | #REF! | 4 | 528
265 | K | 5907015571 | Ojedinělá výměna kolejnic současně s výměnou kompletů a vodicích vložek, tvar S49, T, 49E1 Poznámka: 1. V cenách jsou započteny náklady na demontáž upevňovadel, výměnu kolejnic, dílů a součástí, úpravu dilatačních spár, pryžových podložek, montáž upevňovadel, zřízení nebo demontáž prozatímních styků a ošetření součástí mazivem. 2. V cenách nejsou započteny náklady na dělení kolejnic, zřízení svaru, demontáž nebo montáž styků. | m | 300 | Sborník UOŽI 01 2025 | základní | 0.501 | 150.3 | 0 | 0 | 0 | 0 | 4 | K | 0 | ROZPOCET | #REF! | 0 | 0 | 0 | 0 | 1 | #REF! | 4 | 530
266 | K | 5907015601 | Ojedinělá výměna kolejnic současně s výměnou kompletů, vodicích vložek a pryžové podložky, tvar UIC60, 60E2 Poznámka: 1. V cenách jsou započteny náklady na demontáž upevňovadel, výměnu kolejnic, dílů a součástí, úpravu dilatačních spár, pryžových podložek, montáž upevňovadel, zřízení nebo demontáž prozatímních styků a ošetření součástí mazivem. 2. V cenách nejsou započteny náklady na dělení kolejnic, zřízení svaru, demontáž nebo montáž styků. | m | 200 | Sborník UOŽI 01 2025 | základní | 0.59 | 118 | 0 | 0 | 0 | 0 | 4 | K | 0 | ROZPOCET | #REF! | 0 | 0 | 0 | 0 | 1 | #REF! | 4 | 532
267 | K | 5907015606 | Ojedinělá výměna kolejnic současně s výměnou kompletů, vodicích vložek a pryžové podložky, tvar S49, T, 49E1 Poznámka: 1. V cenách jsou započteny náklady na demontáž upevňovadel, výměnu kolejnic, dílů a součástí, úpravu dilatačních spár, pryžových podložek, montáž upevňovadel, zřízení nebo demontáž prozatímních styků a ošetření součástí mazivem. 2. V cenách nejsou započteny náklady na dělení kolejnic, zřízení svaru, demontáž nebo montáž styků. | m | 500 | Sborník UOŽI 01 2025 | základní | 0.514 | 257 | 0 | 0 | 0 | 0 | 4 | K | 0 | ROZPOCET | #REF! | 0 | 0 | 0 | 0 | 1 | #REF! | 4 | 534
268 | K | 5907020006 | Souvislá výměna kolejnic stávající upevnění, tvar UIC60, 60E2 Poznámka: 1. V cenách jsou započteny náklady na demontáž upevňovadel, výměnu kolejnic, dílů a součástí, montáž upevňovadel, úpravu dilatačních spár, pryžových podložek, zřízení nebo demontáž prozatímních styků a ošetření součástí mazivem. 2. V cenách nejsou započteny náklady na dělení kolejnic, zřízení svaru, demontáž nebo montáž styků. | m | 100 | Sborník UOŽI 01 2025 | základní | 0.364 | 36.4 | 0 | 0 | 0 | 0 | 4 | K | 0 | ROZPOCET | #REF! | 0 | 0 | 0 | 0 | 1 | #REF! | 4 | 536
269 | K | 5907020011 | Souvislá výměna kolejnic stávající upevnění, tvar R65 Poznámka: 1. V cenách jsou započteny náklady na demontáž upevňovadel, výměnu kolejnic, dílů a součástí, montáž upevňovadel, úpravu dilatačních spár, pryžových podložek, zřízení nebo demontáž prozatímních styků a ošetření součástí mazivem. 2. V cenách nejsou započteny náklady na dělení kolejnic, zřízení svaru, demontáž nebo montáž styků. | m | 300 | Sborník UOŽI 01 2025 | základní | 0.361 | 108.3 | 0 | 0 | 0 | 0 | 4 | K | 0 | ROZPOCET | #REF! | 0 | 0 | 0 | 0 | 1 | #REF! | 4 | 538
270 | K | 5907020016 | Souvislá výměna kolejnic stávající upevnění, tvar S49, T, 49E1 Poznámka: 1. V cenách jsou započteny náklady na demontáž upevňovadel, výměnu kolejnic, dílů a součástí, montáž upevňovadel, úpravu dilatačních spár, pryžových podložek, zřízení nebo demontáž prozatímních styků a ošetření součástí mazivem. 2. V cenách nejsou započteny náklady na dělení kolejnic, zřízení svaru, demontáž nebo montáž styků. | m | 300 | Sborník UOŽI 01 2025 | základní | 0.309 | 92.7 | 0 | 0 | 0 | 0 | 4 | K | 0 | ROZPOCET | #REF! | 0 | 0 | 0 | 0 | 1 | #REF! | 4 | 540
271 | K | 5907020021 | Souvislá výměna kolejnic stávající upevnění, tvar A Poznámka: 1. V cenách jsou započteny náklady na demontáž upevňovadel, výměnu kolejnic, dílů a součástí, montáž upevňovadel, úpravu dilatačních spár, pryžových podložek, zřízení nebo demontáž prozatímních styků a ošetření součástí mazivem. 2. V cenách nejsou započteny náklady na dělení kolejnic, zřízení svaru, demontáž nebo montáž styků. | m | 50 | Sborník UOŽI 01 2025 | základní | 0.279 | 13.95 | 0 | 0 | 0 | 0 | 4 | K | 0 | ROZPOCET | #REF! | 0 | 0 | 0 | 0 | 1 | #REF! | 4 | 542
272 | K | 5907020081 | Souvislá výměna kolejnic současně s výměnou pražců, tvar UIC60, 60E2 Poznámka: 1. V cenách jsou započteny náklady na demontáž upevňovadel, výměnu kolejnic, dílů a součástí, montáž upevňovadel, úpravu dilatačních spár, pryžových podložek, zřízení nebo demontáž prozatímních styků a ošetření součástí mazivem. 2. V cenách nejsou započteny náklady na dělení kolejnic, zřízení svaru, demontáž nebo montáž styků. | m | 100 | Sborník UOŽI 01 2025 | základní | 0.367 | 36.7 | 0 | 0 | 0 | 0 | 4 | K | 0 | ROZPOCET | #REF! | 0 | 0 | 0 | 0 | 1 | #REF! | 4 | 544
273 | K | 5907020086 | Souvislá výměna kolejnic současně s výměnou pražců, tvar R65 Poznámka: 1. V cenách jsou započteny náklady na demontáž upevňovadel, výměnu kolejnic, dílů a součástí, montáž upevňovadel, úpravu dilatačních spár, pryžových podložek, zřízení nebo demontáž prozatímních styků a ošetření součástí mazivem. 2. V cenách nejsou započteny náklady na dělení kolejnic, zřízení svaru, demontáž nebo montáž styků. | m | 200 | Sborník UOŽI 01 2025 | základní | 0.363 | 72.6 | 0 | 0 | 0 | 0 | 4 | K | 0 | ROZPOCET | #REF! | 0 | 0 | 0 | 0 | 1 | #REF! | 4 | 546
274 | K | 5907020091 | Souvislá výměna kolejnic současně s výměnou pražců, tvar S49, T, 49E1 Poznámka: 1. V cenách jsou započteny náklady na demontáž upevňovadel, výměnu kolejnic, dílů a součástí, montáž upevňovadel, úpravu dilatačních spár, pryžových podložek, zřízení nebo demontáž prozatímních styků a ošetření součástí mazivem. 2. V cenách nejsou započteny náklady na dělení kolejnic, zřízení svaru, demontáž nebo montáž styků. | m | 1000 | Sborník UOŽI 01 2025 | základní | 0.31 | 310 | 0 | 0 | 0 | 0 | 4 | K | 0 | ROZPOCET | #REF! | 0 | 0 | 0 | 0 | 1 | #REF! | 4 | 548
275 | K | 5907020096 | Souvislá výměna kolejnic současně s výměnou pražců, tvar A Poznámka: 1. V cenách jsou započteny náklady na demontáž upevňovadel, výměnu kolejnic, dílů a součástí, montáž upevňovadel, úpravu dilatačních spár, pryžových podložek, zřízení nebo demontáž prozatímních styků a ošetření součástí mazivem. 2. V cenách nejsou započteny náklady na dělení kolejnic, zřízení svaru, demontáž nebo montáž styků. | m | 50 | Sborník UOŽI 01 2025 | základní | 0.279 | 13.95 | 0 | 0 | 0 | 0 | 4 | K | 0 | ROZPOCET | #REF! | 0 | 0 | 0 | 0 | 1 | #REF! | 4 | 550
276 | K | 5907020156 | Souvislá výměna kolejnic současně s výměnou kompletů, tvar UIC60, 60E2 Poznámka: 1. V cenách jsou započteny náklady na demontáž upevňovadel, výměnu kolejnic, dílů a součástí, montáž upevňovadel, úpravu dilatačních spár, pryžových podložek, zřízení nebo demontáž prozatímních styků a ošetření součástí mazivem. 2. V cenách nejsou započteny náklady na dělení kolejnic, zřízení svaru, demontáž nebo montáž styků. | m | 200 | Sborník UOŽI 01 2025 | základní | 0.376 | 75.2 | 0 | 0 | 0 | 0 | 4 | K | 0 | ROZPOCET | #REF! | 0 | 0 | 0 | 0 | 1 | #REF! | 4 | 552
277 | K | 5907020161 | Souvislá výměna kolejnic současně s výměnou kompletů, tvar R65 Poznámka: 1. V cenách jsou započteny náklady na demontáž upevňovadel, výměnu kolejnic, dílů a součástí, montáž upevňovadel, úpravu dilatačních spár, pryžových podložek, zřízení nebo demontáž prozatímních styků a ošetření součástí mazivem. 2. V cenách nejsou započteny náklady na dělení kolejnic, zřízení svaru, demontáž nebo montáž styků. | m | 300 | Sborník UOŽI 01 2025 | základní | 0.374 | 112.2 | 0 | 0 | 0 | 0 | 4 | K | 0 | ROZPOCET | #REF! | 0 | 0 | 0 | 0 | 1 | #REF! | 4 | 554
278 | K | 5907020166 | Souvislá výměna kolejnic současně s výměnou kompletů, tvar S49, T, 49E1 Poznámka: 1. V cenách jsou započteny náklady na demontáž upevňovadel, výměnu kolejnic, dílů a součástí, montáž upevňovadel, úpravu dilatačních spár, pryžových podložek, zřízení nebo demontáž prozatímních styků a ošetření součástí mazivem. 2. V cenách nejsou započteny náklady na dělení kolejnic, zřízení svaru, demontáž nebo montáž styků. | m | 1000 | Sborník UOŽI 01 2025 | základní | 0.319 | 319 | 0 | 0 | 0 | 0 | 4 | K | 0 | ROZPOCET | #REF! | 0 | 0 | 0 | 0 | 1 | #REF! | 4 | 556
279 | K | 5907020171 | Souvislá výměna kolejnic současně s výměnou kompletů, tvar A Poznámka: 1. V cenách jsou započteny náklady na demontáž upevňovadel, výměnu kolejnic, dílů a součástí, montáž upevňovadel, úpravu dilatačních spár, pryžových podložek, zřízení nebo demontáž prozatímních styků a ošetření součástí mazivem. 2. V cenách nejsou započteny náklady na dělení kolejnic, zřízení svaru, demontáž nebo montáž styků. | m | 200 | Sborník UOŽI 01 2025 | základní | 0.285 | 57 | 0 | 0 | 0 | 0 | 4 | K | 0 | ROZPOCET | #REF! | 0 | 0 | 0 | 0 | 1 | #REF! | 4 | 558
280 | K | 5907020231 | Souvislá výměna kolejnic současně s výměnou svěrek, tvar UIC60, 60E2 Poznámka: 1. V cenách jsou započteny náklady na demontáž upevňovadel, výměnu kolejnic, dílů a součástí, montáž upevňovadel, úpravu dilatačních spár, pryžových podložek, zřízení nebo demontáž prozatímních styků a ošetření součástí mazivem. 2. V cenách nejsou započteny náklady na dělení kolejnic, zřízení svaru, demontáž nebo montáž styků. | m | 200 | Sborník UOŽI 01 2025 | základní | 0.431 | 86.2 | 0 | 0 | 0 | 0 | 4 | K | 0 | ROZPOCET | #REF! | 0 | 0 | 0 | 0 | 1 | #REF! | 4 | 560
281 | K | 5907020236 | Souvislá výměna kolejnic současně s výměnou svěrek, tvar R65 Poznámka: 1. V cenách jsou započteny náklady na demontáž upevňovadel, výměnu kolejnic, dílů a součástí, montáž upevňovadel, úpravu dilatačních spár, pryžových podložek, zřízení nebo demontáž prozatímních styků a ošetření součástí mazivem. 2. V cenách nejsou započteny náklady na dělení kolejnic, zřízení svaru, demontáž nebo montáž styků. | m | 200 | Sborník UOŽI 01 2025 | základní | 0.433 | 86.6 | 0 | 0 | 0 | 0 | 4 | K | 0 | ROZPOCET | #REF! | 0 | 0 | 0 | 0 | 1 | #REF! | 4 | 562
282 | K | 5907020241 | Souvislá výměna kolejnic současně s výměnou svěrek, tvar S49, T, 49E1 Poznámka: 1. V cenách jsou započteny náklady na demontáž upevňovadel, výměnu kolejnic, dílů a součástí, montáž upevňovadel, úpravu dilatačních spár, pryžových podložek, zřízení nebo demontáž prozatímních styků a ošetření součástí mazivem. 2. V cenách nejsou započteny náklady na dělení kolejnic, zřízení svaru, demontáž nebo montáž styků. | m | 500 | Sborník UOŽI 01 2025 | základní | 0.361 | 180.5 | 0 | 0 | 0 | 0 | 4 | K | 0 | ROZPOCET | #REF! | 0 | 0 | 0 | 0 | 1 | #REF! | 4 | 564
283 | K | 5907020246 | Souvislá výměna kolejnic současně s výměnou svěrek, tvar A Poznámka: 1. V cenách jsou započteny náklady na demontáž upevňovadel, výměnu kolejnic, dílů a součástí, montáž upevňovadel, úpravu dilatačních spár, pryžových podložek, zřízení nebo demontáž prozatímních styků a ošetření součástí mazivem. 2. V cenách nejsou započteny náklady na dělení kolejnic, zřízení svaru, demontáž nebo montáž styků. | m | 10 | Sborník UOŽI 01 2025 | základní | 0.333 | 3.33 | 0 | 0 | 0 | 0 | 4 | K | 0 | ROZPOCET | #REF! | 0 | 0 | 0 | 0 | 1 | #REF! | 4 | 566
284 | K | 5907020306 | Souvislá výměna kolejnic současně s výměnou svěrkových šroubů, tvar UIC60, 60E2 Poznámka: 1. V cenách jsou započteny náklady na demontáž upevňovadel, výměnu kolejnic, dílů a součástí, montáž upevňovadel, úpravu dilatačních spár, pryžových podložek, zřízení nebo demontáž prozatímních styků a ošetření součástí mazivem. 2. V cenách nejsou započteny náklady na dělení kolejnic, zřízení svaru, demontáž nebo montáž styků. | m | 100 | Sborník UOŽI 01 2025 | základní | 0.376 | 37.6 | 0 | 0 | 0 | 0 | 4 | K | 0 | ROZPOCET | #REF! | 0 | 0 | 0 | 0 | 1 | #REF! | 4 | 568
285 | K | 5907020311 | Souvislá výměna kolejnic současně s výměnou svěrkových šroubů, tvar R65 Poznámka: 1. V cenách jsou započteny náklady na demontáž upevňovadel, výměnu kolejnic, dílů a součástí, montáž upevňovadel, úpravu dilatačních spár, pryžových podložek, zřízení nebo demontáž prozatímních styků a ošetření součástí mazivem. 2. V cenách nejsou započteny náklady na dělení kolejnic, zřízení svaru, demontáž nebo montáž styků. | m | 100 | Sborník UOŽI 01 2025 | základní | 0.374 | 37.4 | 0 | 0 | 0 | 0 | 4 | K | 0 | ROZPOCET | #REF! | 0 | 0 | 0 | 0 | 1 | #REF! | 4 | 570
286 | K | 5907020316 | Souvislá výměna kolejnic současně s výměnou svěrkových šroubů, tvar S49, T, 49E1 Poznámka: 1. V cenách jsou započteny náklady na demontáž upevňovadel, výměnu kolejnic, dílů a součástí, montáž upevňovadel, úpravu dilatačních spár, pryžových podložek, zřízení nebo demontáž prozatímních styků a ošetření součástí mazivem. 2. V cenách nejsou započteny náklady na dělení kolejnic, zřízení svaru, demontáž nebo montáž styků. | m | 400 | Sborník UOŽI 01 2025 | základní | 0.312 | 124.8 | 0 | 0 | 0 | 0 | 4 | K | 0 | ROZPOCET | #REF! | 0 | 0 | 0 | 0 | 1 | #REF! | 4 | 572
287 | K | 5907020321 | Souvislá výměna kolejnic současně s výměnou svěrkových šroubů, tvar A Poznámka: 1. V cenách jsou započteny náklady na demontáž upevňovadel, výměnu kolejnic, dílů a součástí, montáž upevňovadel, úpravu dilatačních spár, pryžových podložek, zřízení nebo demontáž prozatímních styků a ošetření součástí mazivem. 2. V cenách nejsou započteny náklady na dělení kolejnic, zřízení svaru, demontáž nebo montáž styků. | m | 10 | Sborník UOŽI 01 2025 | základní | 0.285 | 2.85 | 0 | 0 | 0 | 0 | 4 | K | 0 | ROZPOCET | #REF! | 0 | 0 | 0 | 0 | 1 | #REF! | 4 | 574
288 | K | 5907020381 | Souvislá výměna kolejnic současně s výměnou kompletů a pryžové podložky, tvar UIC60, 60E2 Poznámka: 1. V cenách jsou započteny náklady na demontáž upevňovadel, výměnu kolejnic, dílů a součástí, montáž upevňovadel, úpravu dilatačních spár, pryžových podložek, zřízení nebo demontáž prozatímních styků a ošetření součástí mazivem. 2. V cenách nejsou započteny náklady na dělení kolejnic, zřízení svaru, demontáž nebo montáž styků. | m | 200 | Sborník UOŽI 01 2025 | základní | 0.383 | 76.6 | 0 | 0 | 0 | 0 | 4 | K | 0 | ROZPOCET | #REF! | 0 | 0 | 0 | 0 | 1 | #REF! | 4 | 576
289 | K | 5907020386 | Souvislá výměna kolejnic současně s výměnou kompletů a pryžové podložky, tvar R65 Poznámka: 1. V cenách jsou započteny náklady na demontáž upevňovadel, výměnu kolejnic, dílů a součástí, montáž upevňovadel, úpravu dilatačních spár, pryžových podložek, zřízení nebo demontáž prozatímních styků a ošetření součástí mazivem. 2. V cenách nejsou započteny náklady na dělení kolejnic, zřízení svaru, demontáž nebo montáž styků. | m | 500 | Sborník UOŽI 01 2025 | základní | 0.384 | 192 | 0 | 0 | 0 | 0 | 4 | K | 0 | ROZPOCET | #REF! | 0 | 0 | 0 | 0 | 1 | #REF! | 4 | 578
290 | K | 5907020391 | Souvislá výměna kolejnic současně s výměnou kompletů a pryžové podložky, tvar S49, T, 49E1 Poznámka: 1. V cenách jsou započteny náklady na demontáž upevňovadel, výměnu kolejnic, dílů a součástí, montáž upevňovadel, úpravu dilatačních spár, pryžových podložek, zřízení nebo demontáž prozatímních styků a ošetření součástí mazivem. 2. V cenách nejsou započteny náklady na dělení kolejnic, zřízení svaru, demontáž nebo montáž styků. | m | 1000 | Sborník UOŽI 01 2025 | základní | 0.322 | 322 | 0 | 0 | 0 | 0 | 4 | K | 0 | ROZPOCET | #REF! | 0 | 0 | 0 | 0 | 1 | #REF! | 4 | 580
291 | K | 5907020396 | Souvislá výměna kolejnic současně s výměnou kompletů a pryžové podložky, tvar A Poznámka: 1. V cenách jsou započteny náklady na demontáž upevňovadel, výměnu kolejnic, dílů a součástí, montáž upevňovadel, úpravu dilatačních spár, pryžových podložek, zřízení nebo demontáž prozatímních styků a ošetření součástí mazivem. 2. V cenách nejsou započteny náklady na dělení kolejnic, zřízení svaru, demontáž nebo montáž styků. | m | 200 | Sborník UOŽI 01 2025 | základní | 0.296 | 59.2 | 0 | 0 | 0 | 0 | 4 | K | 0 | ROZPOCET | #REF! | 0 | 0 | 0 | 0 | 1 | #REF! | 4 | 582
292 | K | 5907020456 | Souvislá výměna kolejnic současně s výměnou pryžové podložky, tvar UIC60, 60E2 Poznámka: 1. V cenách jsou započteny náklady na demontáž upevňovadel, výměnu kolejnic, dílů a součástí, montáž upevňovadel, úpravu dilatačních spár, pryžových podložek, zřízení nebo demontáž prozatímních styků a ošetření součástí mazivem. 2. V cenách nejsou započteny náklady na dělení kolejnic, zřízení svaru, demontáž nebo montáž styků. | m | 200 | Sborník UOŽI 01 2025 | základní | 0.376 | 75.2 | 0 | 0 | 0 | 0 | 4 | K | 0 | ROZPOCET | #REF! | 0 | 0 | 0 | 0 | 1 | #REF! | 4 | 584
293 | K | 5907020461 | Souvislá výměna kolejnic současně s výměnou pryžové podložky, tvar R65 Poznámka: 1. V cenách jsou započteny náklady na demontáž upevňovadel, výměnu kolejnic, dílů a součástí, montáž upevňovadel, úpravu dilatačních spár, pryžových podložek, zřízení nebo demontáž prozatímních styků a ošetření součástí mazivem. 2. V cenách nejsou započteny náklady na dělení kolejnic, zřízení svaru, demontáž nebo montáž styků. | m | 200 | Sborník UOŽI 01 2025 | základní | 0.374 | 74.8 | 0 | 0 | 0 | 0 | 4 | K | 0 | ROZPOCET | #REF! | 0 | 0 | 0 | 0 | 1 | #REF! | 4 | 586
294 | K | 5907020466 | Souvislá výměna kolejnic současně s výměnou pryžové podložky, tvar S49, T, 49E1 Poznámka: 1. V cenách jsou započteny náklady na demontáž upevňovadel, výměnu kolejnic, dílů a součástí, montáž upevňovadel, úpravu dilatačních spár, pryžových podložek, zřízení nebo demontáž prozatímních styků a ošetření součástí mazivem. 2. V cenách nejsou započteny náklady na dělení kolejnic, zřízení svaru, demontáž nebo montáž styků. | m | 500 | Sborník UOŽI 01 2025 | základní | 0.312 | 156 | 0 | 0 | 0 | 0 | 4 | K | 0 | ROZPOCET | #REF! | 0 | 0 | 0 | 0 | 1 | #REF! | 4 | 588
295 | K | 5907020471 | Souvislá výměna kolejnic současně s výměnou pryžové podložky, tvar A Poznámka: 1. V cenách jsou započteny náklady na demontáž upevňovadel, výměnu kolejnic, dílů a součástí, montáž upevňovadel, úpravu dilatačních spár, pryžových podložek, zřízení nebo demontáž prozatímních styků a ošetření součástí mazivem. 2. V cenách nejsou započteny náklady na dělení kolejnic, zřízení svaru, demontáž nebo montáž styků. | m | 50 | Sborník UOŽI 01 2025 | základní | 0.285 | 14.25 | 0 | 0 | 0 | 0 | 4 | K | 0 | ROZPOCET | #REF! | 0 | 0 | 0 | 0 | 1 | #REF! | 4 | 590
296 | K | 5907020531 | Souvislá výměna kolejnic současně s výměnou vodicích vložek, tvar UIC60, 60E2 Poznámka: 1. V cenách jsou započteny náklady na demontáž upevňovadel, výměnu kolejnic, dílů a součástí, montáž upevňovadel, úpravu dilatačních spár, pryžových podložek, zřízení nebo demontáž prozatímních styků a ošetření součástí mazivem. 2. V cenách nejsou započteny náklady na dělení kolejnic, zřízení svaru, demontáž nebo montáž styků. | m | 200 | Sborník UOŽI 01 2025 | základní | 0.383 | 76.6 | 0 | 0 | 0 | 0 | 4 | K | 0 | ROZPOCET | #REF! | 0 | 0 | 0 | 0 | 1 | #REF! | 4 | 592
297 | K | 5907020536 | Souvislá výměna kolejnic současně s výměnou vodicích vložek, tvar S49, 49E1 Poznámka: 1. V cenách jsou započteny náklady na demontáž upevňovadel, výměnu kolejnic, dílů a součástí, montáž upevňovadel, úpravu dilatačních spár, pryžových podložek, zřízení nebo demontáž prozatímních styků a ošetření součástí mazivem. 2. V cenách nejsou započteny náklady na dělení kolejnic, zřízení svaru, demontáž nebo montáž styků. | m | 300 | Sborník UOŽI 01 2025 | základní | 0.322 | 96.6 | 0 | 0 | 0 | 0 | 4 | K | 0 | ROZPOCET | #REF! | 0 | 0 | 0 | 0 | 1 | #REF! | 4 | 594
298 | K | 5907020566 | Souvislá výměna kolejnic současně s výměnou kompletů a vodicích vložek, tvar UIC60, 60E2 Poznámka: 1. V cenách jsou započteny náklady na demontáž upevňovadel, výměnu kolejnic, dílů a součástí, montáž upevňovadel, úpravu dilatačních spár, pryžových podložek, zřízení nebo demontáž prozatímních styků a ošetření součástí mazivem. 2. V cenách nejsou započteny náklady na dělení kolejnic, zřízení svaru, demontáž nebo montáž styků. | m | 500 | Sborník UOŽI 01 2025 | základní | 0.391 | 195.5 | 0 | 0 | 0 | 0 | 4 | K | 0 | ROZPOCET | #REF! | 0 | 0 | 0 | 0 | 1 | #REF! | 4 | 596
299 | K | 5907020571 | Souvislá výměna kolejnic současně s výměnou kompletů a vodicích vložek, tvar S49, 49E1 Poznámka: 1. V cenách jsou započteny náklady na demontáž upevňovadel, výměnu kolejnic, dílů a součástí, montáž upevňovadel, úpravu dilatačních spár, pryžových podložek, zřízení nebo demontáž prozatímních styků a ošetření součástí mazivem. 2. V cenách nejsou započteny náklady na dělení kolejnic, zřízení svaru, demontáž nebo montáž styků. | m | 500 | Sborník UOŽI 01 2025 | základní | 0.326 | 163 | 0 | 0 | 0 | 0 | 4 | K | 0 | ROZPOCET | #REF! | 0 | 0 | 0 | 0 | 1 | #REF! | 4 | 598
300 | K | 5907020601 | Souvislá výměna kolejnic současně s výměnou kompletů, vodicích vložek a pryžové podložky, tvar UIC60, 60E2 Poznámka: 1. V cenách jsou započteny náklady na demontáž upevňovadel, výměnu kolejnic, dílů a součástí, montáž upevňovadel, úpravu dilatačních spár, pryžových podložek, zřízení nebo demontáž prozatímních styků a ošetření součástí mazivem. 2. V cenách nejsou započteny náklady na dělení kolejnic, zřízení svaru, demontáž nebo montáž styků. | m | 200 | Sborník UOŽI 01 2025 | základní | 0.394 | 78.8 | 0 | 0 | 0 | 0 | 4 | K | 0 | ROZPOCET | #REF! | 0 | 0 | 0 | 0 | 1 | #REF! | 4 | 600
301 | K | 5907020606 | Souvislá výměna kolejnic současně s výměnou kompletů, vodicích vložek a pryžové podložky, tvar S49, 49E1 Poznámka: 1. V cenách jsou započteny náklady na demontáž upevňovadel, výměnu kolejnic, dílů a součástí, montáž upevňovadel, úpravu dilatačních spár, pryžových podložek, zřízení nebo demontáž prozatímních styků a ošetření součástí mazivem. 2. V cenách nejsou započteny náklady na dělení kolejnic, zřízení svaru, demontáž nebo montáž styků. | m | 500 | Sborník UOŽI 01 2025 | základní | 0.332 | 166 | 0 | 0 | 0 | 0 | 4 | K | 0 | ROZPOCET | #REF! | 0 | 0 | 0 | 0 | 1 | #REF! | 4 | 602
302 | K | 5907025006 | Výměna kolejnicových pásů stávající upevnění, tvar UIC60, 60E2 Poznámka: 1. V cenách jsou započteny náklady na demontáž upevňovadel, výměnu kolejnicových pásů, dílů a součástí, montáž upevňovadel, úpravu dilatačních spár, pryžových podložek, zřízení nebo demontáž prozatímních styků a ošetření součástí mazivem. 2. V cenách nejsou započteny náklady na dělení kolejnic, zřízení svaru, demontáž nebo montáž styků. | m | 200 | Sborník UOŽI 01 2025 | základní | 0.172 | 34.4 | 0 | 0 | 0 | 0 | 4 | K | 0 | ROZPOCET | #REF! | 0 | 0 | 0 | 0 | 1 | #REF! | 4 | 604
303 | K | 5907025011 | Výměna kolejnicových pásů stávající upevnění, tvar R65 Poznámka: 1. V cenách jsou započteny náklady na demontáž upevňovadel, výměnu kolejnicových pásů, dílů a součástí, montáž upevňovadel, úpravu dilatačních spár, pryžových podložek, zřízení nebo demontáž prozatímních styků a ošetření součástí mazivem. 2. V cenách nejsou započteny náklady na dělení kolejnic, zřízení svaru, demontáž nebo montáž styků. | m | 300 | Sborník UOŽI 01 2025 | základní | 0.169 | 50.7 | 0 | 0 | 0 | 0 | 4 | K | 0 | ROZPOCET | #REF! | 0 | 0 | 0 | 0 | 1 | #REF! | 4 | 606
304 | K | 5907025016 | Výměna kolejnicových pásů stávající upevnění, tvar S49, T, 49E1 Poznámka: 1. V cenách jsou započteny náklady na demontáž upevňovadel, výměnu kolejnicových pásů, dílů a součástí, montáž upevňovadel, úpravu dilatačních spár, pryžových podložek, zřízení nebo demontáž prozatímních styků a ošetření součástí mazivem. 2. V cenách nejsou započteny náklady na dělení kolejnic, zřízení svaru, demontáž nebo montáž styků. | m | 500 | Sborník UOŽI 01 2025 | základní | 0.142 | 71 | 0 | 0 | 0 | 0 | 4 | K | 0 | ROZPOCET | #REF! | 0 | 0 | 0 | 0 | 1 | #REF! | 4 | 608
305 | K | 5907025081 | Výměna kolejnicových pásů současně s výměnou pražců, tvar UIC60, 60E2 Poznámka: 1. V cenách jsou započteny náklady na demontáž upevňovadel, výměnu kolejnicových pásů, dílů a součástí, montáž upevňovadel, úpravu dilatačních spár, pryžových podložek, zřízení nebo demontáž prozatímních styků a ošetření součástí mazivem. 2. V cenách nejsou započteny náklady na dělení kolejnic, zřízení svaru, demontáž nebo montáž styků. | m | 100 | Sborník UOŽI 01 2025 | základní | 0.173 | 17.3 | 0 | 0 | 0 | 0 | 4 | K | 0 | ROZPOCET | #REF! | 0 | 0 | 0 | 0 | 1 | #REF! | 4 | 610
306 | K | 5907025086 | Výměna kolejnicových pásů současně s výměnou pražců, tvar R65 Poznámka: 1. V cenách jsou započteny náklady na demontáž upevňovadel, výměnu kolejnicových pásů, dílů a součástí, montáž upevňovadel, úpravu dilatačních spár, pryžových podložek, zřízení nebo demontáž prozatímních styků a ošetření součástí mazivem. 2. V cenách nejsou započteny náklady na dělení kolejnic, zřízení svaru, demontáž nebo montáž styků. | m | 300 | Sborník UOŽI 01 2025 | základní | 0.168 | 50.4 | 0 | 0 | 0 | 0 | 4 | K | 0 | ROZPOCET | #REF! | 0 | 0 | 0 | 0 | 1 | #REF! | 4 | 612
307 | K | 5907025091 | Výměna kolejnicových pásů současně s výměnou pražců, tvar S49, T, 49E1 Poznámka: 1. V cenách jsou započteny náklady na demontáž upevňovadel, výměnu kolejnicových pásů, dílů a součástí, montáž upevňovadel, úpravu dilatačních spár, pryžových podložek, zřízení nebo demontáž prozatímních styků a ošetření součástí mazivem. 2. V cenách nejsou započteny náklady na dělení kolejnic, zřízení svaru, demontáž nebo montáž styků. | m | 500 | Sborník UOŽI 01 2025 | základní | 0.14 | 70 | 0 | 0 | 0 | 0 | 4 | K | 0 | ROZPOCET | #REF! | 0 | 0 | 0 | 0 | 1 | #REF! | 4 | 614
308 | K | 5907025156 | Výměna kolejnicových pásů současně s výměnou kompletů, tvar UIC60, 60E2 Poznámka: 1. V cenách jsou započteny náklady na demontáž upevňovadel, výměnu kolejnicových pásů, dílů a součástí, montáž upevňovadel, úpravu dilatačních spár, pryžových podložek, zřízení nebo demontáž prozatímních styků a ošetření součástí mazivem. 2. V cenách nejsou započteny náklady na dělení kolejnic, zřízení svaru, demontáž nebo montáž styků. | m | 100 | Sborník UOŽI 01 2025 | základní | 0.174 | 17.4 | 0 | 0 | 0 | 0 | 4 | K | 0 | ROZPOCET | #REF! | 0 | 0 | 0 | 0 | 1 | #REF! | 4 | 616
309 | K | 5907025161 | Výměna kolejnicových pásů současně s výměnou kompletů, tvar R65 Poznámka: 1. V cenách jsou započteny náklady na demontáž upevňovadel, výměnu kolejnicových pásů, dílů a součástí, montáž upevňovadel, úpravu dilatačních spár, pryžových podložek, zřízení nebo demontáž prozatímních styků a ošetření součástí mazivem. 2. V cenách nejsou započteny náklady na dělení kolejnic, zřízení svaru, demontáž nebo montáž styků. | m | 100 | Sborník UOŽI 01 2025 | základní | 0.175 | 17.5 | 0 | 0 | 0 | 0 | 4 | K | 0 | ROZPOCET | #REF! | 0 | 0 | 0 | 0 | 1 | #REF! | 4 | 618
310 | K | 5907025166 | Výměna kolejnicových pásů současně s výměnou kompletů, tvar S49, T, 49E1 Poznámka: 1. V cenách jsou započteny náklady na demontáž upevňovadel, výměnu kolejnicových pásů, dílů a součástí, montáž upevňovadel, úpravu dilatačních spár, pryžových podložek, zřízení nebo demontáž prozatímních styků a ošetření součástí mazivem. 2. V cenách nejsou započteny náklady na dělení kolejnic, zřízení svaru, demontáž nebo montáž styků. | m | 500 | Sborník UOŽI 01 2025 | základní | 0.146 | 73 | 0 | 0 | 0 | 0 | 4 | K | 0 | ROZPOCET | #REF! | 0 | 0 | 0 | 0 | 1 | #REF! | 4 | 620
311 | K | 5907025231 | Výměna kolejnicových pásů současně s výměnou svěrek, tvar UIC60, 60E2 Poznámka: 1. V cenách jsou započteny náklady na demontáž upevňovadel, výměnu kolejnicových pásů, dílů a součástí, montáž upevňovadel, úpravu dilatačních spár, pryžových podložek, zřízení nebo demontáž prozatímních styků a ošetření součástí mazivem. 2. V cenách nejsou započteny náklady na dělení kolejnic, zřízení svaru, demontáž nebo montáž styků. | m | 100 | Sborník UOŽI 01 2025 | základní | 0.197 | 19.7 | 0 | 0 | 0 | 0 | 4 | K | 0 | ROZPOCET | #REF! | 0 | 0 | 0 | 0 | 1 | #REF! | 4 | 622
312 | K | 5907025236 | Výměna kolejnicových pásů současně s výměnou svěrek, tvar R65 Poznámka: 1. V cenách jsou započteny náklady na demontáž upevňovadel, výměnu kolejnicových pásů, dílů a součástí, montáž upevňovadel, úpravu dilatačních spár, pryžových podložek, zřízení nebo demontáž prozatímních styků a ošetření součástí mazivem. 2. V cenách nejsou započteny náklady na dělení kolejnic, zřízení svaru, demontáž nebo montáž styků. | m | 300 | Sborník UOŽI 01 2025 | základní | 0.198 | 59.4 | 0 | 0 | 0 | 0 | 4 | K | 0 | ROZPOCET | #REF! | 0 | 0 | 0 | 0 | 1 | #REF! | 4 | 624
313 | K | 5907025241 | Výměna kolejnicových pásů současně s výměnou svěrek, tvar S49, T, 49E1 Poznámka: 1. V cenách jsou započteny náklady na demontáž upevňovadel, výměnu kolejnicových pásů, dílů a součástí, montáž upevňovadel, úpravu dilatačních spár, pryžových podložek, zřízení nebo demontáž prozatímních styků a ošetření součástí mazivem. 2. V cenách nejsou započteny náklady na dělení kolejnic, zřízení svaru, demontáž nebo montáž styků. | m | 500 | Sborník UOŽI 01 2025 | základní | 0.166 | 83 | 0 | 0 | 0 | 0 | 4 | K | 0 | ROZPOCET | #REF! | 0 | 0 | 0 | 0 | 1 | #REF! | 4 | 626
314 | K | 5907025306 | Výměna kolejnicových pásů současně s výměnou svěrkových šroubů, tvar UIC60, 60E2 Poznámka: 1. V cenách jsou započteny náklady na demontáž upevňovadel, výměnu kolejnicových pásů, dílů a součástí, montáž upevňovadel, úpravu dilatačních spár, pryžových podložek, zřízení nebo demontáž prozatímních styků a ošetření součástí mazivem. 2. V cenách nejsou započteny náklady na dělení kolejnic, zřízení svaru, demontáž nebo montáž styků. | m | 50 | Sborník UOŽI 01 2025 | základní | 0.174 | 8.7 | 0 | 0 | 0 | 0 | 4 | K | 0 | ROZPOCET | #REF! | 0 | 0 | 0 | 0 | 1 | #REF! | 4 | 628
315 | K | 5907025311 | Výměna kolejnicových pásů současně s výměnou svěrkových šroubů, tvar R65 Poznámka: 1. V cenách jsou započteny náklady na demontáž upevňovadel, výměnu kolejnicových pásů, dílů a součástí, montáž upevňovadel, úpravu dilatačních spár, pryžových podložek, zřízení nebo demontáž prozatímních styků a ošetření součástí mazivem. 2. V cenách nejsou započteny náklady na dělení kolejnic, zřízení svaru, demontáž nebo montáž styků. | m | 100 | Sborník UOŽI 01 2025 | základní | 0.175 | 17.5 | 0 | 0 | 0 | 0 | 4 | K | 0 | ROZPOCET | #REF! | 0 | 0 | 0 | 0 | 1 | #REF! | 4 | 630
316 | K | 5907025316 | Výměna kolejnicových pásů současně s výměnou svěrkových šroubů, tvar S49, T, 49E1 Poznámka: 1. V cenách jsou započteny náklady na demontáž upevňovadel, výměnu kolejnicových pásů, dílů a součástí, montáž upevňovadel, úpravu dilatačních spár, pryžových podložek, zřízení nebo demontáž prozatímních styků a ošetření součástí mazivem. 2. V cenách nejsou započteny náklady na dělení kolejnic, zřízení svaru, demontáž nebo montáž styků. | m | 100 | Sborník UOŽI 01 2025 | základní | 0.146 | 14.6 | 0 | 0 | 0 | 0 | 4 | K | 0 | ROZPOCET | #REF! | 0 | 0 | 0 | 0 | 1 | #REF! | 4 | 632
317 | K | 5907025381 | Výměna kolejnicových pásů současně s výměnou kompletů a pryžové podložky, tvar UIC60, 60E2 Poznámka: 1. V cenách jsou započteny náklady na demontáž upevňovadel, výměnu kolejnicových pásů, dílů a součástí, montáž upevňovadel, úpravu dilatačních spár, pryžových podložek, zřízení nebo demontáž prozatímních styků a ošetření součástí mazivem. 2. V cenách nejsou započteny náklady na dělení kolejnic, zřízení svaru, demontáž nebo montáž styků. | m | 100 | Sborník UOŽI 01 2025 | základní | 0.181 | 18.1 | 0 | 0 | 0 | 0 | 4 | K | 0 | ROZPOCET | #REF! | 0 | 0 | 0 | 0 | 1 | #REF! | 4 | 634
318 | K | 5907025383 | Výměna kolejnicových pásů současně s výměnou kroužků a pryžové podložky, tvar UIC60, 60E2 Poznámka: 1. V cenách jsou započteny náklady na demontáž upevňovadel, výměnu kolejnicových pásů, dílů a součástí, montáž upevňovadel, úpravu dilatačních spár, pryžových podložek, zřízení nebo demontáž prozatímních styků a ošetření součástí mazivem. 2. V cenách nejsou započteny náklady na dělení kolejnic, zřízení svaru, demontáž nebo montáž styků. | m | 100 | Sborník UOŽI 01 2025 | základní | 0.181 | 18.1 | 0 | 0 | 0 | 0 | 4 | K | 0 | ROZPOCET | #REF! | 0 | 0 | 0 | 0 | 1 | #REF! | 4 | 636
319 | K | 5907025386 | Výměna kolejnicových pásů současně s výměnou kompletů a pryžové podložky, tvar R65 Poznámka: 1. V cenách jsou započteny náklady na demontáž upevňovadel, výměnu kolejnicových pásů, dílů a součástí, montáž upevňovadel, úpravu dilatačních spár, pryžových podložek, zřízení nebo demontáž prozatímních styků a ošetření součástí mazivem. 2. V cenách nejsou započteny náklady na dělení kolejnic, zřízení svaru, demontáž nebo montáž styků. | m | 500 | Sborník UOŽI 01 2025 | základní | 0.182 | 91 | 0 | 0 | 0 | 0 | 4 | K | 0 | ROZPOCET | #REF! | 0 | 0 | 0 | 0 | 1 | #REF! | 4 | 638
320 | K | 5907025388 | Výměna kolejnicových pásů současně s výměnou kroužků a pryžové podložky, tvar R65 Poznámka: 1. V cenách jsou započteny náklady na demontáž upevňovadel, výměnu kolejnicových pásů, dílů a součástí, montáž upevňovadel, úpravu dilatačních spár, pryžových podložek, zřízení nebo demontáž prozatímních styků a ošetření součástí mazivem. 2. V cenách nejsou započteny náklady na dělení kolejnic, zřízení svaru, demontáž nebo montáž styků. | m | 100 | Sborník UOŽI 01 2025 | základní | 0.182 | 18.2 | 0 | 0 | 0 | 0 | 4 | K | 0 | ROZPOCET | #REF! | 0 | 0 | 0 | 0 | 1 | #REF! | 4 | 640
321 | K | 5907025391 | Výměna kolejnicových pásů současně s výměnou kompletů a pryžové podložky, tvar S49, T, 49E1 Poznámka: 1. V cenách jsou započteny náklady na demontáž upevňovadel, výměnu kolejnicových pásů, dílů a součástí, montáž upevňovadel, úpravu dilatačních spár, pryžových podložek, zřízení nebo demontáž prozatímních styků a ošetření součástí mazivem. 2. V cenách nejsou započteny náklady na dělení kolejnic, zřízení svaru, demontáž nebo montáž styků. | m | 500 | Sborník UOŽI 01 2025 | základní | 0.153 | 76.5 | 0 | 0 | 0 | 0 | 4 | K | 0 | ROZPOCET | #REF! | 0 | 0 | 0 | 0 | 1 | #REF! | 4 | 642
322 | K | 5907025393 | Výměna kolejnicových pásů současně s výměnou kroužků a pryžové podložky, tvar S49, T, 49E1 Poznámka: 1. V cenách jsou započteny náklady na demontáž upevňovadel, výměnu kolejnicových pásů, dílů a součástí, montáž upevňovadel, úpravu dilatačních spár, pryžových podložek, zřízení nebo demontáž prozatímních styků a ošetření součástí mazivem. 2. V cenách nejsou započteny náklady na dělení kolejnic, zřízení svaru, demontáž nebo montáž styků. | m | 100 | Sborník UOŽI 01 2025 | základní | 0.153 | 15.3 | 0 | 0 | 0 | 0 | 4 | K | 0 | ROZPOCET | #REF! | 0 | 0 | 0 | 0 | 1 | #REF! | 4 | 644
323 | K | 5907025456 | Výměna kolejnicových pásů současně s výměnou pryžové podložky, tvar UIC60, 60E2 Poznámka: 1. V cenách jsou započteny náklady na demontáž upevňovadel, výměnu kolejnicových pásů, dílů a součástí, montáž upevňovadel, úpravu dilatačních spár, pryžových podložek, zřízení nebo demontáž prozatímních styků a ošetření součástí mazivem. 2. V cenách nejsou započteny náklady na dělení kolejnic, zřízení svaru, demontáž nebo montáž styků. | m | 200 | Sborník UOŽI 01 2025 | základní | 0.174 | 34.8 | 0 | 0 | 0 | 0 | 4 | K | 0 | ROZPOCET | #REF! | 0 | 0 | 0 | 0 | 1 | #REF! | 4 | 646
324 | K | 5907025461 | Výměna kolejnicových pásů současně s výměnou pryžové podložky, tvar R65 Poznámka: 1. V cenách jsou započteny náklady na demontáž upevňovadel, výměnu kolejnicových pásů, dílů a součástí, montáž upevňovadel, úpravu dilatačních spár, pryžových podložek, zřízení nebo demontáž prozatímních styků a ošetření součástí mazivem. 2. V cenách nejsou započteny náklady na dělení kolejnic, zřízení svaru, demontáž nebo montáž styků. | m | 500 | Sborník UOŽI 01 2025 | základní | 0.175 | 87.5 | 0 | 0 | 0 | 0 | 4 | K | 0 | ROZPOCET | #REF! | 0 | 0 | 0 | 0 | 1 | #REF! | 4 | 648
325 | K | 5907025466 | Výměna kolejnicových pásů současně s výměnou pryžové podložky, tvar S49, T, 49E1 Poznámka: 1. V cenách jsou započteny náklady na demontáž upevňovadel, výměnu kolejnicových pásů, dílů a součástí, montáž upevňovadel, úpravu dilatačních spár, pryžových podložek, zřízení nebo demontáž prozatímních styků a ošetření součástí mazivem. 2. V cenách nejsou započteny náklady na dělení kolejnic, zřízení svaru, demontáž nebo montáž styků. | m | 500 | Sborník UOŽI 01 2025 | základní | 0.146 | 73 | 0 | 0 | 0 | 0 | 4 | K | 0 | ROZPOCET | #REF! | 0 | 0 | 0 | 0 | 1 | #REF! | 4 | 650
326 | K | 5907025531 | Výměna kolejnicových pásů současně s výměnou vodicích vložek, tvar UIC60, 60E2 Poznámka: 1. V cenách jsou započteny náklady na demontáž upevňovadel, výměnu kolejnicových pásů, dílů a součástí, montáž upevňovadel, úpravu dilatačních spár, pryžových podložek, zřízení nebo demontáž prozatímních styků a ošetření součástí mazivem. 2. V cenách nejsou započteny náklady na dělení kolejnic, zřízení svaru, demontáž nebo montáž styků. | m | 100 | Sborník UOŽI 01 2025 | základní | 0.181 | 18.1 | 0 | 0 | 0 | 0 | 4 | K | 0 | ROZPOCET | #REF! | 0 | 0 | 0 | 0 | 1 | #REF! | 4 | 652
327 | K | 5907025536 | Výměna kolejnicových pásů současně s výměnou vodicích vložek, tvar S49, 49E1 Poznámka: 1. V cenách jsou započteny náklady na demontáž upevňovadel, výměnu kolejnicových pásů, dílů a součástí, montáž upevňovadel, úpravu dilatačních spár, pryžových podložek, zřízení nebo demontáž prozatímních styků a ošetření součástí mazivem. 2. V cenách nejsou započteny náklady na dělení kolejnic, zřízení svaru, demontáž nebo montáž styků. | m | 500 | Sborník UOŽI 01 2025 | základní | 0.153 | 76.5 | 0 | 0 | 0 | 0 | 4 | K | 0 | ROZPOCET | #REF! | 0 | 0 | 0 | 0 | 1 | #REF! | 4 | 654
328 | K | 5907025566 | Výměna kolejnicových pásů současně s výměnou kompletů a vodicích vložek, tvar UIC60, 60E2 Poznámka: 1. V cenách jsou započteny náklady na demontáž upevňovadel, výměnu kolejnicových pásů, dílů a součástí, montáž upevňovadel, úpravu dilatačních spár, pryžových podložek, zřízení nebo demontáž prozatímních styků a ošetření součástí mazivem. 2. V cenách nejsou započteny náklady na dělení kolejnic, zřízení svaru, demontáž nebo montáž styků. | m | 200 | Sborník UOŽI 01 2025 | základní | 0.188 | 37.6 | 0 | 0 | 0 | 0 | 4 | K | 0 | ROZPOCET | #REF! | 0 | 0 | 0 | 0 | 1 | #REF! | 4 | 656
329 | K | 5907025571 | Výměna kolejnicových pásů současně s výměnou kompletů a vodicích vložek, tvar S49, 49E1 Poznámka: 1. V cenách jsou započteny náklady na demontáž upevňovadel, výměnu kolejnicových pásů, dílů a součástí, montáž upevňovadel, úpravu dilatačních spár, pryžových podložek, zřízení nebo demontáž prozatímních styků a ošetření součástí mazivem. 2. V cenách nejsou započteny náklady na dělení kolejnic, zřízení svaru, demontáž nebo montáž styků. | m | 1000 | Sborník UOŽI 01 2025 | základní | 0.159 | 159 | 0 | 0 | 0 | 0 | 4 | K | 0 | ROZPOCET | #REF! | 0 | 0 | 0 | 0 | 1 | #REF! | 4 | 658
330 | K | 5907025601 | Výměna kolejnicových pásů současně s výměnou kompletů, vodicích vložek a pryžové podložky, tvar UIC60, 60E2 Poznámka: 1. V cenách jsou započteny náklady na demontáž upevňovadel, výměnu kolejnicových pásů, dílů a součástí, montáž upevňovadel, úpravu dilatačních spár, pryžových podložek, zřízení nebo demontáž prozatímních styků a ošetření součástí mazivem. 2. V cenách nejsou započteny náklady na dělení kolejnic, zřízení svaru, demontáž nebo montáž styků. | m | 200 | Sborník UOŽI 01 2025 | základní | 0.195 | 39 | 0 | 0 | 0 | 0 | 4 | K | 0 | ROZPOCET | #REF! | 0 | 0 | 0 | 0 | 1 | #REF! | 4 | 660
331 | K | 5907025606 | Výměna kolejnicových pásů současně s výměnou kompletů, vodicích vložek a pryžové podložky, tvar S49, 49E1 Poznámka: 1. V cenách jsou započteny náklady na demontáž upevňovadel, výměnu kolejnicových pásů, dílů a součástí, montáž upevňovadel, úpravu dilatačních spár, pryžových podložek, zřízení nebo demontáž prozatímních styků a ošetření součástí mazivem. 2. V cenách nejsou započteny náklady na dělení kolejnic, zřízení svaru, demontáž nebo montáž styků. | m | 1000 | Sborník UOŽI 01 2025 | základní | 0.164 | 164 | 0 | 0 | 0 | 0 | 4 | K | 0 | ROZPOCET | #REF! | 0 | 0 | 0 | 0 | 1 | #REF! | 4 | 662
332 | K | 5907030006 | Záměna kolejnic stávající upevnění, tvar UIC60, 60E2 Poznámka: 1. V cenách jsou započteny náklady na demontáž upevňovadel, záměnu vnějšího a vnitřního pásu, dílů a součástí, montáž upevňovadel, úpravu dilatačních spár, pryžových podložek, zřízení nebo demontáž prozatímních styků a ošetření součástí mazivem. 2. V cenách nejsou započteny náklady na dělení kolejnic, zřízení svaru, demontáž nebo montáž styků. | m | 100 | Sborník UOŽI 01 2025 | základní | 0.222 | 22.2 | 0 | 0 | 0 | 0 | 4 | K | 0 | ROZPOCET | #REF! | 0 | 0 | 0 | 0 | 1 | #REF! | 4 | 664
333 | K | 5907030011 | Záměna kolejnic stávající upevnění, tvar R65 Poznámka: 1. V cenách jsou započteny náklady na demontáž upevňovadel, záměnu vnějšího a vnitřního pásu, dílů a součástí, montáž upevňovadel, úpravu dilatačních spár, pryžových podložek, zřízení nebo demontáž prozatímních styků a ošetření součástí mazivem. 2. V cenách nejsou započteny náklady na dělení kolejnic, zřízení svaru, demontáž nebo montáž styků. | m | 200 | Sborník UOŽI 01 2025 | základní | 0.225 | 45 | 0 | 0 | 0 | 0 | 4 | K | 0 | ROZPOCET | #REF! | 0 | 0 | 0 | 0 | 1 | #REF! | 4 | 666
334 | K | 5907030016 | Záměna kolejnic stávající upevnění, tvar S49, T, 49E1 Poznámka: 1. V cenách jsou započteny náklady na demontáž upevňovadel, záměnu vnějšího a vnitřního pásu, dílů a součástí, montáž upevňovadel, úpravu dilatačních spár, pryžových podložek, zřízení nebo demontáž prozatímních styků a ošetření součástí mazivem. 2. V cenách nejsou započteny náklady na dělení kolejnic, zřízení svaru, demontáž nebo montáž styků. | m | 200 | Sborník UOŽI 01 2025 | základní | 0.196 | 39.2 | 0 | 0 | 0 | 0 | 4 | K | 0 | ROZPOCET | #REF! | 0 | 0 | 0 | 0 | 1 | #REF! | 4 | 668
335 | K | 5907030081 | Záměna kolejnic současně s výměnou pražců, tvar UIC60, 60E2 Poznámka: 1. V cenách jsou započteny náklady na demontáž upevňovadel, záměnu vnějšího a vnitřního pásu, dílů a součástí, montáž upevňovadel, úpravu dilatačních spár, pryžových podložek, zřízení nebo demontáž prozatímních styků a ošetření součástí mazivem. 2. V cenách nejsou započteny náklady na dělení kolejnic, zřízení svaru, demontáž nebo montáž styků. | m | 100 | Sborník UOŽI 01 2025 | základní | 0.218 | 21.8 | 0 | 0 | 0 | 0 | 4 | K | 0 | ROZPOCET | #REF! | 0 | 0 | 0 | 0 | 1 | #REF! | 4 | 670
336 | K | 5907030086 | Záměna kolejnic současně s výměnou pražců, tvar R65 Poznámka: 1. V cenách jsou započteny náklady na demontáž upevňovadel, záměnu vnějšího a vnitřního pásu, dílů a součástí, montáž upevňovadel, úpravu dilatačních spár, pryžových podložek, zřízení nebo demontáž prozatímních styků a ošetření součástí mazivem. 2. V cenách nejsou započteny náklady na dělení kolejnic, zřízení svaru, demontáž nebo montáž styků. | m | 100 | Sborník UOŽI 01 2025 | základní | 0.215 | 21.5 | 0 | 0 | 0 | 0 | 4 | K | 0 | ROZPOCET | #REF! | 0 | 0 | 0 | 0 | 1 | #REF! | 4 | 672
337 | K | 5907030091 | Záměna kolejnic současně s výměnou pražců, tvar S49, T, 49E1 Poznámka: 1. V cenách jsou započteny náklady na demontáž upevňovadel, záměnu vnějšího a vnitřního pásu, dílů a součástí, montáž upevňovadel, úpravu dilatačních spár, pryžových podložek, zřízení nebo demontáž prozatímních styků a ošetření součástí mazivem. 2. V cenách nejsou započteny náklady na dělení kolejnic, zřízení svaru, demontáž nebo montáž styků. | m | 200 | Sborník UOŽI 01 2025 | základní | 0.194 | 38.8 | 0 | 0 | 0 | 0 | 4 | K | 0 | ROZPOCET | #REF! | 0 | 0 | 0 | 0 | 1 | #REF! | 4 | 674
338 | K | 5907030156 | Záměna kolejnic současně s výměnou kompletů, tvar UIC60, 60E2 Poznámka: 1. V cenách jsou započteny náklady na demontáž upevňovadel, záměnu vnějšího a vnitřního pásu, dílů a součástí, montáž upevňovadel, úpravu dilatačních spár, pryžových podložek, zřízení nebo demontáž prozatímních styků a ošetření součástí mazivem. 2. V cenách nejsou započteny náklady na dělení kolejnic, zřízení svaru, demontáž nebo montáž styků. | m | 100 | Sborník UOŽI 01 2025 | základní | 0.239 | 23.9 | 0 | 0 | 0 | 0 | 4 | K | 0 | ROZPOCET | #REF! | 0 | 0 | 0 | 0 | 1 | #REF! | 4 | 676
339 | K | 5907030161 | Záměna kolejnic současně s výměnou kompletů, tvar R65 Poznámka: 1. V cenách jsou započteny náklady na demontáž upevňovadel, záměnu vnějšího a vnitřního pásu, dílů a součástí, montáž upevňovadel, úpravu dilatačních spár, pryžových podložek, zřízení nebo demontáž prozatímních styků a ošetření součástí mazivem. 2. V cenách nejsou započteny náklady na dělení kolejnic, zřízení svaru, demontáž nebo montáž styků. | m | 200 | Sborník UOŽI 01 2025 | základní | 0.239 | 47.8 | 0 | 0 | 0 | 0 | 4 | K | 0 | ROZPOCET | #REF! | 0 | 0 | 0 | 0 | 1 | #REF! | 4 | 678
340 | K | 5907030166 | Záměna kolejnic současně s výměnou kompletů, tvar S49, T, 49E1 Poznámka: 1. V cenách jsou započteny náklady na demontáž upevňovadel, záměnu vnějšího a vnitřního pásu, dílů a součástí, montáž upevňovadel, úpravu dilatačních spár, pryžových podložek, zřízení nebo demontáž prozatímních styků a ošetření součástí mazivem. 2. V cenách nejsou započteny náklady na dělení kolejnic, zřízení svaru, demontáž nebo montáž styků. | m | 200 | Sborník UOŽI 01 2025 | základní | 0.206 | 41.2 | 0 | 0 | 0 | 0 | 4 | K | 0 | ROZPOCET | #REF! | 0 | 0 | 0 | 0 | 1 | #REF! | 4 | 680
341 | K | 5907030231 | Záměna kolejnic současně s výměnou svěrek, tvar UIC60, 60E2 Poznámka: 1. V cenách jsou započteny náklady na demontáž upevňovadel, záměnu vnějšího a vnitřního pásu, dílů a součástí, montáž upevňovadel, úpravu dilatačních spár, pryžových podložek, zřízení nebo demontáž prozatímních styků a ošetření součástí mazivem. 2. V cenách nejsou započteny náklady na dělení kolejnic, zřízení svaru, demontáž nebo montáž styků. | m | 100 | Sborník UOŽI 01 2025 | základní | 0.229 | 22.9 | 0 | 0 | 0 | 0 | 4 | K | 0 | ROZPOCET | #REF! | 0 | 0 | 0 | 0 | 1 | #REF! | 4 | 682
342 | K | 5907030236 | Záměna kolejnic současně s výměnou svěrek, tvar R65 Poznámka: 1. V cenách jsou započteny náklady na demontáž upevňovadel, záměnu vnějšího a vnitřního pásu, dílů a součástí, montáž upevňovadel, úpravu dilatačních spár, pryžových podložek, zřízení nebo demontáž prozatímních styků a ošetření součástí mazivem. 2. V cenách nejsou započteny náklady na dělení kolejnic, zřízení svaru, demontáž nebo montáž styků. | m | 200 | Sborník UOŽI 01 2025 | základní | 0.23 | 46 | 0 | 0 | 0 | 0 | 4 | K | 0 | ROZPOCET | #REF! | 0 | 0 | 0 | 0 | 1 | #REF! | 4 | 684
343 | K | 5907030241 | Záměna kolejnic současně s výměnou svěrek, tvar S49, T, 49E1 Poznámka: 1. V cenách jsou započteny náklady na demontáž upevňovadel, záměnu vnějšího a vnitřního pásu, dílů a součástí, montáž upevňovadel, úpravu dilatačních spár, pryžových podložek, zřízení nebo demontáž prozatímních styků a ošetření součástí mazivem. 2. V cenách nejsou započteny náklady na dělení kolejnic, zřízení svaru, demontáž nebo montáž styků. | m | 100 | Sborník UOŽI 01 2025 | základní | 0.197 | 19.7 | 0 | 0 | 0 | 0 | 4 | K | 0 | ROZPOCET | #REF! | 0 | 0 | 0 | 0 | 1 | #REF! | 4 | 686
344 | K | 5907030306 | Záměna kolejnic současně s výměnou svěrkových šroubů, tvar UIC60, 60E2 Poznámka: 1. V cenách jsou započteny náklady na demontáž upevňovadel, záměnu vnějšího a vnitřního pásu, dílů a součástí, montáž upevňovadel, úpravu dilatačních spár, pryžových podložek, zřízení nebo demontáž prozatímních styků a ošetření součástí mazivem. 2. V cenách nejsou započteny náklady na dělení kolejnic, zřízení svaru, demontáž nebo montáž styků. | m | 100 | Sborník UOŽI 01 2025 | základní | 0.239 | 23.9 | 0 | 0 | 0 | 0 | 4 | K | 0 | ROZPOCET | #REF! | 0 | 0 | 0 | 0 | 1 | #REF! | 4 | 688
345 | K | 5907030311 | Záměna kolejnic současně s výměnou svěrkových šroubů, tvar R65 Poznámka: 1. V cenách jsou započteny náklady na demontáž upevňovadel, záměnu vnějšího a vnitřního pásu, dílů a součástí, montáž upevňovadel, úpravu dilatačních spár, pryžových podložek, zřízení nebo demontáž prozatímních styků a ošetření součástí mazivem. 2. V cenách nejsou započteny náklady na dělení kolejnic, zřízení svaru, demontáž nebo montáž styků. | m | 100 | Sborník UOŽI 01 2025 | základní | 0.239 | 23.9 | 0 | 0 | 0 | 0 | 4 | K | 0 | ROZPOCET | #REF! | 0 | 0 | 0 | 0 | 1 | #REF! | 4 | 690
346 | K | 5907030316 | Záměna kolejnic současně s výměnou svěrkových šroubů, tvar S49, T, 49E1 Poznámka: 1. V cenách jsou započteny náklady na demontáž upevňovadel, záměnu vnějšího a vnitřního pásu, dílů a součástí, montáž upevňovadel, úpravu dilatačních spár, pryžových podložek, zřízení nebo demontáž prozatímních styků a ošetření součástí mazivem. 2. V cenách nejsou započteny náklady na dělení kolejnic, zřízení svaru, demontáž nebo montáž styků. | m | 200 | Sborník UOŽI 01 2025 | základní | 0.206 | 41.2 | 0 | 0 | 0 | 0 | 4 | K | 0 | ROZPOCET | #REF! | 0 | 0 | 0 | 0 | 1 | #REF! | 4 | 692
347 | K | 5907030381 | Záměna kolejnic současně s výměnou kompletů a pryžové podložky, tvar UIC60, 60E2 Poznámka: 1. V cenách jsou započteny náklady na demontáž upevňovadel, záměnu vnějšího a vnitřního pásu, dílů a součástí, montáž upevňovadel, úpravu dilatačních spár, pryžových podložek, zřízení nebo demontáž prozatímních styků a ošetření součástí mazivem. 2. V cenách nejsou započteny náklady na dělení kolejnic, zřízení svaru, demontáž nebo montáž styků. | m | 100 | Sborník UOŽI 01 2025 | základní | 0.249 | 24.9 | 0 | 0 | 0 | 0 | 4 | K | 0 | ROZPOCET | #REF! | 0 | 0 | 0 | 0 | 1 | #REF! | 4 | 694
348 | K | 5907030386 | Záměna kolejnic současně s výměnou kompletů a pryžové podložky, tvar R65 Poznámka: 1. V cenách jsou započteny náklady na demontáž upevňovadel, záměnu vnějšího a vnitřního pásu, dílů a součástí, montáž upevňovadel, úpravu dilatačních spár, pryžových podložek, zřízení nebo demontáž prozatímních styků a ošetření součástí mazivem. 2. V cenách nejsou započteny náklady na dělení kolejnic, zřízení svaru, demontáž nebo montáž styků. | m | 100 | Sborník UOŽI 01 2025 | základní | 0.248 | 24.8 | 0 | 0 | 0 | 0 | 4 | K | 0 | ROZPOCET | #REF! | 0 | 0 | 0 | 0 | 1 | #REF! | 4 | 696
349 | K | 5907030391 | Záměna kolejnic současně s výměnou kompletů a pryžové podložky, tvar S49, T, 49E1 Poznámka: 1. V cenách jsou započteny náklady na demontáž upevňovadel, záměnu vnějšího a vnitřního pásu, dílů a součástí, montáž upevňovadel, úpravu dilatačních spár, pryžových podložek, zřízení nebo demontáž prozatímních styků a ošetření součástí mazivem. 2. V cenách nejsou započteny náklady na dělení kolejnic, zřízení svaru, demontáž nebo montáž styků. | m | 200 | Sborník UOŽI 01 2025 | základní | 0.213 | 42.6 | 0 | 0 | 0 | 0 | 4 | K | 0 | ROZPOCET | #REF! | 0 | 0 | 0 | 0 | 1 | #REF! | 4 | 698
350 | K | 5907030456 | Záměna kolejnic současně s výměnou pryžové podložky, tvar UIC60, 60E2 Poznámka: 1. V cenách jsou započteny náklady na demontáž upevňovadel, záměnu vnějšího a vnitřního pásu, dílů a součástí, montáž upevňovadel, úpravu dilatačních spár, pryžových podložek, zřízení nebo demontáž prozatímních styků a ošetření součástí mazivem. 2. V cenách nejsou započteny náklady na dělení kolejnic, zřízení svaru, demontáž nebo montáž styků. | m | 100 | Sborník UOŽI 01 2025 | základní | 0.239 | 23.9 | 0 | 0 | 0 | 0 | 4 | K | 0 | ROZPOCET | #REF! | 0 | 0 | 0 | 0 | 1 | #REF! | 4 | 700
351 | K | 5907030461 | Záměna kolejnic současně s výměnou pryžové podložky, tvar R65 Poznámka: 1. V cenách jsou započteny náklady na demontáž upevňovadel, záměnu vnějšího a vnitřního pásu, dílů a součástí, montáž upevňovadel, úpravu dilatačních spár, pryžových podložek, zřízení nebo demontáž prozatímních styků a ošetření součástí mazivem. 2. V cenách nejsou započteny náklady na dělení kolejnic, zřízení svaru, demontáž nebo montáž styků. | m | 100 | Sborník UOŽI 01 2025 | základní | 0.239 | 23.9 | 0 | 0 | 0 | 0 | 4 | K | 0 | ROZPOCET | #REF! | 0 | 0 | 0 | 0 | 1 | #REF! | 4 | 702
352 | K | 5907030466 | Záměna kolejnic současně s výměnou pryžové podložky, tvar S49, T, 49E1 Poznámka: 1. V cenách jsou započteny náklady na demontáž upevňovadel, záměnu vnějšího a vnitřního pásu, dílů a součástí, montáž upevňovadel, úpravu dilatačních spár, pryžových podložek, zřízení nebo demontáž prozatímních styků a ošetření součástí mazivem. 2. V cenách nejsou započteny náklady na dělení kolejnic, zřízení svaru, demontáž nebo montáž styků. | m | 200 | Sborník UOŽI 01 2025 | základní | 0.206 | 41.2 | 0 | 0 | 0 | 0 | 4 | K | 0 | ROZPOCET | #REF! | 0 | 0 | 0 | 0 | 1 | #REF! | 4 | 704
353 | K | 5907030531 | Záměna kolejnic současně s výměnou vodicích vložek, tvar UIC60, 60E2 Poznámka: 1. V cenách jsou započteny náklady na demontáž upevňovadel, záměnu vnějšího a vnitřního pásu, dílů a součástí, montáž upevňovadel, úpravu dilatačních spár, pryžových podložek, zřízení nebo demontáž prozatímních styků a ošetření součástí mazivem. 2. V cenách nejsou započteny náklady na dělení kolejnic, zřízení svaru, demontáž nebo montáž styků. | m | 100 | Sborník UOŽI 01 2025 | základní | 0.249 | 24.9 | 0 | 0 | 0 | 0 | 4 | K | 0 | ROZPOCET | #REF! | 0 | 0 | 0 | 0 | 1 | #REF! | 4 | 706
354 | K | 5907030536 | Záměna kolejnic současně s výměnou vodicích vložek, tvar S49, T, 49E1 Poznámka: 1. V cenách jsou započteny náklady na demontáž upevňovadel, záměnu vnějšího a vnitřního pásu, dílů a součástí, montáž upevňovadel, úpravu dilatačních spár, pryžových podložek, zřízení nebo demontáž prozatímních styků a ošetření součástí mazivem. 2. V cenách nejsou započteny náklady na dělení kolejnic, zřízení svaru, demontáž nebo montáž styků. | m | 200 | Sborník UOŽI 01 2025 | základní | 0.214 | 42.8 | 0 | 0 | 0 | 0 | 4 | K | 0 | ROZPOCET | #REF! | 0 | 0 | 0 | 0 | 1 | #REF! | 4 | 708
355 | K | 5907030566 | Záměna kolejnic současně s výměnou kompletů a vodicích vložek, tvar UIC60, 60E2 Poznámka: 1. V cenách jsou započteny náklady na demontáž upevňovadel, záměnu vnějšího a vnitřního pásu, dílů a součástí, montáž upevňovadel, úpravu dilatačních spár, pryžových podložek, zřízení nebo demontáž prozatímních styků a ošetření součástí mazivem. 2. V cenách nejsou započteny náklady na dělení kolejnic, zřízení svaru, demontáž nebo montáž styků. | m | 100 | Sborník UOŽI 01 2025 | základní | 0.257 | 25.7 | 0 | 0 | 0 | 0 | 4 | K | 0 | ROZPOCET | #REF! | 0 | 0 | 0 | 0 | 1 | #REF! | 4 | 710
356 | K | 5907030571 | Záměna kolejnic současně s výměnou kompletů a vodicích vložek, tvar S49, T, 49E1 Poznámka: 1. V cenách jsou započteny náklady na demontáž upevňovadel, záměnu vnějšího a vnitřního pásu, dílů a součástí, montáž upevňovadel, úpravu dilatačních spár, pryžových podložek, zřízení nebo demontáž prozatímních styků a ošetření součástí mazivem. 2. V cenách nejsou započteny náklady na dělení kolejnic, zřízení svaru, demontáž nebo montáž styků. | m | 200 | Sborník UOŽI 01 2025 | základní | 0.222 | 44.4 | 0 | 0 | 0 | 0 | 4 | K | 0 | ROZPOCET | #REF! | 0 | 0 | 0 | 0 | 1 | #REF! | 4 | 712
357 | K | 5907030601 | Záměna kolejnic současně s výměnou kompletů, vodicích vložek a pryžové podložky, tvar UIC60, 60E2 Poznámka: 1. V cenách jsou započteny náklady na demontáž upevňovadel, záměnu vnějšího a vnitřního pásu, dílů a součástí, montáž upevňovadel, úpravu dilatačních spár, pryžových podložek, zřízení nebo demontáž prozatímních styků a ošetření součástí mazivem. 2. V cenách nejsou započteny náklady na dělení kolejnic, zřízení svaru, demontáž nebo montáž styků. | m | 100 | Sborník UOŽI 01 2025 | základní | 0.268 | 26.8 | 0 | 0 | 0 | 0 | 4 | K | 0 | ROZPOCET | #REF! | 0 | 0 | 0 | 0 | 1 | #REF! | 4 | 714
358 | K | 5907030606 | Záměna kolejnic současně s výměnou kompletů, vodicích vložek a pryžové podložky, tvar S49, T, 49E1 Poznámka: 1. V cenách jsou započteny náklady na demontáž upevňovadel, záměnu vnějšího a vnitřního pásu, dílů a součástí, montáž upevňovadel, úpravu dilatačních spár, pryžových podložek, zřízení nebo demontáž prozatímních styků a ošetření součástí mazivem. 2. V cenách nejsou započteny náklady na dělení kolejnic, zřízení svaru, demontáž nebo montáž styků. | m | 200 | Sborník UOŽI 01 2025 | základní | 0.229 | 45.8 | 0 | 0 | 0 | 0 | 4 | K | 0 | ROZPOCET | #REF! | 0 | 0 | 0 | 0 | 1 | #REF! | 4 | 716
359 | K | 5907035021 | Úprava dilatačních spár kolejnic tvar kolejnice UIC60, 60E2 Poznámka: 1. V cenách jsou započteny náklady na uvolnění nebo demontáž upevňovadel, posun kolejnic, nastavení spáry, dotažení upevňovadel a ošetření součástí mazivem. | m | 100 | Sborník UOŽI 01 2025 | základní | 0.121 | 12.1 | 0 | 0 | 0 | 0 | 4 | K | 0 | ROZPOCET | #REF! | 0 | 0 | 0 | 0 | 1 | #REF! | 4 | 718
360 | K | 5907035121 | Úprava dilatačních spár kolejnic tvar kolejnice R65 Poznámka: 1. V cenách jsou započteny náklady na uvolnění nebo demontáž upevňovadel, posun kolejnic, nastavení spáry, dotažení upevňovadel a ošetření součástí mazivem. | m | 100 | Sborník UOŽI 01 2025 | základní | 0.12 | 12 | 0 | 0 | 0 | 0 | 4 | K | 0 | ROZPOCET | #REF! | 0 | 0 | 0 | 0 | 1 | #REF! | 4 | 720
361 | K | 5907035211 | Úprava dilatačních spár kolejnic tvar kolejnice S49, T, 49E1 Poznámka: 1. V cenách jsou započteny náklady na uvolnění nebo demontáž upevňovadel, posun kolejnic, nastavení spáry, dotažení upevňovadel a ošetření součástí mazivem. | m | 100 | Sborník UOŽI 01 2025 | základní | 0.124 | 12.4 | 0 | 0 | 0 | 0 | 4 | K | 0 | ROZPOCET | #REF! | 0 | 0 | 0 | 0 | 1 | #REF! | 4 | 722
362 | K | 5907035311 | Úprava dilatačních spár kolejnic tvar kolejnice A Poznámka: 1. V cenách jsou započteny náklady na uvolnění nebo demontáž upevňovadel, posun kolejnic, nastavení spáry, dotažení upevňovadel a ošetření součástí mazivem. | m | 100 | Sborník UOŽI 01 2025 | základní | 0.108 | 10.8 | 0 | 0 | 0 | 0 | 4 | K | 0 | ROZPOCET | #REF! | 0 | 0 | 0 | 0 | 1 | #REF! | 4 | 724
363 | K | 5907040011 | Posun kolejnic před svařováním tvar kolejnic UIC60, 60E2, R65 Poznámka: 1. V cenách jsou započteny náklady na přizdvižení a posun kolejnice. Položka se použije v případě krácení deformovaných konců kolejnic před svařováním. 2. V cenách nejsou obsaženy náklady na demontáž a montáž upevňovadel. Položku nelze použít pro posun z důvodu úpravy dilatačních spár před svařováním. | m | 500 | Sborník UOŽI 01 2025 | základní | 0.168 | 84 | 0 | 0 | 0 | 0 | 4 | K | 0 | ROZPOCET | #REF! | 0 | 0 | 0 | 0 | 1 | #REF! | 4 | 726
364 | K | 5907040031 | Posun kolejnic před svařováním tvar kolejnic S49, T, 49E1 Poznámka: 1. V cenách jsou započteny náklady na přizdvižení a posun kolejnice. Položka se použije v případě krácení deformovaných konců kolejnic před svařováním. 2. V cenách nejsou obsaženy náklady na demontáž a montáž upevňovadel. Položku nelze použít pro posun z důvodu úpravy dilatačních spár před svařováním. | m | 500 | Sborník UOŽI 01 2025 | základní | 0.136 | 68 | 0 | 0 | 0 | 0 | 4 | K | 0 | ROZPOCET | #REF! | 0 | 0 | 0 | 0 | 1 | #REF! | 4 | 728
365 | K | 5907040041 | Posun kolejnic před svařováním tvar kolejnic A Poznámka: 1. V cenách jsou započteny náklady na přizdvižení a posun kolejnice. Položka se použije v případě krácení deformovaných konců kolejnic před svařováním. 2. V cenách nejsou obsaženy náklady na demontáž a montáž upevňovadel. Položku nelze použít pro posun z důvodu úpravy dilatačních spár před svařováním. | m | 200 | Sborník UOŽI 01 2025 | základní | 0.126 | 25.2 | 0 | 0 | 0 | 0 | 4 | K | 0 | ROZPOCET | #REF! | 0 | 0 | 0 | 0 | 1 | #REF! | 4 | 730
366 | K | 5907045010 | Příplatek za obtížnost při výměně kolejnic v oblouku o poloměru menším než 200 m tv. UIC60 Poznámka: 1. V cenách jsou započteny náklady za obtížné podmínky výměny kolejnic. | m | 100 | Sborník UOŽI 01 2025 | základní | 0.04 | 4 | 0 | 0 | 0 | 0 | 4 | K | 0 | ROZPOCET | #REF! | 0 | 0 | 0 | 0 | 1 | #REF! | 4 | 732
367 | K | 5907045020 | Příplatek za obtížnost při výměně kolejnic v oblouku o poloměru menším než 200 m tv. R65 Poznámka: 1. V cenách jsou započteny náklady za obtížné podmínky výměny kolejnic. | m | 200 | Sborník UOŽI 01 2025 | základní | 0.04 | 8 | 0 | 0 | 0 | 0 | 4 | K | 0 | ROZPOCET | #REF! | 0 | 0 | 0 | 0 | 1 | #REF! | 4 | 734
368 | K | 5907045110 | Příplatek za obtížnost při výměně kolejnic na rozponových podkladnicích tv. R65 Poznámka: 1. V cenách jsou započteny náklady za obtížné podmínky výměny kolejnic. | m | 200 | Sborník UOŽI 01 2025 | základní | 0.01 | 2 | 0 | 0 | 0 | 0 | 4 | K | 0 | ROZPOCET | #REF! | 0 | 0 | 0 | 0 | 1 | #REF! | 4 | 736
369 | K | 5907045120 | Příplatek za obtížnost při výměně kolejnic na rozponových podkladnicích tv. S49 Poznámka: 1. V cenách jsou započteny náklady za obtížné podmínky výměny kolejnic. | m | 200 | Sborník UOŽI 01 2025 | základní | 0.01 | 2 | 0 | 0 | 0 | 0 | 4 | K | 0 | ROZPOCET | #REF! | 0 | 0 | 0 | 0 | 1 | #REF! | 4 | 738
370 | K | 5907050010 | Dělení kolejnic řezáním nebo rozbroušením, soustavy UIC60 nebo R65 Poznámka: 1. V cenách jsou započteny náklady na manipulaci, podložení, označení a provedení řezu kolejnice. | kus | 100 | Sborník UOŽI 01 2025 | základní | 0.77 | 77 | 0 | 0 | 0 | 0 | 4 | K | 0 | ROZPOCET | #REF! | 0 | 0 | 0 | 0 | 1 | #REF! | 4 | 740
371 | K | 5907050020 | Dělení kolejnic řezáním nebo rozbroušením, soustavy S49 nebo T Poznámka: 1. V cenách jsou započteny náklady na manipulaci, podložení, označení a provedení řezu kolejnice. | kus | 500 | Sborník UOŽI 01 2025 | základní | 0.69 | 345 | 0 | 0 | 0 | 0 | 4 | K | 0 | ROZPOCET | #REF! | 0 | 0 | 0 | 0 | 1 | #REF! | 4 | 742
372 | K | 5907050030 | Dělení kolejnic řezáním nebo rozbroušením, soustavy A Poznámka: 1. V cenách jsou započteny náklady na manipulaci, podložení, označení a provedení řezu kolejnice. | kus | 100 | Sborník UOŽI 01 2025 | základní | 0.6 | 60 | 0 | 0 | 0 | 0 | 4 | K | 0 | ROZPOCET | #REF! | 0 | 0 | 0 | 0 | 1 | #REF! | 4 | 744
373 | K | 5907050110 | Dělení kolejnic kyslíkem, soustavy UIC60 nebo R65 Poznámka: 1. V cenách jsou započteny náklady na manipulaci, podložení, označení a provedení řezu kolejnice. | kus | 500 | Sborník UOŽI 01 2025 | základní | 0.241 | 120.5 | 0 | 0 | 0 | 0 | 4 | K | 0 | ROZPOCET | #REF! | 0 | 0 | 0 | 0 | 1 | #REF! | 4 | 746
374 | K | 5907050120 | Dělení kolejnic kyslíkem, soustavy S49 nebo T Poznámka: 1. V cenách jsou započteny náklady na manipulaci, podložení, označení a provedení řezu kolejnice. | kus | 500 | Sborník UOŽI 01 2025 | základní | 0.217 | 108.5 | 0 | 0 | 0 | 0 | 4 | K | 0 | ROZPOCET | #REF! | 0 | 0 | 0 | 0 | 1 | #REF! | 4 | 748
375 | K | 5907050130 | Dělení kolejnic kyslíkem, soustavy A Poznámka: 1. V cenách jsou započteny náklady na manipulaci, podložení, označení a provedení řezu kolejnice. | kus | 135 | Sborník UOŽI 01 2025 | základní | 0.2 | 27 | 0 | 0 | 0 | 0 | 4 | K | 0 | ROZPOCET | #REF! | 0 | 0 | 0 | 0 | 1 | #REF! | 4 | 750
376 | K | 5907055010 | Vrtání kolejnic otvor o průměru do 10 mm Poznámka: 1. V cenách jsou započteny náklady na manipulaci, podložení, označení a provedení vrtu ve stojině kolejnice. | kus | 100 | Sborník UOŽI 01 2025 | základní | 0.54 | 54 | 0 | 0 | 0 | 0 | 4 | K | 0 | ROZPOCET | #REF! | 0 | 0 | 0 | 0 | 1 | #REF! | 4 | 752
377 | K | 5907055020 | Vrtání kolejnic otvor o průměru přes 10 do 23 mm Poznámka: 1. V cenách jsou započteny náklady na manipulaci, podložení, označení a provedení vrtu ve stojině kolejnice. | kus | 60 | Sborník UOŽI 01 2025 | základní | 0.49 | 29.4 | 0 | 0 | 0 | 0 | 4 | K | 0 | ROZPOCET | #REF! | 0 | 0 | 0 | 0 | 1 | #REF! | 4 | 754
378 | K | 5907055030 | Vrtání kolejnic otvor o průměru přes 23 mm Poznámka: 1. V cenách jsou započteny náklady na manipulaci, podložení, označení a provedení vrtu ve stojině kolejnice. | kus | 60 | Sborník UOŽI 01 2025 | základní | 0.44 | 26.4 | 0 | 0 | 0 | 0 | 4 | K | 0 | ROZPOCET | #REF! | 0 | 0 | 0 | 0 | 1 | #REF! | 4 | 756
379 | K | 5908005015 | Oprava kolejnicového styku výměna spojky tvar UIC60, R65 Poznámka: 1. V cenách jsou započteny náklady na výměnu, demontáž nebo montáž vnitřní spojky a/nebo celého styku a ošetření součástí mazivem. U přechodových spojek se použije položka s větším tvarem. 2. V cenách nejsou obsaženy náklady na dodávku materiálu. | kus | 10 | Sborník UOŽI 01 2025 | základní | 0.69 | 6.9 | 0 | 0 | 0 | 0 | 4 | K | 0 | ROZPOCET | #REF! | 0 | 0 | 0 | 0 | 1 | #REF! | 4 | 758
380 | K | 5908005025 | Oprava kolejnicového styku výměna spojky tvar S49, T, A Poznámka: 1. V cenách jsou započteny náklady na výměnu, demontáž nebo montáž vnitřní spojky a/nebo celého styku a ošetření součástí mazivem. U přechodových spojek se použije položka s větším tvarem. 2. V cenách nejsou obsaženy náklady na dodávku materiálu. | kus | 20 | Sborník UOŽI 01 2025 | základní | 0.56 | 11.2 | 0 | 0 | 0 | 0 | 4 | K | 0 | ROZPOCET | #REF! | 0 | 0 | 0 | 0 | 1 | #REF! | 4 | 760
381 | K | 5908005115 | Oprava kolejnicového styku demontáž spojky tvar UIC60, R65 Poznámka: 1. V cenách jsou započteny náklady na výměnu, demontáž nebo montáž vnitřní spojky a/nebo celého styku a ošetření součástí mazivem. U přechodových spojek se použije položka s větším tvarem. 2. V cenách nejsou obsaženy náklady na dodávku materiálu. | kus | 20 | Sborník UOŽI 01 2025 | základní | 0.269 | 5.38 | 0 | 0 | 0 | 0 | 4 | K | 0 | ROZPOCET | #REF! | 0 | 0 | 0 | 0 | 1 | #REF! | 4 | 762
382 | K | 5908005125 | Oprava kolejnicového styku demontáž spojky tvar S49, T, A Poznámka: 1. V cenách jsou započteny náklady na výměnu, demontáž nebo montáž vnitřní spojky a/nebo celého styku a ošetření součástí mazivem. U přechodových spojek se použije položka s větším tvarem. 2. V cenách nejsou obsaženy náklady na dodávku materiálu. | kus | 20 | Sborník UOŽI 01 2025 | základní | 0.22 | 4.4 | 0 | 0 | 0 | 0 | 4 | K | 0 | ROZPOCET | #REF! | 0 | 0 | 0 | 0 | 1 | #REF! | 4 | 764
383 | K | 5908005215 | Oprava kolejnicového styku montáž spojky tvar UIC60, R65 Poznámka: 1. V cenách jsou započteny náklady na výměnu, demontáž nebo montáž vnitřní spojky a/nebo celého styku a ošetření součástí mazivem. U přechodových spojek se použije položka s větším tvarem. 2. V cenách nejsou obsaženy náklady na dodávku materiálu. | kus | 10 | Sborník UOŽI 01 2025 | základní | 0.41 | 4.1 | 0 | 0 | 0 | 0 | 4 | K | 0 | ROZPOCET | #REF! | 0 | 0 | 0 | 0 | 1 | #REF! | 4 | 766
384 | K | 5908005225 | Oprava kolejnicového styku montáž spojky tvar S49, T, A Poznámka: 1. V cenách jsou započteny náklady na výměnu, demontáž nebo montáž vnitřní spojky a/nebo celého styku a ošetření součástí mazivem. U přechodových spojek se použije položka s větším tvarem. 2. V cenách nejsou obsaženy náklady na dodávku materiálu. | kus | 20 | Sborník UOŽI 01 2025 | základní | 0.34 | 6.8 | 0 | 0 | 0 | 0 | 4 | K | 0 | ROZPOCET | #REF! | 0 | 0 | 0 | 0 | 1 | #REF! | 4 | 768
385 | K | 5908005315 | Oprava kolejnicového styku výměna spojek tvar UIC60, R65 Poznámka: 1. V cenách jsou započteny náklady na výměnu, demontáž nebo montáž vnitřní spojky a/nebo celého styku a ošetření součástí mazivem. U přechodových spojek se použije položka s větším tvarem. 2. V cenách nejsou obsaženy náklady na dodávku materiálu. | styk | 20 | Sborník UOŽI 01 2025 | základní | 0.966 | 19.32 | 0 | 0 | 0 | 0 | 4 | K | 0 | ROZPOCET | #REF! | 0 | 0 | 0 | 0 | 1 | #REF! | 4 | 770
386 | K | 5908005325 | Oprava kolejnicového styku výměna spojek tvar S49, T, A Poznámka: 1. V cenách jsou započteny náklady na výměnu, demontáž nebo montáž vnitřní spojky a/nebo celého styku a ošetření součástí mazivem. U přechodových spojek se použije položka s větším tvarem. 2. V cenách nejsou obsaženy náklady na dodávku materiálu. | styk | 20 | Sborník UOŽI 01 2025 | základní | 0.784 | 15.68 | 0 | 0 | 0 | 0 | 4 | K | 0 | ROZPOCET | #REF! | 0 | 0 | 0 | 0 | 1 | #REF! | 4 | 772
387 | K | 5908005415 | Oprava kolejnicového styku demontáž spojek tvar UIC60, R65 Poznámka: 1. V cenách jsou započteny náklady na výměnu, demontáž nebo montáž vnitřní spojky a/nebo celého styku a ošetření součástí mazivem. U přechodových spojek se použije položka s větším tvarem. 2. V cenách nejsou obsaženy náklady na dodávku materiálu. | styk | 10 | Sborník UOŽI 01 2025 | základní | 0.375 | 3.75 | 0 | 0 | 0 | 0 | 4 | K | 0 | ROZPOCET | #REF! | 0 | 0 | 0 | 0 | 1 | #REF! | 4 | 774
388 | K | 5908005425 | Oprava kolejnicového styku demontáž spojek tvar S49, T, A Poznámka: 1. V cenách jsou započteny náklady na výměnu, demontáž nebo montáž vnitřní spojky a/nebo celého styku a ošetření součástí mazivem. U přechodových spojek se použije položka s větším tvarem. 2. V cenách nejsou obsaženy náklady na dodávku materiálu. | styk | 20 | Sborník UOŽI 01 2025 | základní | 0.308 | 6.16 | 0 | 0 | 0 | 0 | 4 | K | 0 | ROZPOCET | #REF! | 0 | 0 | 0 | 0 | 1 | #REF! | 4 | 776
389 | K | 5908005515 | Oprava kolejnicového styku montáž spojek tvar UIC60, R65 Poznámka: 1. V cenách jsou započteny náklady na výměnu, demontáž nebo montáž vnitřní spojky a/nebo celého styku a ošetření součástí mazivem. U přechodových spojek se použije položka s větším tvarem. 2. V cenách nejsou obsaženy náklady na dodávku materiálu. | styk | 10 | Sborník UOŽI 01 2025 | základní | 0.576 | 5.76 | 0 | 0 | 0 | 0 | 4 | K | 0 | ROZPOCET | #REF! | 0 | 0 | 0 | 0 | 1 | #REF! | 4 | 778
390 | K | 5908005525 | Oprava kolejnicového styku montáž spojek tvar S49, T, A Poznámka: 1. V cenách jsou započteny náklady na výměnu, demontáž nebo montáž vnitřní spojky a/nebo celého styku a ošetření součástí mazivem. U přechodových spojek se použije položka s větším tvarem. 2. V cenách nejsou obsaženy náklady na dodávku materiálu. | styk | 20 | Sborník UOŽI 01 2025 | základní | 0.475 | 9.5 | 0 | 0 | 0 | 0 | 4 | K | 0 | ROZPOCET | #REF! | 0 | 0 | 0 | 0 | 1 | #REF! | 4 | 780
391 | K | 5908010015 | Zřízení kolejnicového styku bez rozřezu tvar UIC60, R65 Poznámka: 1. V cenách jsou započteny náklady na zřízení styku, případné nastavení dilatační spáry a ošetření součástí mazivem. U přechodového styku se použije položka s větším tvarem. 2. V cenách nejsou obsaženy náklady na dodávku materiálu. | styk | 10 | Sborník UOŽI 01 2025 | základní | 0.66 | 6.6 | 0 | 0 | 0 | 0 | 4 | K | 0 | ROZPOCET | #REF! | 0 | 0 | 0 | 0 | 1 | #REF! | 4 | 782
392 | K | 5908010035 | Zřízení kolejnicového styku bez rozřezu tvar S49, T, A Poznámka: 1. V cenách jsou započteny náklady na zřízení styku, případné nastavení dilatační spáry a ošetření součástí mazivem. U přechodového styku se použije položka s větším tvarem. 2. V cenách nejsou obsaženy náklady na dodávku materiálu. | styk | 20 | Sborník UOŽI 01 2025 | základní | 0.54 | 10.8 | 0 | 0 | 0 | 0 | 4 | K | 0 | ROZPOCET | #REF! | 0 | 0 | 0 | 0 | 1 | #REF! | 4 | 784
393 | K | 5908010115 | Zřízení kolejnicového styku s rozřezem a vrtáním - 4 otvory tvar UIC60, R65 Poznámka: 1. V cenách jsou započteny náklady na zřízení styku, případné nastavení dilatační spáry a ošetření součástí mazivem. U přechodového styku se použije položka s větším tvarem. 2. V cenách nejsou obsaženy náklady na dodávku materiálu. | styk | 10 | Sborník UOŽI 01 2025 | základní | 1.384 | 13.84 | 0 | 0 | 0 | 0 | 4 | K | 0 | ROZPOCET | #REF! | 0 | 0 | 0 | 0 | 1 | #REF! | 4 | 786
394 | K | 5908010135 | Zřízení kolejnicového styku s rozřezem a vrtáním - 4 otvory tvar S49, T Poznámka: 1. V cenách jsou započteny náklady na zřízení styku, případné nastavení dilatační spáry a ošetření součástí mazivem. U přechodového styku se použije položka s větším tvarem. 2. V cenách nejsou obsaženy náklady na dodávku materiálu. | styk | 20 | Sborník UOŽI 01 2025 | základní | 1.285 | 25.7 | 0 | 0 | 0 | 0 | 4 | K | 0 | ROZPOCET | #REF! | 0 | 0 | 0 | 0 | 1 | #REF! | 4 | 788
395 | K | 5908010145 | Zřízení kolejnicového styku s rozřezem a vrtáním - 4 otvory tvar A Poznámka: 1. V cenách jsou započteny náklady na zřízení styku, případné nastavení dilatační spáry a ošetření součástí mazivem. U přechodového styku se použije položka s větším tvarem. 2. V cenách nejsou obsaženy náklady na dodávku materiálu. | styk | 10 | Sborník UOŽI 01 2025 | základní | 1.253 | 12.53 | 0 | 0 | 0 | 0 | 4 | K | 0 | ROZPOCET | #REF! | 0 | 0 | 0 | 0 | 1 | #REF! | 4 | 790
396 | K | 5908010215 | Zřízení kolejnicového styku s rozřezem a vrtáním - 2 otvory tvar UIC60, R65 Poznámka: 1. V cenách jsou započteny náklady na zřízení styku, případné nastavení dilatační spáry a ošetření součástí mazivem. U přechodového styku se použije položka s větším tvarem. 2. V cenách nejsou obsaženy náklady na dodávku materiálu. | styk | 10 | Sborník UOŽI 01 2025 | základní | 1.17 | 11.7 | 0 | 0 | 0 | 0 | 4 | K | 0 | ROZPOCET | #REF! | 0 | 0 | 0 | 0 | 1 | #REF! | 4 | 792
397 | K | 5908010235 | Zřízení kolejnicového styku s rozřezem a vrtáním - 2 otvory tvar S49, T Poznámka: 1. V cenách jsou započteny náklady na zřízení styku, případné nastavení dilatační spáry a ošetření součástí mazivem. U přechodového styku se použije položka s větším tvarem. 2. V cenách nejsou obsaženy náklady na dodávku materiálu. | styk | 20 | Sborník UOŽI 01 2025 | základní | 1.096 | 21.92 | 0 | 0 | 0 | 0 | 4 | K | 0 | ROZPOCET | #REF! | 0 | 0 | 0 | 0 | 1 | #REF! | 4 | 794
398 | K | 5908010245 | Zřízení kolejnicového styku s rozřezem a vrtáním - 2 otvory tvar A Poznámka: 1. V cenách jsou započteny náklady na zřízení styku, případné nastavení dilatační spáry a ošetření součástí mazivem. U přechodového styku se použije položka s větším tvarem. 2. V cenách nejsou obsaženy náklady na dodávku materiálu. | styk | 10 | Sborník UOŽI 01 2025 | základní | 1.063 | 10.63 | 0 | 0 | 0 | 0 | 4 | K | 0 | ROZPOCET | #REF! | 0 | 0 | 0 | 0 | 1 | #REF! | 4 | 796
399 | K | 5908015015 | Oprava součástí izolovaného styku (IS) výměna spojky tvar UIC60, R65 Poznámka: 1. V cenách jsou započteny náklady na demontáž, výměnu nebo montáž vnitřní spojky a/nebo celého styku včetně obroušení převalků hlavy kolejnice, případnou výměnu profilové vložky a ošetření součástí mazivem. 2. V cenách nejsou obsaženy náklady na dodávku materiálu. | kus | 10 | Sborník UOŽI 01 2025 | základní | 0.24 | 2.4 | 0 | 0 | 0 | 0 | 4 | K | 0 | ROZPOCET | #REF! | 0 | 0 | 0 | 0 | 1 | #REF! | 4 | 798
400 | K | 5908015035 | Oprava součástí izolovaného styku (IS) výměna spojky tvar S49, T, A Poznámka: 1. V cenách jsou započteny náklady na demontáž, výměnu nebo montáž vnitřní spojky a/nebo celého styku včetně obroušení převalků hlavy kolejnice, případnou výměnu profilové vložky a ošetření součástí mazivem. 2. V cenách nejsou obsaženy náklady na dodávku materiálu. | kus | 10 | Sborník UOŽI 01 2025 | základní | 0.22 | 2.2 | 0 | 0 | 0 | 0 | 4 | K | 0 | ROZPOCET | #REF! | 0 | 0 | 0 | 0 | 1 | #REF! | 4 | 800
401 | K | 5908015115 | Oprava součástí izolovaného styku (IS) demontáž spojky tvar UIC60, R65 Poznámka: 1. V cenách jsou započteny náklady na demontáž, výměnu nebo montáž vnitřní spojky a/nebo celého styku včetně obroušení převalků hlavy kolejnice, případnou výměnu profilové vložky a ošetření součástí mazivem. 2. V cenách nejsou obsaženy náklady na dodávku materiálu. | kus | 10 | Sborník UOŽI 01 2025 | základní | 0.123 | 1.23 | 0 | 0 | 0 | 0 | 4 | K | 0 | ROZPOCET | #REF! | 0 | 0 | 0 | 0 | 1 | #REF! | 4 | 802
402 | K | 5908015135 | Oprava součástí izolovaného styku (IS) demontáž spojky tvar S49, T, A Poznámka: 1. V cenách jsou započteny náklady na demontáž, výměnu nebo montáž vnitřní spojky a/nebo celého styku včetně obroušení převalků hlavy kolejnice, případnou výměnu profilové vložky a ošetření součástí mazivem. 2. V cenách nejsou obsaženy náklady na dodávku materiálu. | kus | 10 | Sborník UOŽI 01 2025 | základní | 0.101 | 1.01 | 0 | 0 | 0 | 0 | 4 | K | 0 | ROZPOCET | #REF! | 0 | 0 | 0 | 0 | 1 | #REF! | 4 | 804
403 | K | 5908015215 | Oprava součástí izolovaného styku (IS) montáž spojky tvar UIC60, R65 Poznámka: 1. V cenách jsou započteny náklady na demontáž, výměnu nebo montáž vnitřní spojky a/nebo celého styku včetně obroušení převalků hlavy kolejnice, případnou výměnu profilové vložky a ošetření součástí mazivem. 2. V cenách nejsou obsaženy náklady na dodávku materiálu. | kus | 10 | Sborník UOŽI 01 2025 | základní | 0.188 | 1.88 | 0 | 0 | 0 | 0 | 4 | K | 0 | ROZPOCET | #REF! | 0 | 0 | 0 | 0 | 1 | #REF! | 4 | 806
404 | K | 5908015235 | Oprava součástí izolovaného styku (IS) montáž spojky tvar S49, T, A Poznámka: 1. V cenách jsou započteny náklady na demontáž, výměnu nebo montáž vnitřní spojky a/nebo celého styku včetně obroušení převalků hlavy kolejnice, případnou výměnu profilové vložky a ošetření součástí mazivem. 2. V cenách nejsou obsaženy náklady na dodávku materiálu. | kus | 10 | Sborník UOŽI 01 2025 | základní | 0.15 | 1.5 | 0 | 0 | 0 | 0 | 4 | K | 0 | ROZPOCET | #REF! | 0 | 0 | 0 | 0 | 1 | #REF! | 4 | 808
405 | K | 5908015315 | Oprava součástí izolovaného styku (IS) výměna spojek tvar UIC60, R65 Poznámka: 1. V cenách jsou započteny náklady na demontáž, výměnu nebo montáž vnitřní spojky a/nebo celého styku včetně obroušení převalků hlavy kolejnice, případnou výměnu profilové vložky a ošetření součástí mazivem. 2. V cenách nejsou obsaženy náklady na dodávku materiálu. | styk | 10 | Sborník UOŽI 01 2025 | základní | 0.365 | 3.65 | 0 | 0 | 0 | 0 | 4 | K | 0 | ROZPOCET | #REF! | 0 | 0 | 0 | 0 | 1 | #REF! | 4 | 810
406 | K | 5908015335 | Oprava součástí izolovaného styku (IS) výměna spojek tvar S49, T, A Poznámka: 1. V cenách jsou započteny náklady na demontáž, výměnu nebo montáž vnitřní spojky a/nebo celého styku včetně obroušení převalků hlavy kolejnice, případnou výměnu profilové vložky a ošetření součástí mazivem. 2. V cenách nejsou obsaženy náklady na dodávku materiálu. | styk | 10 | Sborník UOŽI 01 2025 | základní | 0.364 | 3.64 | 0 | 0 | 0 | 0 | 4 | K | 0 | ROZPOCET | #REF! | 0 | 0 | 0 | 0 | 1 | #REF! | 4 | 812
407 | K | 5908015415 | Oprava součástí izolovaného styku (IS) demontáž spojek tvar UIC60, R65 Poznámka: 1. V cenách jsou započteny náklady na demontáž, výměnu nebo montáž vnitřní spojky a/nebo celého styku včetně obroušení převalků hlavy kolejnice, případnou výměnu profilové vložky a ošetření součástí mazivem. 2. V cenách nejsou obsaženy náklady na dodávku materiálu. | styk | 10 | Sborník UOŽI 01 2025 | základní | 0.148 | 1.48 | 0 | 0 | 0 | 0 | 4 | K | 0 | ROZPOCET | #REF! | 0 | 0 | 0 | 0 | 1 | #REF! | 4 | 814
408 | K | 5908015435 | Oprava součástí izolovaného styku (IS) demontáž spojek tvar S49, T, A Poznámka: 1. V cenách jsou započteny náklady na demontáž, výměnu nebo montáž vnitřní spojky a/nebo celého styku včetně obroušení převalků hlavy kolejnice, případnou výměnu profilové vložky a ošetření součástí mazivem. 2. V cenách nejsou obsaženy náklady na dodávku materiálu. | styk | 10 | Sborník UOŽI 01 2025 | základní | 0.122 | 1.22 | 0 | 0 | 0 | 0 | 4 | K | 0 | ROZPOCET | #REF! | 0 | 0 | 0 | 0 | 1 | #REF! | 4 | 816
409 | K | 5908015515 | Oprava součástí izolovaného styku (IS) montáž spojek tvar UIC60, R65 Poznámka: 1. V cenách jsou započteny náklady na demontáž, výměnu nebo montáž vnitřní spojky a/nebo celého styku včetně obroušení převalků hlavy kolejnice, případnou výměnu profilové vložky a ošetření součástí mazivem. 2. V cenách nejsou obsaženy náklady na dodávku materiálu. | styk | 10 | Sborník UOŽI 01 2025 | základní | 0.226 | 2.26 | 0 | 0 | 0 | 0 | 4 | K | 0 | ROZPOCET | #REF! | 0 | 0 | 0 | 0 | 1 | #REF! | 4 | 818
410 | K | 5908015535 | Oprava součástí izolovaného styku (IS) montáž spojek tvar S49, T, A Poznámka: 1. V cenách jsou započteny náklady na demontáž, výměnu nebo montáž vnitřní spojky a/nebo celého styku včetně obroušení převalků hlavy kolejnice, případnou výměnu profilové vložky a ošetření součástí mazivem. 2. V cenách nejsou obsaženy náklady na dodávku materiálu. | styk | 10 | Sborník UOŽI 01 2025 | základní | 0.18 | 1.8 | 0 | 0 | 0 | 0 | 4 | K | 0 | ROZPOCET | #REF! | 0 | 0 | 0 | 0 | 1 | #REF! | 4 | 820
411 | K | 5908020015 | Výměna profilové vložky IS tvar UIC60, R65, S49, T, A Poznámka: 1. V cenách jsou započteny náklady na samostatnou výměnu profilové vložky a případné obroušení převalků hlavy kolejnic, demontáž a montáž vnitřní spojky, výměna vložky a ošetření součástí mazivem. 2. V cenách nejsou obsaženy náklady na dodávku materiálu. | kus | 10 | Sborník UOŽI 01 2025 | základní | 1.07 | 10.7 | 0 | 0 | 0 | 0 | 4 | K | 0 | ROZPOCET | #REF! | 0 | 0 | 0 | 0 | 1 | #REF! | 4 | 822
412 | K | 5908025015 | Zřízení izolovaného styku (IS) bez rozřezu kolejnice tvar UIC60, R65 Poznámka: 1. V cenách jsou započteny náklady na zřízení izolovaného styku, případné obroušení převalků čela kolejnic a ošetření součástí mazivem. 2. V cenách nejsou obsaženy náklady na dodávku materiálu. | styk | 5 | Sborník UOŽI 01 2025 | základní | 0.7 | 3.5 | 0 | 0 | 0 | 0 | 4 | K | 0 | ROZPOCET | #REF! | 0 | 0 | 0 | 0 | 1 | #REF! | 4 | 824
413 | K | 5908025035 | Zřízení izolovaného styku (IS) bez rozřezu kolejnice tvar S49, T, A Poznámka: 1. V cenách jsou započteny náklady na zřízení izolovaného styku, případné obroušení převalků čela kolejnic a ošetření součástí mazivem. 2. V cenách nejsou obsaženy náklady na dodávku materiálu. | styk | 5 | Sborník UOŽI 01 2025 | základní | 0.571 | 2.855 | 0 | 0 | 0 | 0 | 4 | K | 0 | ROZPOCET | #REF! | 0 | 0 | 0 | 0 | 1 | #REF! | 4 | 826
414 | K | 5908025115 | Zřízení izolovaného styku (IS) s rozřezem kolejnice tvar UIC60, R65 Poznámka: 1. V cenách jsou započteny náklady na zřízení izolovaného styku, případné obroušení převalků čela kolejnic a ošetření součástí mazivem. 2. V cenách nejsou obsaženy náklady na dodávku materiálu. | styk | 5 | Sborník UOŽI 01 2025 | základní | 2.326 | 11.63 | 0 | 0 | 0 | 0 | 4 | K | 0 | ROZPOCET | #REF! | 0 | 0 | 0 | 0 | 1 | #REF! | 4 | 828
415 | K | 5908025135 | Zřízení izolovaného styku (IS) s rozřezem kolejnice tvar S49, T, A Poznámka: 1. V cenách jsou započteny náklady na zřízení izolovaného styku, případné obroušení převalků čela kolejnic a ošetření součástí mazivem. 2. V cenách nejsou obsaženy náklady na dodávku materiálu. | styk | 5 | Sborník UOŽI 01 2025 | základní | 2.182 | 10.91 | 0 | 0 | 0 | 0 | 4 | K | 0 | ROZPOCET | #REF! | 0 | 0 | 0 | 0 | 1 | #REF! | 4 | 830
416 | K | 5908030015 | Zřízení A-LISU soupravou in-sittu tvar UIC60, R65 Poznámka: 1. V cenách jsou započteny náklady na demontáž upevňovadel, rozřez kolejnice, obroušení kolejnic, úprava spáry, vyvrtání spojkových otvorů, lepení a montáž styku a upevňovadel, měření geometrie, izolačního stavu a ošetření součástí mazivem. 2. V cenách nejsou obsaženy náklady na dodávku materiálu. | styk | 5 | Sborník UOŽI 01 2025 | základní | 8.534 | 42.67 | 0 | 0 | 0 | 0 | 4 | K | 0 | ROZPOCET | #REF! | 0 | 0 | 0 | 0 | 1 | #REF! | 4 | 832
417 | K | 5908030035 | Zřízení A-LISU soupravou in-sittu tvar S49 Poznámka: 1. V cenách jsou započteny náklady na demontáž upevňovadel, rozřez kolejnice, obroušení kolejnic, úprava spáry, vyvrtání spojkových otvorů, lepení a montáž styku a upevňovadel, měření geometrie, izolačního stavu a ošetření součástí mazivem. 2. V cenách nejsou obsaženy náklady na dodávku materiálu. | styk | 5 | Sborník UOŽI 01 2025 | základní | 7.966 | 39.83 | 0 | 0 | 0 | 0 | 4 | K | 0 | ROZPOCET | #REF! | 0 | 0 | 0 | 0 | 1 | #REF! | 4 | 834
418 | K | 5908035015 | Oprava LISU soupravou in-sittu tvar UIC60, R65 Poznámka: 1. V cenách jsou započteny náklady na demontáž upevňovadel, rozebrání a demontáž stávajícího LISU, očištění od nečistot, obroušení kolejnice, montáž nového A-LISU, úprava pryžových podložek montáž upevňovadel, měření geometrie, izolačního stavu a ošetření součástí mazivem. 2. V cenách nejsou obsaženy náklady na podbití pražců a na dodávku materiálu. | styk | 5 | Sborník UOŽI 01 2025 | základní | 5.03 | 25.15 | 0 | 0 | 0 | 0 | 4 | K | 0 | ROZPOCET | #REF! | 0 | 0 | 0 | 0 | 1 | #REF! | 4 | 836
419 | K | 5908035035 | Oprava LISU soupravou in-sittu tvar S49 Poznámka: 1. V cenách jsou započteny náklady na demontáž upevňovadel, rozebrání a demontáž stávajícího LISU, očištění od nečistot, obroušení kolejnice, montáž nového A-LISU, úprava pryžových podložek montáž upevňovadel, měření geometrie, izolačního stavu a ošetření součástí mazivem. 2. V cenách nejsou obsaženy náklady na podbití pražců a na dodávku materiálu. | styk | 5 | Sborník UOŽI 01 2025 | základní | 4.604 | 23.02 | 0 | 0 | 0 | 0 | 4 | K | 0 | ROZPOCET | #REF! | 0 | 0 | 0 | 0 | 1 | #REF! | 4 | 838
420 | K | 5908036015 | Oprava LISU plastovými spojkami tvar UIC60, R65 Poznámka: 1. V cenách jsou započteny náklady na demontáž upevňovadel, rozebrání, očištění a obroušení, výměnu profilové vložky, úpravu pryžových podložek, montáž spojek, dotažení styku a ošetření součástí mazivem. 2. V cenách nejsou obsaženy náklady na dodávku materiálu. | styk | 5 | Sborník UOŽI 01 2025 | základní | 2.615 | 13.075 | 0 | 0 | 0 | 0 | 4 | K | 0 | ROZPOCET | #REF! | 0 | 0 | 0 | 0 | 1 | #REF! | 4 | 840
421 | K | 5908036035 | Oprava LISU plastovými spojkami tvar S49 Poznámka: 1. V cenách jsou započteny náklady na demontáž upevňovadel, rozebrání, očištění a obroušení, výměnu profilové vložky, úpravu pryžových podložek, montáž spojek, dotažení styku a ošetření součástí mazivem. 2. V cenách nejsou obsaženy náklady na dodávku materiálu. | styk | 5 | Sborník UOŽI 01 2025 | základní | 2.615 | 13.075 | 0 | 0 | 0 | 0 | 4 | K | 0 | ROZPOCET | #REF! | 0 | 0 | 0 | 0 | 1 | #REF! | 4 | 842
422 | K | 5908040015 | Výměna můstkové desky za podkladnice na pražcích dřevěných nebo betonových Poznámka: 1. V cenách jsou započteny náklady na demontáž můstkové desky, teslování, kolíčkování, převrtání a impregnaci úložné plochy a otvorů včetně impregnačního materiálu, výměnu a montáž můstkové desky u pražců dřevěných a betonových, naložení výzisku na dopravní prostředek a ošetření součástí mazivem. | kus | 10 | Sborník UOŽI 01 2025 | základní | 0.789 | 7.89 | 0 | 0 | 0 | 0 | 4 | K | 0 | ROZPOCET | #REF! | 0 | 0 | 0 | 0 | 1 | #REF! | 4 | 844
423 | K | 5908040035 | Výměna můstkové desky za desku stejného typu na pražcích dřevěných nebo betonových Poznámka: 1. V cenách jsou započteny náklady na demontáž můstkové desky, teslování, kolíčkování, převrtání a impregnaci úložné plochy a otvorů včetně impregnačního materiálu, výměnu a montáž můstkové desky u pražců dřevěných a betonových, naložení výzisku na dopravní prostředek a ošetření součástí mazivem. | kus | 10 | Sborník UOŽI 01 2025 | základní | 0.871 | 8.71 | 0 | 0 | 0 | 0 | 4 | K | 0 | ROZPOCET | #REF! | 0 | 0 | 0 | 0 | 1 | #REF! | 4 | 846
424 | K | 5908045015 | Výměna podkladnice dvě vrtule pražce dřevěné nebo betonové Poznámka: 1. V cenách jsou započteny náklady na demontáž podkladnice, teslování, kolíčkování, převrtání a impregnaci úložné plochy a otvorů včetně impregnačního materiálu,výměnu a montáž podkladnice u pražců dřevěných a betonových, naložení výzisku na dopravní prostředek a ošetření součástí mazivem. | kus | 10 | Sborník UOŽI 01 2025 | základní | 0.469 | 4.69 | 0 | 0 | 0 | 0 | 4 | K | 0 | ROZPOCET | #REF! | 0 | 0 | 0 | 0 | 1 | #REF! | 4 | 848
425 | K | 5908045026 | Výměna podkladnice čtyři vrtule pražce dřevěné nebo betonové Poznámka: 1. V cenách jsou započteny náklady na demontáž podkladnice, teslování, kolíčkování, převrtání a impregnaci úložné plochy a otvorů včetně impregnačního materiálu,výměnu a montáž podkladnice u pražců dřevěných a betonových, naložení výzisku na dopravní prostředek a ošetření součástí mazivem. | kus | 100 | Sborník UOŽI 01 2025 | základní | 0.67 | 67 | 0 | 0 | 0 | 0 | 4 | K | 0 | ROZPOCET | #REF! | 0 | 0 | 0 | 0 | 1 | #REF! | 4 | 850
426 | K | 5908046015 | Výměna podkladnice dvojité čtyři vrtule pražce dřevěné nebo betonové Poznámka: 1. V cenách jsou započteny náklady na demontáž, výměnu a montáž, ošetření součástí mazivem a naložení výzisku na dopravní prostředek. 2. V cenách nejsou obsaženy náklady na vrtání pražce a dodávku materiálu. | kus | 50 | Sborník UOŽI 01 2025 | základní | 0.702 | 35.1 | 0 | 0 | 0 | 0 | 4 | K | 0 | ROZPOCET | #REF! | 0 | 0 | 0 | 0 | 1 | #REF! | 4 | 852
427 | K | 5908047010 | Výměna stoličky nebo kozlíku kolejové brzdy pražce dřevěné Poznámka: 1. V cenách jsou započteny náklady na demontáž, výměnu a montáž, ošetření součástí mazivem a naložení výzisku na dopravní prostředek. 2. V cenách nejsou obsaženy náklady na vrtání pražce a dodávku materiálu. | kus | 1 | Sborník UOŽI 01 2025 | základní | 1.67 | 1.67 | 0 | 0 | 0 | 0 | 4 | K | 0 | ROZPOCET | #REF! | 0 | 0 | 0 | 0 | 1 | #REF! | 4 | 854
428 | K | 5908050005 | Výměna upevnění podkladnicového komplet Poznámka: 1. V cenách jsou započteny náklady na demontáž, výměnu a montáž, ošetření součástí mazivem a naložení výzisku na dopravní prostředek. 2. V cenách nejsou obsaženy náklady na vrtání pražce a dodávku materiálu. | kus | 100 | Sborník UOŽI 01 2025 | základní | 0.099 | 9.9 | 0 | 0 | 0 | 0 | 4 | K | 0 | ROZPOCET | #REF! | 0 | 0 | 0 | 0 | 1 | #REF! | 4 | 856
429 | K | 5908050007 | Výměna upevnění podkladnicového komplety Poznámka: 1. V cenách jsou započteny náklady na demontáž, výměnu a montáž, ošetření součástí mazivem a naložení výzisku na dopravní prostředek. 2. V cenách nejsou obsaženy náklady na vrtání pražce a dodávku materiálu. | úl.pl. | 1000 | Sborník UOŽI 01 2025 | základní | 0.15 | 150 | 0 | 0 | 0 | 0 | 4 | K | 0 | ROZPOCET | #REF! | 0 | 0 | 0 | 0 | 1 | #REF! | 4 | 858
430 | K | 5908050010 | Výměna upevnění podkladnicového komplety a pryžová podložka Poznámka: 1. V cenách jsou započteny náklady na demontáž, výměnu a montáž, ošetření součástí mazivem a naložení výzisku na dopravní prostředek. 2. V cenách nejsou obsaženy náklady na vrtání pražce a dodávku materiálu. | úl.pl. | 400 | Sborník UOŽI 01 2025 | základní | 0.22 | 88 | 0 | 0 | 0 | 0 | 4 | K | 0 | ROZPOCET | #REF! | 0 | 0 | 0 | 0 | 1 | #REF! | 4 | 860
431 | K | 5908050040 | Výměna upevnění bezpokladnicového komplet Poznámka: 1. V cenách jsou započteny náklady na demontáž, výměnu a montáž, ošetření součástí mazivem a naložení výzisku na dopravní prostředek. 2. V cenách nejsou obsaženy náklady na vrtání pražce a dodávku materiálu. | kus | 1000 | Sborník UOŽI 01 2025 | základní | 0.099 | 99 | 0 | 0 | 0 | 0 | 4 | K | 0 | ROZPOCET | #REF! | 0 | 0 | 0 | 0 | 1 | #REF! | 4 | 862
432 | K | 5908050045 | Výměna upevnění bezpokladnicového komplety Poznámka: 1. V cenách jsou započteny náklady na demontáž, výměnu a montáž, ošetření součástí mazivem a naložení výzisku na dopravní prostředek. 2. V cenách nejsou obsaženy náklady na vrtání pražce a dodávku materiálu. | úl.pl. | 500 | Sborník UOŽI 01 2025 | základní | 0.099 | 49.5 | 0 | 0 | 0 | 0 | 4 | K | 0 | ROZPOCET | #REF! | 0 | 0 | 0 | 0 | 1 | #REF! | 4 | 864
433 | K | 5908050050 | Výměna upevnění bezpokladnicového komplety a pryžová podložka Poznámka: 1. V cenách jsou započteny náklady na demontáž, výměnu a montáž, ošetření součástí mazivem a naložení výzisku na dopravní prostředek. 2. V cenách nejsou obsaženy náklady na vrtání pražce a dodávku materiálu. | úl.pl. | 1000 | Sborník UOŽI 01 2025 | základní | 0.42 | 420 | 0 | 0 | 0 | 0 | 4 | K | 0 | ROZPOCET | #REF! | 0 | 0 | 0 | 0 | 1 | #REF! | 4 | 866
434 | K | 5908050060 | Výměna upevnění bezpokladnicového komplety a úhlové vodicí vložky Poznámka: 1. V cenách jsou započteny náklady na demontáž, výměnu a montáž, ošetření součástí mazivem a naložení výzisku na dopravní prostředek. 2. V cenách nejsou obsaženy náklady na vrtání pražce a dodávku materiálu. | úl.pl. | 1000 | Sborník UOŽI 01 2025 | základní | 0.4 | 400 | 0 | 0 | 0 | 0 | 4 | K | 0 | ROZPOCET | #REF! | 0 | 0 | 0 | 0 | 1 | #REF! | 4 | 868
435 | K | 5908050070 | Výměna upevnění bezpokladnicového komplety, pryžová podložka a úhlové vodicí vložky nebo boční izolátory Poznámka: 1. V cenách jsou započteny náklady na demontáž, výměnu a montáž, ošetření součástí mazivem a naložení výzisku na dopravní prostředek. 2. V cenách nejsou obsaženy náklady na vrtání pražce a dodávku materiálu. | úl.pl. | 1000 | Sborník UOŽI 01 2025 | základní | 0.64 | 640 | 0 | 0 | 0 | 0 | 4 | K | 0 | ROZPOCET | #REF! | 0 | 0 | 0 | 0 | 1 | #REF! | 4 | 870
436 | K | 5908052010 | Výměna podložky pryžové pod patu kolejnice Poznámka: 1. V cenách jsou započteny náklady na demontáž upevňovadel, výměnu součásti, montáž upevňovadel a ošetření součástí mazivem. 2. V cenách nejsou obsaženy náklady na dodávku materiálu. | kus | 500 | Sborník UOŽI 01 2025 | základní | 0.21 | 105 | 0 | 0 | 0 | 0 | 4 | K | 0 | ROZPOCET | #REF! | 0 | 0 | 0 | 0 | 1 | #REF! | 4 | 872
437 | K | 5908052020 | Výměna podložky plastové pod patu kolejnice Poznámka: 1. V cenách jsou započteny náklady na demontáž upevňovadel, výměnu součásti, montáž upevňovadel a ošetření součástí mazivem. 2. V cenách nejsou obsaženy náklady na dodávku materiálu. | kus | 100 | Sborník UOŽI 01 2025 | základní | 0.18 | 18 | 0 | 0 | 0 | 0 | 4 | K | 0 | ROZPOCET | #REF! | 0 | 0 | 0 | 0 | 1 | #REF! | 4 | 874
438 | K | 5908052030 | Výměna podložky pryžové pod roznášecí desku Poznámka: 1. V cenách jsou započteny náklady na demontáž upevňovadel, výměnu součásti, montáž upevňovadel a ošetření součástí mazivem. 2. V cenách nejsou obsaženy náklady na dodávku materiálu. | kus | 40 | Sborník UOŽI 01 2025 | základní | 0.32 | 12.8 | 0 | 0 | 0 | 0 | 4 | K | 0 | ROZPOCET | #REF! | 0 | 0 | 0 | 0 | 1 | #REF! | 4 | 876
439 | K | 5908052040 | Výměna podložky polyetylenové pod podkladnici Poznámka: 1. V cenách jsou započteny náklady na demontáž upevňovadel, výměnu součásti, montáž upevňovadel a ošetření součástí mazivem. 2. V cenách nejsou obsaženy náklady na dodávku materiálu. | kus | 500 | Sborník UOŽI 01 2025 | základní | 0.37 | 185 | 0 | 0 | 0 | 0 | 4 | K | 0 | ROZPOCET | #REF! | 0 | 0 | 0 | 0 | 1 | #REF! | 4 | 878
440 | K | 5908052050 | Výměna podložky polyetylenové pod abnormální podkladnici Poznámka: 1. V cenách jsou započteny náklady na demontáž upevňovadel, výměnu součásti, montáž upevňovadel a ošetření součástí mazivem. 2. V cenách nejsou obsaženy náklady na dodávku materiálu. | kus | 50 | Sborník UOŽI 01 2025 | základní | 0.43 | 21.5 | 0 | 0 | 0 | 0 | 4 | K | 0 | ROZPOCET | #REF! | 0 | 0 | 0 | 0 | 1 | #REF! | 4 | 880
441 | K | 5908052060 | Výměna podložky penefolové pod podkladnici Poznámka: 1. V cenách jsou započteny náklady na demontáž upevňovadel, výměnu součásti, montáž upevňovadel a ošetření součástí mazivem. 2. V cenách nejsou obsaženy náklady na dodávku materiálu. | kus | 200 | Sborník UOŽI 01 2025 | základní | 0.4 | 80 | 0 | 0 | 0 | 0 | 4 | K | 0 | ROZPOCET | #REF! | 0 | 0 | 0 | 0 | 1 | #REF! | 4 | 882
442 | K | 5908052070 | Výměna podložky plastové klínové pro úpravu rozchodu Poznámka: 1. V cenách jsou započteny náklady na demontáž upevňovadel, výměnu součásti, montáž upevňovadel a ošetření součástí mazivem. 2. V cenách nejsou obsaženy náklady na dodávku materiálu. | kus | 200 | Sborník UOŽI 01 2025 | základní | 0.2 | 40 | 0 | 0 | 0 | 0 | 4 | K | 0 | ROZPOCET | #REF! | 0 | 0 | 0 | 0 | 1 | #REF! | 4 | 884
443 | K | 5908053050 | Výměna drobného kolejiva vložka vodící úhlová Poznámka: 1. V cenách jsou započteny náklady na demontáž upevňovadel, výměnu součásti, montáž upevňovadel a ošetření součástí mazivem. 2. V cenách nejsou obsaženy náklady na dodávku materiálu. | kus | 200 | Sborník UOŽI 01 2025 | základní | 0.15 | 30 | 0 | 0 | 0 | 0 | 4 | K | 0 | ROZPOCET | #REF! | 0 | 0 | 0 | 0 | 1 | #REF! | 4 | 886
444 | K | 5908053060 | Výměna drobného kolejiva vložka vodící úhlová vnější Poznámka: 1. V cenách jsou započteny náklady na demontáž upevňovadel, výměnu součásti, montáž upevňovadel a ošetření součástí mazivem. 2. V cenách nejsou obsaženy náklady na dodávku materiálu. | kus | 200 | Sborník UOŽI 01 2025 | základní | 0.15 | 30 | 0 | 0 | 0 | 0 | 4 | K | 0 | ROZPOCET | #REF! | 0 | 0 | 0 | 0 | 1 | #REF! | 4 | 888
445 | K | 5908053070 | Výměna drobného kolejiva vložka vodící úhlová vnitřní Poznámka: 1. V cenách jsou započteny náklady na demontáž upevňovadel, výměnu součásti, montáž upevňovadel a ošetření součástí mazivem. 2. V cenách nejsou obsaženy náklady na dodávku materiálu. | kus | 200 | Sborník UOŽI 01 2025 | základní | 0.15 | 30 | 0 | 0 | 0 | 0 | 4 | K | 0 | ROZPOCET | #REF! | 0 | 0 | 0 | 0 | 1 | #REF! | 4 | 890
446 | K | 5908053090 | Výměna drobného kolejiva svěrka rozponová Poznámka: 1. V cenách jsou započteny náklady na demontáž upevňovadel, výměnu součásti, montáž upevňovadel a ošetření součástí mazivem. 2. V cenách nejsou obsaženy náklady na dodávku materiálu. | kus | 500 | Sborník UOŽI 01 2025 | základní | 0.09 | 45 | 0 | 0 | 0 | 0 | 4 | K | 0 | ROZPOCET | #REF! | 0 | 0 | 0 | 0 | 1 | #REF! | 4 | 892
447 | K | 5908053100 | Výměna drobného kolejiva svěrka tuhá Poznámka: 1. V cenách jsou započteny náklady na demontáž upevňovadel, výměnu součásti, montáž upevňovadel a ošetření součástí mazivem. 2. V cenách nejsou obsaženy náklady na dodávku materiálu. | kus | 400 | Sborník UOŽI 01 2025 | základní | 0.07 | 28 | 0 | 0 | 0 | 0 | 4 | K | 0 | ROZPOCET | #REF! | 0 | 0 | 0 | 0 | 1 | #REF! | 4 | 894
448 | K | 5908053110 | Výměna drobného kolejiva svěrka pružná Poznámka: 1. V cenách jsou započteny náklady na demontáž upevňovadel, výměnu součásti, montáž upevňovadel a ošetření součástí mazivem. 2. V cenách nejsou obsaženy náklady na dodávku materiálu. | kus | 200 | Sborník UOŽI 01 2025 | základní | 0.07 | 14 | 0 | 0 | 0 | 0 | 4 | K | 0 | ROZPOCET | #REF! | 0 | 0 | 0 | 0 | 1 | #REF! | 4 | 896
449 | K | 5908053120 | Výměna drobného kolejiva svěrka výhybková VT Poznámka: 1. V cenách jsou započteny náklady na demontáž upevňovadel, výměnu součásti, montáž upevňovadel a ošetření součástí mazivem. 2. V cenách nejsou obsaženy náklady na dodávku materiálu. | kus | 100 | Sborník UOŽI 01 2025 | základní | 0.089 | 8.9 | 0 | 0 | 0 | 0 | 4 | K | 0 | ROZPOCET | #REF! | 0 | 0 | 0 | 0 | 1 | #REF! | 4 | 898
450 | K | 5908053150 | Výměna drobného kolejiva šroub svěrkový tv. T Poznámka: 1. V cenách jsou započteny náklady na demontáž upevňovadel, výměnu součásti, montáž upevňovadel a ošetření součástí mazivem. 2. V cenách nejsou obsaženy náklady na dodávku materiálu. | kus | 100 | Sborník UOŽI 01 2025 | základní | 0.14 | 14 | 0 | 0 | 0 | 0 | 4 | K | 0 | ROZPOCET | #REF! | 0 | 0 | 0 | 0 | 1 | #REF! | 4 | 900
451 | K | 5908053160 | Výměna drobného kolejiva šroub svěrkový tv. RS Poznámka: 1. V cenách jsou započteny náklady na demontáž upevňovadel, výměnu součásti, montáž upevňovadel a ošetření součástí mazivem. 2. V cenách nejsou obsaženy náklady na dodávku materiálu. | kus | 100 | Sborník UOŽI 01 2025 | základní | 0.13 | 13 | 0 | 0 | 0 | 0 | 4 | K | 0 | ROZPOCET | #REF! | 0 | 0 | 0 | 0 | 1 | #REF! | 4 | 902
452 | K | 5908053170 | Výměna drobného kolejiva šroub svěrkový jiný tvar Poznámka: 1. V cenách jsou započteny náklady na demontáž upevňovadel, výměnu součásti, montáž upevňovadel a ošetření součástí mazivem. 2. V cenách nejsou obsaženy náklady na dodávku materiálu. | kus | 100 | Sborník UOŽI 01 2025 | základní | 0.13 | 13 | 0 | 0 | 0 | 0 | 4 | K | 0 | ROZPOCET | #REF! | 0 | 0 | 0 | 0 | 1 | #REF! | 4 | 904
453 | K | 5908053200 | Výměna drobného kolejiva šroub pražcový Poznámka: 1. V cenách jsou započteny náklady na demontáž upevňovadel, výměnu součásti, montáž upevňovadel a ošetření součástí mazivem. 2. V cenách nejsou obsaženy náklady na dodávku materiálu. | kus | 20 | Sborník UOŽI 01 2025 | základní | 0.1 | 2 | 0 | 0 | 0 | 0 | 4 | K | 0 | ROZPOCET | #REF! | 0 | 0 | 0 | 0 | 1 | #REF! | 4 | 906
454 | K | 5908053210 | Výměna drobného kolejiva vrtule do pražce Poznámka: 1. V cenách jsou započteny náklady na demontáž upevňovadel, výměnu součásti, montáž upevňovadel a ošetření součástí mazivem. 2. V cenách nejsou obsaženy náklady na dodávku materiálu. | kus | 20 | Sborník UOŽI 01 2025 | základní | 0.09 | 1.8 | 0 | 0 | 0 | 0 | 4 | K | 0 | ROZPOCET | #REF! | 0 | 0 | 0 | 0 | 1 | #REF! | 4 | 908
455 | K | 5908053220 | Výměna drobného kolejiva podložka Uls 6 Poznámka: 1. V cenách jsou započteny náklady na demontáž upevňovadel, výměnu součásti, montáž upevňovadel a ošetření součástí mazivem. 2. V cenách nejsou obsaženy náklady na dodávku materiálu. | kus | 200 | Sborník UOŽI 01 2025 | základní | 0.09 | 18 | 0 | 0 | 0 | 0 | 4 | K | 0 | ROZPOCET | #REF! | 0 | 0 | 0 | 0 | 1 | #REF! | 4 | 910
456 | K | 5908053230 | Výměna drobného kolejiva podložka Uls 7 Poznámka: 1. V cenách jsou započteny náklady na demontáž upevňovadel, výměnu součásti, montáž upevňovadel a ošetření součástí mazivem. 2. V cenách nejsou obsaženy náklady na dodávku materiálu. | kus | 40 | Sborník UOŽI 01 2025 | základní | 0.09 | 3.6 | 0 | 0 | 0 | 0 | 4 | K | 0 | ROZPOCET | #REF! | 0 | 0 | 0 | 0 | 1 | #REF! | 4 | 912
457 | K | 5908053250 | Výměna drobného kolejiva kroužek dvojitý pružný Poznámka: 1. V cenách jsou započteny náklady na demontáž upevňovadel, výměnu součásti, montáž upevňovadel a ošetření součástí mazivem. 2. V cenách nejsou obsaženy náklady na dodávku materiálu. | kus | 100 | Sborník UOŽI 01 2025 | základní | 0.09 | 9 | 0 | 0 | 0 | 0 | 4 | K | 0 | ROZPOCET | #REF! | 0 | 0 | 0 | 0 | 1 | #REF! | 4 | 914
458 | K | 5908053260 | Výměna drobného kolejiva kroužek distanční Poznámka: 1. V cenách jsou započteny náklady na demontáž upevňovadel, výměnu součásti, montáž upevňovadel a ošetření součástí mazivem. 2. V cenách nejsou obsaženy náklady na dodávku materiálu. | kus | 40 | Sborník UOŽI 01 2025 | základní | 0.06 | 2.4 | 0 | 0 | 0 | 0 | 4 | K | 0 | ROZPOCET | #REF! | 0 | 0 | 0 | 0 | 1 | #REF! | 4 | 916
459 | K | 5908053270 | Výměna drobného kolejiva vložka "M" Poznámka: 1. V cenách jsou započteny náklady na demontáž upevňovadel, výměnu součásti, montáž upevňovadel a ošetření součástí mazivem. 2. V cenách nejsou obsaženy náklady na dodávku materiálu. | kus | 100 | Sborník UOŽI 01 2025 | základní | 0.13 | 13 | 0 | 0 | 0 | 0 | 4 | K | 0 | ROZPOCET | #REF! | 0 | 0 | 0 | 0 | 1 | #REF! | 4 | 918
460 | K | 5908055010 | Příplatek za výměnu částí upevňovadel deformovaného šroubu Poznámka: 1. V cenách jsou započteny náklady na ošetření závitů antikorozním přípravkem, demontáž, výměnu a montáž nové součásti. | kus | 40 | Sborník UOŽI 01 2025 | základní | 0.35 | 14 | 0 | 0 | 0 | 0 | 4 | K | 0 | ROZPOCET | #REF! | 0 | 0 | 0 | 0 | 1 | #REF! | 4 | 920
461 | K | 5908055020 | Příplatek za výměnu částí upevňovadel deformované vrtule Poznámka: 1. V cenách jsou započteny náklady na ošetření závitů antikorozním přípravkem, demontáž, výměnu a montáž nové součásti. | kus | 40 | Sborník UOŽI 01 2025 | základní | 0.35 | 14 | 0 | 0 | 0 | 0 | 4 | K | 0 | ROZPOCET | #REF! | 0 | 0 | 0 | 0 | 1 | #REF! | 4 | 922
462 | K | 5908056010 | Příplatek za kompletaci na úložišti ŽS4 Poznámka: 1. V cenách jsou započteny i náklady na ošetření závitů antikorozním přípravkem, kompletaci nových nebo užitých součástí a případnou manipulaci. | kus | 40 | Sborník UOŽI 01 2025 | základní | 0.009 | 0.36 | 0 | 0 | 0 | 0 | 4 | K | 0 | ROZPOCET | #REF! | 0 | 0 | 0 | 0 | 1 | #REF! | 4 | 924
463 | K | 5908056020 | Příplatek za kompletaci na úložišti Skl 24 Poznámka: 1. V cenách jsou započteny i náklady na ošetření závitů antikorozním přípravkem, kompletaci nových nebo užitých součástí a případnou manipulaci. | kus | 40 | Sborník UOŽI 01 2025 | základní | 0.009 | 0.36 | 0 | 0 | 0 | 0 | 4 | K | 0 | ROZPOCET | #REF! | 0 | 0 | 0 | 0 | 1 | #REF! | 4 | 926
464 | K | 5908060020 | Oprava rozchodu koleje převrtáním podkladnice 4 vrtule Poznámka: 1. V cenách jsou započteny náklady na posun pražce, demontáž podkladnice, zakolíčkování otvorů, oteslování úložné plochy, převrtání otvorů, impregnace plochy a otvorů včetně impregnačního materiálu, montáž podkladnice a ošetření součástí mazivem. 2. V cenách nejsou obsaženy náklady na dodávku materiálu. | úl.pl. | 40 | Sborník UOŽI 01 2025 | základní | 0.83 | 33.2 | 0 | 0 | 0 | 0 | 4 | K | 0 | ROZPOCET | #REF! | 0 | 0 | 0 | 0 | 1 | #REF! | 4 | 928
465 | K | 5908063010 | Oprava rozchodu koleje otočením podkladnice Poznámka: 1. V cenách jsou započteny náklady na demontáž upevňovadel, opravu rozchodu, montáž upevňovadel a ošetření součástí mazivem. 2. V cenách nejsou obsaženy náklady na dodávku materiálu. | úl.pl. | 40 | Sborník UOŽI 01 2025 | základní | 0.65 | 26 | 0 | 0 | 0 | 0 | 4 | K | 0 | ROZPOCET | #REF! | 0 | 0 | 0 | 0 | 1 | #REF! | 4 | 930
466 | K | 5908063020 | Oprava rozchodu koleje otočením nebo záměnou rozponových svěrek Poznámka: 1. V cenách jsou započteny náklady na demontáž upevňovadel, opravu rozchodu, montáž upevňovadel a ošetření součástí mazivem. 2. V cenách nejsou obsaženy náklady na dodávku materiálu. | úl.pl. | 400 | Sborník UOŽI 01 2025 | základní | 0.2 | 80 | 0 | 0 | 0 | 0 | 4 | K | 0 | ROZPOCET | #REF! | 0 | 0 | 0 | 0 | 1 | #REF! | 4 | 932
467 | K | 5908063030 | Oprava rozchodu koleje výměnou úhlových vodicích vložek Poznámka: 1. V cenách jsou započteny náklady na demontáž upevňovadel, opravu rozchodu, montáž upevňovadel a ošetření součástí mazivem. 2. V cenách nejsou obsaženy náklady na dodávku materiálu. | úl.pl. | 400 | Sborník UOŽI 01 2025 | základní | 0.22 | 88 | 0 | 0 | 0 | 0 | 4 | K | 0 | ROZPOCET | #REF! | 0 | 0 | 0 | 0 | 1 | #REF! | 4 | 934
468 | K | 5908063040 | Oprava rozchodu koleje výměnou bočních izolátorů Poznámka: 1. V cenách jsou započteny náklady na demontáž upevňovadel, opravu rozchodu, montáž upevňovadel a ošetření součástí mazivem. 2. V cenách nejsou obsaženy náklady na dodávku materiálu. | úl.pl. | 400 | Sborník UOŽI 01 2025 | základní | 0.22 | 88 | 0 | 0 | 0 | 0 | 4 | K | 0 | ROZPOCET | #REF! | 0 | 0 | 0 | 0 | 1 | #REF! | 4 | 936
469 | K | 5908063050 | Oprava rozchodu koleje vložením klínové podložky Poznámka: 1. V cenách jsou započteny náklady na demontáž upevňovadel, opravu rozchodu, montáž upevňovadel a ošetření součástí mazivem. 2. V cenách nejsou obsaženy náklady na dodávku materiálu. | úl.pl. | 400 | Sborník UOŽI 01 2025 | základní | 0.13 | 52 | 0 | 0 | 0 | 0 | 4 | K | 0 | ROZPOCET | #REF! | 0 | 0 | 0 | 0 | 1 | #REF! | 4 | 938
470 | K | 5908065020 | Ojedinělé dotahování upevňovadel bez protáčení závitů šroub svěrkový Poznámka: 1. V cenách jsou započteny náklady na dotažení doporučeným utahovacím momentem a ošetření součástí mazivem. | kus | 500 | Sborník UOŽI 01 2025 | základní | 0.01 | 5 | 0 | 0 | 0 | 0 | 4 | K | 0 | ROZPOCET | #REF! | 0 | 0 | 0 | 0 | 1 | #REF! | 4 | 940
471 | K | 5908065040 | Ojedinělé dotahování upevňovadel bez protáčení závitů vrtule Poznámka: 1. V cenách jsou započteny náklady na dotažení doporučeným utahovacím momentem a ošetření součástí mazivem. | kus | 1000 | Sborník UOŽI 01 2025 | základní | 0.01 | 10 | 0 | 0 | 0 | 0 | 4 | K | 0 | ROZPOCET | #REF! | 0 | 0 | 0 | 0 | 1 | #REF! | 4 | 942
472 | K | 5908065120 | Ojedinělé dotahování upevňovadel s protáčením závitů šroub svěrkový Poznámka: 1. V cenách jsou započteny náklady na dotažení doporučeným utahovacím momentem a ošetření součástí mazivem. | kus | 500 | Sborník UOŽI 01 2025 | základní | 0.03 | 15 | 0 | 0 | 0 | 0 | 4 | K | 0 | ROZPOCET | #REF! | 0 | 0 | 0 | 0 | 1 | #REF! | 4 | 944
473 | K | 5908065140 | Ojedinělé dotahování upevňovadel s protáčením závitů vrtule Poznámka: 1. V cenách jsou započteny náklady na dotažení doporučeným utahovacím momentem a ošetření součástí mazivem. | kus | 500 | Sborník UOŽI 01 2025 | základní | 0.01 | 5 | 0 | 0 | 0 | 0 | 4 | K | 0 | ROZPOCET | #REF! | 0 | 0 | 0 | 0 | 1 | #REF! | 4 | 946
474 | K | 5908070015 | Souvislé dotahování upevňovadel v koleji bez protáčení závitů šrouby svěrkové Poznámka: 1. V cenách jsou započteny náklady na dotažení součástí doporučeným utahovacím momentem a ošetření součástí mazivem. | km | 1.5 | Sborník UOŽI 01 2025 | základní | 42.251 | 63.3765 | 0 | 0 | 0 | 0 | 4 | K | 0 | ROZPOCET | #REF! | 0 | 0 | 0 | 0 | 1 | #REF! | 4 | 948
475 | K | 5908070025 | Souvislé dotahování upevňovadel v koleji bez protáčení závitů šrouby svěrkové na pražci Y Poznámka: 1. V cenách jsou započteny náklady na dotažení součástí doporučeným utahovacím momentem a ošetření součástí mazivem. | km | 0.2 | Sborník UOŽI 01 2025 | základní | 34.757 | 6.9514 | 0 | 0 | 0 | 0 | 4 | K | 0 | ROZPOCET | #REF! | 0 | 0 | 0 | 0 | 1 | #REF! | 4 | 950
476 | K | 5908070025 | Souvislé dotahování upevňovadel v koleji bez protáčení závitů šrouby svěrkové na pražci Y Poznámka: 1. V cenách jsou započteny náklady na dotažení součástí doporučeným utahovacím momentem a ošetření součástí mazivem. | km | 0.01 | Sborník UOŽI 01 2025 | základní | 34.757 | 0.34757 | 0 | 0 | 0 | 0 | 4 | K | 0 | ROZPOCET | #REF! | 0 | 0 | 0 | 0 | 1 | #REF! | 4 | 952
477 | K | 5908070115 | Souvislé dotahování upevňovadel v koleji bez protáčení závitů vrtule Poznámka: 1. V cenách jsou započteny náklady na dotažení součástí doporučeným utahovacím momentem a ošetření součástí mazivem. | km | 1.5 | Sborník UOŽI 01 2025 | základní | 39.541 | 59.3115 | 0 | 0 | 0 | 0 | 4 | K | 0 | ROZPOCET | #REF! | 0 | 0 | 0 | 0 | 1 | #REF! | 4 | 954
478 | K | 5908070215 | Souvislé dotahování upevňovadel v koleji bez protáčení závitů šrouby svěrkové a vrtule Poznámka: 1. V cenách jsou započteny náklady na dotažení součástí doporučeným utahovacím momentem a ošetření součástí mazivem. | km | 1.5 | Sborník UOŽI 01 2025 | základní | 73.182 | 109.773 | 0 | 0 | 0 | 0 | 4 | K | 0 | ROZPOCET | #REF! | 0 | 0 | 0 | 0 | 1 | #REF! | 4 | 956
479 | K | 5908070325 | Souvislé dotahování upevňovadel v koleji s protáčením závitů šrouby svěrkové Poznámka: 1. V cenách jsou započteny náklady na dotažení součástí doporučeným utahovacím momentem a ošetření součástí mazivem. | km | 1.5 | Sborník UOŽI 01 2025 | základní | 68.877 | 103.3155 | 0 | 0 | 0 | 0 | 4 | K | 0 | ROZPOCET | #REF! | 0 | 0 | 0 | 0 | 1 | #REF! | 4 | 958
480 | K | 5908070335 | Souvislé dotahování upevňovadel v koleji s protáčením závitů šrouby svěrkové na pražci Y Poznámka: 1. V cenách jsou započteny náklady na dotažení součástí doporučeným utahovacím momentem a ošetření součástí mazivem. | km | 1.5 | Sborník UOŽI 01 2025 | základní | 63.775 | 95.6625 | 0 | 0 | 0 | 0 | 4 | K | 0 | ROZPOCET | #REF! | 0 | 0 | 0 | 0 | 1 | #REF! | 4 | 960
481 | K | 5908070335 | Souvislé dotahování upevňovadel v koleji s protáčením závitů šrouby svěrkové na pražci Y Poznámka: 1. V cenách jsou započteny náklady na dotažení součástí doporučeným utahovacím momentem a ošetření součástí mazivem. | km | 1.5 | Sborník UOŽI 01 2025 | základní | 63.775 | 95.6625 | 0 | 0 | 0 | 0 | 4 | K | 0 | ROZPOCET | #REF! | 0 | 0 | 0 | 0 | 1 | #REF! | 4 | 962
482 | K | 5908070415 | Souvislé dotahování upevňovadel v koleji s protáčením závitů vrtule Poznámka: 1. V cenách jsou započteny náklady na dotažení součástí doporučeným utahovacím momentem a ošetření součástí mazivem. | km | 1.5 | Sborník UOŽI 01 2025 | základní | 70.312 | 105.468 | 0 | 0 | 0 | 0 | 4 | K | 0 | ROZPOCET | #REF! | 0 | 0 | 0 | 0 | 1 | #REF! | 4 | 964
483 | K | 5908070515 | Souvislé dotahování upevňovadel v koleji s protáčením závitů šrouby svěrkové a vrtule Poznámka: 1. V cenách jsou započteny náklady na dotažení součástí doporučeným utahovacím momentem a ošetření součástí mazivem. | km | 1.5 | Sborník UOŽI 01 2025 | základní | 131.695 | 197.5425 | 0 | 0 | 0 | 0 | 4 | K | 0 | ROZPOCET | #REF! | 0 | 0 | 0 | 0 | 1 | #REF! | 4 | 966
484 | K | 5908075010 | Souvislé dotahování upevňovadel ve výhybce bez protáčení závitů šrouby svěrkové výhybka I. generace Poznámka: 1. V cenách jsou započteny náklady na dotažení součástí doporučeným utahovacím momentem a ošetření součástí mazivem. | m | 200 | Sborník UOŽI 01 2025 | základní | 0.11 | 22 | 0 | 0 | 0 | 0 | 4 | K | 0 | ROZPOCET | #REF! | 0 | 0 | 0 | 0 | 1 | #REF! | 4 | 968
485 | K | 5908075020 | Souvislé dotahování upevňovadel ve výhybce bez protáčení závitů šrouby svěrkové výhybka II. generace Poznámka: 1. V cenách jsou započteny náklady na dotažení součástí doporučeným utahovacím momentem a ošetření součástí mazivem. | m | 200 | Sborník UOŽI 01 2025 | základní | 0.11 | 22 | 0 | 0 | 0 | 0 | 4 | K | 0 | ROZPOCET | #REF! | 0 | 0 | 0 | 0 | 1 | #REF! | 4 | 970
486 | K | 5908075050 | Souvislé dotahování upevňovadel ve výhybce bez protáčení závitů vrtule výhybka I. generace Poznámka: 1. V cenách jsou započteny náklady na dotažení součástí doporučeným utahovacím momentem a ošetření součástí mazivem. | m | 200 | Sborník UOŽI 01 2025 | základní | 0.08 | 16 | 0 | 0 | 0 | 0 | 4 | K | 0 | ROZPOCET | #REF! | 0 | 0 | 0 | 0 | 1 | #REF! | 4 | 972
487 | K | 5908075060 | Souvislé dotahování upevňovadel ve výhybce bez protáčení závitů pražcové šrouby výhybka II. generace Poznámka: 1. V cenách jsou započteny náklady na dotažení součástí doporučeným utahovacím momentem a ošetření součástí mazivem. | m | 200 | Sborník UOŽI 01 2025 | základní | 0.08 | 16 | 0 | 0 | 0 | 0 | 4 | K | 0 | ROZPOCET | #REF! | 0 | 0 | 0 | 0 | 1 | #REF! | 4 | 974
488 | K | 5908075080 | Souvislé dotahování upevňovadel ve výhybce bez protáčení závitů šrouby svěrkové a vrtule výhybka I. generace Poznámka: 1. V cenách jsou započteny náklady na dotažení součástí doporučeným utahovacím momentem a ošetření součástí mazivem. | m | 200 | Sborník UOŽI 01 2025 | základní | 0.2 | 40 | 0 | 0 | 0 | 0 | 4 | K | 0 | ROZPOCET | #REF! | 0 | 0 | 0 | 0 | 1 | #REF! | 4 | 976
489 | K | 5908075090 | Souvislé dotahování upevňovadel ve výhybce bez protáčení závitů šrouby svěrkové a vrtule výhybka II. generace Poznámka: 1. V cenách jsou započteny náklady na dotažení součástí doporučeným utahovacím momentem a ošetření součástí mazivem. | m | 200 | Sborník UOŽI 01 2025 | základní | 0.2 | 40 | 0 | 0 | 0 | 0 | 4 | K | 0 | ROZPOCET | #REF! | 0 | 0 | 0 | 0 | 1 | #REF! | 4 | 978
490 | K | 5908075110 | Souvislé dotahování upevňovadel ve výhybce bez protáčení závitů šrouby svěrkové a pražcové šrouby výhybka II. generace Poznámka: 1. V cenách jsou započteny náklady na dotažení součástí doporučeným utahovacím momentem a ošetření součástí mazivem. | m | 200 | Sborník UOŽI 01 2025 | základní | 0.19 | 38 | 0 | 0 | 0 | 0 | 4 | K | 0 | ROZPOCET | #REF! | 0 | 0 | 0 | 0 | 1 | #REF! | 4 | 980
491 | K | 5908075210 | Souvislé dotahování upevňovadel ve výhybce s protáčením závitů šrouby svěrkové výhybka I. generace Poznámka: 1. V cenách jsou započteny náklady na dotažení součástí doporučeným utahovacím momentem a ošetření součástí mazivem. | m | 200 | Sborník UOŽI 01 2025 | základní | 0.12 | 24 | 0 | 0 | 0 | 0 | 4 | K | 0 | ROZPOCET | #REF! | 0 | 0 | 0 | 0 | 1 | #REF! | 4 | 982
492 | K | 5908075220 | Souvislé dotahování upevňovadel ve výhybce s protáčením závitů šrouby svěrkové výhybka II. generace Poznámka: 1. V cenách jsou započteny náklady na dotažení součástí doporučeným utahovacím momentem a ošetření součástí mazivem. | m | 200 | Sborník UOŽI 01 2025 | základní | 0.12 | 24 | 0 | 0 | 0 | 0 | 4 | K | 0 | ROZPOCET | #REF! | 0 | 0 | 0 | 0 | 1 | #REF! | 4 | 984
493 | K | 5908075250 | Souvislé dotahování upevňovadel ve výhybce s protáčením závitů vrtule výhybka I. generace Poznámka: 1. V cenách jsou započteny náklady na dotažení součástí doporučeným utahovacím momentem a ošetření součástí mazivem. | m | 200 | Sborník UOŽI 01 2025 | základní | 0.09 | 18 | 0 | 0 | 0 | 0 | 4 | K | 0 | ROZPOCET | #REF! | 0 | 0 | 0 | 0 | 1 | #REF! | 4 | 986
494 | K | 5908075300 | Souvislé dotahování upevňovadel ve výhybce s protáčením závitů šrouby svěrkové a vrtule výhybka I. generace Poznámka: 1. V cenách jsou započteny náklady na dotažení součástí doporučeným utahovacím momentem a ošetření součástí mazivem. | m | 200 | Sborník UOŽI 01 2025 | základní | 0.22 | 44 | 0 | 0 | 0 | 0 | 4 | K | 0 | ROZPOCET | #REF! | 0 | 0 | 0 | 0 | 1 | #REF! | 4 | 988
495 | K | 5908075310 | Souvislé dotahování upevňovadel ve výhybce s protáčením závitů šrouby svěrkové a vrtule výhybka II. generace Poznámka: 1. V cenách jsou započteny náklady na dotažení součástí doporučeným utahovacím momentem a ošetření součástí mazivem. | m | 100 | Sborník UOŽI 01 2025 | základní | 0.196 | 19.6 | 0 | 0 | 0 | 0 | 4 | K | 0 | ROZPOCET | #REF! | 0 | 0 | 0 | 0 | 1 | #REF! | 4 | 990
496 | K | 5908085010 | Ojedinělá montáž kolejiva (podkladnice, můstkové desky, spojky) Poznámka: 1. V cenách jsou započteny náklady na montáž a ošetření součástí mazivem. | kus | 200 | Sborník UOŽI 01 2025 | základní | 0.19 | 38 | 0 | 0 | 0 | 0 | 4 | K | 0 | ROZPOCET | #REF! | 0 | 0 | 0 | 0 | 1 | #REF! | 4 | 992
497 | K | 5908085020 | Ojedinělá montáž drobného kolejiva (svěrky, spony, šrouby, kroužky, vložky, podložky) Poznámka: 1. V cenách jsou započteny náklady na montáž a ošetření součástí mazivem. | kus | 200 | Sborník UOŽI 01 2025 | základní | 0.05 | 10 | 0 | 0 | 0 | 0 | 4 | K | 0 | ROZPOCET | #REF! | 0 | 0 | 0 | 0 | 1 | #REF! | 4 | 994
498 | K | 5908087010 | Ojedinělá demontáž kolejiva (podkladnice, můstkové desky, spojky) Poznámka: 1. V cenách jsou započteny náklady na demontáž a naložení na dopravní prostředek. | kus | 200 | Sborník UOŽI 01 2025 | základní | 0.18 | 36 | 0 | 0 | 0 | 0 | 4 | K | 0 | ROZPOCET | #REF! | 0 | 0 | 0 | 0 | 1 | #REF! | 4 | 996
499 | K | 5908087020 | Ojedinělá demontáž drobného kolejiva (svěrky, spony, šrouby, kroužky, vložky, podložky) Poznámka: 1. V cenách jsou započteny náklady na demontáž a naložení na dopravní prostředek. | kus | 200 | Sborník UOŽI 01 2025 | základní | 0.04 | 8 | 0 | 0 | 0 | 0 | 4 | K | 0 | ROZPOCET | #REF! | 0 | 0 | 0 | 0 | 1 | #REF! | 4 | 998
500 | K | 5909010020 | Ojedinělé ruční podbití pražců příčných dřevěných Poznámka: 1. V cenách jsou započteny náklady na podbití pražce oboustranně v otevřeném i zapuštěném KL, odstranění kameniva, zdvih, ruční podbití, úprava profilu KL a případná úprava snížení pod patou kolejnice. | kus | 200 | Sborník UOŽI 01 2025 | základní | 0.85 | 170 | 0 | 0 | 0 | 0 | 4 | K | 0 | ROZPOCET | #REF! | 0 | 0 | 0 | 0 | 1 | #REF! | 4 | 1000
501 | K | 5909010030 | Ojedinělé ruční podbití pražců příčných betonových Poznámka: 1. V cenách jsou započteny náklady na podbití pražce oboustranně v otevřeném i zapuštěném KL, odstranění kameniva, zdvih, ruční podbití, úprava profilu KL a případná úprava snížení pod patou kolejnice. | kus | 200 | Sborník UOŽI 01 2025 | základní | 0.89 | 178 | 0 | 0 | 0 | 0 | 4 | K | 0 | ROZPOCET | #REF! | 0 | 0 | 0 | 0 | 1 | #REF! | 4 | 1002
502 | K | 5909010040 | Ojedinělé ruční podbití pražců příčných ocelových válcovaných Poznámka: 1. V cenách jsou započteny náklady na podbití pražce oboustranně v otevřeném i zapuštěném KL, odstranění kameniva, zdvih, ruční podbití, úprava profilu KL a případná úprava snížení pod patou kolejnice. | kus | 200 | Sborník UOŽI 01 2025 | základní | 0.97 | 194 | 0 | 0 | 0 | 0 | 4 | K | 0 | ROZPOCET | #REF! | 0 | 0 | 0 | 0 | 1 | #REF! | 4 | 1004
503 | K | 5909010050 | Ojedinělé ruční podbití pražců příčných ocelových tvaru Y Poznámka: 1. V cenách jsou započteny náklady na podbití pražce oboustranně v otevřeném i zapuštěném KL, odstranění kameniva, zdvih, ruční podbití, úprava profilu KL a případná úprava snížení pod patou kolejnice. | kus | 200 | Sborník UOŽI 01 2025 | základní | 1.04 | 208 | 0 | 0 | 0 | 0 | 4 | K | 0 | ROZPOCET | #REF! | 0 | 0 | 0 | 0 | 1 | #REF! | 4 | 1006
504 | K | 5909010110 | Ojedinělé ruční podbití pražců výhybkových dřevěných délky do 3 m Poznámka: 1. V cenách jsou započteny náklady na podbití pražce oboustranně v otevřeném i zapuštěném KL, odstranění kameniva, zdvih, ruční podbití, úprava profilu KL a případná úprava snížení pod patou kolejnice. | kus | 200 | Sborník UOŽI 01 2025 | základní | 0.92 | 184 | 0 | 0 | 0 | 0 | 4 | K | 0 | ROZPOCET | #REF! | 0 | 0 | 0 | 0 | 1 | #REF! | 4 | 1008
505 | K | 5909010120 | Ojedinělé ruční podbití pražců výhybkových dřevěných délky přes 3 do 4 m Poznámka: 1. V cenách jsou započteny náklady na podbití pražce oboustranně v otevřeném i zapuštěném KL, odstranění kameniva, zdvih, ruční podbití, úprava profilu KL a případná úprava snížení pod patou kolejnice. | kus | 100 | Sborník UOŽI 01 2025 | základní | 1.27 | 127 | 0 | 0 | 0 | 0 | 4 | K | 0 | ROZPOCET | #REF! | 0 | 0 | 0 | 0 | 1 | #REF! | 4 | 1010
506 | K | 5909010130 | Ojedinělé ruční podbití pražců výhybkových dřevěných délky přes 4 m Poznámka: 1. V cenách jsou započteny náklady na podbití pražce oboustranně v otevřeném i zapuštěném KL, odstranění kameniva, zdvih, ruční podbití, úprava profilu KL a případná úprava snížení pod patou kolejnice. | kus | 100 | Sborník UOŽI 01 2025 | základní | 1.54 | 154 | 0 | 0 | 0 | 0 | 4 | K | 0 | ROZPOCET | #REF! | 0 | 0 | 0 | 0 | 1 | #REF! | 4 | 1012
507 | K | 5909010210 | Ojedinělé ruční podbití pražců výhybkových ocelových válcovaných délky do 3 m Poznámka: 1. V cenách jsou započteny náklady na podbití pražce oboustranně v otevřeném i zapuštěném KL, odstranění kameniva, zdvih, ruční podbití, úprava profilu KL a případná úprava snížení pod patou kolejnice. | kus | 10 | Sborník UOŽI 01 2025 | základní | 1.06 | 10.6 | 0 | 0 | 0 | 0 | 4 | K | 0 | ROZPOCET | #REF! | 0 | 0 | 0 | 0 | 1 | #REF! | 4 | 1014
508 | K | 5909010220 | Ojedinělé ruční podbití pražců výhybkových ocelových válcovaných délky přes 3 do 4 m Poznámka: 1. V cenách jsou započteny náklady na podbití pražce oboustranně v otevřeném i zapuštěném KL, odstranění kameniva, zdvih, ruční podbití, úprava profilu KL a případná úprava snížení pod patou kolejnice. | kus | 10 | Sborník UOŽI 01 2025 | základní | 1.47 | 14.7 | 0 | 0 | 0 | 0 | 4 | K | 0 | ROZPOCET | #REF! | 0 | 0 | 0 | 0 | 1 | #REF! | 4 | 1016
509 | K | 5909010230 | Ojedinělé ruční podbití pražců výhybkových ocelových válcovaných délky přes 4 m Poznámka: 1. V cenách jsou započteny náklady na podbití pražce oboustranně v otevřeném i zapuštěném KL, odstranění kameniva, zdvih, ruční podbití, úprava profilu KL a případná úprava snížení pod patou kolejnice. | kus | 10 | Sborník UOŽI 01 2025 | základní | 1.78 | 17.8 | 0 | 0 | 0 | 0 | 4 | K | 0 | ROZPOCET | #REF! | 0 | 0 | 0 | 0 | 1 | #REF! | 4 | 1018
510 | K | 5909010410 | Ojedinělé ruční podbití pražců výhybkových betonových délky do 3 m Poznámka: 1. V cenách jsou započteny náklady na podbití pražce oboustranně v otevřeném i zapuštěném KL, odstranění kameniva, zdvih, ruční podbití, úprava profilu KL a případná úprava snížení pod patou kolejnice. | kus | 100 | Sborník UOŽI 01 2025 | základní | 1.12 | 112 | 0 | 0 | 0 | 0 | 4 | K | 0 | ROZPOCET | #REF! | 0 | 0 | 0 | 0 | 1 | #REF! | 4 | 1020
511 | K | 5909010420 | Ojedinělé ruční podbití pražců výhybkových betonových délky přes 3 do 4 m Poznámka: 1. V cenách jsou započteny náklady na podbití pražce oboustranně v otevřeném i zapuštěném KL, odstranění kameniva, zdvih, ruční podbití, úprava profilu KL a případná úprava snížení pod patou kolejnice. | kus | 50 | Sborník UOŽI 01 2025 | základní | 1.55 | 77.5 | 0 | 0 | 0 | 0 | 4 | K | 0 | ROZPOCET | #REF! | 0 | 0 | 0 | 0 | 1 | #REF! | 4 | 1022
512 | K | 5909010430 | Ojedinělé ruční podbití pražců výhybkových betonových délky přes 4 m Poznámka: 1. V cenách jsou započteny náklady na podbití pražce oboustranně v otevřeném i zapuštěném KL, odstranění kameniva, zdvih, ruční podbití, úprava profilu KL a případná úprava snížení pod patou kolejnice. | kus | 50 | Sborník UOŽI 01 2025 | základní | 1.88 | 94 | 0 | 0 | 0 | 0 | 4 | K | 0 | ROZPOCET | #REF! | 0 | 0 | 0 | 0 | 1 | #REF! | 4 | 1024
513 | K | 5909015510 | Příplatek k cenám za podbití dvojčitých pražců | kus | 200 | Sborník UOŽI 01 2025 | základní | 0.28 | 56 | 0 | 0 | 0 | 0 | 4 | K | 0 | ROZPOCET | #REF! | 0 | 0 | 0 | 0 | 1 | #REF! | 4 | 1026
514 | K | 5909020020 | Oprava nivelety do 100 mm ručně koleje zdvih Poznámka: 1. V cenách jsou započteny náklady na provedení v otevřeném i zapuštěném KL, odstranění kameniva, směrový posun nebo zdvih koleje nebo obojí, ruční podbití oboustranně, dohození kameniva a snížení KL pod patou kolejnice. 2. V cenách nejsou obsaženy náklady na doplnění a dodávku kameniva. | m | 200 | Sborník UOŽI 01 2025 | základní | 0.98 | 196 | 0 | 0 | 0 | 0 | 4 | K | 0 | ROZPOCET | #REF! | 0 | 0 | 0 | 0 | 1 | #REF! | 4 | 1028
515 | K | 5909020120 | Oprava nivelety do 100 mm ručně výhybky zdvih Poznámka: 1. V cenách jsou započteny náklady na provedení v otevřeném i zapuštěném KL, odstranění kameniva, směrový posun nebo zdvih koleje nebo obojí, ruční podbití oboustranně, dohození kameniva a snížení KL pod patou kolejnice. 2. V cenách nejsou obsaženy náklady na doplnění a dodávku kameniva. | m | 200 | Sborník UOŽI 01 2025 | základní | 1.02 | 204 | 0 | 0 | 0 | 0 | 4 | K | 0 | ROZPOCET | #REF! | 0 | 0 | 0 | 0 | 1 | #REF! | 4 | 1030
516 | K | 5909025010 | Odstranění lokálních závad koleje pražce dřevěné nebo ocelové Poznámka: 1. V cenách jsou započteny náklady na odstranění lokálních závad podbitím ASP. 2. V cenách nejsou obsaženy náklady na doplnění a dodávku kameniva, úpravu KL a snížení KL pod patou kolejnice. | km | 0.2 | Sborník UOŽI 01 2025 | základní | 218.5 | 43.7 | 0 | 0 | 0 | 0 | 4 | K | 0 | ROZPOCET | #REF! | 0 | 0 | 0 | 0 | 1 | #REF! | 4 | 1032
517 | K | 5909025020 | Odstranění lokálních závad koleje pražce betonové Poznámka: 1. V cenách jsou započteny náklady na odstranění lokálních závad podbitím ASP. 2. V cenách nejsou obsaženy náklady na doplnění a dodávku kameniva, úpravu KL a snížení KL pod patou kolejnice. | km | 0.2 | Sborník UOŽI 01 2025 | základní | 0 | 0 | 0 | 0 | 0 | 0 | 4 | K | 0 | ROZPOCET | #REF! | 0 | 0 | 0 | 0 | 1 | #REF! | 4 | 1034
518 | K | 5909025030 | Odstranění lokálních závad koleje pražce ocelové tv. Y Poznámka: 1. V cenách jsou započteny náklady na odstranění lokálních závad podbitím ASP. 2. V cenách nejsou obsaženy náklady na doplnění a dodávku kameniva, úpravu KL a snížení KL pod patou kolejnice. | km | 0.01 | Sborník UOŽI 01 2025 | základní | 0 | 0 | 0 | 0 | 0 | 0 | 4 | K | 0 | ROZPOCET | #REF! | 0 | 0 | 0 | 0 | 1 | #REF! | 4 | 1036
519 | K | 5909030010 | Následná úprava GPK koleje směrové a výškové uspořádání pražce dřevěné nebo ocelové Poznámka: 1. V cenách jsou započteny náklady na úpravu směrového a výškového uspořádání strojní linkou ASP do projektované polohy, úpravu KL pluhem a měření mezních stavebních odchylek dle ČSN, měření technologických veličin a předání tištěných výstupů objednateli. 2. V cenách nejsou obsaženy náklady na zaměření prostorové polohy koleje, doplnění a dodávku kameniva a snížení KL pod patou kolejnice. | km | 2 | Sborník UOŽI 01 2025 | základní | 0 | 0 | 0 | 0 | 0 | 0 | 4 | K | 0 | ROZPOCET | #REF! | 0 | 0 | 0 | 0 | 1 | #REF! | 4 | 1038
520 | K | 5909030020 | Následná úprava GPK koleje směrové a výškové uspořádání pražce betonové Poznámka: 1. V cenách jsou započteny náklady na úpravu směrového a výškového uspořádání strojní linkou ASP do projektované polohy, úpravu KL pluhem a měření mezních stavebních odchylek dle ČSN, měření technologických veličin a předání tištěných výstupů objednateli. 2. V cenách nejsou obsaženy náklady na zaměření prostorové polohy koleje, doplnění a dodávku kameniva a snížení KL pod patou kolejnice. | km | 2 | Sborník UOŽI 01 2025 | základní | 0 | 0 | 0 | 0 | 0 | 0 | 4 | K | 0 | ROZPOCET | #REF! | 0 | 0 | 0 | 0 | 1 | #REF! | 4 | 1040
521 | K | 5909030030 | Následná úprava GPK koleje směrové a výškové uspořádání pražce ocelové tv. Y Poznámka: 1. V cenách jsou započteny náklady na úpravu směrového a výškového uspořádání strojní linkou ASP do projektované polohy, úpravu KL pluhem a měření mezních stavebních odchylek dle ČSN, měření technologických veličin a předání tištěných výstupů objednateli. 2. V cenách nejsou obsaženy náklady na zaměření prostorové polohy koleje, doplnění a dodávku kameniva a snížení KL pod patou kolejnice. | km | 0.01 | Sborník UOŽI 01 2025 | základní | 0 | 0 | 0 | 0 | 0 | 0 | 4 | K | 0 | ROZPOCET | #REF! | 0 | 0 | 0 | 0 | 1 | #REF! | 4 | 1042
522 | K | 5909031010 | Úprava GPK koleje směrové a výškové uspořádání pražce dřevěné nebo ocelové Poznámka: 1. V cenách jsou započteny náklady na úpravu směrového avýškového uspořádání strojní linkou ASP do projektované polohy, úpravu KL pluhem a měření mezních stavebních odchylek dle ČSN, měření technologických veličin a předání tištěných výstupů objednateli. 2. V cenách nejsou obsaženy náklady na zaměření prostorové polohy koleje, doplnění a dodávku kameniva a snížení KL pod patou kolejnice. | km | 2 | Sborník UOŽI 01 2025 | základní | 0 | 0 | 0 | 0 | 0 | 0 | 4 | K | 0 | ROZPOCET | #REF! | 0 | 0 | 0 | 0 | 1 | #REF! | 4 | 1044
523 | K | 5909031020 | Úprava GPK koleje směrové a výškové uspořádání pražce betonové Poznámka: 1. V cenách jsou započteny náklady na úpravu směrového avýškového uspořádání strojní linkou ASP do projektované polohy, úpravu KL pluhem a měření mezních stavebních odchylek dle ČSN, měření technologických veličin a předání tištěných výstupů objednateli. 2. V cenách nejsou obsaženy náklady na zaměření prostorové polohy koleje, doplnění a dodávku kameniva a snížení KL pod patou kolejnice. | km | 2 | Sborník UOŽI 01 2025 | základní | 0 | 0 | 0 | 0 | 0 | 0 | 4 | K | 0 | ROZPOCET | #REF! | 0 | 0 | 0 | 0 | 1 | #REF! | 4 | 1046
524 | K | 5909031030 | Úprava GPK koleje směrové a výškové uspořádání pražce ocelové tvaru Y Poznámka: 1. V cenách jsou započteny náklady na úpravu směrového avýškového uspořádání strojní linkou ASP do projektované polohy, úpravu KL pluhem a měření mezních stavebních odchylek dle ČSN, měření technologických veličin a předání tištěných výstupů objednateli. 2. V cenách nejsou obsaženy náklady na zaměření prostorové polohy koleje, doplnění a dodávku kameniva a snížení KL pod patou kolejnice. | km | 0.01 | Sborník UOŽI 01 2025 | základní | 0 | 0 | 0 | 0 | 0 | 0 | 4 | K | 0 | ROZPOCET | #REF! | 0 | 0 | 0 | 0 | 1 | #REF! | 4 | 1048
525 | K | 5909032010 | Přesná úprava GPK koleje směrové a výškové uspořádání pražce dřevěné nebo ocelové Poznámka: 1. V cenách jsou započteny náklady na úpravu směrového a výškového uspořádání strojní linkou ASP do projektované polohy s následným přesným kontrolním zaměřením prostorové polohy po ukončení prací (včetně případných technologických měření prostorové polohy koleje v průběhu prací),úpravu KL pluhem a měření mezních stavebních odchylek dle ČSN, měření technologických veličin a předání tištěných výstupů objednateli. 2. V cenách nejsou obsaženy náklady na zaměření prostorové polohy koleje před zahájením prací, doplnění a dodávku kameniva a snížení KL pod patou kolejnice. | km | 2 | Sborník UOŽI 01 2025 | základní | 0 | 0 | 0 | 0 | 0 | 0 | 4 | K | 0 | ROZPOCET | #REF! | 0 | 0 | 0 | 0 | 1 | #REF! | 4 | 1050
526 | K | 5909032020 | Přesná úprava GPK koleje směrové a výškové uspořádání pražce betonové Poznámka: 1. V cenách jsou započteny náklady na úpravu směrového a výškového uspořádání strojní linkou ASP do projektované polohy s následným přesným kontrolním zaměřením prostorové polohy po ukončení prací (včetně případných technologických měření prostorové polohy koleje v průběhu prací),úpravu KL pluhem a měření mezních stavebních odchylek dle ČSN, měření technologických veličin a předání tištěných výstupů objednateli. 2. V cenách nejsou obsaženy náklady na zaměření prostorové polohy koleje před zahájením prací, doplnění a dodávku kameniva a snížení KL pod patou kolejnice. | km | 2 | Sborník UOŽI 01 2025 | základní | 0 | 0 | 0 | 0 | 0 | 0 | 4 | K | 0 | ROZPOCET | #REF! | 0 | 0 | 0 | 0 | 1 | #REF! | 4 | 1052
527 | K | 5909032030 | Přesná úprava GPK koleje směrové a výškové uspořádání pražce ocelové tv. Y Poznámka: 1. V cenách jsou započteny náklady na úpravu směrového a výškového uspořádání strojní linkou ASP do projektované polohy s následným přesným kontrolním zaměřením prostorové polohy po ukončení prací (včetně případných technologických měření prostorové polohy koleje v průběhu prací),úpravu KL pluhem a měření mezních stavebních odchylek dle ČSN, měření technologických veličin a předání tištěných výstupů objednateli. 2. V cenách nejsou obsaženy náklady na zaměření prostorové polohy koleje před zahájením prací, doplnění a dodávku kameniva a snížení KL pod patou kolejnice. | km | 0.01 | Sborník UOŽI 01 2025 | základní | 0 | 0 | 0 | 0 | 0 | 0 | 4 | K | 0 | ROZPOCET | #REF! | 0 | 0 | 0 | 0 | 1 | #REF! | 4 | 1054
528 | K | 5909035010 | Odstranění lokálních závad výhybky pražce dřevěné nebo ocelové Poznámka: 1. V cenách jsou započteny náklady na odstranění lokálních závad podbitím ASP. 2. V cenách nejsou obsaženy náklady na doplnění a dodávku kameniva, úpravu KL a snížení KL pod patou kolejnice. | m | 50 | Sborník UOŽI 01 2025 | základní | 0.37 | 18.5 | 0 | 0 | 0 | 0 | 4 | K | 0 | ROZPOCET | #REF! | 0 | 0 | 0 | 0 | 1 | #REF! | 4 | 1056
529 | K | 5909035020 | Odstranění lokálních závad výhybky pražce betonové Poznámka: 1. V cenách jsou započteny náklady na odstranění lokálních závad podbitím ASP. 2. V cenách nejsou obsaženy náklady na doplnění a dodávku kameniva, úpravu KL a snížení KL pod patou kolejnice. | m | 50 | Sborník UOŽI 01 2025 | základní | 0.369 | 18.45 | 0 | 0 | 0 | 0 | 4 | K | 0 | ROZPOCET | #REF! | 0 | 0 | 0 | 0 | 1 | #REF! | 4 | 1058
530 | K | 5909040010 | Následná úprava GPK výhybky směrové a výškové uspořádání pražce dřevěné nebo ocelové Poznámka: 1. V cenách jsou započteny náklady na úpravu směrového a výškového uspořádání strojní linkou ASP do projektované polohy, úpravu KL pluhem včetně dokončení ruční úpravy dle VL a měření mezních stavebních odchylek dle ČSN, měření technologických veličin a předání tištěných výstupů objednateli. 2. V cenách nejsou obsaženy náklady na zaměření prostorové polohy koleje, doplnění a dodávku kameniva a snížení KL pod patou kolejnice. | m | 100 | Sborník UOŽI 01 2025 | základní | 0.15 | 15 | 0 | 0 | 0 | 0 | 4 | K | 0 | ROZPOCET | #REF! | 0 | 0 | 0 | 0 | 1 | #REF! | 4 | 1060
531 | K | 5909040020 | Následná úprava GPK výhybky směrové a výškové uspořádání pražce betonové Poznámka: 1. V cenách jsou započteny náklady na úpravu směrového a výškového uspořádání strojní linkou ASP do projektované polohy, úpravu KL pluhem včetně dokončení ruční úpravy dle VL a měření mezních stavebních odchylek dle ČSN, měření technologických veličin a předání tištěných výstupů objednateli. 2. V cenách nejsou obsaženy náklady na zaměření prostorové polohy koleje, doplnění a dodávku kameniva a snížení KL pod patou kolejnice. | m | 100 | Sborník UOŽI 01 2025 | základní | 0.16 | 16 | 0 | 0 | 0 | 0 | 4 | K | 0 | ROZPOCET | #REF! | 0 | 0 | 0 | 0 | 1 | #REF! | 4 | 1062
532 | K | 5909041010 | Úprava GPK výhybky směrové a výškové uspořádání pražce dřevěné nebo ocelové Poznámka: 1. V cenách jsou započteny náklady na nasazení strojní linky pro úpravu směrového a výškového uspořádání ASP metodou zmenšování chyb a úpravu KL pluhem včetně dokončení ruční úpravy dle VL a měření mezních stavebních odchylek dle ČSN, měření technologických veličin a předání tištěných výstupů objednateli. 2. V cenách nejsou obsaženy náklady doplnění a dodávku kameniva a snížení KL pod patou kolejnice. | m | 100 | Sborník UOŽI 01 2025 | základní | 0.15 | 15 | 0 | 0 | 0 | 0 | 4 | K | 0 | ROZPOCET | #REF! | 0 | 0 | 0 | 0 | 1 | #REF! | 4 | 1064
533 | K | 5909041020 | Úprava GPK výhybky směrové a výškové uspořádání pražce betonové Poznámka: 1. V cenách jsou započteny náklady na nasazení strojní linky pro úpravu směrového a výškového uspořádání ASP metodou zmenšování chyb a úpravu KL pluhem včetně dokončení ruční úpravy dle VL a měření mezních stavebních odchylek dle ČSN, měření technologických veličin a předání tištěných výstupů objednateli. 2. V cenách nejsou obsaženy náklady doplnění a dodávku kameniva a snížení KL pod patou kolejnice. | m | 200 | Sborník UOŽI 01 2025 | základní | 0.16 | 32 | 0 | 0 | 0 | 0 | 4 | K | 0 | ROZPOCET | #REF! | 0 | 0 | 0 | 0 | 1 | #REF! | 4 | 1066
534 | K | 5909042010 | Přesná úprava GPK výhybky směrové a výškové uspořádání pražce dřevěné nebo ocelové Poznámka: 1. V cenách jsou započteny náklady na úpravu směrového a výškového uspořádání strojní linkou ASP do projektované polohy s následným přesným kontrolním zaměřením prostorové polohy koleje po ukončení prací (včetně případných technologických měření v průběhu prací), úpravu KL pluhem včetně dokončení ruční úpravy dle VL a měření mezních stavebních odchylek dle ČSN, měření technologických veličin a předání tištěných výstupů objednateli. 2. V cenách nejsou obsaženy náklady na zaměření prostorové polohy koleje před zahájením prací, doplnění a dodávku kameniva a snížení KL pod patou kolejnice. | m | 100 | Sborník UOŽI 01 2025 | základní | 0.15 | 15 | 0 | 0 | 0 | 0 | 4 | K | 0 | ROZPOCET | #REF! | 0 | 0 | 0 | 0 | 1 | #REF! | 4 | 1068
535 | K | 5909042020 | Přesná úprava GPK výhybky směrové a výškové uspořádání pražce betonové Poznámka: 1. V cenách jsou započteny náklady na úpravu směrového a výškového uspořádání strojní linkou ASP do projektované polohy s následným přesným kontrolním zaměřením prostorové polohy koleje po ukončení prací (včetně případných technologických měření v průběhu prací), úpravu KL pluhem včetně dokončení ruční úpravy dle VL a měření mezních stavebních odchylek dle ČSN, měření technologických veličin a předání tištěných výstupů objednateli. 2. V cenách nejsou obsaženy náklady na zaměření prostorové polohy koleje před zahájením prací, doplnění a dodávku kameniva a snížení KL pod patou kolejnice. | m | 100 | Sborník UOŽI 01 2025 | základní | 0.16 | 16 | 0 | 0 | 0 | 0 | 4 | K | 0 | ROZPOCET | #REF! | 0 | 0 | 0 | 0 | 1 | #REF! | 4 | 1070
536 | K | 5909050010 | Stabilizace kolejového lože koleje nově zřízeného nebo čistého Poznámka: 1. V cenách jsou započteny náklady na stabilizaci v režimu s řízeným (konstantním) poklesem včetně měření a předání tištěných výstupů. | km | 0.5 | Sborník UOŽI 01 2025 | základní | 32.05 | 16.025 | 0 | 0 | 0 | 0 | 4 | K | 0 | ROZPOCET | #REF! | 0 | 0 | 0 | 0 | 1 | #REF! | 4 | 1072
537 | K | 5909050020 | Stabilizace kolejového lože koleje stávajícího Poznámka: 1. V cenách jsou započteny náklady na stabilizaci v režimu s řízeným (konstantním) poklesem včetně měření a předání tištěných výstupů. | km | 0.5 | Sborník UOŽI 01 2025 | základní | 32.05 | 16.025 | 0 | 0 | 0 | 0 | 4 | K | 0 | ROZPOCET | #REF! | 0 | 0 | 0 | 0 | 1 | #REF! | 4 | 1074
538 | K | 5909050030 | Stabilizace kolejového lože výhybky nově zřízeného nebo čistého Poznámka: 1. V cenách jsou započteny náklady na stabilizaci v režimu s řízeným (konstantním) poklesem včetně měření a předání tištěných výstupů. | m | 200 | Sborník UOŽI 01 2025 | základní | 0.39 | 78 | 0 | 0 | 0 | 0 | 4 | K | 0 | ROZPOCET | #REF! | 0 | 0 | 0 | 0 | 1 | #REF! | 4 | 1076
539 | K | 5909050040 | Stabilizace kolejového lože výhybky stávajícího Poznámka: 1. V cenách jsou započteny náklady na stabilizaci v režimu s řízeným (konstantním) poklesem včetně měření a předání tištěných výstupů. | m | 200 | Sborník UOŽI 01 2025 | základní | 0.39 | 78 | 0 | 0 | 0 | 0 | 4 | K | 0 | ROZPOCET | #REF! | 0 | 0 | 0 | 0 | 1 | #REF! | 4 | 1078
540 | K | 5910010010 | Odtavovací stykové svařování kolejnic užitých ve stabilní svařovně vstupní délky do 10 m tv. UIC60 Poznámka: 1. V cenách jsou započteny náklady na základní vytřídění při odběru z úložiště na užité k regeneraci a odpadové, určení lepší pojízdné hrany, případné otáčení kolejnice, vizuální kontrola s označením vad k vyříznutí, vyříznutí vad strojní pilou, obroušení převalků (do 1 mm) a zaoblených ostrých pojízdných hran, broušení kontaktních ploch svaru, vyrovnání a svaření kolejnic opracování a dorovnání svaru, dělení kol. pásu na požadovanou délku, obroušení pojížděných ploch svaru, vizuální prohlídka, měření geometrie svaru a vedení výrobní dokumentace. 2. V cenách nejsou obsaženy náklady na kontrolu svaru ultrazvukem a dodávku kolejnic. | m | 100 | Sborník UOŽI 01 2025 | základní | 0.415 | 41.5 | 0 | 0 | 0 | 0 | 4 | K | 0 | ROZPOCET | #REF! | 0 | 0 | 0 | 0 | 1 | #REF! | 4 | 1080
541 | K | 5910010020 | Odtavovací stykové svařování kolejnic užitých ve stabilní svařovně vstupní délky do 10 m tv. R65 Poznámka: 1. V cenách jsou započteny náklady na základní vytřídění při odběru z úložiště na užité k regeneraci a odpadové, určení lepší pojízdné hrany, případné otáčení kolejnice, vizuální kontrola s označením vad k vyříznutí, vyříznutí vad strojní pilou, obroušení převalků (do 1 mm) a zaoblených ostrých pojízdných hran, broušení kontaktních ploch svaru, vyrovnání a svaření kolejnic opracování a dorovnání svaru, dělení kol. pásu na požadovanou délku, obroušení pojížděných ploch svaru, vizuální prohlídka, měření geometrie svaru a vedení výrobní dokumentace. 2. V cenách nejsou obsaženy náklady na kontrolu svaru ultrazvukem a dodávku kolejnic. | m | 100 | Sborník UOŽI 01 2025 | základní | 0.415 | 41.5 | 0 | 0 | 0 | 0 | 4 | K | 0 | ROZPOCET | #REF! | 0 | 0 | 0 | 0 | 1 | #REF! | 4 | 1082
542 | K | 5910010030 | Odtavovací stykové svařování kolejnic užitých ve stabilní svařovně vstupní délky do 10 m tv. S49 Poznámka: 1. V cenách jsou započteny náklady na základní vytřídění při odběru z úložiště na užité k regeneraci a odpadové, určení lepší pojízdné hrany, případné otáčení kolejnice, vizuální kontrola s označením vad k vyříznutí, vyříznutí vad strojní pilou, obroušení převalků (do 1 mm) a zaoblených ostrých pojízdných hran, broušení kontaktních ploch svaru, vyrovnání a svaření kolejnic opracování a dorovnání svaru, dělení kol. pásu na požadovanou délku, obroušení pojížděných ploch svaru, vizuální prohlídka, měření geometrie svaru a vedení výrobní dokumentace. 2. V cenách nejsou obsaženy náklady na kontrolu svaru ultrazvukem a dodávku kolejnic. | m | 200 | Sborník UOŽI 01 2025 | základní | 0.415 | 83 | 0 | 0 | 0 | 0 | 4 | K | 0 | ROZPOCET | #REF! | 0 | 0 | 0 | 0 | 1 | #REF! | 4 | 1084
543 | K | 5910010110 | Odtavovací stykové svařování kolejnic užitých ve stabilní svařovně vstupní délky přes 10 m tv. UIC60 Poznámka: 1. V cenách jsou započteny náklady na základní vytřídění při odběru z úložiště na užité k regeneraci a odpadové, určení lepší pojízdné hrany, případné otáčení kolejnice, vizuální kontrola s označením vad k vyříznutí, vyříznutí vad strojní pilou, obroušení převalků (do 1 mm) a zaoblených ostrých pojízdných hran, broušení kontaktních ploch svaru, vyrovnání a svaření kolejnic opracování a dorovnání svaru, dělení kol. pásu na požadovanou délku, obroušení pojížděných ploch svaru, vizuální prohlídka, měření geometrie svaru a vedení výrobní dokumentace. 2. V cenách nejsou obsaženy náklady na kontrolu svaru ultrazvukem a dodávku kolejnic. | m | 200 | Sborník UOŽI 01 2025 | základní | 0.37 | 74 | 0 | 0 | 0 | 0 | 4 | K | 0 | ROZPOCET | #REF! | 0 | 0 | 0 | 0 | 1 | #REF! | 4 | 1086
544 | K | 5910010120 | Odtavovací stykové svařování kolejnic užitých ve stabilní svařovně vstupní délky přes 10 m tv. R65 Poznámka: 1. V cenách jsou započteny náklady na základní vytřídění při odběru z úložiště na užité k regeneraci a odpadové, určení lepší pojízdné hrany, případné otáčení kolejnice, vizuální kontrola s označením vad k vyříznutí, vyříznutí vad strojní pilou, obroušení převalků (do 1 mm) a zaoblených ostrých pojízdných hran, broušení kontaktních ploch svaru, vyrovnání a svaření kolejnic opracování a dorovnání svaru, dělení kol. pásu na požadovanou délku, obroušení pojížděných ploch svaru, vizuální prohlídka, měření geometrie svaru a vedení výrobní dokumentace. 2. V cenách nejsou obsaženy náklady na kontrolu svaru ultrazvukem a dodávku kolejnic. | m | 200 | Sborník UOŽI 01 2025 | základní | 0.37 | 74 | 0 | 0 | 0 | 0 | 4 | K | 0 | ROZPOCET | #REF! | 0 | 0 | 0 | 0 | 1 | #REF! | 4 | 1088
545 | K | 5910010130 | Odtavovací stykové svařování kolejnic užitých ve stabilní svařovně vstupní délky přes 10 m tv. S49 Poznámka: 1. V cenách jsou započteny náklady na základní vytřídění při odběru z úložiště na užité k regeneraci a odpadové, určení lepší pojízdné hrany, případné otáčení kolejnice, vizuální kontrola s označením vad k vyříznutí, vyříznutí vad strojní pilou, obroušení převalků (do 1 mm) a zaoblených ostrých pojízdných hran, broušení kontaktních ploch svaru, vyrovnání a svaření kolejnic opracování a dorovnání svaru, dělení kol. pásu na požadovanou délku, obroušení pojížděných ploch svaru, vizuální prohlídka, měření geometrie svaru a vedení výrobní dokumentace. 2. V cenách nejsou obsaženy náklady na kontrolu svaru ultrazvukem a dodávku kolejnic. | m | 200 | Sborník UOŽI 01 2025 | základní | 0.37 | 74 | 0 | 0 | 0 | 0 | 4 | K | 0 | ROZPOCET | #REF! | 0 | 0 | 0 | 0 | 1 | #REF! | 4 | 1090
546 | K | 5910015010 | Odtavovací stykové svařování mobilní svářečkou kolejnic nových délky do 150 m tv. UIC60 Poznámka: 1. V cenách jsou započteny náklady na vybrání kameniva z mezipražcového prostoru, broušení kontaktních ploch, přisunutí kolejnice na svar, vyrovnání a svaření kolejnic, seříznutí svarového výronku v celém profilu kolejnice, obroušení pojížděných ploch, vizuální prohlídka, měření geometrie svaru a vedení výrobní dokumentace. 2. V cenách nejsou obsaženy náklady na kontrolu svaru ultrazvukem, podbití pražců a demontáž styku. | svar | 200 | Sborník UOŽI 01 2025 | základní | 9.607 | 1921.4 | 0 | 0 | 0 | 0 | 4 | K | 0 | ROZPOCET | #REF! | 0 | 0 | 0 | 0 | 1 | #REF! | 4 | 1092
547 | K | 5910015020 | Odtavovací stykové svařování mobilní svářečkou kolejnic nových délky do 150 m tv. S49 Poznámka: 1. V cenách jsou započteny náklady na vybrání kameniva z mezipražcového prostoru, broušení kontaktních ploch, přisunutí kolejnice na svar, vyrovnání a svaření kolejnic, seříznutí svarového výronku v celém profilu kolejnice, obroušení pojížděných ploch, vizuální prohlídka, měření geometrie svaru a vedení výrobní dokumentace. 2. V cenách nejsou obsaženy náklady na kontrolu svaru ultrazvukem, podbití pražců a demontáž styku. | svar | 100 | Sborník UOŽI 01 2025 | základní | 9.377 | 937.7 | 0 | 0 | 0 | 0 | 4 | K | 0 | ROZPOCET | #REF! | 0 | 0 | 0 | 0 | 1 | #REF! | 4 | 1094
548 | K | 5910015110 | Odtavovací stykové svařování mobilní svářečkou kolejnic nových délky přes 150 m tv .UIC60 Poznámka: 1. V cenách jsou započteny náklady na vybrání kameniva z mezipražcového prostoru, broušení kontaktních ploch, přisunutí kolejnice na svar, vyrovnání a svaření kolejnic, seříznutí svarového výronku v celém profilu kolejnice, obroušení pojížděných ploch, vizuální prohlídka, měření geometrie svaru a vedení výrobní dokumentace. 2. V cenách nejsou obsaženy náklady na kontrolu svaru ultrazvukem, podbití pražců a demontáž styku. | svar | 100 | Sborník UOŽI 01 2025 | základní | 10.085 | 1008.5 | 0 | 0 | 0 | 0 | 4 | K | 0 | ROZPOCET | #REF! | 0 | 0 | 0 | 0 | 1 | #REF! | 4 | 1096
549 | K | 5910015120 | Odtavovací stykové svařování mobilní svářečkou kolejnic nových délky přes 150 m tv. S49 Poznámka: 1. V cenách jsou započteny náklady na vybrání kameniva z mezipražcového prostoru, broušení kontaktních ploch, přisunutí kolejnice na svar, vyrovnání a svaření kolejnic, seříznutí svarového výronku v celém profilu kolejnice, obroušení pojížděných ploch, vizuální prohlídka, měření geometrie svaru a vedení výrobní dokumentace. 2. V cenách nejsou obsaženy náklady na kontrolu svaru ultrazvukem, podbití pražců a demontáž styku. | svar | 100 | Sborník UOŽI 01 2025 | základní | 9.88 | 988 | 0 | 0 | 0 | 0 | 4 | K | 0 | ROZPOCET | #REF! | 0 | 0 | 0 | 0 | 1 | #REF! | 4 | 1098
550 | K | 5910015210 | Odtavovací stykové svařování mobilní svářečkou kolejnic užitých délky do 150 m tv. UIC60 Poznámka: 1. V cenách jsou započteny náklady na vybrání kameniva z mezipražcového prostoru, broušení kontaktních ploch, přisunutí kolejnice na svar, vyrovnání a svaření kolejnic, seříznutí svarového výronku v celém profilu kolejnice, obroušení pojížděných ploch, vizuální prohlídka, měření geometrie svaru a vedení výrobní dokumentace. 2. V cenách nejsou obsaženy náklady na kontrolu svaru ultrazvukem, podbití pražců a demontáž styku. | svar | 30 | Sborník UOŽI 01 2025 | základní | 9.847 | 295.41 | 0 | 0 | 0 | 0 | 4 | K | 0 | ROZPOCET | #REF! | 0 | 0 | 0 | 0 | 1 | #REF! | 4 | 1100
551 | K | 5910015220 | Odtavovací stykové svařování mobilní svářečkou kolejnic užitých délky do 150 m tv. R65 Poznámka: 1. V cenách jsou započteny náklady na vybrání kameniva z mezipražcového prostoru, broušení kontaktních ploch, přisunutí kolejnice na svar, vyrovnání a svaření kolejnic, seříznutí svarového výronku v celém profilu kolejnice, obroušení pojížděných ploch, vizuální prohlídka, měření geometrie svaru a vedení výrobní dokumentace. 2. V cenách nejsou obsaženy náklady na kontrolu svaru ultrazvukem, podbití pražců a demontáž styku. | svar | 30 | Sborník UOŽI 01 2025 | základní | 9.847 | 295.41 | 0 | 0 | 0 | 0 | 4 | K | 0 | ROZPOCET | #REF! | 0 | 0 | 0 | 0 | 1 | #REF! | 4 | 1102
552 | K | 5910015230 | Odtavovací stykové svařování mobilní svářečkou kolejnic užitých délky do 150 m tv. S49 Poznámka: 1. V cenách jsou započteny náklady na vybrání kameniva z mezipražcového prostoru, broušení kontaktních ploch, přisunutí kolejnice na svar, vyrovnání a svaření kolejnic, seříznutí svarového výronku v celém profilu kolejnice, obroušení pojížděných ploch, vizuální prohlídka, měření geometrie svaru a vedení výrobní dokumentace. 2. V cenách nejsou obsaženy náklady na kontrolu svaru ultrazvukem, podbití pražců a demontáž styku. | svar | 30 | Sborník UOŽI 01 2025 | základní | 9.847 | 295.41 | 0 | 0 | 0 | 0 | 4 | K | 0 | ROZPOCET | #REF! | 0 | 0 | 0 | 0 | 1 | #REF! | 4 | 1104
553 | K | 5910015310 | Odtavovací stykové svařování mobilní svářečkou kolejnic užitých délky přes 150 m tv. UIC60 Poznámka: 1. V cenách jsou započteny náklady na vybrání kameniva z mezipražcového prostoru, broušení kontaktních ploch, přisunutí kolejnice na svar, vyrovnání a svaření kolejnic, seříznutí svarového výronku v celém profilu kolejnice, obroušení pojížděných ploch, vizuální prohlídka, měření geometrie svaru a vedení výrobní dokumentace. 2. V cenách nejsou obsaženy náklady na kontrolu svaru ultrazvukem, podbití pražců a demontáž styku. | svar | 30 | Sborník UOŽI 01 2025 | základní | 10.144 | 304.32 | 0 | 0 | 0 | 0 | 4 | K | 0 | ROZPOCET | #REF! | 0 | 0 | 0 | 0 | 1 | #REF! | 4 | 1106
554 | K | 5910015320 | Odtavovací stykové svařování mobilní svářečkou kolejnic užitých délky přes 150 m tv. R65 Poznámka: 1. V cenách jsou započteny náklady na vybrání kameniva z mezipražcového prostoru, broušení kontaktních ploch, přisunutí kolejnice na svar, vyrovnání a svaření kolejnic, seříznutí svarového výronku v celém profilu kolejnice, obroušení pojížděných ploch, vizuální prohlídka, měření geometrie svaru a vedení výrobní dokumentace. 2. V cenách nejsou obsaženy náklady na kontrolu svaru ultrazvukem, podbití pražců a demontáž styku. | svar | 30 | Sborník UOŽI 01 2025 | základní | 10.144 | 304.32 | 0 | 0 | 0 | 0 | 4 | K | 0 | ROZPOCET | #REF! | 0 | 0 | 0 | 0 | 1 | #REF! | 4 | 1108
555 | K | 5910015330 | Odtavovací stykové svařování mobilní svářečkou kolejnic užitých délky přes 150 m tv. S49 Poznámka: 1. V cenách jsou započteny náklady na vybrání kameniva z mezipražcového prostoru, broušení kontaktních ploch, přisunutí kolejnice na svar, vyrovnání a svaření kolejnic, seříznutí svarového výronku v celém profilu kolejnice, obroušení pojížděných ploch, vizuální prohlídka, měření geometrie svaru a vedení výrobní dokumentace. 2. V cenách nejsou obsaženy náklady na kontrolu svaru ultrazvukem, podbití pražců a demontáž styku. | svar | 30 | Sborník UOŽI 01 2025 | základní | 10.144 | 304.32 | 0 | 0 | 0 | 0 | 4 | K | 0 | ROZPOCET | #REF! | 0 | 0 | 0 | 0 | 1 | #REF! | 4 | 1110
556 | K | 5910020010 | Svařování kolejnic termitem plný předehřev standardní spára svar sériový tv. UIC60 Poznámka: 1. V cenách jsou započteny náklady na vybrání kameniva z mezipražcového prostoru, demontáž upevňovadel, směrové a výškové vyrovnání kolejnic, provedení svaru, montáž upevňovadel, vizuální kontrola, měření geometrie svaru. 2. V cenách nejsou obsaženy náklady na kontrolu svaru ultrazvukem, podbití pražců a demontáž styku. | svar | 150 | Sborník UOŽI 01 2025 | základní | 5.216 | 782.4 | 0 | 0 | 0 | 0 | 4 | K | 0 | ROZPOCET | #REF! | 0 | 0 | 0 | 0 | 1 | #REF! | 4 | 1112
557 | K | 5910020020 | Svařování kolejnic termitem plný předehřev standardní spára svar sériový tv. R65 Poznámka: 1. V cenách jsou započteny náklady na vybrání kameniva z mezipražcového prostoru, demontáž upevňovadel, směrové a výškové vyrovnání kolejnic, provedení svaru, montáž upevňovadel, vizuální kontrola, měření geometrie svaru. 2. V cenách nejsou obsaženy náklady na kontrolu svaru ultrazvukem, podbití pražců a demontáž styku. | svar | 200 | Sborník UOŽI 01 2025 | základní | 5.216 | 1043.2 | 0 | 0 | 0 | 0 | 4 | K | 0 | ROZPOCET | #REF! | 0 | 0 | 0 | 0 | 1 | #REF! | 4 | 1114
558 | K | 5910020030 | Svařování kolejnic termitem plný předehřev standardní spára svar sériový tv. S49 Poznámka: 1. V cenách jsou započteny náklady na vybrání kameniva z mezipražcového prostoru, demontáž upevňovadel, směrové a výškové vyrovnání kolejnic, provedení svaru, montáž upevňovadel, vizuální kontrola, měření geometrie svaru. 2. V cenách nejsou obsaženy náklady na kontrolu svaru ultrazvukem, podbití pražců a demontáž styku. | svar | 500 | Sborník UOŽI 01 2025 | základní | 5.139 | 2569.5 | 0 | 0 | 0 | 0 | 4 | K | 0 | ROZPOCET | #REF! | 0 | 0 | 0 | 0 | 1 | #REF! | 4 | 1116
559 | K | 5910020110 | Svařování kolejnic termitem plný předehřev standardní spára svar jednotlivý tv. UIC60 Poznámka: 1. V cenách jsou započteny náklady na vybrání kameniva z mezipražcového prostoru, demontáž upevňovadel, směrové a výškové vyrovnání kolejnic, provedení svaru, montáž upevňovadel, vizuální kontrola, měření geometrie svaru. 2. V cenách nejsou obsaženy náklady na kontrolu svaru ultrazvukem, podbití pražců a demontáž styku. | svar | 200 | Sborník UOŽI 01 2025 | základní | 5.815 | 1163 | 0 | 0 | 0 | 0 | 4 | K | 0 | ROZPOCET | #REF! | 0 | 0 | 0 | 0 | 1 | #REF! | 4 | 1118
560 | K | 5910020120 | Svařování kolejnic termitem plný předehřev standardní spára svar jednotlivý tv. R65 Poznámka: 1. V cenách jsou započteny náklady na vybrání kameniva z mezipražcového prostoru, demontáž upevňovadel, směrové a výškové vyrovnání kolejnic, provedení svaru, montáž upevňovadel, vizuální kontrola, měření geometrie svaru. 2. V cenách nejsou obsaženy náklady na kontrolu svaru ultrazvukem, podbití pražců a demontáž styku. | svar | 200 | Sborník UOŽI 01 2025 | základní | 5.815 | 1163 | 0 | 0 | 0 | 0 | 4 | K | 0 | ROZPOCET | #REF! | 0 | 0 | 0 | 0 | 1 | #REF! | 4 | 1120
561 | K | 5910020130 | Svařování kolejnic termitem plný předehřev standardní spára svar jednotlivý tv. S49 Poznámka: 1. V cenách jsou započteny náklady na vybrání kameniva z mezipražcového prostoru, demontáž upevňovadel, směrové a výškové vyrovnání kolejnic, provedení svaru, montáž upevňovadel, vizuální kontrola, měření geometrie svaru. 2. V cenách nejsou obsaženy náklady na kontrolu svaru ultrazvukem, podbití pražců a demontáž styku. | svar | 250 | Sborník UOŽI 01 2025 | základní | 5.736 | 1434 | 0 | 0 | 0 | 0 | 4 | K | 0 | ROZPOCET | #REF! | 0 | 0 | 0 | 0 | 1 | #REF! | 4 | 1122
562 | K | 5910020140 | Svařování kolejnic termitem plný předehřev standardní spára svar jednotlivý tv. A Poznámka: 1. V cenách jsou započteny náklady na vybrání kameniva z mezipražcového prostoru, demontáž upevňovadel, směrové a výškové vyrovnání kolejnic, provedení svaru, montáž upevňovadel, vizuální kontrola, měření geometrie svaru. 2. V cenách nejsou obsaženy náklady na kontrolu svaru ultrazvukem, podbití pražců a demontáž styku. | svar | 40 | Sborník UOŽI 01 2025 | základní | 5.736 | 229.44 | 0 | 0 | 0 | 0 | 4 | K | 0 | ROZPOCET | #REF! | 0 | 0 | 0 | 0 | 1 | #REF! | 4 | 1124
563 | K | 5910020310 | Svařování kolejnic termitem plný předehřev standardní spára svar přechodový tv. R65/UIC60 Poznámka: 1. V cenách jsou započteny náklady na vybrání kameniva z mezipražcového prostoru, demontáž upevňovadel, směrové a výškové vyrovnání kolejnic, provedení svaru, montáž upevňovadel, vizuální kontrola, měření geometrie svaru. 2. V cenách nejsou obsaženy náklady na kontrolu svaru ultrazvukem, podbití pražců a demontáž styku. | svar | 40 | Sborník UOŽI 01 2025 | základní | 8.602 | 344.08 | 0 | 0 | 0 | 0 | 4 | K | 0 | ROZPOCET | #REF! | 0 | 0 | 0 | 0 | 1 | #REF! | 4 | 1126
564 | K | 5910020320 | Svařování kolejnic termitem plný předehřev standardní spára svar přechodový tv. R65/S49 Poznámka: 1. V cenách jsou započteny náklady na vybrání kameniva z mezipražcového prostoru, demontáž upevňovadel, směrové a výškové vyrovnání kolejnic, provedení svaru, montáž upevňovadel, vizuální kontrola, měření geometrie svaru. 2. V cenách nejsou obsaženy náklady na kontrolu svaru ultrazvukem, podbití pražců a demontáž styku. | svar | 40 | Sborník UOŽI 01 2025 | základní | 9.034 | 361.36 | 0 | 0 | 0 | 0 | 4 | K | 0 | ROZPOCET | #REF! | 0 | 0 | 0 | 0 | 1 | #REF! | 4 | 1128
565 | K | 5910020330 | Svařování kolejnic termitem plný předehřev standardní spára svar přechodový tv. UIC60/S49 Poznámka: 1. V cenách jsou započteny náklady na vybrání kameniva z mezipražcového prostoru, demontáž upevňovadel, směrové a výškové vyrovnání kolejnic, provedení svaru, montáž upevňovadel, vizuální kontrola, měření geometrie svaru. 2. V cenách nejsou obsaženy náklady na kontrolu svaru ultrazvukem, podbití pražců a demontáž styku. | svar | 40 | Sborník UOŽI 01 2025 | základní | 9.034 | 361.36 | 0 | 0 | 0 | 0 | 4 | K | 0 | ROZPOCET | #REF! | 0 | 0 | 0 | 0 | 1 | #REF! | 4 | 1130
566 | K | 5910020340 | Svařování kolejnic termitem plný předehřev standardní spára svar přechodový tv. S49/A Poznámka: 1. V cenách jsou započteny náklady na vybrání kameniva z mezipražcového prostoru, demontáž upevňovadel, směrové a výškové vyrovnání kolejnic, provedení svaru, montáž upevňovadel, vizuální kontrola, měření geometrie svaru. 2. V cenách nejsou obsaženy náklady na kontrolu svaru ultrazvukem, podbití pražců a demontáž styku. | svar | 40 | Sborník UOŽI 01 2025 | základní | 8.433 | 337.32 | 0 | 0 | 0 | 0 | 4 | K | 0 | ROZPOCET | #REF! | 0 | 0 | 0 | 0 | 1 | #REF! | 4 | 1132
567 | K | 5910020910 | Svařování kolejnic termitem plný předehřev Příplatek za svařování kolejnic typu R350HT Poznámka: 1. V cenách jsou započteny náklady na vybrání kameniva z mezipražcového prostoru, demontáž upevňovadel, směrové a výškové vyrovnání kolejnic, provedení svaru, montáž upevňovadel, vizuální kontrola, měření geometrie svaru. 2. V cenách nejsou obsaženy náklady na kontrolu svaru ultrazvukem, podbití pražců a demontáž styku. | svar | 30 | Sborník UOŽI 01 2025 | základní | 0.496 | 14.88 | 0 | 0 | 0 | 0 | 4 | K | 0 | ROZPOCET | #REF! | 0 | 0 | 0 | 0 | 1 | #REF! | 4 | 1134
568 | K | 5910021010 | Svařování kolejnic termitem zkrácený předehřev standardní spára svar sériový tv. UIC60 Poznámka: 1. V cenách jsou započteny náklady na vybrání kameniva z mezipražcového prostoru, demontáž upevňovadel, směrové a výškové vyrovnání kolejnic, provedení svaru, montáž upevňovadel, vizuální kontrola, měření geometrie svaru. 2. V cenách nejsou obsaženy náklady na kontrolu svaru ultrazvukem, podbití pražců a demontáž styku. | svar | 10 | Sborník UOŽI 01 2025 | základní | 6.08 | 60.8 | 0 | 0 | 0 | 0 | 4 | K | 0 | ROZPOCET | #REF! | 0 | 0 | 0 | 0 | 1 | #REF! | 4 | 1136
569 | K | 5910021020 | Svařování kolejnic termitem zkrácený předehřev standardní spára svar sériový tv. S49 Poznámka: 1. V cenách jsou započteny náklady na vybrání kameniva z mezipražcového prostoru, demontáž upevňovadel, směrové a výškové vyrovnání kolejnic, provedení svaru, montáž upevňovadel, vizuální kontrola, měření geometrie svaru. 2. V cenách nejsou obsaženy náklady na kontrolu svaru ultrazvukem, podbití pražců a demontáž styku. | svar | 10 | Sborník UOŽI 01 2025 | základní | 5.913 | 59.13 | 0 | 0 | 0 | 0 | 4 | K | 0 | ROZPOCET | #REF! | 0 | 0 | 0 | 0 | 1 | #REF! | 4 | 1138
570 | K | 5910021110 | Svařování kolejnic termitem zkrácený předehřev standardní spára svar jednotlivý tv. UIC60 Poznámka: 1. V cenách jsou započteny náklady na vybrání kameniva z mezipražcového prostoru, demontáž upevňovadel, směrové a výškové vyrovnání kolejnic, provedení svaru, montáž upevňovadel, vizuální kontrola, měření geometrie svaru. 2. V cenách nejsou obsaženy náklady na kontrolu svaru ultrazvukem, podbití pražců a demontáž styku. | svar | 10 | Sborník UOŽI 01 2025 | základní | 6.403 | 64.03 | 0 | 0 | 0 | 0 | 4 | K | 0 | ROZPOCET | #REF! | 0 | 0 | 0 | 0 | 1 | #REF! | 4 | 1140
571 | K | 5910021120 | Svařování kolejnic termitem zkrácený předehřev standardní spára svar jednotlivý tv. S49 Poznámka: 1. V cenách jsou započteny náklady na vybrání kameniva z mezipražcového prostoru, demontáž upevňovadel, směrové a výškové vyrovnání kolejnic, provedení svaru, montáž upevňovadel, vizuální kontrola, měření geometrie svaru. 2. V cenách nejsou obsaženy náklady na kontrolu svaru ultrazvukem, podbití pražců a demontáž styku. | svar | 10 | Sborník UOŽI 01 2025 | základní | 6.208 | 62.08 | 0 | 0 | 0 | 0 | 4 | K | 0 | ROZPOCET | #REF! | 0 | 0 | 0 | 0 | 1 | #REF! | 4 | 1142
572 | K | 5910022010 | Svařování kolejnic termitem krátký předehřev široká spára, krátký předehřev svar jednotlivý tv. UIC60 Poznámka: 1. V cenách jsou započteny náklady na vybrání kameniva z mezipražcového prostoru, demontáž upevňovadel, směrové a výškové vyrovnání kolejnic, provedení svaru, montáž upevňovadel, vizuální kontrola, měření geometrie svaru. 2. V cenách nejsou obsaženy náklady na kontrolu svaru ultrazvukem, podbití pražců a demontáž styku. | svar | 10 | Sborník UOŽI 01 2025 | základní | 9.822 | 98.22 | 0 | 0 | 0 | 0 | 4 | K | 0 | ROZPOCET | #REF! | 0 | 0 | 0 | 0 | 1 | #REF! | 4 | 1144
573 | K | 5910022020 | Svařování kolejnic termitem krátký předehřev široká spára, krátký předehřev svar jednotlivý tv. R65 Poznámka: 1. V cenách jsou započteny náklady na vybrání kameniva z mezipražcového prostoru, demontáž upevňovadel, směrové a výškové vyrovnání kolejnic, provedení svaru, montáž upevňovadel, vizuální kontrola, měření geometrie svaru. 2. V cenách nejsou obsaženy náklady na kontrolu svaru ultrazvukem, podbití pražců a demontáž styku. | svar | 10 | Sborník UOŽI 01 2025 | základní | 9.822 | 98.22 | 0 | 0 | 0 | 0 | 4 | K | 0 | ROZPOCET | #REF! | 0 | 0 | 0 | 0 | 1 | #REF! | 4 | 1146
574 | K | 5910022030 | Svařování kolejnic termitem krátký předehřev široká spára, krátký předehřev svar jednotlivý tv. S49 Poznámka: 1. V cenách jsou započteny náklady na vybrání kameniva z mezipražcového prostoru, demontáž upevňovadel, směrové a výškové vyrovnání kolejnic, provedení svaru, montáž upevňovadel, vizuální kontrola, měření geometrie svaru. 2. V cenách nejsou obsaženy náklady na kontrolu svaru ultrazvukem, podbití pražců a demontáž styku. | svar | 10 | Sborník UOŽI 01 2025 | základní | 9.529 | 95.29 | 0 | 0 | 0 | 0 | 4 | K | 0 | ROZPOCET | #REF! | 0 | 0 | 0 | 0 | 1 | #REF! | 4 | 1148
575 | K | 5910025010 | Svařování kolejnic elektrickým obloukem svar sériový tv. UIC60 Poznámka: 1. V cenách jsou započteny náklady na vybrání kameniva z mezipražcového prostoru, demontáž upevňovadel, směrové a výškové vyrovnání kolejnic, provedení svaru, montáž upevňovadel, vizuální kontrola, měření geometrie svaru schválenými měřidly. 2. V cenách nejsou obsaženy náklady na kontrolu svaru ultrazvukem, podbití pražců a demontáž styku. | svar | 10 | Sborník UOŽI 01 2025 | základní | 4.66 | 46.6 | 0 | 0 | 0 | 0 | 4 | K | 0 | ROZPOCET | #REF! | 0 | 0 | 0 | 0 | 1 | #REF! | 4 | 1150
576 | K | 5910025020 | Svařování kolejnic elektrickým obloukem svar sériový tv. R65 Poznámka: 1. V cenách jsou započteny náklady na vybrání kameniva z mezipražcového prostoru, demontáž upevňovadel, směrové a výškové vyrovnání kolejnic, provedení svaru, montáž upevňovadel, vizuální kontrola, měření geometrie svaru schválenými měřidly. 2. V cenách nejsou obsaženy náklady na kontrolu svaru ultrazvukem, podbití pražců a demontáž styku. | svar | 40 | Sborník UOŽI 01 2025 | základní | 4.66 | 186.4 | 0 | 0 | 0 | 0 | 4 | K | 0 | ROZPOCET | #REF! | 0 | 0 | 0 | 0 | 1 | #REF! | 4 | 1152
577 | K | 5910025030 | Svařování kolejnic elektrickým obloukem svar sériový tv. S49 Poznámka: 1. V cenách jsou započteny náklady na vybrání kameniva z mezipražcového prostoru, demontáž upevňovadel, směrové a výškové vyrovnání kolejnic, provedení svaru, montáž upevňovadel, vizuální kontrola, měření geometrie svaru schválenými měřidly. 2. V cenách nejsou obsaženy náklady na kontrolu svaru ultrazvukem, podbití pražců a demontáž styku. | svar | 40 | Sborník UOŽI 01 2025 | základní | 4.596 | 183.84 | 0 | 0 | 0 | 0 | 4 | K | 0 | ROZPOCET | #REF! | 0 | 0 | 0 | 0 | 1 | #REF! | 4 | 1154
578 | K | 5910025040 | Svařování kolejnic elektrickým obloukem svar sériový tv. A Poznámka: 1. V cenách jsou započteny náklady na vybrání kameniva z mezipražcového prostoru, demontáž upevňovadel, směrové a výškové vyrovnání kolejnic, provedení svaru, montáž upevňovadel, vizuální kontrola, měření geometrie svaru schválenými měřidly. 2. V cenách nejsou obsaženy náklady na kontrolu svaru ultrazvukem, podbití pražců a demontáž styku. | svar | 5 | Sborník UOŽI 01 2025 | základní | 4.596 | 22.98 | 0 | 0 | 0 | 0 | 4 | K | 0 | ROZPOCET | #REF! | 0 | 0 | 0 | 0 | 1 | #REF! | 4 | 1156
579 | K | 5910025110 | Svařování kolejnic elektrickým obloukem svar jednotlivý tv. UIC60 Poznámka: 1. V cenách jsou započteny náklady na vybrání kameniva z mezipražcového prostoru, demontáž upevňovadel, směrové a výškové vyrovnání kolejnic, provedení svaru, montáž upevňovadel, vizuální kontrola, měření geometrie svaru schválenými měřidly. 2. V cenách nejsou obsaženy náklady na kontrolu svaru ultrazvukem, podbití pražců a demontáž styku. | svar | 5 | Sborník UOŽI 01 2025 | základní | 5.005 | 25.025 | 0 | 0 | 0 | 0 | 4 | K | 0 | ROZPOCET | #REF! | 0 | 0 | 0 | 0 | 1 | #REF! | 4 | 1158
580 | K | 5910025120 | Svařování kolejnic elektrickým obloukem svar jednotlivý tv. R65 Poznámka: 1. V cenách jsou započteny náklady na vybrání kameniva z mezipražcového prostoru, demontáž upevňovadel, směrové a výškové vyrovnání kolejnic, provedení svaru, montáž upevňovadel, vizuální kontrola, měření geometrie svaru schválenými měřidly. 2. V cenách nejsou obsaženy náklady na kontrolu svaru ultrazvukem, podbití pražců a demontáž styku. | svar | 20 | Sborník UOŽI 01 2025 | základní | 5.005 | 100.1 | 0 | 0 | 0 | 0 | 4 | K | 0 | ROZPOCET | #REF! | 0 | 0 | 0 | 0 | 1 | #REF! | 4 | 1160
581 | K | 5910025130 | Svařování kolejnic elektrickým obloukem svar jednotlivý tv. S49 Poznámka: 1. V cenách jsou započteny náklady na vybrání kameniva z mezipražcového prostoru, demontáž upevňovadel, směrové a výškové vyrovnání kolejnic, provedení svaru, montáž upevňovadel, vizuální kontrola, měření geometrie svaru schválenými měřidly. 2. V cenách nejsou obsaženy náklady na kontrolu svaru ultrazvukem, podbití pražců a demontáž styku. | svar | 20 | Sborník UOŽI 01 2025 | základní | 4.926 | 98.52 | 0 | 0 | 0 | 0 | 4 | K | 0 | ROZPOCET | #REF! | 0 | 0 | 0 | 0 | 1 | #REF! | 4 | 1162
582 | K | 5910025140 | Svařování kolejnic elektrickým obloukem svar jednotlivý tv. A Poznámka: 1. V cenách jsou započteny náklady na vybrání kameniva z mezipražcového prostoru, demontáž upevňovadel, směrové a výškové vyrovnání kolejnic, provedení svaru, montáž upevňovadel, vizuální kontrola, měření geometrie svaru schválenými měřidly. 2. V cenách nejsou obsaženy náklady na kontrolu svaru ultrazvukem, podbití pražců a demontáž styku. | svar | 10 | Sborník UOŽI 01 2025 | základní | 4.926 | 49.26 | 0 | 0 | 0 | 0 | 4 | K | 0 | ROZPOCET | #REF! | 0 | 0 | 0 | 0 | 1 | #REF! | 4 | 1164
583 | K | 5910030310 | Příplatek za směrové vyrovnání kolejnic v obloucích o poloměru 300 m a menším Poznámka: 1. V cenách jsou započteny náklady na použití přípravku pro směrové vyrovnání kolejnic. | svar | 100 | Sborník UOŽI 01 2025 | základní | 0.59 | 59 | 0 | 0 | 0 | 0 | 4 | K | 0 | ROZPOCET | #REF! | 0 | 0 | 0 | 0 | 1 | #REF! | 4 | 1166
584 | K | 5910035010 | Dosažení dovolené upínací teploty v BK prodloužením kolejnicového pásu v koleji tv. UIC60 Poznámka: 1. V cenách jsou započteny náklady na montáž a demontáž napínacího zařízení nebo ohřevu kolejnic a udržování potřebného prodloužení kolejnicového pásu. 2. V cenách nejsou obsaženy náklady na demontáž upevňovadel a kolejnicových spojek. | svar | 50 | Sborník UOŽI 01 2025 | základní | 7.59 | 379.5 | 0 | 0 | 0 | 0 | 4 | K | 0 | ROZPOCET | #REF! | 0 | 0 | 0 | 0 | 1 | #REF! | 4 | 1168
585 | K | 5910035020 | Dosažení dovolené upínací teploty v BK prodloužením kolejnicového pásu v koleji tv. R65 Poznámka: 1. V cenách jsou započteny náklady na montáž a demontáž napínacího zařízení nebo ohřevu kolejnic a udržování potřebného prodloužení kolejnicového pásu. 2. V cenách nejsou obsaženy náklady na demontáž upevňovadel a kolejnicových spojek. | svar | 50 | Sborník UOŽI 01 2025 | základní | 7.59 | 379.5 | 0 | 0 | 0 | 0 | 4 | K | 0 | ROZPOCET | #REF! | 0 | 0 | 0 | 0 | 1 | #REF! | 4 | 1170
586 | K | 5910035030 | Dosažení dovolené upínací teploty v BK prodloužením kolejnicového pásu v koleji tv. S49 Poznámka: 1. V cenách jsou započteny náklady na montáž a demontáž napínacího zařízení nebo ohřevu kolejnic a udržování potřebného prodloužení kolejnicového pásu. 2. V cenách nejsou obsaženy náklady na demontáž upevňovadel a kolejnicových spojek. | svar | 40 | Sborník UOŽI 01 2025 | základní | 7.38 | 295.2 | 0 | 0 | 0 | 0 | 4 | K | 0 | ROZPOCET | #REF! | 0 | 0 | 0 | 0 | 1 | #REF! | 4 | 1172
587 | K | 5910035110 | Dosažení dovolené upínací teploty v BK prodloužením kolejnicového pásu ve výhybce tv. UIC60 Poznámka: 1. V cenách jsou započteny náklady na montáž a demontáž napínacího zařízení nebo ohřevu kolejnic a udržování potřebného prodloužení kolejnicového pásu. 2. V cenách nejsou obsaženy náklady na demontáž upevňovadel a kolejnicových spojek. | svar | 2 | Sborník UOŽI 01 2025 | základní | 4.8 | 9.6 | 0 | 0 | 0 | 0 | 4 | K | 0 | ROZPOCET | #REF! | 0 | 0 | 0 | 0 | 1 | #REF! | 4 | 1174
588 | K | 5910035120 | Dosažení dovolené upínací teploty v BK prodloužením kolejnicového pásu ve výhybce tv. R65 Poznámka: 1. V cenách jsou započteny náklady na montáž a demontáž napínacího zařízení nebo ohřevu kolejnic a udržování potřebného prodloužení kolejnicového pásu. 2. V cenách nejsou obsaženy náklady na demontáž upevňovadel a kolejnicových spojek. | svar | 2 | Sborník UOŽI 01 2025 | základní | 4.8 | 9.6 | 0 | 0 | 0 | 0 | 4 | K | 0 | ROZPOCET | #REF! | 0 | 0 | 0 | 0 | 1 | #REF! | 4 | 1176
589 | K | 5910035130 | Dosažení dovolené upínací teploty v BK prodloužením kolejnicového pásu ve výhybce tv. S49 Poznámka: 1. V cenách jsou započteny náklady na montáž a demontáž napínacího zařízení nebo ohřevu kolejnic a udržování potřebného prodloužení kolejnicového pásu. 2. V cenách nejsou obsaženy náklady na demontáž upevňovadel a kolejnicových spojek. | svar | 2 | Sborník UOŽI 01 2025 | základní | 4.8 | 9.6 | 0 | 0 | 0 | 0 | 4 | K | 0 | ROZPOCET | #REF! | 0 | 0 | 0 | 0 | 1 | #REF! | 4 | 1178
590 | K | 5910040015 | Umožnění volné dilatace kolejnice demontáž upevňovadel bez osazení kluzných podložek Poznámka: 1. V cenách jsou započteny náklady na uvolnění, demontáž a rovnoměrné prodloužení nebo zkrácení kolejnice, vyznačení značek a vedení dokumentace. 2. V cenách nejsou obsaženy náklady na demontáž kolejnicových spojek. | m | 750 | Sborník UOŽI 01 2025 | základní | 0.038 | 28.5 | 0 | 0 | 0 | 0 | 4 | K | 0 | ROZPOCET | #REF! | 0 | 0 | 0 | 0 | 1 | #REF! | 4 | 1180
591 | K | 5910040115 | Umožnění volné dilatace kolejnice montáž upevňovadel bez odstranění kluzných podložek Poznámka: 1. V cenách jsou započteny náklady na uvolnění, demontáž a rovnoměrné prodloužení nebo zkrácení kolejnice, vyznačení značek a vedení dokumentace. 2. V cenách nejsou obsaženy náklady na demontáž kolejnicových spojek. | m | 750 | Sborník UOŽI 01 2025 | základní | 0.043 | 32.25 | 0 | 0 | 0 | 0 | 4 | K | 0 | ROZPOCET | #REF! | 0 | 0 | 0 | 0 | 1 | #REF! | 4 | 1182
592 | K | 5910040215 | Umožnění volné dilatace kolejnice bez demontáže nebo montáže upevňovadel s osazením a odstraněním kluzných podložek Poznámka: 1. V cenách jsou započteny náklady na uvolnění, demontáž a rovnoměrné prodloužení nebo zkrácení kolejnice, vyznačení značek a vedení dokumentace. 2. V cenách nejsou obsaženy náklady na demontáž kolejnicových spojek. | m | 2000 | Sborník UOŽI 01 2025 | základní | 0.045 | 90 | 0 | 0 | 0 | 0 | 4 | K | 0 | ROZPOCET | #REF! | 0 | 0 | 0 | 0 | 1 | #REF! | 4 | 1184
593 | K | 5910040315 | Umožnění volné dilatace kolejnice demontáž upevňovadel s osazením kluzných podložek Poznámka: 1. V cenách jsou započteny náklady na uvolnění, demontáž a rovnoměrné prodloužení nebo zkrácení kolejnice, vyznačení značek a vedení dokumentace. 2. V cenách nejsou obsaženy náklady na demontáž kolejnicových spojek. | m | 2000 | Sborník UOŽI 01 2025 | základní | 0.05 | 100 | 0 | 0 | 0 | 0 | 4 | K | 0 | ROZPOCET | #REF! | 0 | 0 | 0 | 0 | 1 | #REF! | 4 | 1186
594 | K | 5910040415 | Umožnění volné dilatace kolejnice montáž upevňovadel s odstraněním kluzných podložek Poznámka: 1. V cenách jsou započteny náklady na uvolnění, demontáž a rovnoměrné prodloužení nebo zkrácení kolejnice, vyznačení značek a vedení dokumentace. 2. V cenách nejsou obsaženy náklady na demontáž kolejnicových spojek. | m | 2000 | Sborník UOŽI 01 2025 | základní | 0.07 | 140 | 0 | 0 | 0 | 0 | 4 | K | 0 | ROZPOCET | #REF! | 0 | 0 | 0 | 0 | 1 | #REF! | 4 | 1188
595 | K | 5910045015 | Zajištění polohy kolejnice bočními válečkovými opěrkami Poznámka: 1. V ceně jsou započteny náklady na montáž a demontáž bočních opěrek v oblouku o malém poloměru. | m | 2000 | Sborník UOŽI 01 2025 | základní | 0.055 | 110 | 0 | 0 | 0 | 0 | 4 | K | 0 | ROZPOCET | #REF! | 0 | 0 | 0 | 0 | 1 | #REF! | 4 | 1190
596 | K | 5910050010 | Umožnění volné dilatace dílů výhybek demontáž upevňovadel výhybka I. generace Poznámka: 1. V cenách jsou započteny náklady na uvolnění dílů výhybky a jejich rovnoměrné prodloužení nebo zkrácení. 2. V cenách nejsou obsaženy náklady na demontáž spojek. | m | 200 | Sborník UOŽI 01 2025 | základní | 0.07 | 14 | 0 | 0 | 0 | 0 | 4 | K | 0 | ROZPOCET | #REF! | 0 | 0 | 0 | 0 | 1 | #REF! | 4 | 1192
597 | K | 5910050020 | Umožnění volné dilatace dílů výhybek demontáž upevňovadel výhybka II. generace Poznámka: 1. V cenách jsou započteny náklady na uvolnění dílů výhybky a jejich rovnoměrné prodloužení nebo zkrácení. 2. V cenách nejsou obsaženy náklady na demontáž spojek. | m | 400 | Sborník UOŽI 01 2025 | základní | 0.07 | 28 | 0 | 0 | 0 | 0 | 4 | K | 0 | ROZPOCET | #REF! | 0 | 0 | 0 | 0 | 1 | #REF! | 4 | 1194
598 | K | 5910050110 | Umožnění volné dilatace dílů výhybek montáž upevňovadel výhybka I. generace Poznámka: 1. V cenách jsou započteny náklady na uvolnění dílů výhybky a jejich rovnoměrné prodloužení nebo zkrácení. 2. V cenách nejsou obsaženy náklady na demontáž spojek. | m | 400 | Sborník UOŽI 01 2025 | základní | 0.09 | 36 | 0 | 0 | 0 | 0 | 4 | K | 0 | ROZPOCET | #REF! | 0 | 0 | 0 | 0 | 1 | #REF! | 4 | 1196
599 | K | 5910050120 | Umožnění volné dilatace dílů výhybek montáž upevňovadel výhybka II. generace Poznámka: 1. V cenách jsou započteny náklady na uvolnění dílů výhybky a jejich rovnoměrné prodloužení nebo zkrácení. 2. V cenách nejsou obsaženy náklady na demontáž spojek. | m | 200 | Sborník UOŽI 01 2025 | základní | 0.1 | 20 | 0 | 0 | 0 | 0 | 4 | K | 0 | ROZPOCET | #REF! | 0 | 0 | 0 | 0 | 1 | #REF! | 4 | 1198
600 | K | 5910060010 | Ojedinělé broušení kolejnic R260 do hloubky do 2 mm Poznámka: 1. V cenách jsou započteny náklady na ruční odstranění povrchových vad, převalků ruční nebo pojezdovou bruskou s optimalizací příčného profilu a geometrie hlavy kolejnice. | m | 200 | Sborník UOŽI 01 2025 | základní | 0.39 | 78 | 0 | 0 | 0 | 0 | 4 | K | 0 | ROZPOCET | #REF! | 0 | 0 | 0 | 0 | 1 | #REF! | 4 | 1200
601 | K | 5910060020 | Ojedinělé broušení kolejnic R260 do hloubky přes 2 mm Poznámka: 1. V cenách jsou započteny náklady na ruční odstranění povrchových vad, převalků ruční nebo pojezdovou bruskou s optimalizací příčného profilu a geometrie hlavy kolejnice. | m | 200 | Sborník UOŽI 01 2025 | základní | 0.39 | 78 | 0 | 0 | 0 | 0 | 4 | K | 0 | ROZPOCET | #REF! | 0 | 0 | 0 | 0 | 1 | #REF! | 4 | 1202
602 | K | 5910060110 | Ojedinělé broušení kolejnic R350HT do hloubky do 2 mm Poznámka: 1. V cenách jsou započteny náklady na ruční odstranění povrchových vad, převalků ruční nebo pojezdovou bruskou s optimalizací příčného profilu a geometrie hlavy kolejnice. | m | 200 | Sborník UOŽI 01 2025 | základní | 0.36 | 72 | 0 | 0 | 0 | 0 | 4 | K | 0 | ROZPOCET | #REF! | 0 | 0 | 0 | 0 | 1 | #REF! | 4 | 1204
603 | K | 5910060120 | Ojedinělé broušení kolejnic R350HT do hloubky přes 2 mm Poznámka: 1. V cenách jsou započteny náklady na ruční odstranění povrchových vad, převalků ruční nebo pojezdovou bruskou s optimalizací příčného profilu a geometrie hlavy kolejnice. | m | 200 | Sborník UOŽI 01 2025 | základní | 0.33 | 66 | 0 | 0 | 0 | 0 | 4 | K | 0 | ROZPOCET | #REF! | 0 | 0 | 0 | 0 | 1 | #REF! | 4 | 1206
604 | K | 5910063010 | Opravné souvislé broušení kolejnic R260 head checking, povrchové vady, příčný a podélný profil hloubky do 2 mm Poznámka: 1. V cenách jsou započteny náklady na kontinuální odstranění nebo úpravu převalků, skluzových vln a povrchových vad, optimalizaci příčného a podélného profilu hlavy kolejnice souvisle velkým brousícím, frézovacím nebo hoblovacím strojem včetně dokumentace měření záznamu podélného a příčného profilu hlavy kolejnice a hloubky povrchových trhlin, zajištění požární bezpečnosti a bezpečnosti v místech veřejnosti přístupných podle platných předpisů a požadavku objednatele, likvidaci odpadu po broušení a přepravu stroje. 2. Metr koleje=m | m | 1800 | Sborník UOŽI 01 2025 | základní | 0.872 | 1569.6 | 0 | 0 | 0 | 0 | 4 | K | 0 | ROZPOCET | #REF! | 0 | 0 | 0 | 0 | 1 | #REF! | 4 | 1208
605 | K | 5910063020 | Opravné souvislé broušení kolejnic R260 head checking, povrchové vady, příčný a podélný profil hloubky přes 2 mm do 4 mm Poznámka: 1. V cenách jsou započteny náklady na kontinuální odstranění nebo úpravu převalků, skluzových vln a povrchových vad, optimalizaci příčného a podélného profilu hlavy kolejnice souvisle velkým brousícím, frézovacím nebo hoblovacím strojem včetně dokumentace měření záznamu podélného a příčného profilu hlavy kolejnice a hloubky povrchových trhlin, zajištění požární bezpečnosti a bezpečnosti v místech veřejnosti přístupných podle platných předpisů a požadavku objednatele, likvidaci odpadu po broušení a přepravu stroje. 2. Metr koleje=m | m | 1000 | Sborník UOŽI 01 2025 | základní | 1.388 | 1388 | 0 | 0 | 0 | 0 | 4 | K | 0 | ROZPOCET | #REF! | 0 | 0 | 0 | 0 | 1 | #REF! | 4 | 1210
606 | K | 5910063030 | Opravné souvislé broušení kolejnic R260 head checking, povrchové vady, příčný a podélný profil hloubky přes 4 mm Poznámka: 1. V cenách jsou započteny náklady na kontinuální odstranění nebo úpravu převalků, skluzových vln a povrchových vad, optimalizaci příčného a podélného profilu hlavy kolejnice souvisle velkým brousícím, frézovacím nebo hoblovacím strojem včetně dokumentace měření záznamu podélného a příčného profilu hlavy kolejnice a hloubky povrchových trhlin, zajištění požární bezpečnosti a bezpečnosti v místech veřejnosti přístupných podle platných předpisů a požadavku objednatele, likvidaci odpadu po broušení a přepravu stroje. 2. Metr koleje=m | m | 1000 | Sborník UOŽI 01 2025 | základní | 1.649 | 1649 | 0 | 0 | 0 | 0 | 4 | K | 0 | ROZPOCET | #REF! | 0 | 0 | 0 | 0 | 1 | #REF! | 4 | 1212
607 | K | 5910063050 | Opravné souvislé broušení kolejnic R260 příčný a podélný profil oprava příčného a podélného profilu Poznámka: 1. V cenách jsou započteny náklady na kontinuální odstranění nebo úpravu převalků, skluzových vln a povrchových vad, optimalizaci příčného a podélného profilu hlavy kolejnice souvisle velkým brousícím, frézovacím nebo hoblovacím strojem včetně dokumentace měření záznamu podélného a příčného profilu hlavy kolejnice a hloubky povrchových trhlin, zajištění požární bezpečnosti a bezpečnosti v místech veřejnosti přístupných podle platných předpisů a požadavku objednatele, likvidaci odpadu po broušení a přepravu stroje. 2. Metr koleje=m | m | 1500 | Sborník UOŽI 01 2025 | základní | 0.78 | 1170 | 0 | 0 | 0 | 0 | 4 | K | 0 | ROZPOCET | #REF! | 0 | 0 | 0 | 0 | 1 | #REF! | 4 | 1214
608 | K | 5910063060 | Opravné souvislé broušení kolejnic R260 příčný a podélný profil vlnkovitost Poznámka: 1. V cenách jsou započteny náklady na kontinuální odstranění nebo úpravu převalků, skluzových vln a povrchových vad, optimalizaci příčného a podélného profilu hlavy kolejnice souvisle velkým brousícím, frézovacím nebo hoblovacím strojem včetně dokumentace měření záznamu podélného a příčného profilu hlavy kolejnice a hloubky povrchových trhlin, zajištění požární bezpečnosti a bezpečnosti v místech veřejnosti přístupných podle platných předpisů a požadavku objednatele, likvidaci odpadu po broušení a přepravu stroje. 2. Metr koleje=m | m | 1250 | Sborník UOŽI 01 2025 | základní | 0.698 | 872.5 | 0 | 0 | 0 | 0 | 4 | K | 0 | ROZPOCET | #REF! | 0 | 0 | 0 | 0 | 1 | #REF! | 4 | 1216
609 | K | 5910063110 | Opravné souvislé broušení kolejnic R350HT head checking, povrchové vady, příčný a podélný profil hloubky do 2 mm Poznámka: 1. V cenách jsou započteny náklady na kontinuální odstranění nebo úpravu převalků, skluzových vln a povrchových vad, optimalizaci příčného a podélného profilu hlavy kolejnice souvisle velkým brousícím, frézovacím nebo hoblovacím strojem včetně dokumentace měření záznamu podélného a příčného profilu hlavy kolejnice a hloubky povrchových trhlin, zajištění požární bezpečnosti a bezpečnosti v místech veřejnosti přístupných podle platných předpisů a požadavku objednatele, likvidaci odpadu po broušení a přepravu stroje. 2. Metr koleje=m | m | 600 | Sborník UOŽI 01 2025 | základní | 0.96 | 576 | 0 | 0 | 0 | 0 | 4 | K | 0 | ROZPOCET | #REF! | 0 | 0 | 0 | 0 | 1 | #REF! | 4 | 1218
610 | K | 5910063120 | Opravné souvislé broušení kolejnic R350HT head checking, povrchové vady, příčný a podélný profil hloubky přes 2 mm do 4 mm Poznámka: 1. V cenách jsou započteny náklady na kontinuální odstranění nebo úpravu převalků, skluzových vln a povrchových vad, optimalizaci příčného a podélného profilu hlavy kolejnice souvisle velkým brousícím, frézovacím nebo hoblovacím strojem včetně dokumentace měření záznamu podélného a příčného profilu hlavy kolejnice a hloubky povrchových trhlin, zajištění požární bezpečnosti a bezpečnosti v místech veřejnosti přístupných podle platných předpisů a požadavku objednatele, likvidaci odpadu po broušení a přepravu stroje. 2. Metr koleje=m | m | 600 | Sborník UOŽI 01 2025 | základní | 1.525 | 915 | 0 | 0 | 0 | 0 | 4 | K | 0 | ROZPOCET | #REF! | 0 | 0 | 0 | 0 | 1 | #REF! | 4 | 1220
611 | K | 5910063130 | Opravné souvislé broušení kolejnic R350HT head checking, povrchové vady, příčný a podélný profil hloubky přes 4 mm Poznámka: 1. V cenách jsou započteny náklady na kontinuální odstranění nebo úpravu převalků, skluzových vln a povrchových vad, optimalizaci příčného a podélného profilu hlavy kolejnice souvisle velkým brousícím, frézovacím nebo hoblovacím strojem včetně dokumentace měření záznamu podélného a příčného profilu hlavy kolejnice a hloubky povrchových trhlin, zajištění požární bezpečnosti a bezpečnosti v místech veřejnosti přístupných podle platných předpisů a požadavku objednatele, likvidaci odpadu po broušení a přepravu stroje. 2. Metr koleje=m | m | 400 | Sborník UOŽI 01 2025 | základní | 1.814 | 725.6 | 0 | 0 | 0 | 0 | 4 | K | 0 | ROZPOCET | #REF! | 0 | 0 | 0 | 0 | 1 | #REF! | 4 | 1222
612 | K | 5910063150 | Opravné souvislé broušení kolejnic R350HT příčný a podélný profil oprava příčného a podélného profilu Poznámka: 1. V cenách jsou započteny náklady na kontinuální odstranění nebo úpravu převalků, skluzových vln a povrchových vad, optimalizaci příčného a podélného profilu hlavy kolejnice souvisle velkým brousícím, frézovacím nebo hoblovacím strojem včetně dokumentace měření záznamu podélného a příčného profilu hlavy kolejnice a hloubky povrchových trhlin, zajištění požární bezpečnosti a bezpečnosti v místech veřejnosti přístupných podle platných předpisů a požadavku objednatele, likvidaci odpadu po broušení a přepravu stroje. 2. Metr koleje=m | m | 600 | Sborník UOŽI 01 2025 | základní | 0.857 | 514.2 | 0 | 0 | 0 | 0 | 4 | K | 0 | ROZPOCET | #REF! | 0 | 0 | 0 | 0 | 1 | #REF! | 4 | 1224
613 | K | 5910063160 | Opravné souvislé broušení kolejnic R350HT příčný a podélný profil vlnkovitost Poznámka: 1. V cenách jsou započteny náklady na kontinuální odstranění nebo úpravu převalků, skluzových vln a povrchových vad, optimalizaci příčného a podélného profilu hlavy kolejnice souvisle velkým brousícím, frézovacím nebo hoblovacím strojem včetně dokumentace měření záznamu podélného a příčného profilu hlavy kolejnice a hloubky povrchových trhlin, zajištění požární bezpečnosti a bezpečnosti v místech veřejnosti přístupných podle platných předpisů a požadavku objednatele, likvidaci odpadu po broušení a přepravu stroje. 2. Metr koleje=m | m | 600 | Sborník UOŽI 01 2025 | základní | 0.768 | 460.8 | 0 | 0 | 0 | 0 | 4 | K | 0 | ROZPOCET | #REF! | 0 | 0 | 0 | 0 | 1 | #REF! | 4 | 1226
614 | K | 5910065010 | Odstranění převalků izolovaného styku lepeného Poznámka: 1. V cenách jsou započteny náklady na odstranění převalků hlavy kolejnice IS odbroušením po demontáži spojky a profilové vložky, u LISŮ podle schváleného technologického postupu. | kus | 50 | Sborník UOŽI 01 2025 | základní | 0.36 | 18 | 0 | 0 | 0 | 0 | 4 | K | 0 | ROZPOCET | #REF! | 0 | 0 | 0 | 0 | 1 | #REF! | 4 | 1228
615 | K | 5910065020 | Odstranění převalků izolovaného styku montovaného Poznámka: 1. V cenách jsou započteny náklady na odstranění převalků hlavy kolejnice IS odbroušením po demontáži spojky a profilové vložky, u LISŮ podle schváleného technologického postupu. | kus | 50 | Sborník UOŽI 01 2025 | základní | 0.21 | 10.5 | 0 | 0 | 0 | 0 | 4 | K | 0 | ROZPOCET | #REF! | 0 | 0 | 0 | 0 | 1 | #REF! | 4 | 1230
616 | K | 5910070010 | Základní reprofilace kolejnicových profilů výhybky broušení, frézování a hoblování Poznámka: 1. V ceně jsou započteny náklady na úpravu příčného profilu kolejnic výhybky včetně jazyků a srdcovky. Cena platí pro reprofilaci celé šíři pojížděné plochy a hloubku úběru materiálu 0,25 až 1 mm. Reprofilace mimo tyto kritéria se oceňují cenami opravné reprofilace. 2. U strojní reprofilace cena obsahuje náklady na záznam příčných profilů reprofilovaných kolejnic a záznam podélného profilu v celé délce výhybky. 3. U ruční reprofilace cena obsahuje náklady na záznam tvaru příčného profilu před a po reprofilaci včetně fotodokumentace. 4. Počet záznamů příčných profilů kolejnicových součástí výhybek při jejich reprofilacije stanoven smluvním vztahem a vychází z předpisů správce infrastruktury. | m | 400 | Sborník UOŽI 01 2025 | základní | 0.963 | 385.2 | 0 | 0 | 0 | 0 | 4 | K | 0 | ROZPOCET | #REF! | 0 | 0 | 0 | 0 | 1 | #REF! | 4 | 1232
617 | K | 5910075010 | Opravná reprofilace jazyka šíře plochy do 30 mm hloubky do 2 mm Poznámka: 1. V cenách jsou započteny náklady na odstranění převalků a povrchových vad, optimalizace příčného profilu a geometrie dílů výhybky, náklady na záznam tvaru příčného profilu před a po reprofilaci včetně fotodokumentace. Počet záznamů příčných profilů kolejnicových součástí výhybek při jejich reprofilaci je stanoven smluvním vztahem a vychází z předpisů správce infrastruktury. | m | 200 | Sborník UOŽI 01 2025 | základní | 0.881 | 176.2 | 0 | 0 | 0 | 0 | 4 | K | 0 | ROZPOCET | #REF! | 0 | 0 | 0 | 0 | 1 | #REF! | 4 | 1234
618 | K | 5910075020 | Opravná reprofilace jazyka šíře plochy do 30 mm hloubky přes 2 mm Poznámka: 1. V cenách jsou započteny náklady na odstranění převalků a povrchových vad, optimalizace příčného profilu a geometrie dílů výhybky, náklady na záznam tvaru příčného profilu před a po reprofilaci včetně fotodokumentace. Počet záznamů příčných profilů kolejnicových součástí výhybek při jejich reprofilaci je stanoven smluvním vztahem a vychází z předpisů správce infrastruktury. | m | 200 | Sborník UOŽI 01 2025 | základní | 1.24 | 248 | 0 | 0 | 0 | 0 | 4 | K | 0 | ROZPOCET | #REF! | 0 | 0 | 0 | 0 | 1 | #REF! | 4 | 1236
619 | K | 5910075050 | Opravná reprofilace jazyka šíře plochy přes 30 mm hloubky do 2 mm Poznámka: 1. V cenách jsou započteny náklady na odstranění převalků a povrchových vad, optimalizace příčného profilu a geometrie dílů výhybky, náklady na záznam tvaru příčného profilu před a po reprofilaci včetně fotodokumentace. Počet záznamů příčných profilů kolejnicových součástí výhybek při jejich reprofilaci je stanoven smluvním vztahem a vychází z předpisů správce infrastruktury. | m | 200 | Sborník UOŽI 01 2025 | základní | 1.126 | 225.2 | 0 | 0 | 0 | 0 | 4 | K | 0 | ROZPOCET | #REF! | 0 | 0 | 0 | 0 | 1 | #REF! | 4 | 1238
620 | K | 5910075060 | Opravná reprofilace jazyka šíře plochy přes 30 mm hloubky přes 2 mm Poznámka: 1. V cenách jsou započteny náklady na odstranění převalků a povrchových vad, optimalizace příčného profilu a geometrie dílů výhybky, náklady na záznam tvaru příčného profilu před a po reprofilaci včetně fotodokumentace. Počet záznamů příčných profilů kolejnicových součástí výhybek při jejich reprofilaci je stanoven smluvním vztahem a vychází z předpisů správce infrastruktury. | m | 200 | Sborník UOŽI 01 2025 | základní | 1.613 | 322.6 | 0 | 0 | 0 | 0 | 4 | K | 0 | ROZPOCET | #REF! | 0 | 0 | 0 | 0 | 1 | #REF! | 4 | 1240
621 | K | 5910075110 | Opravná reprofilace opornice šíře plochy do 30 mm hloubky do 2 mm Poznámka: 1. V cenách jsou započteny náklady na odstranění převalků a povrchových vad, optimalizace příčného profilu a geometrie dílů výhybky, náklady na záznam tvaru příčného profilu před a po reprofilaci včetně fotodokumentace. Počet záznamů příčných profilů kolejnicových součástí výhybek při jejich reprofilaci je stanoven smluvním vztahem a vychází z předpisů správce infrastruktury. | m | 200 | Sborník UOŽI 01 2025 | základní | 0.583 | 116.6 | 0 | 0 | 0 | 0 | 4 | K | 0 | ROZPOCET | #REF! | 0 | 0 | 0 | 0 | 1 | #REF! | 4 | 1242
622 | K | 5910075120 | Opravná reprofilace opornice šíře plochy do 30 mm hloubky přes 2 mm Poznámka: 1. V cenách jsou započteny náklady na odstranění převalků a povrchových vad, optimalizace příčného profilu a geometrie dílů výhybky, náklady na záznam tvaru příčného profilu před a po reprofilaci včetně fotodokumentace. Počet záznamů příčných profilů kolejnicových součástí výhybek při jejich reprofilaci je stanoven smluvním vztahem a vychází z předpisů správce infrastruktury. | m | 200 | Sborník UOŽI 01 2025 | základní | 0.854 | 170.8 | 0 | 0 | 0 | 0 | 4 | K | 0 | ROZPOCET | #REF! | 0 | 0 | 0 | 0 | 1 | #REF! | 4 | 1244
623 | K | 5910075150 | Opravná reprofilace opornice šíře plochy přes 30 mm hloubky do 2 mm Poznámka: 1. V cenách jsou započteny náklady na odstranění převalků a povrchových vad, optimalizace příčného profilu a geometrie dílů výhybky, náklady na záznam tvaru příčného profilu před a po reprofilaci včetně fotodokumentace. Počet záznamů příčných profilů kolejnicových součástí výhybek při jejich reprofilaci je stanoven smluvním vztahem a vychází z předpisů správce infrastruktury. | m | 200 | Sborník UOŽI 01 2025 | základní | 0.766 | 153.2 | 0 | 0 | 0 | 0 | 4 | K | 0 | ROZPOCET | #REF! | 0 | 0 | 0 | 0 | 1 | #REF! | 4 | 1246
624 | K | 5910075160 | Opravná reprofilace opornice šíře plochy přes 30 mm hloubky přes 2 mm Poznámka: 1. V cenách jsou započteny náklady na odstranění převalků a povrchových vad, optimalizace příčného profilu a geometrie dílů výhybky, náklady na záznam tvaru příčného profilu před a po reprofilaci včetně fotodokumentace. Počet záznamů příčných profilů kolejnicových součástí výhybek při jejich reprofilaci je stanoven smluvním vztahem a vychází z předpisů správce infrastruktury. | m | 200 | Sborník UOŽI 01 2025 | základní | 1.133 | 226.6 | 0 | 0 | 0 | 0 | 4 | K | 0 | ROZPOCET | #REF! | 0 | 0 | 0 | 0 | 1 | #REF! | 4 | 1248
625 | K | 5910075210 | Opravná reprofilace výhybkové kolejnice šíře plochy do 30 mm hloubky do 2 mm Poznámka: 1. V cenách jsou započteny náklady na odstranění převalků a povrchových vad, optimalizace příčného profilu a geometrie dílů výhybky, náklady na záznam tvaru příčného profilu před a po reprofilaci včetně fotodokumentace. Počet záznamů příčných profilů kolejnicových součástí výhybek při jejich reprofilaci je stanoven smluvním vztahem a vychází z předpisů správce infrastruktury. | m | 2 | Sborník UOŽI 01 2025 | základní | 0.49 | 0.98 | 0 | 0 | 0 | 0 | 4 | K | 0 | ROZPOCET | #REF! | 0 | 0 | 0 | 0 | 1 | #REF! | 4 | 1250
626 | K | 5910075220 | Opravná reprofilace výhybkové kolejnice šíře plochy do 30 mm hloubky přes 2 mm Poznámka: 1. V cenách jsou započteny náklady na odstranění převalků a povrchových vad, optimalizace příčného profilu a geometrie dílů výhybky, náklady na záznam tvaru příčného profilu před a po reprofilaci včetně fotodokumentace. Počet záznamů příčných profilů kolejnicových součástí výhybek při jejich reprofilaci je stanoven smluvním vztahem a vychází z předpisů správce infrastruktury. | m | 2 | Sborník UOŽI 01 2025 | základní | 0.761 | 1.522 | 0 | 0 | 0 | 0 | 4 | K | 0 | ROZPOCET | #REF! | 0 | 0 | 0 | 0 | 1 | #REF! | 4 | 1252
627 | K | 5910075250 | Opravná reprofilace výhybkové kolejnice šíře plochy přes 30 mm hloubky do 2 mm Poznámka: 1. V cenách jsou započteny náklady na odstranění převalků a povrchových vad, optimalizace příčného profilu a geometrie dílů výhybky, náklady na záznam tvaru příčného profilu před a po reprofilaci včetně fotodokumentace. Počet záznamů příčných profilů kolejnicových součástí výhybek při jejich reprofilaci je stanoven smluvním vztahem a vychází z předpisů správce infrastruktury. | m | 2 | Sborník UOŽI 01 2025 | základní | 0.644 | 1.288 | 0 | 0 | 0 | 0 | 4 | K | 0 | ROZPOCET | #REF! | 0 | 0 | 0 | 0 | 1 | #REF! | 4 | 1254
628 | K | 5910075260 | Opravná reprofilace výhybkové kolejnice šíře plochy přes 30 mm hloubky přes 2 mm Poznámka: 1. V cenách jsou započteny náklady na odstranění převalků a povrchových vad, optimalizace příčného profilu a geometrie dílů výhybky, náklady na záznam tvaru příčného profilu před a po reprofilaci včetně fotodokumentace. Počet záznamů příčných profilů kolejnicových součástí výhybek při jejich reprofilaci je stanoven smluvním vztahem a vychází z předpisů správce infrastruktury. | m | 2 | Sborník UOŽI 01 2025 | základní | 1.006 | 2.012 | 0 | 0 | 0 | 0 | 4 | K | 0 | ROZPOCET | #REF! | 0 | 0 | 0 | 0 | 1 | #REF! | 4 | 1256
629 | K | 5910075310 | Opravná reprofilace hrotnice PHS šíře plochy do 30 mm hloubky do 2 mm Poznámka: 1. V cenách jsou započteny náklady na odstranění převalků a povrchových vad, optimalizace příčného profilu a geometrie dílů výhybky, náklady na záznam tvaru příčného profilu před a po reprofilaci včetně fotodokumentace. Počet záznamů příčných profilů kolejnicových součástí výhybek při jejich reprofilaci je stanoven smluvním vztahem a vychází z předpisů správce infrastruktury. | m | 2 | Sborník UOŽI 01 2025 | základní | 0.752 | 1.504 | 0 | 0 | 0 | 0 | 4 | K | 0 | ROZPOCET | #REF! | 0 | 0 | 0 | 0 | 1 | #REF! | 4 | 1258
630 | K | 5910075320 | Opravná reprofilace hrotnice PHS šíře plochy do 30 mm hloubky přes 2 mm Poznámka: 1. V cenách jsou započteny náklady na odstranění převalků a povrchových vad, optimalizace příčného profilu a geometrie dílů výhybky, náklady na záznam tvaru příčného profilu před a po reprofilaci včetně fotodokumentace. Počet záznamů příčných profilů kolejnicových součástí výhybek při jejich reprofilaci je stanoven smluvním vztahem a vychází z předpisů správce infrastruktury. | m | 2 | Sborník UOŽI 01 2025 | základní | 1.111 | 2.222 | 0 | 0 | 0 | 0 | 4 | K | 0 | ROZPOCET | #REF! | 0 | 0 | 0 | 0 | 1 | #REF! | 4 | 1260
631 | K | 5910075350 | Opravná reprofilace hrotnice PHS šíře plochy přes 30 mm hloubky do 2 mm Poznámka: 1. V cenách jsou započteny náklady na odstranění převalků a povrchových vad, optimalizace příčného profilu a geometrie dílů výhybky, náklady na záznam tvaru příčného profilu před a po reprofilaci včetně fotodokumentace. Počet záznamů příčných profilů kolejnicových součástí výhybek při jejich reprofilaci je stanoven smluvním vztahem a vychází z předpisů správce infrastruktury. | m | 2 | Sborník UOŽI 01 2025 | základní | 0.997 | 1.994 | 0 | 0 | 0 | 0 | 4 | K | 0 | ROZPOCET | #REF! | 0 | 0 | 0 | 0 | 1 | #REF! | 4 | 1262
632 | K | 5910075360 | Opravná reprofilace hrotnice PHS šíře plochy přes 30 mm hloubky přes 2 mm Poznámka: 1. V cenách jsou započteny náklady na odstranění převalků a povrchových vad, optimalizace příčného profilu a geometrie dílů výhybky, náklady na záznam tvaru příčného profilu před a po reprofilaci včetně fotodokumentace. Počet záznamů příčných profilů kolejnicových součástí výhybek při jejich reprofilaci je stanoven smluvním vztahem a vychází z předpisů správce infrastruktury. | m | 2 | Sborník UOŽI 01 2025 | základní | 1.484 | 2.968 | 0 | 0 | 0 | 0 | 4 | K | 0 | ROZPOCET | #REF! | 0 | 0 | 0 | 0 | 1 | #REF! | 4 | 1264
633 | K | 5910080110 | Opravná reprofilace srdcovky jednoduché 1:7,5 a 1:9 hloubky do 2 mm Poznámka: 1. V cenách jsou započteny náklady na odstranění vznikajících převalků, povrchových vad a měření profilu srdcovky šablonou, náklady na záznam tvaru příčného profilu před a po reprofilaci včetně fotodokumentace. Počet záznamů příčných profilů kolejnicových součástí výhybek při jejich reprofilaci je stanoven smluvním vztahem a vychází z předpisů správce infrastruktury. | kus | 10 | Sborník UOŽI 01 2025 | základní | 5.405 | 54.05 | 0 | 0 | 0 | 0 | 4 | K | 0 | ROZPOCET | #REF! | 0 | 0 | 0 | 0 | 1 | #REF! | 4 | 1266
634 | K | 5910080120 | Opravná reprofilace srdcovky jednoduché 1:7,5 a 1:9 hloubky přes 2 mm Poznámka: 1. V cenách jsou započteny náklady na odstranění vznikajících převalků, povrchových vad a měření profilu srdcovky šablonou, náklady na záznam tvaru příčného profilu před a po reprofilaci včetně fotodokumentace. Počet záznamů příčných profilů kolejnicových součástí výhybek při jejich reprofilaci je stanoven smluvním vztahem a vychází z předpisů správce infrastruktury. | kus | 10 | Sborník UOŽI 01 2025 | základní | 5.942 | 59.42 | 0 | 0 | 0 | 0 | 4 | K | 0 | ROZPOCET | #REF! | 0 | 0 | 0 | 0 | 1 | #REF! | 4 | 1268
635 | K | 5910080210 | Opravná reprofilace srdcovky jednoduché 1:11 a 1:12 hloubky do 2 mm Poznámka: 1. V cenách jsou započteny náklady na odstranění vznikajících převalků, povrchových vad a měření profilu srdcovky šablonou, náklady na záznam tvaru příčného profilu před a po reprofilaci včetně fotodokumentace. Počet záznamů příčných profilů kolejnicových součástí výhybek při jejich reprofilaci je stanoven smluvním vztahem a vychází z předpisů správce infrastruktury. | kus | 20 | Sborník UOŽI 01 2025 | základní | 6.3 | 126 | 0 | 0 | 0 | 0 | 4 | K | 0 | ROZPOCET | #REF! | 0 | 0 | 0 | 0 | 1 | #REF! | 4 | 1270
636 | K | 5910080220 | Opravná reprofilace srdcovky jednoduché 1:11 a 1:12 hloubky přes 2 mm Poznámka: 1. V cenách jsou započteny náklady na odstranění vznikajících převalků, povrchových vad a měření profilu srdcovky šablonou, náklady na záznam tvaru příčného profilu před a po reprofilaci včetně fotodokumentace. Počet záznamů příčných profilů kolejnicových součástí výhybek při jejich reprofilaci je stanoven smluvním vztahem a vychází z předpisů správce infrastruktury. | kus | 20 | Sborník UOŽI 01 2025 | základní | 6.819 | 136.38 | 0 | 0 | 0 | 0 | 4 | K | 0 | ROZPOCET | #REF! | 0 | 0 | 0 | 0 | 1 | #REF! | 4 | 1272
637 | K | 5910080310 | Opravná reprofilace srdcovky jednoduché 1:14 a 1:18,5 hloubky do 2 mm Poznámka: 1. V cenách jsou započteny náklady na odstranění vznikajících převalků, povrchových vad a měření profilu srdcovky šablonou, náklady na záznam tvaru příčného profilu před a po reprofilaci včetně fotodokumentace. Počet záznamů příčných profilů kolejnicových součástí výhybek při jejich reprofilaci je stanoven smluvním vztahem a vychází z předpisů správce infrastruktury. | kus | 10 | Sborník UOŽI 01 2025 | základní | 7.553 | 75.53 | 0 | 0 | 0 | 0 | 4 | K | 0 | ROZPOCET | #REF! | 0 | 0 | 0 | 0 | 1 | #REF! | 4 | 1274
638 | K | 5910080320 | Opravná reprofilace srdcovky jednoduché 1:14 a 1:18,5 hloubky přes 2 mm Poznámka: 1. V cenách jsou započteny náklady na odstranění vznikajících převalků, povrchových vad a měření profilu srdcovky šablonou, náklady na záznam tvaru příčného profilu před a po reprofilaci včetně fotodokumentace. Počet záznamů příčných profilů kolejnicových součástí výhybek při jejich reprofilaci je stanoven smluvním vztahem a vychází z předpisů správce infrastruktury. | kus | 10 | Sborník UOŽI 01 2025 | základní | 8.072 | 80.72 | 0 | 0 | 0 | 0 | 4 | K | 0 | ROZPOCET | #REF! | 0 | 0 | 0 | 0 | 1 | #REF! | 4 | 1276
639 | K | 5910082005 | Opravná strojní reprofilace výhybky jednoduché všech soustav hloubky do 2 mm s úhlem odbočení J 1:5,7-230 Poznámka: 1. Cena obsahuje náklady na demontáž a montáž zařízení bránící práci stroje (přejezdy MIBY atd.), kontinuální odstranění vad head checking, vlnkovitosti a převalků, skluzových vln a povrchových vad, optimalizaci příčného profilu a geometrie hlavy kolejnice mechanizací včetně záznamu měření, ruční dobroušení jazyků, opornic a srdcovky, zakrytí kluzných stoliček a závěrů, jejich očištění a ošetření, zajištění požární bezpečnosti, likvidaci odpadu po broušení a náklady na přepravu stroje a broušení koleje 5 metrů před a za výhybkou. Položka platí pro výhybky první i druhé generace a výhybky obloukové. 2. Položka platí pro výhybky jednostranné, oboustranné, obloukové stupňové i poměrové. 3. Měrnou jednotkou je 1 výhybka. | kus | 1 | Sborník UOŽI 01 2025 | základní | 0.507 | 0.507 | 0 | 0 | 0 | 0 | 4 | K | 0 | ROZPOCET | #REF! | 0 | 0 | 0 | 0 | 1 | #REF! | 4 | 1278
640 | K | 5910082010 | Opravná strojní reprofilace výhybky jednoduché všech soustav hloubky do 2 mm s úhlem odbočení J 1:6 (7,5)-150 Poznámka: 1. Cena obsahuje náklady na demontáž a montáž zařízení bránící práci stroje (přejezdy MIBY atd.), kontinuální odstranění vad head checking, vlnkovitosti a převalků, skluzových vln a povrchových vad, optimalizaci příčného profilu a geometrie hlavy kolejnice mechanizací včetně záznamu měření, ruční dobroušení jazyků, opornic a srdcovky, zakrytí kluzných stoliček a závěrů, jejich očištění a ošetření, zajištění požární bezpečnosti, likvidaci odpadu po broušení a náklady na přepravu stroje a broušení koleje 5 metrů před a za výhybkou. Položka platí pro výhybky první i druhé generace a výhybky obloukové. 2. Položka platí pro výhybky jednostranné, oboustranné, obloukové stupňové i poměrové. 3. Měrnou jednotkou je 1 výhybka. | kus | 1 | Sborník UOŽI 01 2025 | základní | 0.507 | 0.507 | 0 | 0 | 0 | 0 | 4 | K | 0 | ROZPOCET | #REF! | 0 | 0 | 0 | 0 | 1 | #REF! | 4 | 1280
641 | K | 5910082015 | Opravná strojní reprofilace výhybky jednoduché všech soustav hloubky do 2 mm s úhlem odbočení J 1:6,6 (7,5)-190 Poznámka: 1. Cena obsahuje náklady na demontáž a montáž zařízení bránící práci stroje (přejezdy MIBY atd.), kontinuální odstranění vad head checking, vlnkovitosti a převalků, skluzových vln a povrchových vad, optimalizaci příčného profilu a geometrie hlavy kolejnice mechanizací včetně záznamu měření, ruční dobroušení jazyků, opornic a srdcovky, zakrytí kluzných stoliček a závěrů, jejich očištění a ošetření, zajištění požární bezpečnosti, likvidaci odpadu po broušení a náklady na přepravu stroje a broušení koleje 5 metrů před a za výhybkou. Položka platí pro výhybky první i druhé generace a výhybky obloukové. 2. Položka platí pro výhybky jednostranné, oboustranné, obloukové stupňové i poměrové. 3. Měrnou jednotkou je 1 výhybka. | kus | 1 | Sborník UOŽI 01 2025 | základní | 0.507 | 0.507 | 0 | 0 | 0 | 0 | 4 | K | 0 | ROZPOCET | #REF! | 0 | 0 | 0 | 0 | 1 | #REF! | 4 | 1282
642 | K | 5910082020 | Opravná strojní reprofilace výhybky jednoduché všech soustav hloubky do 2 mm s úhlem odbočení J 1:9-190 Poznámka: 1. Cena obsahuje náklady na demontáž a montáž zařízení bránící práci stroje (přejezdy MIBY atd.), kontinuální odstranění vad head checking, vlnkovitosti a převalků, skluzových vln a povrchových vad, optimalizaci příčného profilu a geometrie hlavy kolejnice mechanizací včetně záznamu měření, ruční dobroušení jazyků, opornic a srdcovky, zakrytí kluzných stoliček a závěrů, jejich očištění a ošetření, zajištění požární bezpečnosti, likvidaci odpadu po broušení a náklady na přepravu stroje a broušení koleje 5 metrů před a za výhybkou. Položka platí pro výhybky první i druhé generace a výhybky obloukové. 2. Položka platí pro výhybky jednostranné, oboustranné, obloukové stupňové i poměrové. 3. Měrnou jednotkou je 1 výhybka. | kus | 1 | Sborník UOŽI 01 2025 | základní | 0.528 | 0.528 | 0 | 0 | 0 | 0 | 4 | K | 0 | ROZPOCET | #REF! | 0 | 0 | 0 | 0 | 1 | #REF! | 4 | 1284
643 | K | 5910082025 | Opravná strojní reprofilace výhybky jednoduché všech soustav hloubky do 2 mm s úhlem odbočení J 1:9 (11)-300 Poznámka: 1. Cena obsahuje náklady na demontáž a montáž zařízení bránící práci stroje (přejezdy MIBY atd.), kontinuální odstranění vad head checking, vlnkovitosti a převalků, skluzových vln a povrchových vad, optimalizaci příčného profilu a geometrie hlavy kolejnice mechanizací včetně záznamu měření, ruční dobroušení jazyků, opornic a srdcovky, zakrytí kluzných stoliček a závěrů, jejich očištění a ošetření, zajištění požární bezpečnosti, likvidaci odpadu po broušení a náklady na přepravu stroje a broušení koleje 5 metrů před a za výhybkou. Položka platí pro výhybky první i druhé generace a výhybky obloukové. 2. Položka platí pro výhybky jednostranné, oboustranné, obloukové stupňové i poměrové. 3. Měrnou jednotkou je 1 výhybka. | kus | 1 | Sborník UOŽI 01 2025 | základní | 0.577 | 0.577 | 0 | 0 | 0 | 0 | 4 | K | 0 | ROZPOCET | #REF! | 0 | 0 | 0 | 0 | 1 | #REF! | 4 | 1286
644 | K | 5910082030 | Opravná strojní reprofilace výhybky jednoduché všech soustav hloubky do 2 mm s úhlem odbočení J 1:9 (11)-300 s PHS Poznámka: 1. Cena obsahuje náklady na demontáž a montáž zařízení bránící práci stroje (přejezdy MIBY atd.), kontinuální odstranění vad head checking, vlnkovitosti a převalků, skluzových vln a povrchových vad, optimalizaci příčného profilu a geometrie hlavy kolejnice mechanizací včetně záznamu měření, ruční dobroušení jazyků, opornic a srdcovky, zakrytí kluzných stoliček a závěrů, jejich očištění a ošetření, zajištění požární bezpečnosti, likvidaci odpadu po broušení a náklady na přepravu stroje a broušení koleje 5 metrů před a za výhybkou. Položka platí pro výhybky první i druhé generace a výhybky obloukové. 2. Položka platí pro výhybky jednostranné, oboustranné, obloukové stupňové i poměrové. 3. Měrnou jednotkou je 1 výhybka. | kus | 1 | Sborník UOŽI 01 2025 | základní | 0.577 | 0.577 | 0 | 0 | 0 | 0 | 4 | K | 0 | ROZPOCET | #REF! | 0 | 0 | 0 | 0 | 1 | #REF! | 4 | 1288
645 | K | 5910082040 | Opravná strojní reprofilace výhybky jednoduché všech soustav hloubky do 2 mm s úhlem odbočení J 1:12-500 Poznámka: 1. Cena obsahuje náklady na demontáž a montáž zařízení bránící práci stroje (přejezdy MIBY atd.), kontinuální odstranění vad head checking, vlnkovitosti a převalků, skluzových vln a povrchových vad, optimalizaci příčného profilu a geometrie hlavy kolejnice mechanizací včetně záznamu měření, ruční dobroušení jazyků, opornic a srdcovky, zakrytí kluzných stoliček a závěrů, jejich očištění a ošetření, zajištění požární bezpečnosti, likvidaci odpadu po broušení a náklady na přepravu stroje a broušení koleje 5 metrů před a za výhybkou. Položka platí pro výhybky první i druhé generace a výhybky obloukové. 2. Položka platí pro výhybky jednostranné, oboustranné, obloukové stupňové i poměrové. 3. Měrnou jednotkou je 1 výhybka. | kus | 1 | Sborník UOŽI 01 2025 | základní | 0.623 | 0.623 | 0 | 0 | 0 | 0 | 4 | K | 0 | ROZPOCET | #REF! | 0 | 0 | 0 | 0 | 1 | #REF! | 4 | 1290
646 | K | 5910082045 | Opravná strojní reprofilace výhybky jednoduché všech soustav hloubky do 2 mm s úhlem odbočení J 1:12-500 s PHS Poznámka: 1. Cena obsahuje náklady na demontáž a montáž zařízení bránící práci stroje (přejezdy MIBY atd.), kontinuální odstranění vad head checking, vlnkovitosti a převalků, skluzových vln a povrchových vad, optimalizaci příčného profilu a geometrie hlavy kolejnice mechanizací včetně záznamu měření, ruční dobroušení jazyků, opornic a srdcovky, zakrytí kluzných stoliček a závěrů, jejich očištění a ošetření, zajištění požární bezpečnosti, likvidaci odpadu po broušení a náklady na přepravu stroje a broušení koleje 5 metrů před a za výhybkou. Položka platí pro výhybky první i druhé generace a výhybky obloukové. 2. Položka platí pro výhybky jednostranné, oboustranné, obloukové stupňové i poměrové. 3. Měrnou jednotkou je 1 výhybka. | kus | 1 | Sborník UOŽI 01 2025 | základní | 0.623 | 0.623 | 0 | 0 | 0 | 0 | 4 | K | 0 | ROZPOCET | #REF! | 0 | 0 | 0 | 0 | 1 | #REF! | 4 | 1292
647 | K | 5910082050 | Opravná strojní reprofilace výhybky jednoduché všech soustav hloubky do 2 mm s úhlem odbočení J 1:14-760 Poznámka: 1. Cena obsahuje náklady na demontáž a montáž zařízení bránící práci stroje (přejezdy MIBY atd.), kontinuální odstranění vad head checking, vlnkovitosti a převalků, skluzových vln a povrchových vad, optimalizaci příčného profilu a geometrie hlavy kolejnice mechanizací včetně záznamu měření, ruční dobroušení jazyků, opornic a srdcovky, zakrytí kluzných stoliček a závěrů, jejich očištění a ošetření, zajištění požární bezpečnosti, likvidaci odpadu po broušení a náklady na přepravu stroje a broušení koleje 5 metrů před a za výhybkou. Položka platí pro výhybky první i druhé generace a výhybky obloukové. 2. Položka platí pro výhybky jednostranné, oboustranné, obloukové stupňové i poměrové. 3. Měrnou jednotkou je 1 výhybka. | kus | 1 | Sborník UOŽI 01 2025 | základní | 0.675 | 0.675 | 0 | 0 | 0 | 0 | 4 | K | 0 | ROZPOCET | #REF! | 0 | 0 | 0 | 0 | 1 | #REF! | 4 | 1294
648 | K | 5910082055 | Opravná strojní reprofilace výhybky jednoduché všech soustav hloubky do 2 mm s úhlem odbočení J 1:14-760 s PHS Poznámka: 1. Cena obsahuje náklady na demontáž a montáž zařízení bránící práci stroje (přejezdy MIBY atd.), kontinuální odstranění vad head checking, vlnkovitosti a převalků, skluzových vln a povrchových vad, optimalizaci příčného profilu a geometrie hlavy kolejnice mechanizací včetně záznamu měření, ruční dobroušení jazyků, opornic a srdcovky, zakrytí kluzných stoliček a závěrů, jejich očištění a ošetření, zajištění požární bezpečnosti, likvidaci odpadu po broušení a náklady na přepravu stroje a broušení koleje 5 metrů před a za výhybkou. Položka platí pro výhybky první i druhé generace a výhybky obloukové. 2. Položka platí pro výhybky jednostranné, oboustranné, obloukové stupňové i poměrové. 3. Měrnou jednotkou je 1 výhybka. | kus | 1 | Sborník UOŽI 01 2025 | základní | 0.675 | 0.675 | 0 | 0 | 0 | 0 | 4 | K | 0 | ROZPOCET | #REF! | 0 | 0 | 0 | 0 | 1 | #REF! | 4 | 1296
649 | K | 5910082060 | Opravná strojní reprofilace výhybky jednoduché všech soustav hloubky do 2 mm s úhlem odbočení J 1:18,5-1200 Poznámka: 1. Cena obsahuje náklady na demontáž a montáž zařízení bránící práci stroje (přejezdy MIBY atd.), kontinuální odstranění vad head checking, vlnkovitosti a převalků, skluzových vln a povrchových vad, optimalizaci příčného profilu a geometrie hlavy kolejnice mechanizací včetně záznamu měření, ruční dobroušení jazyků, opornic a srdcovky, zakrytí kluzných stoliček a závěrů, jejich očištění a ošetření, zajištění požární bezpečnosti, likvidaci odpadu po broušení a náklady na přepravu stroje a broušení koleje 5 metrů před a za výhybkou. Položka platí pro výhybky první i druhé generace a výhybky obloukové. 2. Položka platí pro výhybky jednostranné, oboustranné, obloukové stupňové i poměrové. 3. Měrnou jednotkou je 1 výhybka. | kus | 1 | Sborník UOŽI 01 2025 | základní | 0.77 | 0.77 | 0 | 0 | 0 | 0 | 4 | K | 0 | ROZPOCET | #REF! | 0 | 0 | 0 | 0 | 1 | #REF! | 4 | 1298
650 | K | 5910082065 | Opravná strojní reprofilace výhybky jednoduché všech soustav hloubky do 2 mm s úhlem odbočení J 1:18,5-1200 s PHS Poznámka: 1. Cena obsahuje náklady na demontáž a montáž zařízení bránící práci stroje (přejezdy MIBY atd.), kontinuální odstranění vad head checking, vlnkovitosti a převalků, skluzových vln a povrchových vad, optimalizaci příčného profilu a geometrie hlavy kolejnice mechanizací včetně záznamu měření, ruční dobroušení jazyků, opornic a srdcovky, zakrytí kluzných stoliček a závěrů, jejich očištění a ošetření, zajištění požární bezpečnosti, likvidaci odpadu po broušení a náklady na přepravu stroje a broušení koleje 5 metrů před a za výhybkou. Položka platí pro výhybky první i druhé generace a výhybky obloukové. 2. Položka platí pro výhybky jednostranné, oboustranné, obloukové stupňové i poměrové. 3. Měrnou jednotkou je 1 výhybka. | kus | 1 | Sborník UOŽI 01 2025 | základní | 0.77 | 0.77 | 0 | 0 | 0 | 0 | 4 | K | 0 | ROZPOCET | #REF! | 0 | 0 | 0 | 0 | 1 | #REF! | 4 | 1300
651 | K | 5910082068 | Opravná strojní reprofilace výhybky jednoduché všech soustav hloubky do 2 mm s úhlem odbočení 1:26,5-2500 s PHS Poznámka: 1. Cena obsahuje náklady na demontáž a montáž zařízení bránící práci stroje (přejezdy MIBY atd.), kontinuální odstranění vad head checking, vlnkovitosti a převalků, skluzových vln a povrchových vad, optimalizaci příčného profilu a geometrie hlavy kolejnice mechanizací včetně záznamu měření, ruční dobroušení jazyků, opornic a srdcovky, zakrytí kluzných stoliček a závěrů, jejich očištění a ošetření, zajištění požární bezpečnosti, likvidaci odpadu po broušení a náklady na přepravu stroje a broušení koleje 5 metrů před a za výhybkou. Položka platí pro výhybky první i druhé generace a výhybky obloukové. 2. Položka platí pro výhybky jednostranné, oboustranné, obloukové stupňové i poměrové. 3. Měrnou jednotkou je 1 výhybka. | kus | 1 | Sborník UOŽI 01 2025 | základní | 0.945 | 0.945 | 0 | 0 | 0 | 0 | 4 | K | 0 | ROZPOCET | #REF! | 0 | 0 | 0 | 0 | 1 | #REF! | 4 | 1302
652 | K | 5910082073 | Opravná strojní reprofilace výhybky jednoduché všech soustav hloubky do 2 mm s úhlem odbočení J 8° Poznámka: 1. Cena obsahuje náklady na demontáž a montáž zařízení bránící práci stroje (přejezdy MIBY atd.), kontinuální odstranění vad head checking, vlnkovitosti a převalků, skluzových vln a povrchových vad, optimalizaci příčného profilu a geometrie hlavy kolejnice mechanizací včetně záznamu měření, ruční dobroušení jazyků, opornic a srdcovky, zakrytí kluzných stoliček a závěrů, jejich očištění a ošetření, zajištění požární bezpečnosti, likvidaci odpadu po broušení a náklady na přepravu stroje a broušení koleje 5 metrů před a za výhybkou. Položka platí pro výhybky první i druhé generace a výhybky obloukové. 2. Položka platí pro výhybky jednostranné, oboustranné, obloukové stupňové i poměrové. 3. Měrnou jednotkou je 1 výhybka. | kus | 1 | Sborník UOŽI 01 2025 | základní | 0.487 | 0.487 | 0 | 0 | 0 | 0 | 4 | K | 0 | ROZPOCET | #REF! | 0 | 0 | 0 | 0 | 1 | #REF! | 4 | 1304
653 | K | 5910082074 | Opravná strojní reprofilace výhybky jednoduché všech soustav hloubky do 2 mm s úhlem odbočení J 7° Poznámka: 1. Cena obsahuje náklady na demontáž a montáž zařízení bránící práci stroje (přejezdy MIBY atd.), kontinuální odstranění vad head checking, vlnkovitosti a převalků, skluzových vln a povrchových vad, optimalizaci příčného profilu a geometrie hlavy kolejnice mechanizací včetně záznamu měření, ruční dobroušení jazyků, opornic a srdcovky, zakrytí kluzných stoliček a závěrů, jejich očištění a ošetření, zajištění požární bezpečnosti, likvidaci odpadu po broušení a náklady na přepravu stroje a broušení koleje 5 metrů před a za výhybkou. Položka platí pro výhybky první i druhé generace a výhybky obloukové. 2. Položka platí pro výhybky jednostranné, oboustranné, obloukové stupňové i poměrové. 3. Měrnou jednotkou je 1 výhybka. | kus | 1 | Sborník UOŽI 01 2025 | základní | 0.507 | 0.507 | 0 | 0 | 0 | 0 | 4 | K | 0 | ROZPOCET | #REF! | 0 | 0 | 0 | 0 | 1 | #REF! | 4 | 1306
654 | K | 5910082075 | Opravná strojní reprofilace výhybky jednoduché všech soustav hloubky do 2 mm s úhlem odbočení J 6° Poznámka: 1. Cena obsahuje náklady na demontáž a montáž zařízení bránící práci stroje (přejezdy MIBY atd.), kontinuální odstranění vad head checking, vlnkovitosti a převalků, skluzových vln a povrchových vad, optimalizaci příčného profilu a geometrie hlavy kolejnice mechanizací včetně záznamu měření, ruční dobroušení jazyků, opornic a srdcovky, zakrytí kluzných stoliček a závěrů, jejich očištění a ošetření, zajištění požární bezpečnosti, likvidaci odpadu po broušení a náklady na přepravu stroje a broušení koleje 5 metrů před a za výhybkou. Položka platí pro výhybky první i druhé generace a výhybky obloukové. 2. Položka platí pro výhybky jednostranné, oboustranné, obloukové stupňové i poměrové. 3. Měrnou jednotkou je 1 výhybka. | kus | 1 | Sborník UOŽI 01 2025 | základní | 0.542 | 0.542 | 0 | 0 | 0 | 0 | 4 | K | 0 | ROZPOCET | #REF! | 0 | 0 | 0 | 0 | 1 | #REF! | 4 | 1308
655 | K | 5910082076 | Opravná strojní reprofilace výhybky jednoduché všech soustav hloubky do 2 mm s úhlem odbočení J 5° Poznámka: 1. Cena obsahuje náklady na demontáž a montáž zařízení bránící práci stroje (přejezdy MIBY atd.), kontinuální odstranění vad head checking, vlnkovitosti a převalků, skluzových vln a povrchových vad, optimalizaci příčného profilu a geometrie hlavy kolejnice mechanizací včetně záznamu měření, ruční dobroušení jazyků, opornic a srdcovky, zakrytí kluzných stoliček a závěrů, jejich očištění a ošetření, zajištění požární bezpečnosti, likvidaci odpadu po broušení a náklady na přepravu stroje a broušení koleje 5 metrů před a za výhybkou. Položka platí pro výhybky první i druhé generace a výhybky obloukové. 2. Položka platí pro výhybky jednostranné, oboustranné, obloukové stupňové i poměrové. 3. Měrnou jednotkou je 1 výhybka. | kus | 1 | Sborník UOŽI 01 2025 | základní | 0.636 | 0.636 | 0 | 0 | 0 | 0 | 4 | K | 0 | ROZPOCET | #REF! | 0 | 0 | 0 | 0 | 1 | #REF! | 4 | 1310
656 | K | 5910082077 | Opravná strojní reprofilace výhybky jednoduché všech soustav hloubky do 2 mm s úhlem odbočení J 4° Poznámka: 1. Cena obsahuje náklady na demontáž a montáž zařízení bránící práci stroje (přejezdy MIBY atd.), kontinuální odstranění vad head checking, vlnkovitosti a převalků, skluzových vln a povrchových vad, optimalizaci příčného profilu a geometrie hlavy kolejnice mechanizací včetně záznamu měření, ruční dobroušení jazyků, opornic a srdcovky, zakrytí kluzných stoliček a závěrů, jejich očištění a ošetření, zajištění požární bezpečnosti, likvidaci odpadu po broušení a náklady na přepravu stroje a broušení koleje 5 metrů před a za výhybkou. Položka platí pro výhybky první i druhé generace a výhybky obloukové. 2. Položka platí pro výhybky jednostranné, oboustranné, obloukové stupňové i poměrové. 3. Měrnou jednotkou je 1 výhybka. | kus | 1 | Sborník UOŽI 01 2025 | základní | 0.675 | 0.675 | 0 | 0 | 0 | 0 | 4 | K | 0 | ROZPOCET | #REF! | 0 | 0 | 0 | 0 | 1 | #REF! | 4 | 1312
657 | K | 5910082078 | Opravná strojní reprofilace výhybky jednoduché všech soustav hloubky do 2 mm s úhlem odbočení J 3° Poznámka: 1. Cena obsahuje náklady na demontáž a montáž zařízení bránící práci stroje (přejezdy MIBY atd.), kontinuální odstranění vad head checking, vlnkovitosti a převalků, skluzových vln a povrchových vad, optimalizaci příčného profilu a geometrie hlavy kolejnice mechanizací včetně záznamu měření, ruční dobroušení jazyků, opornic a srdcovky, zakrytí kluzných stoliček a závěrů, jejich očištění a ošetření, zajištění požární bezpečnosti, likvidaci odpadu po broušení a náklady na přepravu stroje a broušení koleje 5 metrů před a za výhybkou. Položka platí pro výhybky první i druhé generace a výhybky obloukové. 2. Položka platí pro výhybky jednostranné, oboustranné, obloukové stupňové i poměrové. 3. Měrnou jednotkou je 1 výhybka. | kus | 1 | Sborník UOŽI 01 2025 | základní | 0.752 | 0.752 | 0 | 0 | 0 | 0 | 4 | K | 0 | ROZPOCET | #REF! | 0 | 0 | 0 | 0 | 1 | #REF! | 4 | 1314
658 | K | 5910082105 | Opravná strojní reprofilace výhybky jednoduché všech soustav hloubky přes 2 mm s úhlem odbočení J 1:5,7-230 Poznámka: 1. Cena obsahuje náklady na demontáž a montáž zařízení bránící práci stroje (přejezdy MIBY atd.), kontinuální odstranění vad head checking, vlnkovitosti a převalků, skluzových vln a povrchových vad, optimalizaci příčného profilu a geometrie hlavy kolejnice mechanizací včetně záznamu měření, ruční dobroušení jazyků, opornic a srdcovky, zakrytí kluzných stoliček a závěrů, jejich očištění a ošetření, zajištění požární bezpečnosti, likvidaci odpadu po broušení a náklady na přepravu stroje a broušení koleje 5 metrů před a za výhybkou. Položka platí pro výhybky první i druhé generace a výhybky obloukové. 2. Položka platí pro výhybky jednostranné, oboustranné, obloukové stupňové i poměrové. 3. Měrnou jednotkou je 1 výhybka. | kus | 1 | Sborník UOŽI 01 2025 | základní | 0.609 | 0.609 | 0 | 0 | 0 | 0 | 4 | K | 0 | ROZPOCET | #REF! | 0 | 0 | 0 | 0 | 1 | #REF! | 4 | 1316
659 | K | 5910082110 | Opravná strojní reprofilace výhybky jednoduché všech soustav hloubky přes 2 mm s úhlem odbočení (7,5)-150 Poznámka: 1. Cena obsahuje náklady na demontáž a montáž zařízení bránící práci stroje (přejezdy MIBY atd.), kontinuální odstranění vad head checking, vlnkovitosti a převalků, skluzových vln a povrchových vad, optimalizaci příčného profilu a geometrie hlavy kolejnice mechanizací včetně záznamu měření, ruční dobroušení jazyků, opornic a srdcovky, zakrytí kluzných stoliček a závěrů, jejich očištění a ošetření, zajištění požární bezpečnosti, likvidaci odpadu po broušení a náklady na přepravu stroje a broušení koleje 5 metrů před a za výhybkou. Položka platí pro výhybky první i druhé generace a výhybky obloukové. 2. Položka platí pro výhybky jednostranné, oboustranné, obloukové stupňové i poměrové. 3. Měrnou jednotkou je 1 výhybka. | kus | 1 | Sborník UOŽI 01 2025 | základní | 0.609 | 0.609 | 0 | 0 | 0 | 0 | 4 | K | 0 | ROZPOCET | #REF! | 0 | 0 | 0 | 0 | 1 | #REF! | 4 | 1318
660 | K | 5910082115 | Opravná strojní reprofilace výhybky jednoduché všech soustav hloubky přes 2 mm s úhlem odbočení (7,5)-190 Poznámka: 1. Cena obsahuje náklady na demontáž a montáž zařízení bránící práci stroje (přejezdy MIBY atd.), kontinuální odstranění vad head checking, vlnkovitosti a převalků, skluzových vln a povrchových vad, optimalizaci příčného profilu a geometrie hlavy kolejnice mechanizací včetně záznamu měření, ruční dobroušení jazyků, opornic a srdcovky, zakrytí kluzných stoliček a závěrů, jejich očištění a ošetření, zajištění požární bezpečnosti, likvidaci odpadu po broušení a náklady na přepravu stroje a broušení koleje 5 metrů před a za výhybkou. Položka platí pro výhybky první i druhé generace a výhybky obloukové. 2. Položka platí pro výhybky jednostranné, oboustranné, obloukové stupňové i poměrové. 3. Měrnou jednotkou je 1 výhybka. | kus | 1 | Sborník UOŽI 01 2025 | základní | 0.609 | 0.609 | 0 | 0 | 0 | 0 | 4 | K | 0 | ROZPOCET | #REF! | 0 | 0 | 0 | 0 | 1 | #REF! | 4 | 1320
661 | K | 5910082120 | Opravná strojní reprofilace výhybky jednoduché všech soustav hloubky přes 2 mm s úhlem odbočení J 1:9-190 Poznámka: 1. Cena obsahuje náklady na demontáž a montáž zařízení bránící práci stroje (přejezdy MIBY atd.), kontinuální odstranění vad head checking, vlnkovitosti a převalků, skluzových vln a povrchových vad, optimalizaci příčného profilu a geometrie hlavy kolejnice mechanizací včetně záznamu měření, ruční dobroušení jazyků, opornic a srdcovky, zakrytí kluzných stoliček a závěrů, jejich očištění a ošetření, zajištění požární bezpečnosti, likvidaci odpadu po broušení a náklady na přepravu stroje a broušení koleje 5 metrů před a za výhybkou. Položka platí pro výhybky první i druhé generace a výhybky obloukové. 2. Položka platí pro výhybky jednostranné, oboustranné, obloukové stupňové i poměrové. 3. Měrnou jednotkou je 1 výhybka. | kus | 1 | Sborník UOŽI 01 2025 | základní | 0.634 | 0.634 | 0 | 0 | 0 | 0 | 4 | K | 0 | ROZPOCET | #REF! | 0 | 0 | 0 | 0 | 1 | #REF! | 4 | 1322
662 | K | 5910082125 | Opravná strojní reprofilace výhybky jednoduché všech soustav hloubky přes 2 mm s úhlem odbočení J 1:9 (11)-300 Poznámka: 1. Cena obsahuje náklady na demontáž a montáž zařízení bránící práci stroje (přejezdy MIBY atd.), kontinuální odstranění vad head checking, vlnkovitosti a převalků, skluzových vln a povrchových vad, optimalizaci příčného profilu a geometrie hlavy kolejnice mechanizací včetně záznamu měření, ruční dobroušení jazyků, opornic a srdcovky, zakrytí kluzných stoliček a závěrů, jejich očištění a ošetření, zajištění požární bezpečnosti, likvidaci odpadu po broušení a náklady na přepravu stroje a broušení koleje 5 metrů před a za výhybkou. Položka platí pro výhybky první i druhé generace a výhybky obloukové. 2. Položka platí pro výhybky jednostranné, oboustranné, obloukové stupňové i poměrové. 3. Měrnou jednotkou je 1 výhybka. | kus | 1 | Sborník UOŽI 01 2025 | základní | 0.693 | 0.693 | 0 | 0 | 0 | 0 | 4 | K | 0 | ROZPOCET | #REF! | 0 | 0 | 0 | 0 | 1 | #REF! | 4 | 1324
663 | K | 5910082130 | Opravná strojní reprofilace výhybky jednoduché všech soustav hloubky přes 2 mm s úhlem odbočení J 1:9 (11)-300 s PHS Poznámka: 1. Cena obsahuje náklady na demontáž a montáž zařízení bránící práci stroje (přejezdy MIBY atd.), kontinuální odstranění vad head checking, vlnkovitosti a převalků, skluzových vln a povrchových vad, optimalizaci příčného profilu a geometrie hlavy kolejnice mechanizací včetně záznamu měření, ruční dobroušení jazyků, opornic a srdcovky, zakrytí kluzných stoliček a závěrů, jejich očištění a ošetření, zajištění požární bezpečnosti, likvidaci odpadu po broušení a náklady na přepravu stroje a broušení koleje 5 metrů před a za výhybkou. Položka platí pro výhybky první i druhé generace a výhybky obloukové. 2. Položka platí pro výhybky jednostranné, oboustranné, obloukové stupňové i poměrové. 3. Měrnou jednotkou je 1 výhybka. | kus | 1 | Sborník UOŽI 01 2025 | základní | 0.693 | 0.693 | 0 | 0 | 0 | 0 | 4 | K | 0 | ROZPOCET | #REF! | 0 | 0 | 0 | 0 | 1 | #REF! | 4 | 1326
664 | K | 5910082140 | Opravná strojní reprofilace výhybky jednoduché všech soustav hloubky přes 2 mm s úhlem odbočení J 1:12-500 Poznámka: 1. Cena obsahuje náklady na demontáž a montáž zařízení bránící práci stroje (přejezdy MIBY atd.), kontinuální odstranění vad head checking, vlnkovitosti a převalků, skluzových vln a povrchových vad, optimalizaci příčného profilu a geometrie hlavy kolejnice mechanizací včetně záznamu měření, ruční dobroušení jazyků, opornic a srdcovky, zakrytí kluzných stoliček a závěrů, jejich očištění a ošetření, zajištění požární bezpečnosti, likvidaci odpadu po broušení a náklady na přepravu stroje a broušení koleje 5 metrů před a za výhybkou. Položka platí pro výhybky první i druhé generace a výhybky obloukové. 2. Položka platí pro výhybky jednostranné, oboustranné, obloukové stupňové i poměrové. 3. Měrnou jednotkou je 1 výhybka. | kus | 1 | Sborník UOŽI 01 2025 | základní | 0.747 | 0.747 | 0 | 0 | 0 | 0 | 4 | K | 0 | ROZPOCET | #REF! | 0 | 0 | 0 | 0 | 1 | #REF! | 4 | 1328
665 | K | 5910082145 | Opravná strojní reprofilace výhybky jednoduché všech soustav hloubky přes 2 mm s úhlem odbočení J 1:12-500 s PHS Poznámka: 1. Cena obsahuje náklady na demontáž a montáž zařízení bránící práci stroje (přejezdy MIBY atd.), kontinuální odstranění vad head checking, vlnkovitosti a převalků, skluzových vln a povrchových vad, optimalizaci příčného profilu a geometrie hlavy kolejnice mechanizací včetně záznamu měření, ruční dobroušení jazyků, opornic a srdcovky, zakrytí kluzných stoliček a závěrů, jejich očištění a ošetření, zajištění požární bezpečnosti, likvidaci odpadu po broušení a náklady na přepravu stroje a broušení koleje 5 metrů před a za výhybkou. Položka platí pro výhybky první i druhé generace a výhybky obloukové. 2. Položka platí pro výhybky jednostranné, oboustranné, obloukové stupňové i poměrové. 3. Měrnou jednotkou je 1 výhybka. | kus | 1 | Sborník UOŽI 01 2025 | základní | 0.747 | 0.747 | 0 | 0 | 0 | 0 | 4 | K | 0 | ROZPOCET | #REF! | 0 | 0 | 0 | 0 | 1 | #REF! | 4 | 1330
666 | K | 5910082150 | Opravná strojní reprofilace výhybky jednoduché všech soustav hloubky přes 2 mm s úhlem odbočení J 1:14-760 Poznámka: 1. Cena obsahuje náklady na demontáž a montáž zařízení bránící práci stroje (přejezdy MIBY atd.), kontinuální odstranění vad head checking, vlnkovitosti a převalků, skluzových vln a povrchových vad, optimalizaci příčného profilu a geometrie hlavy kolejnice mechanizací včetně záznamu měření, ruční dobroušení jazyků, opornic a srdcovky, zakrytí kluzných stoliček a závěrů, jejich očištění a ošetření, zajištění požární bezpečnosti, likvidaci odpadu po broušení a náklady na přepravu stroje a broušení koleje 5 metrů před a za výhybkou. Položka platí pro výhybky první i druhé generace a výhybky obloukové. 2. Položka platí pro výhybky jednostranné, oboustranné, obloukové stupňové i poměrové. 3. Měrnou jednotkou je 1 výhybka. | kus | 1 | Sborník UOŽI 01 2025 | základní | 0.81 | 0.81 | 0 | 0 | 0 | 0 | 4 | K | 0 | ROZPOCET | #REF! | 0 | 0 | 0 | 0 | 1 | #REF! | 4 | 1332
667 | K | 5910082155 | Opravná strojní reprofilace výhybky jednoduché všech soustav hloubky přes 2 mm s úhlem odbočení J 1:14-760 s PHS Poznámka: 1. Cena obsahuje náklady na demontáž a montáž zařízení bránící práci stroje (přejezdy MIBY atd.), kontinuální odstranění vad head checking, vlnkovitosti a převalků, skluzových vln a povrchových vad, optimalizaci příčného profilu a geometrie hlavy kolejnice mechanizací včetně záznamu měření, ruční dobroušení jazyků, opornic a srdcovky, zakrytí kluzných stoliček a závěrů, jejich očištění a ošetření, zajištění požární bezpečnosti, likvidaci odpadu po broušení a náklady na přepravu stroje a broušení koleje 5 metrů před a za výhybkou. Položka platí pro výhybky první i druhé generace a výhybky obloukové. 2. Položka platí pro výhybky jednostranné, oboustranné, obloukové stupňové i poměrové. 3. Měrnou jednotkou je 1 výhybka. | kus | 1 | Sborník UOŽI 01 2025 | základní | 0.81 | 0.81 | 0 | 0 | 0 | 0 | 4 | K | 0 | ROZPOCET | #REF! | 0 | 0 | 0 | 0 | 1 | #REF! | 4 | 1334
668 | K | 5910082160 | Opravná strojní reprofilace výhybky jednoduché všech soustav hloubky přes 2 mm s úhlem odbočení J 1:18,5-1200 Poznámka: 1. Cena obsahuje náklady na demontáž a montáž zařízení bránící práci stroje (přejezdy MIBY atd.), kontinuální odstranění vad head checking, vlnkovitosti a převalků, skluzových vln a povrchových vad, optimalizaci příčného profilu a geometrie hlavy kolejnice mechanizací včetně záznamu měření, ruční dobroušení jazyků, opornic a srdcovky, zakrytí kluzných stoliček a závěrů, jejich očištění a ošetření, zajištění požární bezpečnosti, likvidaci odpadu po broušení a náklady na přepravu stroje a broušení koleje 5 metrů před a za výhybkou. Položka platí pro výhybky první i druhé generace a výhybky obloukové. 2. Položka platí pro výhybky jednostranné, oboustranné, obloukové stupňové i poměrové. 3. Měrnou jednotkou je 1 výhybka. | kus | 1 | Sborník UOŽI 01 2025 | základní | 0.924 | 0.924 | 0 | 0 | 0 | 0 | 4 | K | 0 | ROZPOCET | #REF! | 0 | 0 | 0 | 0 | 1 | #REF! | 4 | 1336
669 | K | 5910082165 | Opravná strojní reprofilace výhybky jednoduché všech soustav hloubky přes 2 mm s úhlem odbočení J 1:18,5-1200 s PHS Poznámka: 1. Cena obsahuje náklady na demontáž a montáž zařízení bránící práci stroje (přejezdy MIBY atd.), kontinuální odstranění vad head checking, vlnkovitosti a převalků, skluzových vln a povrchových vad, optimalizaci příčného profilu a geometrie hlavy kolejnice mechanizací včetně záznamu měření, ruční dobroušení jazyků, opornic a srdcovky, zakrytí kluzných stoliček a závěrů, jejich očištění a ošetření, zajištění požární bezpečnosti, likvidaci odpadu po broušení a náklady na přepravu stroje a broušení koleje 5 metrů před a za výhybkou. Položka platí pro výhybky první i druhé generace a výhybky obloukové. 2. Položka platí pro výhybky jednostranné, oboustranné, obloukové stupňové i poměrové. 3. Měrnou jednotkou je 1 výhybka. | kus | 1 | Sborník UOŽI 01 2025 | základní | 0.924 | 0.924 | 0 | 0 | 0 | 0 | 4 | K | 0 | ROZPOCET | #REF! | 0 | 0 | 0 | 0 | 1 | #REF! | 4 | 1338
670 | K | 5910082170 | Opravná strojní reprofilace výhybky jednoduché všech soustav hloubky přes 2 mm s úhlem odbočení 1:26,5-2500 s PHS Poznámka: 1. Cena obsahuje náklady na demontáž a montáž zařízení bránící práci stroje (přejezdy MIBY atd.), kontinuální odstranění vad head checking, vlnkovitosti a převalků, skluzových vln a povrchových vad, optimalizaci příčného profilu a geometrie hlavy kolejnice mechanizací včetně záznamu měření, ruční dobroušení jazyků, opornic a srdcovky, zakrytí kluzných stoliček a závěrů, jejich očištění a ošetření, zajištění požární bezpečnosti, likvidaci odpadu po broušení a náklady na přepravu stroje a broušení koleje 5 metrů před a za výhybkou. Položka platí pro výhybky první i druhé generace a výhybky obloukové. 2. Položka platí pro výhybky jednostranné, oboustranné, obloukové stupňové i poměrové. 3. Měrnou jednotkou je 1 výhybka. | kus | 1 | Sborník UOŽI 01 2025 | základní | 1.134 | 1.134 | 0 | 0 | 0 | 0 | 4 | K | 0 | ROZPOCET | #REF! | 0 | 0 | 0 | 0 | 1 | #REF! | 4 | 1340
671 | K | 5910082173 | Opravná strojní reprofilace výhybky jednoduché všech soustav hloubky přes 2 mm s úhlem odbočení J 8° Poznámka: 1. Cena obsahuje náklady na demontáž a montáž zařízení bránící práci stroje (přejezdy MIBY atd.), kontinuální odstranění vad head checking, vlnkovitosti a převalků, skluzových vln a povrchových vad, optimalizaci příčného profilu a geometrie hlavy kolejnice mechanizací včetně záznamu měření, ruční dobroušení jazyků, opornic a srdcovky, zakrytí kluzných stoliček a závěrů, jejich očištění a ošetření, zajištění požární bezpečnosti, likvidaci odpadu po broušení a náklady na přepravu stroje a broušení koleje 5 metrů před a za výhybkou. Položka platí pro výhybky první i druhé generace a výhybky obloukové. 2. Položka platí pro výhybky jednostranné, oboustranné, obloukové stupňové i poměrové. 3. Měrnou jednotkou je 1 výhybka. | kus | 1 | Sborník UOŽI 01 2025 | základní | 0.584 | 0.584 | 0 | 0 | 0 | 0 | 4 | K | 0 | ROZPOCET | #REF! | 0 | 0 | 0 | 0 | 1 | #REF! | 4 | 1342
672 | K | 5910082174 | Opravná strojní reprofilace výhybky jednoduché všech soustav hloubky přes 2 mm s úhlem odbočení J 7° Poznámka: 1. Cena obsahuje náklady na demontáž a montáž zařízení bránící práci stroje (přejezdy MIBY atd.), kontinuální odstranění vad head checking, vlnkovitosti a převalků, skluzových vln a povrchových vad, optimalizaci příčného profilu a geometrie hlavy kolejnice mechanizací včetně záznamu měření, ruční dobroušení jazyků, opornic a srdcovky, zakrytí kluzných stoliček a závěrů, jejich očištění a ošetření, zajištění požární bezpečnosti, likvidaci odpadu po broušení a náklady na přepravu stroje a broušení koleje 5 metrů před a za výhybkou. Položka platí pro výhybky první i druhé generace a výhybky obloukové. 2. Položka platí pro výhybky jednostranné, oboustranné, obloukové stupňové i poměrové. 3. Měrnou jednotkou je 1 výhybka. | kus | 1 | Sborník UOŽI 01 2025 | základní | 0.598 | 0.598 | 0 | 0 | 0 | 0 | 4 | K | 0 | ROZPOCET | #REF! | 0 | 0 | 0 | 0 | 1 | #REF! | 4 | 1344
673 | K | 5910082175 | Opravná strojní reprofilace výhybky jednoduché všech soustav hloubky přes 2 mm s úhlem odbočení J 6° Poznámka: 1. Cena obsahuje náklady na demontáž a montáž zařízení bránící práci stroje (přejezdy MIBY atd.), kontinuální odstranění vad head checking, vlnkovitosti a převalků, skluzových vln a povrchových vad, optimalizaci příčného profilu a geometrie hlavy kolejnice mechanizací včetně záznamu měření, ruční dobroušení jazyků, opornic a srdcovky, zakrytí kluzných stoliček a závěrů, jejich očištění a ošetření, zajištění požární bezpečnosti, likvidaci odpadu po broušení a náklady na přepravu stroje a broušení koleje 5 metrů před a za výhybkou. Položka platí pro výhybky první i druhé generace a výhybky obloukové. 2. Položka platí pro výhybky jednostranné, oboustranné, obloukové stupňové i poměrové. 3. Měrnou jednotkou je 1 výhybka. | kus | 1 | Sborník UOŽI 01 2025 | základní | 0.651 | 0.651 | 0 | 0 | 0 | 0 | 4 | K | 0 | ROZPOCET | #REF! | 0 | 0 | 0 | 0 | 1 | #REF! | 4 | 1346
674 | K | 5910082176 | Opravná strojní reprofilace výhybky jednoduché všech soustav hloubky přes 2 mm s úhlem odbočení J 5° Poznámka: 1. Cena obsahuje náklady na demontáž a montáž zařízení bránící práci stroje (přejezdy MIBY atd.), kontinuální odstranění vad head checking, vlnkovitosti a převalků, skluzových vln a povrchových vad, optimalizaci příčného profilu a geometrie hlavy kolejnice mechanizací včetně záznamu měření, ruční dobroušení jazyků, opornic a srdcovky, zakrytí kluzných stoliček a závěrů, jejich očištění a ošetření, zajištění požární bezpečnosti, likvidaci odpadu po broušení a náklady na přepravu stroje a broušení koleje 5 metrů před a za výhybkou. Položka platí pro výhybky první i druhé generace a výhybky obloukové. 2. Položka platí pro výhybky jednostranné, oboustranné, obloukové stupňové i poměrové. 3. Měrnou jednotkou je 1 výhybka. | kus | 1 | Sborník UOŽI 01 2025 | základní | 0.764 | 0.764 | 0 | 0 | 0 | 0 | 4 | K | 0 | ROZPOCET | #REF! | 0 | 0 | 0 | 0 | 1 | #REF! | 4 | 1348
675 | K | 5910082177 | Opravná strojní reprofilace výhybky jednoduché všech soustav hloubky přes 2 mm s úhlem odbočení J 4° Poznámka: 1. Cena obsahuje náklady na demontáž a montáž zařízení bránící práci stroje (přejezdy MIBY atd.), kontinuální odstranění vad head checking, vlnkovitosti a převalků, skluzových vln a povrchových vad, optimalizaci příčného profilu a geometrie hlavy kolejnice mechanizací včetně záznamu měření, ruční dobroušení jazyků, opornic a srdcovky, zakrytí kluzných stoliček a závěrů, jejich očištění a ošetření, zajištění požární bezpečnosti, likvidaci odpadu po broušení a náklady na přepravu stroje a broušení koleje 5 metrů před a za výhybkou. Položka platí pro výhybky první i druhé generace a výhybky obloukové. 2. Položka platí pro výhybky jednostranné, oboustranné, obloukové stupňové i poměrové. 3. Měrnou jednotkou je 1 výhybka. | kus | 1 | Sborník UOŽI 01 2025 | základní | 0.81 | 0.81 | 0 | 0 | 0 | 0 | 4 | K | 0 | ROZPOCET | #REF! | 0 | 0 | 0 | 0 | 1 | #REF! | 4 | 1350
676 | K | 5910082178 | Opravná strojní reprofilace výhybky jednoduché všech soustav hloubky přes 2 mm s úhlem odbočení J 3° Poznámka: 1. Cena obsahuje náklady na demontáž a montáž zařízení bránící práci stroje (přejezdy MIBY atd.), kontinuální odstranění vad head checking, vlnkovitosti a převalků, skluzových vln a povrchových vad, optimalizaci příčného profilu a geometrie hlavy kolejnice mechanizací včetně záznamu měření, ruční dobroušení jazyků, opornic a srdcovky, zakrytí kluzných stoliček a závěrů, jejich očištění a ošetření, zajištění požární bezpečnosti, likvidaci odpadu po broušení a náklady na přepravu stroje a broušení koleje 5 metrů před a za výhybkou. Položka platí pro výhybky první i druhé generace a výhybky obloukové. 2. Položka platí pro výhybky jednostranné, oboustranné, obloukové stupňové i poměrové. 3. Měrnou jednotkou je 1 výhybka. | kus | 1 | Sborník UOŽI 01 2025 | základní | 0.903 | 0.903 | 0 | 0 | 0 | 0 | 4 | K | 0 | ROZPOCET | #REF! | 0 | 0 | 0 | 0 | 1 | #REF! | 4 | 1352
677 | K | 5910083001 | Opravná strojní reprofilace výhybky křižovatkové všech soustav hloubky do 2 mm s úhlem odbočení C 1:7,5-190 Poznámka: 1. Cena obsahuje náklady na demontáž a montáž zařízení bránící práci stroje (přejezdy MIBY atd.), kontinuální odstranění vad head checking, vlnkovitosti a převalků, skluzových vln a povrchových vad, optimalizaci příčného profilu a geometrie hlavy kolejnice mechanizací včetně záznamu měření, ruční dobroušení jazyků, opornic a srdcovky, zakrytí kluzných stoliček a závěrů, jejich očištění a ošetření, zajištění požární bezpečnosti, likvidaci odpadu po broušení a náklady na přepravu stroje a broušení koleje 5 metrů před a za výhybkou. Položka platí pro výhybky první i druhé generace a výhybky obloukové. 2. Položka platí pro výhybky stupňové i poměrové. 3. Měrnou jednotkou je 1 výhybka. | kus | 1 | Sborník UOŽI 01 2025 | základní | 2.094 | 2.094 | 0 | 0 | 0 | 0 | 4 | K | 0 | ROZPOCET | #REF! | 0 | 0 | 0 | 0 | 1 | #REF! | 4 | 1354
678 | K | 5910083005 | Opravná strojní reprofilace výhybky křižovatkové všech soustav hloubky do 2 mm s úhlem odbočení C 1:9-190 Poznámka: 1. Cena obsahuje náklady na demontáž a montáž zařízení bránící práci stroje (přejezdy MIBY atd.), kontinuální odstranění vad head checking, vlnkovitosti a převalků, skluzových vln a povrchových vad, optimalizaci příčného profilu a geometrie hlavy kolejnice mechanizací včetně záznamu měření, ruční dobroušení jazyků, opornic a srdcovky, zakrytí kluzných stoliček a závěrů, jejich očištění a ošetření, zajištění požární bezpečnosti, likvidaci odpadu po broušení a náklady na přepravu stroje a broušení koleje 5 metrů před a za výhybkou. Položka platí pro výhybky první i druhé generace a výhybky obloukové. 2. Položka platí pro výhybky stupňové i poměrové. 3. Měrnou jednotkou je 1 výhybka. | kus | 1 | Sborník UOŽI 01 2025 | základní | 2.35 | 2.35 | 0 | 0 | 0 | 0 | 4 | K | 0 | ROZPOCET | #REF! | 0 | 0 | 0 | 0 | 1 | #REF! | 4 | 1356
679 | K | 5910083010 | Opravná strojní reprofilace výhybky křižovatkové všech soustav hloubky do 2 mm s úhlem odbočení C 1:11-300 Poznámka: 1. Cena obsahuje náklady na demontáž a montáž zařízení bránící práci stroje (přejezdy MIBY atd.), kontinuální odstranění vad head checking, vlnkovitosti a převalků, skluzových vln a povrchových vad, optimalizaci příčného profilu a geometrie hlavy kolejnice mechanizací včetně záznamu měření, ruční dobroušení jazyků, opornic a srdcovky, zakrytí kluzných stoliček a závěrů, jejich očištění a ošetření, zajištění požární bezpečnosti, likvidaci odpadu po broušení a náklady na přepravu stroje a broušení koleje 5 metrů před a za výhybkou. Položka platí pro výhybky první i druhé generace a výhybky obloukové. 2. Položka platí pro výhybky stupňové i poměrové. 3. Měrnou jednotkou je 1 výhybka. | kus | 1 | Sborník UOŽI 01 2025 | základní | 2.462 | 2.462 | 0 | 0 | 0 | 0 | 4 | K | 0 | ROZPOCET | #REF! | 0 | 0 | 0 | 0 | 1 | #REF! | 4 | 1358
680 | K | 5910083015 | Opravná strojní reprofilace výhybky křižovatkové všech soustav hloubky do 2 mm s úhlem odbočení C 6° Poznámka: 1. Cena obsahuje náklady na demontáž a montáž zařízení bránící práci stroje (přejezdy MIBY atd.), kontinuální odstranění vad head checking, vlnkovitosti a převalků, skluzových vln a povrchových vad, optimalizaci příčného profilu a geometrie hlavy kolejnice mechanizací včetně záznamu měření, ruční dobroušení jazyků, opornic a srdcovky, zakrytí kluzných stoliček a závěrů, jejich očištění a ošetření, zajištění požární bezpečnosti, likvidaci odpadu po broušení a náklady na přepravu stroje a broušení koleje 5 metrů před a za výhybkou. Položka platí pro výhybky první i druhé generace a výhybky obloukové. 2. Položka platí pro výhybky stupňové i poměrové. 3. Měrnou jednotkou je 1 výhybka. | kus | 1 | Sborník UOŽI 01 2025 | základní | 2.35 | 2.35 | 0 | 0 | 0 | 0 | 4 | K | 0 | ROZPOCET | #REF! | 0 | 0 | 0 | 0 | 1 | #REF! | 4 | 1360
681 | K | 5910083020 | Opravná strojní reprofilace výhybky křižovatkové všech soustav hloubky do 2 mm s úhlem odbočení C 7° Poznámka: 1. Cena obsahuje náklady na demontáž a montáž zařízení bránící práci stroje (přejezdy MIBY atd.), kontinuální odstranění vad head checking, vlnkovitosti a převalků, skluzových vln a povrchových vad, optimalizaci příčného profilu a geometrie hlavy kolejnice mechanizací včetně záznamu měření, ruční dobroušení jazyků, opornic a srdcovky, zakrytí kluzných stoliček a závěrů, jejich očištění a ošetření, zajištění požární bezpečnosti, likvidaci odpadu po broušení a náklady na přepravu stroje a broušení koleje 5 metrů před a za výhybkou. Položka platí pro výhybky první i druhé generace a výhybky obloukové. 2. Položka platí pro výhybky stupňové i poměrové. 3. Měrnou jednotkou je 1 výhybka. | kus | 1 | Sborník UOŽI 01 2025 | základní | 2.094 | 2.094 | 0 | 0 | 0 | 0 | 4 | K | 0 | ROZPOCET | #REF! | 0 | 0 | 0 | 0 | 1 | #REF! | 4 | 1362
682 | K | 5910083101 | Opravná strojní reprofilace výhybky křižovatkové všech soustav hloubky přes 2 mm s úhlem odbočení C 1:7,5-190 Poznámka: 1. Cena obsahuje náklady na demontáž a montáž zařízení bránící práci stroje (přejezdy MIBY atd.), kontinuální odstranění vad head checking, vlnkovitosti a převalků, skluzových vln a povrchových vad, optimalizaci příčného profilu a geometrie hlavy kolejnice mechanizací včetně záznamu měření, ruční dobroušení jazyků, opornic a srdcovky, zakrytí kluzných stoliček a závěrů, jejich očištění a ošetření, zajištění požární bezpečnosti, likvidaci odpadu po broušení a náklady na přepravu stroje a broušení koleje 5 metrů před a za výhybkou. Položka platí pro výhybky první i druhé generace a výhybky obloukové. 2. Položka platí pro výhybky stupňové i poměrové. 3. Měrnou jednotkou je 1 výhybka. | kus | 1 | Sborník UOŽI 01 2025 | základní | 2.496 | 2.496 | 0 | 0 | 0 | 0 | 4 | K | 0 | ROZPOCET | #REF! | 0 | 0 | 0 | 0 | 1 | #REF! | 4 | 1364
683 | K | 5910083105 | Opravná strojní reprofilace výhybky křižovatkové všech soustav hloubky přes 2 mm s úhlem odbočení C 1:9-190 Poznámka: 1. Cena obsahuje náklady na demontáž a montáž zařízení bránící práci stroje (přejezdy MIBY atd.), kontinuální odstranění vad head checking, vlnkovitosti a převalků, skluzových vln a povrchových vad, optimalizaci příčného profilu a geometrie hlavy kolejnice mechanizací včetně záznamu měření, ruční dobroušení jazyků, opornic a srdcovky, zakrytí kluzných stoliček a závěrů, jejich očištění a ošetření, zajištění požární bezpečnosti, likvidaci odpadu po broušení a náklady na přepravu stroje a broušení koleje 5 metrů před a za výhybkou. Položka platí pro výhybky první i druhé generace a výhybky obloukové. 2. Položka platí pro výhybky stupňové i poměrové. 3. Měrnou jednotkou je 1 výhybka. | kus | 1 | Sborník UOŽI 01 2025 | základní | 2.82 | 2.82 | 0 | 0 | 0 | 0 | 4 | K | 0 | ROZPOCET | #REF! | 0 | 0 | 0 | 0 | 1 | #REF! | 4 | 1366
684 | K | 5910083110 | Opravná strojní reprofilace výhybky křižovatkové všech soustav hloubky přes 2 mm s úhlem odbočení C 1:11-300 Poznámka: 1. Cena obsahuje náklady na demontáž a montáž zařízení bránící práci stroje (přejezdy MIBY atd.), kontinuální odstranění vad head checking, vlnkovitosti a převalků, skluzových vln a povrchových vad, optimalizaci příčného profilu a geometrie hlavy kolejnice mechanizací včetně záznamu měření, ruční dobroušení jazyků, opornic a srdcovky, zakrytí kluzných stoliček a závěrů, jejich očištění a ošetření, zajištění požární bezpečnosti, likvidaci odpadu po broušení a náklady na přepravu stroje a broušení koleje 5 metrů před a za výhybkou. Položka platí pro výhybky první i druhé generace a výhybky obloukové. 2. Položka platí pro výhybky stupňové i poměrové. 3. Měrnou jednotkou je 1 výhybka. | kus | 1 | Sborník UOŽI 01 2025 | základní | 2.954 | 2.954 | 0 | 0 | 0 | 0 | 4 | K | 0 | ROZPOCET | #REF! | 0 | 0 | 0 | 0 | 1 | #REF! | 4 | 1368
685 | K | 5910083115 | Opravná strojní reprofilace výhybky křižovatkové všech soustav hloubky přes 2 mm s úhlem odbočení C 6° Poznámka: 1. Cena obsahuje náklady na demontáž a montáž zařízení bránící práci stroje (přejezdy MIBY atd.), kontinuální odstranění vad head checking, vlnkovitosti a převalků, skluzových vln a povrchových vad, optimalizaci příčného profilu a geometrie hlavy kolejnice mechanizací včetně záznamu měření, ruční dobroušení jazyků, opornic a srdcovky, zakrytí kluzných stoliček a závěrů, jejich očištění a ošetření, zajištění požární bezpečnosti, likvidaci odpadu po broušení a náklady na přepravu stroje a broušení koleje 5 metrů před a za výhybkou. Položka platí pro výhybky první i druhé generace a výhybky obloukové. 2. Položka platí pro výhybky stupňové i poměrové. 3. Měrnou jednotkou je 1 výhybka. | kus | 1 | Sborník UOŽI 01 2025 | základní | 2.82 | 2.82 | 0 | 0 | 0 | 0 | 4 | K | 0 | ROZPOCET | #REF! | 0 | 0 | 0 | 0 | 1 | #REF! | 4 | 1370
686 | K | 5910083120 | Opravná strojní reprofilace výhybky křižovatkové všech soustav hloubky přes 2 mm s úhlem odbočení C 7° Poznámka: 1. Cena obsahuje náklady na demontáž a montáž zařízení bránící práci stroje (přejezdy MIBY atd.), kontinuální odstranění vad head checking, vlnkovitosti a převalků, skluzových vln a povrchových vad, optimalizaci příčného profilu a geometrie hlavy kolejnice mechanizací včetně záznamu měření, ruční dobroušení jazyků, opornic a srdcovky, zakrytí kluzných stoliček a závěrů, jejich očištění a ošetření, zajištění požární bezpečnosti, likvidaci odpadu po broušení a náklady na přepravu stroje a broušení koleje 5 metrů před a za výhybkou. Položka platí pro výhybky první i druhé generace a výhybky obloukové. 2. Položka platí pro výhybky stupňové i poměrové. 3. Měrnou jednotkou je 1 výhybka. | kus | 1 | Sborník UOŽI 01 2025 | základní | 2.496 | 2.496 | 0 | 0 | 0 | 0 | 4 | K | 0 | ROZPOCET | #REF! | 0 | 0 | 0 | 0 | 1 | #REF! | 4 | 1372
687 | K | 5910084005 | Opravná strojní reprofilace výhybkové konstrukce všech soustav hloubky do 2 mm s úhlem odbočení SDKS 1:9 - 190 Poznámka: 1. Cena obsahuje náklady na demontáž a montáž zařízení bránící práci stroje (přejezdy MIBY atd.), kontinuální odstranění vad head checking, vlnkovitosti a převalků, skluzových vln a povrchových vad, optimalizaci příčného profilu a geometrie hlavy kolejnice mechanizací včetně záznamu měření, ruční dobroušení jazyků, opornic a srdcovky, zakrytí kluzných stoliček a závěrů, jejich očištění a ošetření, zajištění požární bezpečnosti, likvidaci odpadu po broušení a náklady na přepravu stroje a broušení koleje 5 metrů před a za výhybkou. Položka platí pro výhybkové konstrukce první i druhé generace a výhybkové konstrukce obloukové. 2. Měrnou jednotkou je 1 výhybková konstrukce. | kus | 1 | Sborník UOŽI 01 2025 | základní | 0.965 | 0.965 | 0 | 0 | 0 | 0 | 4 | K | 0 | ROZPOCET | #REF! | 0 | 0 | 0 | 0 | 1 | #REF! | 4 | 1374
688 | K | 5910084010 | Opravná strojní reprofilace výhybkové konstrukce všech soustav hloubky do 2 mm s úhlem odbočení SDKS 1:11 - 300 Poznámka: 1. Cena obsahuje náklady na demontáž a montáž zařízení bránící práci stroje (přejezdy MIBY atd.), kontinuální odstranění vad head checking, vlnkovitosti a převalků, skluzových vln a povrchových vad, optimalizaci příčného profilu a geometrie hlavy kolejnice mechanizací včetně záznamu měření, ruční dobroušení jazyků, opornic a srdcovky, zakrytí kluzných stoliček a závěrů, jejich očištění a ošetření, zajištění požární bezpečnosti, likvidaci odpadu po broušení a náklady na přepravu stroje a broušení koleje 5 metrů před a za výhybkou. Položka platí pro výhybkové konstrukce první i druhé generace a výhybkové konstrukce obloukové. 2. Měrnou jednotkou je 1 výhybková konstrukce. | kus | 1 | Sborník UOŽI 01 2025 | základní | 1.126 | 1.126 | 0 | 0 | 0 | 0 | 4 | K | 0 | ROZPOCET | #REF! | 0 | 0 | 0 | 0 | 1 | #REF! | 4 | 1376
689 | K | 5910084015 | Opravná strojní reprofilace výhybkové konstrukce všech soustav hloubky do 2 mm s úhlem odbočení SDKS 12° Poznámka: 1. Cena obsahuje náklady na demontáž a montáž zařízení bránící práci stroje (přejezdy MIBY atd.), kontinuální odstranění vad head checking, vlnkovitosti a převalků, skluzových vln a povrchových vad, optimalizaci příčného profilu a geometrie hlavy kolejnice mechanizací včetně záznamu měření, ruční dobroušení jazyků, opornic a srdcovky, zakrytí kluzných stoliček a závěrů, jejich očištění a ošetření, zajištění požární bezpečnosti, likvidaci odpadu po broušení a náklady na přepravu stroje a broušení koleje 5 metrů před a za výhybkou. Položka platí pro výhybkové konstrukce první i druhé generace a výhybkové konstrukce obloukové. 2. Měrnou jednotkou je 1 výhybková konstrukce. | kus | 1 | Sborník UOŽI 01 2025 | základní | 1.099 | 1.099 | 0 | 0 | 0 | 0 | 4 | K | 0 | ROZPOCET | #REF! | 0 | 0 | 0 | 0 | 1 | #REF! | 4 | 1378
690 | K | 5910084020 | Opravná strojní reprofilace výhybkové konstrukce všech soustav hloubky do 2 mm s úhlem odbočení SDKS 14° Poznámka: 1. Cena obsahuje náklady na demontáž a montáž zařízení bránící práci stroje (přejezdy MIBY atd.), kontinuální odstranění vad head checking, vlnkovitosti a převalků, skluzových vln a povrchových vad, optimalizaci příčného profilu a geometrie hlavy kolejnice mechanizací včetně záznamu měření, ruční dobroušení jazyků, opornic a srdcovky, zakrytí kluzných stoliček a závěrů, jejich očištění a ošetření, zajištění požární bezpečnosti, likvidaci odpadu po broušení a náklady na přepravu stroje a broušení koleje 5 metrů před a za výhybkou. Položka platí pro výhybkové konstrukce první i druhé generace a výhybkové konstrukce obloukové. 2. Měrnou jednotkou je 1 výhybková konstrukce. | kus | 1 | Sborník UOŽI 01 2025 | základní | 0.942 | 0.942 | 0 | 0 | 0 | 0 | 4 | K | 0 | ROZPOCET | #REF! | 0 | 0 | 0 | 0 | 1 | #REF! | 4 | 1380
691 | K | 5910084105 | Opravná strojní reprofilace výhybkové konstrukce všech soustav hloubky přes 2 mm s úhlem odbočení SDKS 1:9 - 190 Poznámka: 1. Cena obsahuje náklady na demontáž a montáž zařízení bránící práci stroje (přejezdy MIBY atd.), kontinuální odstranění vad head checking, vlnkovitosti a převalků, skluzových vln a povrchových vad, optimalizaci příčného profilu a geometrie hlavy kolejnice mechanizací včetně záznamu měření, ruční dobroušení jazyků, opornic a srdcovky, zakrytí kluzných stoliček a závěrů, jejich očištění a ošetření, zajištění požární bezpečnosti, likvidaci odpadu po broušení a náklady na přepravu stroje a broušení koleje 5 metrů před a za výhybkou. Položka platí pro výhybkové konstrukce první i druhé generace a výhybkové konstrukce obloukové. 2. Měrnou jednotkou je 1 výhybková konstrukce. | kus | 1 | Sborník UOŽI 01 2025 | základní | 1.158 | 1.158 | 0 | 0 | 0 | 0 | 4 | K | 0 | ROZPOCET | #REF! | 0 | 0 | 0 | 0 | 1 | #REF! | 4 | 1382
692 | K | 5910084110 | Opravná strojní reprofilace výhybkové konstrukce všech soustav hloubky přes 2 mm s úhlem odbočení SDKS 1:11 - 300 Poznámka: 1. Cena obsahuje náklady na demontáž a montáž zařízení bránící práci stroje (přejezdy MIBY atd.), kontinuální odstranění vad head checking, vlnkovitosti a převalků, skluzových vln a povrchových vad, optimalizaci příčného profilu a geometrie hlavy kolejnice mechanizací včetně záznamu měření, ruční dobroušení jazyků, opornic a srdcovky, zakrytí kluzných stoliček a závěrů, jejich očištění a ošetření, zajištění požární bezpečnosti, likvidaci odpadu po broušení a náklady na přepravu stroje a broušení koleje 5 metrů před a za výhybkou. Položka platí pro výhybkové konstrukce první i druhé generace a výhybkové konstrukce obloukové. 2. Měrnou jednotkou je 1 výhybková konstrukce. | kus | 1 | Sborník UOŽI 01 2025 | základní | 1.351 | 1.351 | 0 | 0 | 0 | 0 | 4 | K | 0 | ROZPOCET | #REF! | 0 | 0 | 0 | 0 | 1 | #REF! | 4 | 1384
693 | K | 5910084115 | Opravná strojní reprofilace výhybkové konstrukce všech soustav hloubky přes 2 mm s úhlem odbočení SDKS 12° Poznámka: 1. Cena obsahuje náklady na demontáž a montáž zařízení bránící práci stroje (přejezdy MIBY atd.), kontinuální odstranění vad head checking, vlnkovitosti a převalků, skluzových vln a povrchových vad, optimalizaci příčného profilu a geometrie hlavy kolejnice mechanizací včetně záznamu měření, ruční dobroušení jazyků, opornic a srdcovky, zakrytí kluzných stoliček a závěrů, jejich očištění a ošetření, zajištění požární bezpečnosti, likvidaci odpadu po broušení a náklady na přepravu stroje a broušení koleje 5 metrů před a za výhybkou. Položka platí pro výhybkové konstrukce první i druhé generace a výhybkové konstrukce obloukové. 2. Měrnou jednotkou je 1 výhybková konstrukce. | kus | 1 | Sborník UOŽI 01 2025 | základní | 1.319 | 1.319 | 0 | 0 | 0 | 0 | 4 | K | 0 | ROZPOCET | #REF! | 0 | 0 | 0 | 0 | 1 | #REF! | 4 | 1386
694 | K | 5910084120 | Opravná strojní reprofilace výhybkové konstrukce všech soustav hloubky přes 2 mm s úhlem odbočení SDKS 14° Poznámka: 1. Cena obsahuje náklady na demontáž a montáž zařízení bránící práci stroje (přejezdy MIBY atd.), kontinuální odstranění vad head checking, vlnkovitosti a převalků, skluzových vln a povrchových vad, optimalizaci příčného profilu a geometrie hlavy kolejnice mechanizací včetně záznamu měření, ruční dobroušení jazyků, opornic a srdcovky, zakrytí kluzných stoliček a závěrů, jejich očištění a ošetření, zajištění požární bezpečnosti, likvidaci odpadu po broušení a náklady na přepravu stroje a broušení koleje 5 metrů před a za výhybkou. Položka platí pro výhybkové konstrukce první i druhé generace a výhybkové konstrukce obloukové. 2. Měrnou jednotkou je 1 výhybková konstrukce. | kus | 1 | Sborník UOŽI 01 2025 | základní | 1.131 | 1.131 | 0 | 0 | 0 | 0 | 4 | K | 0 | ROZPOCET | #REF! | 0 | 0 | 0 | 0 | 1 | #REF! | 4 | 1388
695 | K | 5910085015 | Navaření hlavy kolejnice tvar UIC60, R65 Poznámka: 1. V cenách jsou započteny náklady na navaření hlavy kolejnice podle schváleného technologického postupu a broušení po navaření v rozsahu schváleného technologického postupu. 2. V cenách nejsou obsaženy náklady na podbití, demontáž a montáž spojek a nedestruktivní kontrolu ultrazvukem. | cm2 | 200 | Sborník UOŽI 01 2025 | základní | 0.23 | 46 | 0 | 0 | 0 | 0 | 4 | K | 0 | ROZPOCET | #REF! | 0 | 0 | 0 | 0 | 1 | #REF! | 4 | 1390
696 | K | 5910085045 | Navaření hlavy kolejnice tvar S49, T, A Poznámka: 1. V cenách jsou započteny náklady na navaření hlavy kolejnice podle schváleného technologického postupu a broušení po navaření v rozsahu schváleného technologického postupu. 2. V cenách nejsou obsaženy náklady na podbití, demontáž a montáž spojek a nedestruktivní kontrolu ultrazvukem. | cm2 | 200 | Sborník UOŽI 01 2025 | základní | 0.223 | 44.6 | 0 | 0 | 0 | 0 | 4 | K | 0 | ROZPOCET | #REF! | 0 | 0 | 0 | 0 | 1 | #REF! | 4 | 1392
697 | K | 5910090010 | Navaření srdcovky jednoduché montované z kolejnic montované z kolejnic úhel odbočení přes 8° (1:5,7) hloubky do 10 mm Poznámka: 1. V cenách jsou obsaženy náklady na uvolnění upevňovadel, vyrovnání srdcovky, opravu navařením, broušení po navaření v rozsahu schváleného technologického postupu, dotažení upevňovadel a kontrola měřidlem. 2. V cenách nejsou obsaženy náklady na podbití srdcovky a nedestruktivní kontrolu ultrazvukem. | kus | 1 | Sborník UOŽI 01 2025 | základní | 26.06 | 26.06 | 0 | 0 | 0 | 0 | 4 | K | 0 | ROZPOCET | #REF! | 0 | 0 | 0 | 0 | 1 | #REF! | 4 | 1394
698 | K | 5910090020 | Navaření srdcovky jednoduché montované z kolejnic montované z kolejnic úhel odbočení přes 8° (1:5,7) hloubky přes 10 do 20 mm Poznámka: 1. V cenách jsou obsaženy náklady na uvolnění upevňovadel, vyrovnání srdcovky, opravu navařením, broušení po navaření v rozsahu schváleného technologického postupu, dotažení upevňovadel a kontrola měřidlem. 2. V cenách nejsou obsaženy náklady na podbití srdcovky a nedestruktivní kontrolu ultrazvukem. | kus | 1 | Sborník UOŽI 01 2025 | základní | 28.67 | 28.67 | 0 | 0 | 0 | 0 | 4 | K | 0 | ROZPOCET | #REF! | 0 | 0 | 0 | 0 | 1 | #REF! | 4 | 1396
699 | K | 5910090030 | Navaření srdcovky jednoduché montované z kolejnic montované z kolejnic úhel odbočení přes 8° (1:5,7) hloubky přes 20 do 35 mm Poznámka: 1. V cenách jsou obsaženy náklady na uvolnění upevňovadel, vyrovnání srdcovky, opravu navařením, broušení po navaření v rozsahu schváleného technologického postupu, dotažení upevňovadel a kontrola měřidlem. 2. V cenách nejsou obsaženy náklady na podbití srdcovky a nedestruktivní kontrolu ultrazvukem. | kus | 1 | Sborník UOŽI 01 2025 | základní | 33.88 | 33.88 | 0 | 0 | 0 | 0 | 4 | K | 0 | ROZPOCET | #REF! | 0 | 0 | 0 | 0 | 1 | #REF! | 4 | 1398
700 | K | 5910090050 | Navaření srdcovky jednoduché montované z kolejnic montované z kolejnic úhel odbočení 5°-7,9° (1:7,5 až 1:9) hloubky do 10 mm Poznámka: 1. V cenách jsou obsaženy náklady na uvolnění upevňovadel, vyrovnání srdcovky, opravu navařením, broušení po navaření v rozsahu schváleného technologického postupu, dotažení upevňovadel a kontrola měřidlem. 2. V cenách nejsou obsaženy náklady na podbití srdcovky a nedestruktivní kontrolu ultrazvukem. | kus | 10 | Sborník UOŽI 01 2025 | základní | 29.32 | 293.2 | 0 | 0 | 0 | 0 | 4 | K | 0 | ROZPOCET | #REF! | 0 | 0 | 0 | 0 | 1 | #REF! | 4 | 1400
701 | K | 5910090060 | Navaření srdcovky jednoduché montované z kolejnic montované z kolejnic úhel odbočení 5°-7,9° (1:7,5 až 1:9) hloubky přes 10 do 20 mm Poznámka: 1. V cenách jsou obsaženy náklady na uvolnění upevňovadel, vyrovnání srdcovky, opravu navařením, broušení po navaření v rozsahu schváleného technologického postupu, dotažení upevňovadel a kontrola měřidlem. 2. V cenách nejsou obsaženy náklady na podbití srdcovky a nedestruktivní kontrolu ultrazvukem. | kus | 10 | Sborník UOŽI 01 2025 | základní | 31.93 | 319.3 | 0 | 0 | 0 | 0 | 4 | K | 0 | ROZPOCET | #REF! | 0 | 0 | 0 | 0 | 1 | #REF! | 4 | 1402
702 | K | 5910090070 | Navaření srdcovky jednoduché montované z kolejnic montované z kolejnic úhel odbočení 5°-7,9° (1:7,5 až 1:9) hloubky přes 20 do 35 mm Poznámka: 1. V cenách jsou obsaženy náklady na uvolnění upevňovadel, vyrovnání srdcovky, opravu navařením, broušení po navaření v rozsahu schváleného technologického postupu, dotažení upevňovadel a kontrola měřidlem. 2. V cenách nejsou obsaženy náklady na podbití srdcovky a nedestruktivní kontrolu ultrazvukem. | kus | 10 | Sborník UOŽI 01 2025 | základní | 35.19 | 351.9 | 0 | 0 | 0 | 0 | 4 | K | 0 | ROZPOCET | #REF! | 0 | 0 | 0 | 0 | 1 | #REF! | 4 | 1404
703 | K | 5910090110 | Navaření srdcovky jednoduché montované z kolejnic montované z kolejnic úhel odbočení 3,5°-4,9° (1:11 až 1:14) hloubky do 10 mm Poznámka: 1. V cenách jsou obsaženy náklady na uvolnění upevňovadel, vyrovnání srdcovky, opravu navařením, broušení po navaření v rozsahu schváleného technologického postupu, dotažení upevňovadel a kontrola měřidlem. 2. V cenách nejsou obsaženy náklady na podbití srdcovky a nedestruktivní kontrolu ultrazvukem. | kus | 5 | Sborník UOŽI 01 2025 | základní | 36.49 | 182.45 | 0 | 0 | 0 | 0 | 4 | K | 0 | ROZPOCET | #REF! | 0 | 0 | 0 | 0 | 1 | #REF! | 4 | 1406
704 | K | 5910090120 | Navaření srdcovky jednoduché montované z kolejnic montované z kolejnic úhel odbočení 3,5°-4,9° (1:11 až 1:14) hloubky přes 10 do 20 mm Poznámka: 1. V cenách jsou obsaženy náklady na uvolnění upevňovadel, vyrovnání srdcovky, opravu navařením, broušení po navaření v rozsahu schváleného technologického postupu, dotažení upevňovadel a kontrola měřidlem. 2. V cenách nejsou obsaženy náklady na podbití srdcovky a nedestruktivní kontrolu ultrazvukem. | kus | 5 | Sborník UOŽI 01 2025 | základní | 38.45 | 192.25 | 0 | 0 | 0 | 0 | 4 | K | 0 | ROZPOCET | #REF! | 0 | 0 | 0 | 0 | 1 | #REF! | 4 | 1408
705 | K | 5910090130 | Navaření srdcovky jednoduché montované z kolejnic montované z kolejnic úhel odbočení 3,5°-4,9° (1:11 až 1:14) hloubky přes 20 do 35 mm Poznámka: 1. V cenách jsou obsaženy náklady na uvolnění upevňovadel, vyrovnání srdcovky, opravu navařením, broušení po navaření v rozsahu schváleného technologického postupu, dotažení upevňovadel a kontrola měřidlem. 2. V cenách nejsou obsaženy náklady na podbití srdcovky a nedestruktivní kontrolu ultrazvukem. | kus | 5 | Sborník UOŽI 01 2025 | základní | 41.05 | 205.25 | 0 | 0 | 0 | 0 | 4 | K | 0 | ROZPOCET | #REF! | 0 | 0 | 0 | 0 | 1 | #REF! | 4 | 1410
706 | K | 5910090150 | Navaření srdcovky jednoduché montované z kolejnic montované z kolejnic hloubky úhel odbočení 3,4° (1:18,5) do 10 mm Poznámka: 1. V cenách jsou obsaženy náklady na uvolnění upevňovadel, vyrovnání srdcovky, opravu navařením, broušení po navaření v rozsahu schváleného technologického postupu, dotažení upevňovadel a kontrola měřidlem. 2. V cenách nejsou obsaženy náklady na podbití srdcovky a nedestruktivní kontrolu ultrazvukem. | kus | 2 | Sborník UOŽI 01 2025 | základní | 41.7 | 83.4 | 0 | 0 | 0 | 0 | 4 | K | 0 | ROZPOCET | #REF! | 0 | 0 | 0 | 0 | 1 | #REF! | 4 | 1412
707 | K | 5910090160 | Navaření srdcovky jednoduché montované z kolejnic montované z kolejnic hloubky úhel odbočení 3,4° (1:18,5) přes 10 do 20 mm Poznámka: 1. V cenách jsou obsaženy náklady na uvolnění upevňovadel, vyrovnání srdcovky, opravu navařením, broušení po navaření v rozsahu schváleného technologického postupu, dotažení upevňovadel a kontrola měřidlem. 2. V cenách nejsou obsaženy náklady na podbití srdcovky a nedestruktivní kontrolu ultrazvukem. | kus | 2 | Sborník UOŽI 01 2025 | základní | 43.01 | 86.02 | 0 | 0 | 0 | 0 | 4 | K | 0 | ROZPOCET | #REF! | 0 | 0 | 0 | 0 | 1 | #REF! | 4 | 1414
708 | K | 5910090180 | Navaření srdcovky jednoduché montované z kolejnic montované z kolejnic hloubky úhel odbočení 3,4° (1:18,5) přes 20 do 35 mm Poznámka: 1. V cenách jsou obsaženy náklady na uvolnění upevňovadel, vyrovnání srdcovky, opravu navařením, broušení po navaření v rozsahu schváleného technologického postupu, dotažení upevňovadel a kontrola měřidlem. 2. V cenách nejsou obsaženy náklady na podbití srdcovky a nedestruktivní kontrolu ultrazvukem. | kus | 2 | Sborník UOŽI 01 2025 | základní | 44.31 | 88.62 | 0 | 0 | 0 | 0 | 4 | K | 0 | ROZPOCET | #REF! | 0 | 0 | 0 | 0 | 1 | #REF! | 4 | 1416
709 | K | 5910090210 | Navaření srdcovky jednoduché s kovaným klínem nebo s hrotem klínu z plnoprofilové kolejnice úhel odbočení 1:7,5 až 1:9 opotřebení do 10 mm Poznámka: 1. V cenách jsou obsaženy náklady na uvolnění upevňovadel, vyrovnání srdcovky, opravu navařením, broušení po navaření v rozsahu schváleného technologického postupu, dotažení upevňovadel, PT nebo MT po vybroušení a navaření a kontrola měřidlem. 2. V cenách nejsou obsaženy náklady na podbití srdcovky a nedestruktivní kontrolu ultrazvukem. | kus | 10 | Sborník UOŽI 01 2025 | základní | 29.32 | 293.2 | 0 | 0 | 0 | 0 | 4 | K | 0 | ROZPOCET | #REF! | 0 | 0 | 0 | 0 | 1 | #REF! | 4 | 1418
710 | K | 5910090220 | Navaření srdcovky jednoduché s kovaným klínem nebo s hrotem klínu z plnoprofilové kolejnice úhel odbočení 1:7,5 až 1:9 opotřebení přes 10 do 20 mm Poznámka: 1. V cenách jsou obsaženy náklady na uvolnění upevňovadel, vyrovnání srdcovky, opravu navařením, broušení po navaření v rozsahu schváleného technologického postupu, dotažení upevňovadel, PT nebo MT po vybroušení a navaření a kontrola měřidlem. 2. V cenách nejsou obsaženy náklady na podbití srdcovky a nedestruktivní kontrolu ultrazvukem. | kus | 10 | Sborník UOŽI 01 2025 | základní | 31.93 | 319.3 | 0 | 0 | 0 | 0 | 4 | K | 0 | ROZPOCET | #REF! | 0 | 0 | 0 | 0 | 1 | #REF! | 4 | 1420
711 | K | 5910090230 | Navaření srdcovky jednoduché s kovaným klínem nebo s hrotem klínu z plnoprofilové kolejnice úhel odbočení 1:7,5 až 1:9 opotřebení přes 20 do 35 mm Poznámka: 1. V cenách jsou obsaženy náklady na uvolnění upevňovadel, vyrovnání srdcovky, opravu navařením, broušení po navaření v rozsahu schváleného technologického postupu, dotažení upevňovadel, PT nebo MT po vybroušení a navaření a kontrola měřidlem. 2. V cenách nejsou obsaženy náklady na podbití srdcovky a nedestruktivní kontrolu ultrazvukem. | kus | 10 | Sborník UOŽI 01 2025 | základní | 35.19 | 351.9 | 0 | 0 | 0 | 0 | 4 | K | 0 | ROZPOCET | #REF! | 0 | 0 | 0 | 0 | 1 | #REF! | 4 | 1422
712 | K | 5910090250 | Navaření srdcovky jednoduché s kovaným klínem nebo s hrotem klínu z plnoprofilové kolejnice úhel odbočení 1:11 až 1:14 opotřebení do 10 mm Poznámka: 1. V cenách jsou obsaženy náklady na uvolnění upevňovadel, vyrovnání srdcovky, opravu navařením, broušení po navaření v rozsahu schváleného technologického postupu, dotažení upevňovadel, PT nebo MT po vybroušení a navaření a kontrola měřidlem. 2. V cenách nejsou obsaženy náklady na podbití srdcovky a nedestruktivní kontrolu ultrazvukem. | kus | 10 | Sborník UOŽI 01 2025 | základní | 36.49 | 364.9 | 0 | 0 | 0 | 0 | 4 | K | 0 | ROZPOCET | #REF! | 0 | 0 | 0 | 0 | 1 | #REF! | 4 | 1424
713 | K | 5910090260 | Navaření srdcovky jednoduché s kovaným klínem nebo s hrotem klínu z plnoprofilové kolejnice úhel odbočení 1:11 až 1:14 opotřebení přes 10 do 20 mm Poznámka: 1. V cenách jsou obsaženy náklady na uvolnění upevňovadel, vyrovnání srdcovky, opravu navařením, broušení po navaření v rozsahu schváleného technologického postupu, dotažení upevňovadel, PT nebo MT po vybroušení a navaření a kontrola měřidlem. 2. V cenách nejsou obsaženy náklady na podbití srdcovky a nedestruktivní kontrolu ultrazvukem. | kus | 10 | Sborník UOŽI 01 2025 | základní | 38.45 | 384.5 | 0 | 0 | 0 | 0 | 4 | K | 0 | ROZPOCET | #REF! | 0 | 0 | 0 | 0 | 1 | #REF! | 4 | 1426
714 | K | 5910090270 | Navaření srdcovky jednoduché s kovaným klínem nebo s hrotem klínu z plnoprofilové kolejnice úhel odbočení 1:11 až 1:14 opotřebení přes 20 do 35 mm Poznámka: 1. V cenách jsou obsaženy náklady na uvolnění upevňovadel, vyrovnání srdcovky, opravu navařením, broušení po navaření v rozsahu schváleného technologického postupu, dotažení upevňovadel, PT nebo MT po vybroušení a navaření a kontrola měřidlem. 2. V cenách nejsou obsaženy náklady na podbití srdcovky a nedestruktivní kontrolu ultrazvukem. | kus | 5 | Sborník UOŽI 01 2025 | základní | 41.05 | 205.25 | 0 | 0 | 0 | 0 | 4 | K | 0 | ROZPOCET | #REF! | 0 | 0 | 0 | 0 | 1 | #REF! | 4 | 1428
715 | K | 5910090310 | Navaření srdcovky jednoduché s kovaným klínem nebo s hrotem klínu z plnoprofilové kolejnice úhel odbočení 1:18,5 opotřebení do 10 mm Poznámka: 1. V cenách jsou obsaženy náklady na uvolnění upevňovadel, vyrovnání srdcovky, opravu navařením, broušení po navaření v rozsahu schváleného technologického postupu, dotažení upevňovadel, PT nebo MT po vybroušení a navaření a kontrola měřidlem. 2. V cenách nejsou obsaženy náklady na podbití srdcovky a nedestruktivní kontrolu ultrazvukem. | kus | 2 | Sborník UOŽI 01 2025 | základní | 41.7 | 83.4 | 0 | 0 | 0 | 0 | 4 | K | 0 | ROZPOCET | #REF! | 0 | 0 | 0 | 0 | 1 | #REF! | 4 | 1430
716 | K | 5910090320 | Navaření srdcovky jednoduché s kovaným klínem nebo s hrotem klínu z plnoprofilové kolejnice úhel odbočení 1:18,5 opotřebení přes 10 do 20 mm Poznámka: 1. V cenách jsou obsaženy náklady na uvolnění upevňovadel, vyrovnání srdcovky, opravu navařením, broušení po navaření v rozsahu schváleného technologického postupu, dotažení upevňovadel, PT nebo MT po vybroušení a navaření a kontrola měřidlem. 2. V cenách nejsou obsaženy náklady na podbití srdcovky a nedestruktivní kontrolu ultrazvukem. | kus | 2 | Sborník UOŽI 01 2025 | základní | 43.01 | 86.02 | 0 | 0 | 0 | 0 | 4 | K | 0 | ROZPOCET | #REF! | 0 | 0 | 0 | 0 | 1 | #REF! | 4 | 1432
717 | K | 5910090330 | Navaření srdcovky jednoduché s kovaným klínem nebo s hrotem klínu z plnoprofilové kolejnice úhel odbočení 1:18,5 opotřebení přes 20 do 35 mm Poznámka: 1. V cenách jsou obsaženy náklady na uvolnění upevňovadel, vyrovnání srdcovky, opravu navařením, broušení po navaření v rozsahu schváleného technologického postupu, dotažení upevňovadel, PT nebo MT po vybroušení a navaření a kontrola měřidlem. 2. V cenách nejsou obsaženy náklady na podbití srdcovky a nedestruktivní kontrolu ultrazvukem. | kus | 2 | Sborník UOŽI 01 2025 | základní | 44.31 | 88.62 | 0 | 0 | 0 | 0 | 4 | K | 0 | ROZPOCET | #REF! | 0 | 0 | 0 | 0 | 1 | #REF! | 4 | 1434
718 | K | 5910090350 | Navaření srdcovky jednoduché lité z oceli bainitické úhel odbočení 1:7,5 až 1:9 opotřebení do 10 mm Poznámka: 1. V cenách jsou obsaženy náklady na uvolnění upevňovadel, vyrovnání srdcovky, opravu navařením, broušení po navaření v rozsahu schváleného technologického postupu, dotažení upevňovadel, PT nebo MT po vybroušení a navaření a kontrola měřidlem. 2. V cenách nejsou obsaženy náklady na podbití srdcovky a nedestruktivní kontrolu ultrazvukem. | kus | 5 | Sborník UOŽI 01 2025 | základní | 29.32 | 146.6 | 0 | 0 | 0 | 0 | 4 | K | 0 | ROZPOCET | #REF! | 0 | 0 | 0 | 0 | 1 | #REF! | 4 | 1436
719 | K | 5910090360 | Navaření srdcovky jednoduché lité z oceli bainitické úhel odbočení 1:7,5 až 1:9 opotřebení přes 10 do 20 mm Poznámka: 1. V cenách jsou obsaženy náklady na uvolnění upevňovadel, vyrovnání srdcovky, opravu navařením, broušení po navaření v rozsahu schváleného technologického postupu, dotažení upevňovadel, PT nebo MT po vybroušení a navaření a kontrola měřidlem. 2. V cenách nejsou obsaženy náklady na podbití srdcovky a nedestruktivní kontrolu ultrazvukem. | kus | 5 | Sborník UOŽI 01 2025 | základní | 31.93 | 159.65 | 0 | 0 | 0 | 0 | 4 | K | 0 | ROZPOCET | #REF! | 0 | 0 | 0 | 0 | 1 | #REF! | 4 | 1438
720 | K | 5910090370 | Navaření srdcovky jednoduché lité z oceli bainitické úhel odbočení 1:7,5 až 1:9 opotřebení přes 20 do 35 mm Poznámka: 1. V cenách jsou obsaženy náklady na uvolnění upevňovadel, vyrovnání srdcovky, opravu navařením, broušení po navaření v rozsahu schváleného technologického postupu, dotažení upevňovadel, PT nebo MT po vybroušení a navaření a kontrola měřidlem. 2. V cenách nejsou obsaženy náklady na podbití srdcovky a nedestruktivní kontrolu ultrazvukem. | kus | 5 | Sborník UOŽI 01 2025 | základní | 35.19 | 175.95 | 0 | 0 | 0 | 0 | 4 | K | 0 | ROZPOCET | #REF! | 0 | 0 | 0 | 0 | 1 | #REF! | 4 | 1440
721 | K | 5910090410 | Navaření srdcovky jednoduché lité z oceli bainitické úhel odbočení 1:11 až 1:14 opotřebení do 10 mm Poznámka: 1. V cenách jsou obsaženy náklady na uvolnění upevňovadel, vyrovnání srdcovky, opravu navařením, broušení po navaření v rozsahu schváleného technologického postupu, dotažení upevňovadel, PT nebo MT po vybroušení a navaření a kontrola měřidlem. 2. V cenách nejsou obsaženy náklady na podbití srdcovky a nedestruktivní kontrolu ultrazvukem. | kus | 2 | Sborník UOŽI 01 2025 | základní | 36.49 | 72.98 | 0 | 0 | 0 | 0 | 4 | K | 0 | ROZPOCET | #REF! | 0 | 0 | 0 | 0 | 1 | #REF! | 4 | 1442
722 | K | 5910090420 | Navaření srdcovky jednoduché lité z oceli bainitické úhel odbočení 1:11 až 1:14 opotřebení přes 10 do 20 mm Poznámka: 1. V cenách jsou obsaženy náklady na uvolnění upevňovadel, vyrovnání srdcovky, opravu navařením, broušení po navaření v rozsahu schváleného technologického postupu, dotažení upevňovadel, PT nebo MT po vybroušení a navaření a kontrola měřidlem. 2. V cenách nejsou obsaženy náklady na podbití srdcovky a nedestruktivní kontrolu ultrazvukem. | kus | 2 | Sborník UOŽI 01 2025 | základní | 38.45 | 76.9 | 0 | 0 | 0 | 0 | 4 | K | 0 | ROZPOCET | #REF! | 0 | 0 | 0 | 0 | 1 | #REF! | 4 | 1444
723 | K | 5910090430 | Navaření srdcovky jednoduché lité z oceli bainitické úhel odbočení 1:11 až 1:14 opotřebení přes 20 do 35 mm Poznámka: 1. V cenách jsou obsaženy náklady na uvolnění upevňovadel, vyrovnání srdcovky, opravu navařením, broušení po navaření v rozsahu schváleného technologického postupu, dotažení upevňovadel, PT nebo MT po vybroušení a navaření a kontrola měřidlem. 2. V cenách nejsou obsaženy náklady na podbití srdcovky a nedestruktivní kontrolu ultrazvukem. | kus | 2 | Sborník UOŽI 01 2025 | základní | 41.05 | 82.1 | 0 | 0 | 0 | 0 | 4 | K | 0 | ROZPOCET | #REF! | 0 | 0 | 0 | 0 | 1 | #REF! | 4 | 1446
724 | K | 5910090450 | Navaření srdcovky jednoduché lité z oceli bainitické úhel odbočení 1:18,5 opotřebení do 10 mm Poznámka: 1. V cenách jsou obsaženy náklady na uvolnění upevňovadel, vyrovnání srdcovky, opravu navařením, broušení po navaření v rozsahu schváleného technologického postupu, dotažení upevňovadel, PT nebo MT po vybroušení a navaření a kontrola měřidlem. 2. V cenách nejsou obsaženy náklady na podbití srdcovky a nedestruktivní kontrolu ultrazvukem. | kus | 1 | Sborník UOŽI 01 2025 | základní | 41.7 | 41.7 | 0 | 0 | 0 | 0 | 4 | K | 0 | ROZPOCET | #REF! | 0 | 0 | 0 | 0 | 1 | #REF! | 4 | 1448
725 | K | 5910090460 | Navaření srdcovky jednoduché lité z oceli bainitické úhel odbočení 1:18,5 opotřebení přes 10 do 20 mm Poznámka: 1. V cenách jsou obsaženy náklady na uvolnění upevňovadel, vyrovnání srdcovky, opravu navařením, broušení po navaření v rozsahu schváleného technologického postupu, dotažení upevňovadel, PT nebo MT po vybroušení a navaření a kontrola měřidlem. 2. V cenách nejsou obsaženy náklady na podbití srdcovky a nedestruktivní kontrolu ultrazvukem. | kus | 1 | Sborník UOŽI 01 2025 | základní | 43.01 | 43.01 | 0 | 0 | 0 | 0 | 4 | K | 0 | ROZPOCET | #REF! | 0 | 0 | 0 | 0 | 1 | #REF! | 4 | 1450
726 | K | 5910090470 | Navaření srdcovky jednoduché lité z oceli bainitické úhel odbočení 1:18,5 opotřebení přes 20 do 35 mm Poznámka: 1. V cenách jsou obsaženy náklady na uvolnění upevňovadel, vyrovnání srdcovky, opravu navařením, broušení po navaření v rozsahu schváleného technologického postupu, dotažení upevňovadel, PT nebo MT po vybroušení a navaření a kontrola měřidlem. 2. V cenách nejsou obsaženy náklady na podbití srdcovky a nedestruktivní kontrolu ultrazvukem. | kus | 1 | Sborník UOŽI 01 2025 | základní | 44.31 | 44.31 | 0 | 0 | 0 | 0 | 4 | K | 0 | ROZPOCET | #REF! | 0 | 0 | 0 | 0 | 1 | #REF! | 4 | 1452
727 | K | 5910090510 | Navaření srdcovky jednoduché lité z oceli manganové úhel odbočení 1:7,5 až 1:9 opotřebení do 4 mm Poznámka: 1. V cenách jsou obsaženy náklady na uvolnění upevňovadel, vyrovnání srdcovky, opravu navařením, broušení po navaření v rozsahu schváleného technologického postupu, dotažení upevňovadel, PT nebo MT po vybroušení a navaření a kontrola měřidlem. 2. V cenách nejsou obsaženy náklady na podbití srdcovky a nedestruktivní kontrolu ultrazvukem. | kus | 1 | Sborník UOŽI 01 2025 | základní | 33.14 | 33.14 | 0 | 0 | 0 | 0 | 4 | K | 0 | ROZPOCET | #REF! | 0 | 0 | 0 | 0 | 1 | #REF! | 4 | 1454
728 | K | 5910090520 | Navaření srdcovky jednoduché lité z oceli manganové úhel odbočení 1:7,5 až 1:9 opotřebení přes 4 do 10 mm Poznámka: 1. V cenách jsou obsaženy náklady na uvolnění upevňovadel, vyrovnání srdcovky, opravu navařením, broušení po navaření v rozsahu schváleného technologického postupu, dotažení upevňovadel, PT nebo MT po vybroušení a navaření a kontrola měřidlem. 2. V cenách nejsou obsaženy náklady na podbití srdcovky a nedestruktivní kontrolu ultrazvukem. | kus | 5 | Sborník UOŽI 01 2025 | základní | 36.08 | 180.4 | 0 | 0 | 0 | 0 | 4 | K | 0 | ROZPOCET | #REF! | 0 | 0 | 0 | 0 | 1 | #REF! | 4 | 1456
729 | K | 5910090530 | Navaření srdcovky jednoduché lité z oceli manganové úhel odbočení 1:7,5 až 1:9 opotřebení přes 10 mm Poznámka: 1. V cenách jsou obsaženy náklady na uvolnění upevňovadel, vyrovnání srdcovky, opravu navařením, broušení po navaření v rozsahu schváleného technologického postupu, dotažení upevňovadel, PT nebo MT po vybroušení a navaření a kontrola měřidlem. 2. V cenách nejsou obsaženy náklady na podbití srdcovky a nedestruktivní kontrolu ultrazvukem. | kus | 5 | Sborník UOŽI 01 2025 | základní | 39.76 | 198.8 | 0 | 0 | 0 | 0 | 4 | K | 0 | ROZPOCET | #REF! | 0 | 0 | 0 | 0 | 1 | #REF! | 4 | 1458
730 | K | 5910090550 | Navaření srdcovky jednoduché lité z oceli manganové úhel odbočení 1:11 až 1:14 opotřebení do 4 mm Poznámka: 1. V cenách jsou obsaženy náklady na uvolnění upevňovadel, vyrovnání srdcovky, opravu navařením, broušení po navaření v rozsahu schváleného technologického postupu, dotažení upevňovadel, PT nebo MT po vybroušení a navaření a kontrola měřidlem. 2. V cenách nejsou obsaženy náklady na podbití srdcovky a nedestruktivní kontrolu ultrazvukem. | kus | 5 | Sborník UOŽI 01 2025 | základní | 41.23 | 206.15 | 0 | 0 | 0 | 0 | 4 | K | 0 | ROZPOCET | #REF! | 0 | 0 | 0 | 0 | 1 | #REF! | 4 | 1460
731 | K | 5910090560 | Navaření srdcovky jednoduché lité z oceli manganové úhel odbočení 1:11 až 1:14 opotřebení přes 4 do 10 mm Poznámka: 1. V cenách jsou obsaženy náklady na uvolnění upevňovadel, vyrovnání srdcovky, opravu navařením, broušení po navaření v rozsahu schváleného technologického postupu, dotažení upevňovadel, PT nebo MT po vybroušení a navaření a kontrola měřidlem. 2. V cenách nejsou obsaženy náklady na podbití srdcovky a nedestruktivní kontrolu ultrazvukem. | kus | 2 | Sborník UOŽI 01 2025 | základní | 43.44 | 86.88 | 0 | 0 | 0 | 0 | 4 | K | 0 | ROZPOCET | #REF! | 0 | 0 | 0 | 0 | 1 | #REF! | 4 | 1462
732 | K | 5910090570 | Navaření srdcovky jednoduché lité z oceli manganové úhel odbočení 1:11 až 1:14 opotřebení přes 10 mm Poznámka: 1. V cenách jsou obsaženy náklady na uvolnění upevňovadel, vyrovnání srdcovky, opravu navařením, broušení po navaření v rozsahu schváleného technologického postupu, dotažení upevňovadel, PT nebo MT po vybroušení a navaření a kontrola měřidlem. 2. V cenách nejsou obsaženy náklady na podbití srdcovky a nedestruktivní kontrolu ultrazvukem. | kus | 2 | Sborník UOŽI 01 2025 | základní | 46.39 | 92.78 | 0 | 0 | 0 | 0 | 4 | K | 0 | ROZPOCET | #REF! | 0 | 0 | 0 | 0 | 1 | #REF! | 4 | 1464
733 | K | 5910090610 | Navaření srdcovky jednoduché lité z oceli manganové úhel odbočení 1:18,5 opotřebení do 4 mm Poznámka: 1. V cenách jsou obsaženy náklady na uvolnění upevňovadel, vyrovnání srdcovky, opravu navařením, broušení po navaření v rozsahu schváleného technologického postupu, dotažení upevňovadel, PT nebo MT po vybroušení a navaření a kontrola měřidlem. 2. V cenách nejsou obsaženy náklady na podbití srdcovky a nedestruktivní kontrolu ultrazvukem. | kus | 1 | Sborník UOŽI 01 2025 | základní | 47.13 | 47.13 | 0 | 0 | 0 | 0 | 4 | K | 0 | ROZPOCET | #REF! | 0 | 0 | 0 | 0 | 1 | #REF! | 4 | 1466
734 | K | 5910090620 | Navaření srdcovky jednoduché lité z oceli manganové úhel odbočení 1:18,5 opotřebení přes 4 do 10 mm Poznámka: 1. V cenách jsou obsaženy náklady na uvolnění upevňovadel, vyrovnání srdcovky, opravu navařením, broušení po navaření v rozsahu schváleného technologického postupu, dotažení upevňovadel, PT nebo MT po vybroušení a navaření a kontrola měřidlem. 2. V cenách nejsou obsaženy náklady na podbití srdcovky a nedestruktivní kontrolu ultrazvukem. | kus | 1 | Sborník UOŽI 01 2025 | základní | 48.6 | 48.6 | 0 | 0 | 0 | 0 | 4 | K | 0 | ROZPOCET | #REF! | 0 | 0 | 0 | 0 | 1 | #REF! | 4 | 1468
735 | K | 5910090630 | Navaření srdcovky jednoduché lité z oceli manganové úhel odbočení 1:18,5 opotřebení přes 10 mm Poznámka: 1. V cenách jsou obsaženy náklady na uvolnění upevňovadel, vyrovnání srdcovky, opravu navařením, broušení po navaření v rozsahu schváleného technologického postupu, dotažení upevňovadel, PT nebo MT po vybroušení a navaření a kontrola měřidlem. 2. V cenách nejsou obsaženy náklady na podbití srdcovky a nedestruktivní kontrolu ultrazvukem. | kus | 1 | Sborník UOŽI 01 2025 | základní | 50.07 | 50.07 | 0 | 0 | 0 | 0 | 4 | K | 0 | ROZPOCET | #REF! | 0 | 0 | 0 | 0 | 1 | #REF! | 4 | 1470
736 | K | 5910095010 | Navaření srdcovky dvojité montované opotřebení do 10 mm Poznámka: 1. V cenách jsou obsaženy náklady na uvolnění upevňovadel, vyrovnání srdcovky, navaření u opotřebení více než 20 mm s mezivrstvou, broušení po navaření v rozsahu schváleného technologického postupu, dotažení upevňovadel, PT nebo MT po vybroušení a navaření a kontrola měřidlem. 2. V cenách nejsou obsaženy náklady na podbití srdcovky a nedestruktivní kontrolu ultrazvukem. | kus | 10 | Sborník UOŽI 01 2025 | základní | 40.41 | 404.1 | 0 | 0 | 0 | 0 | 4 | K | 0 | ROZPOCET | #REF! | 0 | 0 | 0 | 0 | 1 | #REF! | 4 | 1472
737 | K | 5910095020 | Navaření srdcovky dvojité montované opotřebení přes 10 do 20 mm Poznámka: 1. V cenách jsou obsaženy náklady na uvolnění upevňovadel, vyrovnání srdcovky, navaření u opotřebení více než 20 mm s mezivrstvou, broušení po navaření v rozsahu schváleného technologického postupu, dotažení upevňovadel, PT nebo MT po vybroušení a navaření a kontrola měřidlem. 2. V cenách nejsou obsaženy náklady na podbití srdcovky a nedestruktivní kontrolu ultrazvukem. | kus | 10 | Sborník UOŽI 01 2025 | základní | 42.57 | 425.7 | 0 | 0 | 0 | 0 | 4 | K | 0 | ROZPOCET | #REF! | 0 | 0 | 0 | 0 | 1 | #REF! | 4 | 1474
738 | K | 5910095030 | Navaření srdcovky dvojité montované opotřebení přes 20 do 35 mm Poznámka: 1. V cenách jsou obsaženy náklady na uvolnění upevňovadel, vyrovnání srdcovky, navaření u opotřebení více než 20 mm s mezivrstvou, broušení po navaření v rozsahu schváleného technologického postupu, dotažení upevňovadel, PT nebo MT po vybroušení a navaření a kontrola měřidlem. 2. V cenách nejsou obsaženy náklady na podbití srdcovky a nedestruktivní kontrolu ultrazvukem. | kus | 4 | Sborník UOŽI 01 2025 | základní | 45.46 | 181.84 | 0 | 0 | 0 | 0 | 4 | K | 0 | ROZPOCET | #REF! | 0 | 0 | 0 | 0 | 1 | #REF! | 4 | 1476
739 | K | 5910105010 | Navaření lokální vady jazyka Poznámka: 1. V cenách jsou započteny náklady na navaření dle schváleného postupu, broušení po navaření v rozsahu schváleného technologického postupu, vizuální prohlídku, PT nebo MT po vybroušení a navaření a kontrolu doléhání jazyka na jazykové opěrky, kluzné stoličky a k opornici. 2. V cenách nejsou obsaženy náklady na podbití pražců, seřízení závěru výhybky a kontrolu ultrazvukem. | cm2 | 200 | Sborník UOŽI 01 2025 | základní | 0.4 | 80 | 0 | 0 | 0 | 0 | 4 | K | 0 | ROZPOCET | #REF! | 0 | 0 | 0 | 0 | 1 | #REF! | 4 | 1478
740 | K | 5910105020 | Navaření lokální vady opornice Poznámka: 1. V cenách jsou započteny náklady na navaření dle schváleného postupu, broušení po navaření v rozsahu schváleného technologického postupu, vizuální prohlídku, PT nebo MT po vybroušení a navaření a kontrolu doléhání jazyka na jazykové opěrky, kluzné stoličky a k opornici. 2. V cenách nejsou obsaženy náklady na podbití pražců, seřízení závěru výhybky a kontrolu ultrazvukem. | cm2 | 200 | Sborník UOŽI 01 2025 | základní | 0.23 | 46 | 0 | 0 | 0 | 0 | 4 | K | 0 | ROZPOCET | #REF! | 0 | 0 | 0 | 0 | 1 | #REF! | 4 | 1480
741 | K | 5910110010 | Navaření přídržnice Kn 60 opotřebení do 10 mm Poznámka: 1. V cenách jsou započteny náklady na navaření dle schváleného postupu, vizuální prohlídku, upnutí, navaření a kontrolu návaru. 2. V cenách nejsou obsaženy náklady na demontáž a montáž přídržnice. | m | 6 | Sborník UOŽI 01 2025 | základní | 6.52 | 39.12 | 0 | 0 | 0 | 0 | 4 | K | 0 | ROZPOCET | #REF! | 0 | 0 | 0 | 0 | 1 | #REF! | 4 | 1482
742 | K | 5910110020 | Navaření přídržnice Kn 60 opotřebení přes 10 do 15 mm Poznámka: 1. V cenách jsou započteny náklady na navaření dle schváleného postupu, vizuální prohlídku, upnutí, navaření a kontrolu návaru. 2. V cenách nejsou obsaženy náklady na demontáž a montáž přídržnice. | m | 6 | Sborník UOŽI 01 2025 | základní | 7.17 | 43.02 | 0 | 0 | 0 | 0 | 4 | K | 0 | ROZPOCET | #REF! | 0 | 0 | 0 | 0 | 1 | #REF! | 4 | 1484
743 | K | 5910110030 | Navaření přídržnice Kn 60 opotřebení přes 15 mm Poznámka: 1. V cenách jsou započteny náklady na navaření dle schváleného postupu, vizuální prohlídku, upnutí, navaření a kontrolu návaru. 2. V cenách nejsou obsaženy náklady na demontáž a montáž přídržnice. | m | 6 | Sborník UOŽI 01 2025 | základní | 7.82 | 46.92 | 0 | 0 | 0 | 0 | 4 | K | 0 | ROZPOCET | #REF! | 0 | 0 | 0 | 0 | 1 | #REF! | 4 | 1486
744 | K | 5910110110 | Navaření přídržnice tvar obrácené"T" (plech) opotřebení do 10 mm Poznámka: 1. V cenách jsou započteny náklady na navaření dle schváleného postupu, vizuální prohlídku, upnutí, navaření a kontrolu návaru. 2. V cenách nejsou obsaženy náklady na demontáž a montáž přídržnice. | m | 6 | Sborník UOŽI 01 2025 | základní | 7.3 | 43.8 | 0 | 0 | 0 | 0 | 4 | K | 0 | ROZPOCET | #REF! | 0 | 0 | 0 | 0 | 1 | #REF! | 4 | 1488
745 | K | 5910110120 | Navaření přídržnice tvar obrácené"T" (plech) opotřebení přes 10 mm Poznámka: 1. V cenách jsou započteny náklady na navaření dle schváleného postupu, vizuální prohlídku, upnutí, navaření a kontrolu návaru. 2. V cenách nejsou obsaženy náklady na demontáž a montáž přídržnice. | m | 6 | Sborník UOŽI 01 2025 | základní | 7.95 | 47.7 | 0 | 0 | 0 | 0 | 4 | K | 0 | ROZPOCET | #REF! | 0 | 0 | 0 | 0 | 1 | #REF! | 4 | 1490
746 | K | 5910115020 | Oprava deformací rovnáním svaru Poznámka: 1. V cenách jsou započteny náklady na rovnání dle schváleného postupu a případnou demontáž a montáž upevňovadel. 2. V cenách nejsou obsaženy náklady na podbití pražců. | kus | 4 | Sborník UOŽI 01 2025 | základní | 1.78 | 7.12 | 0 | 0 | 0 | 0 | 4 | K | 0 | ROZPOCET | #REF! | 0 | 0 | 0 | 0 | 1 | #REF! | 4 | 1492
747 | K | 5910115120 | Oprava deformací rovnáním ocelového pražce tv. Y Poznámka: 1. V cenách jsou započteny náklady na rovnání dle schváleného postupu a případnou demontáž a montáž upevňovadel. 2. V cenách nejsou obsaženy náklady na podbití pražců. | kus | 1 | Sborník UOŽI 01 2025 | základní | 2.36 | 2.36 | 0 | 0 | 0 | 0 | 4 | K | 0 | ROZPOCET | #REF! | 0 | 0 | 0 | 0 | 1 | #REF! | 4 | 1494
748 | K | 5910130010 | Demontáž zádržné opěrky z jazyka Poznámka: 1. V cenách jsou započteny náklady na demontáž a naložení výzisku na dopravní prostředek. | kus | 20 | Sborník UOŽI 01 2025 | základní | 0.452 | 9.04 | 0 | 0 | 0 | 0 | 4 | K | 0 | ROZPOCET | #REF! | 0 | 0 | 0 | 0 | 1 | #REF! | 4 | 1496
749 | K | 5910130020 | Demontáž zádržné opěrky z opornice Poznámka: 1. V cenách jsou započteny náklady na demontáž a naložení výzisku na dopravní prostředek. | kus | 20 | Sborník UOŽI 01 2025 | základní | 0.452 | 9.04 | 0 | 0 | 0 | 0 | 4 | K | 0 | ROZPOCET | #REF! | 0 | 0 | 0 | 0 | 1 | #REF! | 4 | 1498
750 | K | 5910130030 | Demontáž zádržné opěrky z jazyka i opornice Poznámka: 1. V cenách jsou započteny náklady na demontáž a naložení výzisku na dopravní prostředek. | pár | 60 | Sborník UOŽI 01 2025 | základní | 0.791 | 47.46 | 0 | 0 | 0 | 0 | 4 | K | 0 | ROZPOCET | #REF! | 0 | 0 | 0 | 0 | 1 | #REF! | 4 | 1500
751 | K | 5910131010 | Montáž zádržné opěrky na jazyk Poznámka: 1. V cenách jsou započteny náklady na montáž. 2. V cenách nejsou obsaženy náklady na dodávku materiálu a vrtání otvorů. | kus | 20 | Sborník UOŽI 01 2025 | základní | 0.55 | 11 | 0 | 0 | 0 | 0 | 4 | K | 0 | ROZPOCET | #REF! | 0 | 0 | 0 | 0 | 1 | #REF! | 4 | 1502
752 | K | 5910131020 | Montáž zádržné opěrky na opornici Poznámka: 1. V cenách jsou započteny náklady na montáž. 2. V cenách nejsou obsaženy náklady na dodávku materiálu a vrtání otvorů. | kus | 20 | Sborník UOŽI 01 2025 | základní | 0.55 | 11 | 0 | 0 | 0 | 0 | 4 | K | 0 | ROZPOCET | #REF! | 0 | 0 | 0 | 0 | 1 | #REF! | 4 | 1504
753 | K | 5910131030 | Montáž zádržné opěrky na jazyk i opornici Poznámka: 1. V cenách jsou započteny náklady na montáž. 2. V cenách nejsou obsaženy náklady na dodávku materiálu a vrtání otvorů. | pár | 20 | Sborník UOŽI 01 2025 | základní | 1.045 | 20.9 | 0 | 0 | 0 | 0 | 4 | K | 0 | ROZPOCET | #REF! | 0 | 0 | 0 | 0 | 1 | #REF! | 4 | 1506
754 | K | 5910132030 | Zřízení zádržné opěrky na jazyku i opornici Poznámka: 1. V cenách jsou započteny náklady na vrtání otvorů a montáž. 2. V cenách nejsou obsaženy náklady na dodávku materiálu. | pár | 40 | Sborník UOŽI 01 2025 | základní | 2.6 | 104 | 0 | 0 | 0 | 0 | 4 | K | 0 | ROZPOCET | #REF! | 0 | 0 | 0 | 0 | 1 | #REF! | 4 | 1508
755 | K | 5910134010 | Výměna pražcové kotvy v koleji Poznámka: 1. V cenách jsou započteny náklady na odstranění kameniva, demontáž, výměnu, montáž, ošetření součásti mazivem a úpravu kameniva. 2. V cenách nejsou obsaženy náklady na dodávku materiálu. | kus | 100 | Sborník UOŽI 01 2025 | základní | 2.982 | 298.2 | 0 | 0 | 0 | 0 | 4 | K | 0 | ROZPOCET | #REF! | 0 | 0 | 0 | 0 | 1 | #REF! | 4 | 1510
756 | K | 5910134020 | Výměna pražcové kotvy ve výhybce Poznámka: 1. V cenách jsou započteny náklady na odstranění kameniva, demontáž, výměnu, montáž, ošetření součásti mazivem a úpravu kameniva. 2. V cenách nejsou obsaženy náklady na dodávku materiálu. | kus | 100 | Sborník UOŽI 01 2025 | základní | 2.982 | 298.2 | 0 | 0 | 0 | 0 | 4 | K | 0 | ROZPOCET | #REF! | 0 | 0 | 0 | 0 | 1 | #REF! | 4 | 1512
757 | K | 5910135010 | Demontáž pražcové kotvy v koleji Poznámka: 1. V cenách jsou započteny náklady na odstranění kameniva, demontáž, dohození a úpravu kameniva a naložení výzisku na dopravní prostředek. | kus | 400 | Sborník UOŽI 01 2025 | základní | 0.68 | 272 | 0 | 0 | 0 | 0 | 4 | K | 0 | ROZPOCET | #REF! | 0 | 0 | 0 | 0 | 1 | #REF! | 4 | 1514
758 | K | 5910135020 | Demontáž pražcové kotvy ve výhybce Poznámka: 1. V cenách jsou započteny náklady na odstranění kameniva, demontáž, dohození a úpravu kameniva a naložení výzisku na dopravní prostředek. | kus | 100 | Sborník UOŽI 01 2025 | základní | 0.74 | 74 | 0 | 0 | 0 | 0 | 4 | K | 0 | ROZPOCET | #REF! | 0 | 0 | 0 | 0 | 1 | #REF! | 4 | 1516
759 | K | 5910136010 | Montáž pražcové kotvy v koleji Poznámka: 1. V cenách jsou započteny náklady na odstranění kameniva, montáž, ošetření součásti mazivem a úpravu kameniva. 2. V cenách nejsou obsaženy náklady na dodávku materiálu. | kus | 400 | Sborník UOŽI 01 2025 | základní | 2.2 | 880 | 0 | 0 | 0 | 0 | 4 | K | 0 | ROZPOCET | #REF! | 0 | 0 | 0 | 0 | 1 | #REF! | 4 | 1518
760 | K | 5910136020 | Montáž pražcové kotvy ve výhybce Poznámka: 1. V cenách jsou započteny náklady na odstranění kameniva, montáž, ošetření součásti mazivem a úpravu kameniva. 2. V cenách nejsou obsaženy náklady na dodávku materiálu. | kus | 50 | Sborník UOŽI 01 2025 | základní | 2.2 | 110 | 0 | 0 | 0 | 0 | 4 | K | 0 | ROZPOCET | #REF! | 0 | 0 | 0 | 0 | 1 | #REF! | 4 | 1520
761 | K | 5910137010 | Kontrola pražcové kotvy v koleji Poznámka: 1. V cenách jsou započteny náklady na odstranění kameniva, očištění, kontrolu šroubů, dotažení matic, ošetření součástí mazivem a úpravu kameniva. 2. V cenách nejsou obsaženy náklady na dodávku materiálu. | kus | 10 | Sborník UOŽI 01 2025 | základní | 0.23 | 2.3 | 0 | 0 | 0 | 0 | 4 | K | 0 | ROZPOCET | #REF! | 0 | 0 | 0 | 0 | 1 | #REF! | 4 | 1522
762 | K | 5910137020 | Kontrola pražcové kotvy ve výhybce Poznámka: 1. V cenách jsou započteny náklady na odstranění kameniva, očištění, kontrolu šroubů, dotažení matic, ošetření součástí mazivem a úpravu kameniva. 2. V cenách nejsou obsaženy náklady na dodávku materiálu. | kus | 10 | Sborník UOŽI 01 2025 | základní | 0.23 | 2.3 | 0 | 0 | 0 | 0 | 4 | K | 0 | ROZPOCET | #REF! | 0 | 0 | 0 | 0 | 1 | #REF! | 4 | 1524
763 | K | 5911001010 | Čištění a mazání výhybky jednoduché s úhlem odbočení 1:5,7 až 1:11 nebo 8° až 5° Poznámka: 1. V cenách jsou započteny náklady na odstranění nečistot a nánosu maziva z výměnové části neb PHS, žlabů a odvodnění, očištění kluzných stoliček a jejich ošetření mazivem. | kus | 2 | Sborník UOŽI 01 2025 | základní | 0.38 | 0.76 | 0 | 0 | 0 | 0 | 4 | K | 0 | ROZPOCET | #REF! | 0 | 0 | 0 | 0 | 1 | #REF! | 4 | 1526
764 | K | 5911001020 | Čištění a mazání výhybky jednoduché s úhlem odbočení 1:12 až 1:18,5 nebo 3° až 4,5° Poznámka: 1. V cenách jsou započteny náklady na odstranění nečistot a nánosu maziva z výměnové části neb PHS, žlabů a odvodnění, očištění kluzných stoliček a jejich ošetření mazivem. | kus | 2 | Sborník UOŽI 01 2025 | základní | 0.57 | 1.14 | 0 | 0 | 0 | 0 | 4 | K | 0 | ROZPOCET | #REF! | 0 | 0 | 0 | 0 | 1 | #REF! | 4 | 1528
765 | K | 5911001110 | Čištění a mazání výhybky křižovatkové celé Poznámka: 1. V cenách jsou započteny náklady na odstranění nečistot a nánosu maziva z výměnové části neb PHS, žlabů a odvodnění, očištění kluzných stoliček a jejich ošetření mazivem. | kus | 2 | Sborník UOŽI 01 2025 | základní | 1.37 | 2.74 | 0 | 0 | 0 | 0 | 4 | K | 0 | ROZPOCET | #REF! | 0 | 0 | 0 | 0 | 1 | #REF! | 4 | 1530
766 | K | 5911001130 | Čištění a mazání výhybky křižovatkové s pohyblivým hrotem srdcovky Poznámka: 1. V cenách jsou započteny náklady na odstranění nečistot a nánosu maziva z výměnové části neb PHS, žlabů a odvodnění, očištění kluzných stoliček a jejich ošetření mazivem. | kus | 2 | Sborník UOŽI 01 2025 | základní | 1.69 | 3.38 | 0 | 0 | 0 | 0 | 4 | K | 0 | ROZPOCET | #REF! | 0 | 0 | 0 | 0 | 1 | #REF! | 4 | 1532
767 | K | 5911005010 | Válečková stolička jazyka nadzvedávací výměna s upevněním na patu kolejnice Poznámka: 1. V cenách jsou započteny náklady na provedení, nastavení funkčnosti stabilizátoru a ošetření součástí mazivem. 2. V cenách nejsou obsaženy náklady na dodávku materiálu. | kus | 200 | Sborník UOŽI 01 2025 | základní | 0.91 | 182 | 0 | 0 | 0 | 0 | 4 | K | 0 | ROZPOCET | #REF! | 0 | 0 | 0 | 0 | 1 | #REF! | 4 | 1534
768 | K | 5911005110 | Válečková stolička jazyka nadzvedávací demontáž s upevněním na patu kolejnice Poznámka: 1. V cenách jsou započteny náklady na provedení, nastavení funkčnosti stabilizátoru a ošetření součástí mazivem. 2. V cenách nejsou obsaženy náklady na dodávku materiálu. | kus | 200 | Sborník UOŽI 01 2025 | základní | 0.36 | 72 | 0 | 0 | 0 | 0 | 4 | K | 0 | ROZPOCET | #REF! | 0 | 0 | 0 | 0 | 1 | #REF! | 4 | 1536
769 | K | 5911005210 | Válečková stolička jazyka nadzvedávací montáž s upevněním na patu kolejnice Poznámka: 1. V cenách jsou započteny náklady na provedení, nastavení funkčnosti stabilizátoru a ošetření součástí mazivem. 2. V cenách nejsou obsaženy náklady na dodávku materiálu. | kus | 200 | Sborník UOŽI 01 2025 | základní | 0.55 | 110 | 0 | 0 | 0 | 0 | 4 | K | 0 | ROZPOCET | #REF! | 0 | 0 | 0 | 0 | 1 | #REF! | 4 | 1538
770 | K | 5911005310 | Válečková stolička jazyka nadzvedávací seřízení s upevněním na patu kolejnice Poznámka: 1. V cenách jsou započteny náklady na provedení, nastavení funkčnosti stabilizátoru a ošetření součástí mazivem. 2. V cenách nejsou obsaženy náklady na dodávku materiálu. | kus | 200 | Sborník UOŽI 01 2025 | základní | 0.14 | 28 | 0 | 0 | 0 | 0 | 4 | K | 0 | ROZPOCET | #REF! | 0 | 0 | 0 | 0 | 1 | #REF! | 4 | 1540
771 | K | 5911011010 | Výměna jazyků a opornic výhybky jednoduché s jedním hákovým závěrem soustavy R65 Poznámka: 1. V cenách jsou započteny náklady na zřízení nebo demontáž prozatímních styků, demontáž upevňovadel, závěru a dílů, výměnu a montáž dílů, úpravu pryžových podložek a dilatačních spár, montáž závěru a upevňovadel, seřízení závěru, provedení západkové zkoušky a ošetření součástí mazivem. 2. V cenách nejsou započteny náklady na dodávku dílů, dělení kolejnic, zřízení svaru, demontáž a montáž opěrek a styků. | m | 100 | Sborník UOŽI 01 2025 | základní | 0.759 | 75.9 | 0 | 0 | 0 | 0 | 4 | K | 0 | ROZPOCET | #REF! | 0 | 0 | 0 | 0 | 1 | #REF! | 4 | 1542
772 | K | 5911011020 | Výměna jazyků a opornic výhybky jednoduché s jedním hákovým závěrem soustavy S49 Poznámka: 1. V cenách jsou započteny náklady na zřízení nebo demontáž prozatímních styků, demontáž upevňovadel, závěru a dílů, výměnu a montáž dílů, úpravu pryžových podložek a dilatačních spár, montáž závěru a upevňovadel, seřízení závěru, provedení západkové zkoušky a ošetření součástí mazivem. 2. V cenách nejsou započteny náklady na dodávku dílů, dělení kolejnic, zřízení svaru, demontáž a montáž opěrek a styků. | m | 200 | Sborník UOŽI 01 2025 | základní | 0.69 | 138 | 0 | 0 | 0 | 0 | 4 | K | 0 | ROZPOCET | #REF! | 0 | 0 | 0 | 0 | 1 | #REF! | 4 | 1544
773 | K | 5911013010 | Výměna jazyka a opornice výhybky jednoduché s jedním hákovým závěrem soustavy R65 Poznámka: 1. V cenách jsou započteny náklady na zřízení nebo demontáž prozatímních styků, demontáž upevňovadel, závěru a dílů, výměnu a montáž dílů, úpravu pryžových podložek a dilatačních spár, montáž závěru a upevňovadel, seřízení závěru, provedení západkové zkoušky a ošetření součástí mazivem. 2. V cenách nejsou započteny náklady na dodávku dílů, dělení kolejnic, zřízení svaru, demontáž a montáž opěrek a styků. | m | 100 | Sborník UOŽI 01 2025 | základní | 0.69 | 69 | 0 | 0 | 0 | 0 | 4 | K | 0 | ROZPOCET | #REF! | 0 | 0 | 0 | 0 | 1 | #REF! | 4 | 1546
774 | K | 5911013020 | Výměna jazyka a opornice výhybky jednoduché s jedním hákovým závěrem soustavy S49 Poznámka: 1. V cenách jsou započteny náklady na zřízení nebo demontáž prozatímních styků, demontáž upevňovadel, závěru a dílů, výměnu a montáž dílů, úpravu pryžových podložek a dilatačních spár, montáž závěru a upevňovadel, seřízení závěru, provedení západkové zkoušky a ošetření součástí mazivem. 2. V cenách nejsou započteny náklady na dodávku dílů, dělení kolejnic, zřízení svaru, demontáž a montáž opěrek a styků. | m | 200 | Sborník UOŽI 01 2025 | základní | 0.633 | 126.6 | 0 | 0 | 0 | 0 | 4 | K | 0 | ROZPOCET | #REF! | 0 | 0 | 0 | 0 | 1 | #REF! | 4 | 1548
775 | K | 5911013030 | Výměna jazyka a opornice výhybky jednoduché s jedním hákovým závěrem soustavy T Poznámka: 1. V cenách jsou započteny náklady na zřízení nebo demontáž prozatímních styků, demontáž upevňovadel, závěru a dílů, výměnu a montáž dílů, úpravu pryžových podložek a dilatačních spár, montáž závěru a upevňovadel, seřízení závěru, provedení západkové zkoušky a ošetření součástí mazivem. 2. V cenách nejsou započteny náklady na dodávku dílů, dělení kolejnic, zřízení svaru, demontáž a montáž opěrek a styků. | m | 50 | Sborník UOŽI 01 2025 | základní | 0.633 | 31.65 | 0 | 0 | 0 | 0 | 4 | K | 0 | ROZPOCET | #REF! | 0 | 0 | 0 | 0 | 1 | #REF! | 4 | 1550
776 | K | 5911013040 | Výměna jazyka a opornice výhybky jednoduché s jedním hákovým závěrem soustavy A Poznámka: 1. V cenách jsou započteny náklady na zřízení nebo demontáž prozatímních styků, demontáž upevňovadel, závěru a dílů, výměnu a montáž dílů, úpravu pryžových podložek a dilatačních spár, montáž závěru a upevňovadel, seřízení závěru, provedení západkové zkoušky a ošetření součástí mazivem. 2. V cenách nejsou započteny náklady na dodávku dílů, dělení kolejnic, zřízení svaru, demontáž a montáž opěrek a styků. | m | 50 | Sborník UOŽI 01 2025 | základní | 0.61 | 30.5 | 0 | 0 | 0 | 0 | 4 | K | 0 | ROZPOCET | #REF! | 0 | 0 | 0 | 0 | 1 | #REF! | 4 | 1552
777 | K | 5911015010 | Výměna jazyka výhybky jednoduché s jedním hákovým závěrem soustavy R65 Poznámka: 1. V cenách jsou započteny náklady na zřízení nebo demontáž prozatímních styků, demontáž upevňovadel, závěru a dílu, výměnu a montáž dílu, úpravu pryžových podložek a dilatačních spár, montáž závěru a upevňovadel, seřízení závěru a provedení západkové zkoušky a ošetření součástí mazivem.V cenách nejsou započteny náklady na dodávku dílů, dělení kolejnic, zřízení svaru, demontáž a montáž opěrek a styků. | m | 50 | Sborník UOŽI 01 2025 | základní | 0.518 | 25.9 | 0 | 0 | 0 | 0 | 4 | K | 0 | ROZPOCET | #REF! | 0 | 0 | 0 | 0 | 1 | #REF! | 4 | 1554
778 | K | 5911015020 | Výměna jazyka výhybky jednoduché s jedním hákovým závěrem soustavy S49 Poznámka: 1. V cenách jsou započteny náklady na zřízení nebo demontáž prozatímních styků, demontáž upevňovadel, závěru a dílu, výměnu a montáž dílu, úpravu pryžových podložek a dilatačních spár, montáž závěru a upevňovadel, seřízení závěru a provedení západkové zkoušky a ošetření součástí mazivem.V cenách nejsou započteny náklady na dodávku dílů, dělení kolejnic, zřízení svaru, demontáž a montáž opěrek a styků. | m | 100 | Sborník UOŽI 01 2025 | základní | 0.472 | 47.2 | 0 | 0 | 0 | 0 | 4 | K | 0 | ROZPOCET | #REF! | 0 | 0 | 0 | 0 | 1 | #REF! | 4 | 1556
779 | K | 5911015030 | Výměna jazyka výhybky jednoduché s jedním hákovým závěrem soustavy T Poznámka: 1. V cenách jsou započteny náklady na zřízení nebo demontáž prozatímních styků, demontáž upevňovadel, závěru a dílu, výměnu a montáž dílu, úpravu pryžových podložek a dilatačních spár, montáž závěru a upevňovadel, seřízení závěru a provedení západkové zkoušky a ošetření součástí mazivem.V cenách nejsou započteny náklady na dodávku dílů, dělení kolejnic, zřízení svaru, demontáž a montáž opěrek a styků. | m | 50 | Sborník UOŽI 01 2025 | základní | 0.472 | 23.6 | 0 | 0 | 0 | 0 | 4 | K | 0 | ROZPOCET | #REF! | 0 | 0 | 0 | 0 | 1 | #REF! | 4 | 1558
780 | K | 5911015040 | Výměna jazyka výhybky jednoduché s jedním hákovým závěrem soustavy A Poznámka: 1. V cenách jsou započteny náklady na zřízení nebo demontáž prozatímních styků, demontáž upevňovadel, závěru a dílu, výměnu a montáž dílu, úpravu pryžových podložek a dilatačních spár, montáž závěru a upevňovadel, seřízení závěru a provedení západkové zkoušky a ošetření součástí mazivem.V cenách nejsou započteny náklady na dodávku dílů, dělení kolejnic, zřízení svaru, demontáž a montáž opěrek a styků. | m | 50 | Sborník UOŽI 01 2025 | základní | 0.414 | 20.7 | 0 | 0 | 0 | 0 | 4 | K | 0 | ROZPOCET | #REF! | 0 | 0 | 0 | 0 | 1 | #REF! | 4 | 1560
781 | K | 5911017010 | Výměna opornice výhybky jednoduché s jedním hákovým závěrem soustavy R65 Poznámka: 1. V cenách jsou započteny náklady na zřízení nebo demontáž prozatímních styků, demontáž upevňovadel, závěru a dílu, výměnu a montáž dílu, úpravu pryžových podložek a dilatačních spár, montáž závěru a upevňovadel, seřízení závěru a provedení západkové zkoušky a ošetření součástí mazivem. 2. V cenách nejsou započteny náklady na dodávku dílů, dělení kolejnic, zřízení svaru, demontáž a montáž opěrek a styků. | m | 50 | Sborník UOŽI 01 2025 | základní | 0.736 | 36.8 | 0 | 0 | 0 | 0 | 4 | K | 0 | ROZPOCET | #REF! | 0 | 0 | 0 | 0 | 1 | #REF! | 4 | 1562
782 | K | 5911017020 | Výměna opornice výhybky jednoduché s jedním hákovým závěrem soustavy S49 Poznámka: 1. V cenách jsou započteny náklady na zřízení nebo demontáž prozatímních styků, demontáž upevňovadel, závěru a dílu, výměnu a montáž dílu, úpravu pryžových podložek a dilatačních spár, montáž závěru a upevňovadel, seřízení závěru a provedení západkové zkoušky a ošetření součástí mazivem. 2. V cenách nejsou započteny náklady na dodávku dílů, dělení kolejnic, zřízení svaru, demontáž a montáž opěrek a styků. | m | 50 | Sborník UOŽI 01 2025 | základní | 0.679 | 33.95 | 0 | 0 | 0 | 0 | 4 | K | 0 | ROZPOCET | #REF! | 0 | 0 | 0 | 0 | 1 | #REF! | 4 | 1564
783 | K | 5911017040 | Výměna opornice výhybky jednoduché s jedním hákovým závěrem soustavy A Poznámka: 1. V cenách jsou započteny náklady na zřízení nebo demontáž prozatímních styků, demontáž upevňovadel, závěru a dílu, výměnu a montáž dílu, úpravu pryžových podložek a dilatačních spár, montáž závěru a upevňovadel, seřízení závěru a provedení západkové zkoušky a ošetření součástí mazivem. 2. V cenách nejsou započteny náklady na dodávku dílů, dělení kolejnic, zřízení svaru, demontáž a montáž opěrek a styků. | m | 50 | Sborník UOŽI 01 2025 | základní | 0.633 | 31.65 | 0 | 0 | 0 | 0 | 4 | K | 0 | ROZPOCET | #REF! | 0 | 0 | 0 | 0 | 1 | #REF! | 4 | 1566
784 | K | 5911019010 | Výměna jazyků a opornic výhybky jednoduché s dvěma hákovými závěry soustavy R65 Poznámka: 1. V cenách jsou započteny náklady na zřízení nebo demontáž prozatímních styků, demontáž upevňovadel, závěrů a dílů, výměnu a montáž dílů, úpravu pryžových podložek a dilatačních spár, montáž závěrů a upevňovadel, seřízení závěrů, provedení západkové zkoušky a ošetření součástí mazivem.V cenách nejsou započteny náklady na dodávku dílů, dělení kolejnic, zřízení svaru, demontáž a montáž opěrek a styků. | m | 50 | Sborník UOŽI 01 2025 | základní | 0.794 | 39.7 | 0 | 0 | 0 | 0 | 4 | K | 0 | ROZPOCET | #REF! | 0 | 0 | 0 | 0 | 1 | #REF! | 4 | 1568
785 | K | 5911019020 | Výměna jazyků a opornic výhybky jednoduché s dvěma hákovými závěry soustavy S49 Poznámka: 1. V cenách jsou započteny náklady na zřízení nebo demontáž prozatímních styků, demontáž upevňovadel, závěrů a dílů, výměnu a montáž dílů, úpravu pryžových podložek a dilatačních spár, montáž závěrů a upevňovadel, seřízení závěrů, provedení západkové zkoušky a ošetření součástí mazivem.V cenách nejsou započteny náklady na dodávku dílů, dělení kolejnic, zřízení svaru, demontáž a montáž opěrek a styků. | m | 100 | Sborník UOŽI 01 2025 | základní | 0.725 | 72.5 | 0 | 0 | 0 | 0 | 4 | K | 0 | ROZPOCET | #REF! | 0 | 0 | 0 | 0 | 1 | #REF! | 4 | 1570
786 | K | 5911019030 | Výměna jazyků a opornic výhybky jednoduché s dvěma hákovými závěry soustavy T Poznámka: 1. V cenách jsou započteny náklady na zřízení nebo demontáž prozatímních styků, demontáž upevňovadel, závěrů a dílů, výměnu a montáž dílů, úpravu pryžových podložek a dilatačních spár, montáž závěrů a upevňovadel, seřízení závěrů, provedení západkové zkoušky a ošetření součástí mazivem.V cenách nejsou započteny náklady na dodávku dílů, dělení kolejnic, zřízení svaru, demontáž a montáž opěrek a styků. | m | 50 | Sborník UOŽI 01 2025 | základní | 0.725 | 36.25 | 0 | 0 | 0 | 0 | 4 | K | 0 | ROZPOCET | #REF! | 0 | 0 | 0 | 0 | 1 | #REF! | 4 | 1572
787 | K | 5911021010 | Výměna jazyka a opornice výhybky jednoduché s dvěma hákovými závěry soustavy R65 Poznámka: 1. V cenách jsou započteny náklady na zřízení nebo demontáž prozatímních styků, demontáž upevňovadel, závěrů a dílů, výměnu a montáž dílů, úpravu pryžových podložek a dilatačních spár, montáž závěrů a upevňovadel, seřízení závěrů, provedení západkové zkoušky a ošetření součástí mazivem. 2. V cenách nejsou započteny náklady na dodávku dílů, dělení kolejnic, zřízení svaru, demontáž a montáž opěrek a styků. | m | 50 | Sborník UOŽI 01 2025 | základní | 0.759 | 37.95 | 0 | 0 | 0 | 0 | 4 | K | 0 | ROZPOCET | #REF! | 0 | 0 | 0 | 0 | 1 | #REF! | 4 | 1574
788 | K | 5911021020 | Výměna jazyka a opornice výhybky jednoduché s dvěma hákovými závěry soustavy S49 Poznámka: 1. V cenách jsou započteny náklady na zřízení nebo demontáž prozatímních styků, demontáž upevňovadel, závěrů a dílů, výměnu a montáž dílů, úpravu pryžových podložek a dilatačních spár, montáž závěrů a upevňovadel, seřízení závěrů, provedení západkové zkoušky a ošetření součástí mazivem. 2. V cenách nejsou započteny náklady na dodávku dílů, dělení kolejnic, zřízení svaru, demontáž a montáž opěrek a styků. | m | 50 | Sborník UOŽI 01 2025 | základní | 0.69 | 34.5 | 0 | 0 | 0 | 0 | 4 | K | 0 | ROZPOCET | #REF! | 0 | 0 | 0 | 0 | 1 | #REF! | 4 | 1576
789 | K | 5911021030 | Výměna jazyka a opornice výhybky jednoduché s dvěma hákovými závěry soustavy T Poznámka: 1. V cenách jsou započteny náklady na zřízení nebo demontáž prozatímních styků, demontáž upevňovadel, závěrů a dílů, výměnu a montáž dílů, úpravu pryžových podložek a dilatačních spár, montáž závěrů a upevňovadel, seřízení závěrů, provedení západkové zkoušky a ošetření součástí mazivem. 2. V cenách nejsou započteny náklady na dodávku dílů, dělení kolejnic, zřízení svaru, demontáž a montáž opěrek a styků. | m | 50 | Sborník UOŽI 01 2025 | základní | 0.69 | 34.5 | 0 | 0 | 0 | 0 | 4 | K | 0 | ROZPOCET | #REF! | 0 | 0 | 0 | 0 | 1 | #REF! | 4 | 1578
790 | K | 5911023010 | Výměna jazyka výhybky jednoduché s dvěma hákovými závěry soustavy R65 Poznámka: 1. V cenách jsou započteny náklady na zřízení nebo demontáž prozatímních styků, demontáž upevňovadel, závěrů a dílů, výměnu a montáž dílů, úpravu pryžových podložek a dilatačních spár, montáž závěrů a upevňovadel, seřízení závěrů, provedení západkové zkoušky a ošetření součástí mazivem. 2. V cenách nejsou započteny náklady na dodávku dílů, dělení kolejnic, zřízení svaru, demontáž a montáž opěrek a styků. | m | 50 | Sborník UOŽI 01 2025 | základní | 0.575 | 28.75 | 0 | 0 | 0 | 0 | 4 | K | 0 | ROZPOCET | #REF! | 0 | 0 | 0 | 0 | 1 | #REF! | 4 | 1580
791 | K | 5911023020 | Výměna jazyka výhybky jednoduché s dvěma hákovými závěry soustavy S49 Poznámka: 1. V cenách jsou započteny náklady na zřízení nebo demontáž prozatímních styků, demontáž upevňovadel, závěrů a dílů, výměnu a montáž dílů, úpravu pryžových podložek a dilatačních spár, montáž závěrů a upevňovadel, seřízení závěrů, provedení západkové zkoušky a ošetření součástí mazivem. 2. V cenách nejsou započteny náklady na dodávku dílů, dělení kolejnic, zřízení svaru, demontáž a montáž opěrek a styků. | m | 50 | Sborník UOŽI 01 2025 | základní | 0.518 | 25.9 | 0 | 0 | 0 | 0 | 4 | K | 0 | ROZPOCET | #REF! | 0 | 0 | 0 | 0 | 1 | #REF! | 4 | 1582
792 | K | 5911023030 | Výměna jazyka výhybky jednoduché s dvěma hákovými závěry soustavy T Poznámka: 1. V cenách jsou započteny náklady na zřízení nebo demontáž prozatímních styků, demontáž upevňovadel, závěrů a dílů, výměnu a montáž dílů, úpravu pryžových podložek a dilatačních spár, montáž závěrů a upevňovadel, seřízení závěrů, provedení západkové zkoušky a ošetření součástí mazivem. 2. V cenách nejsou započteny náklady na dodávku dílů, dělení kolejnic, zřízení svaru, demontáž a montáž opěrek a styků. | m | 50 | Sborník UOŽI 01 2025 | základní | 0.518 | 25.9 | 0 | 0 | 0 | 0 | 4 | K | 0 | ROZPOCET | #REF! | 0 | 0 | 0 | 0 | 1 | #REF! | 4 | 1584
793 | K | 5911025010 | Zřízení krytých odvodňovacích zařízení potrubí trativodu Poznámka: 1. V cenách jsou započteny náklady na zřízení podkladní vrstvy, uložení, obsypání a zásyp zařízení podle vzorového listu a rozprostření výzisku na terén nebo naložení na dopravní prostředek. 2. V cenách nejsou obsaženy náklady na provedení výkopku, ruční dočištění a dodávku materiálu. | m | 50 | Sborník UOŽI 01 2025 | základní | 0.81 | 40.5 | 0 | 0 | 0 | 0 | 4 | K | 0 | ROZPOCET | #REF! | 0 | 0 | 0 | 0 | 1 | #REF! | 4 | 1586
794 | K | 5911025020 | Zřízení krytých odvodňovacích zařízení šachty trativodu Poznámka: 1. V cenách jsou započteny náklady na zřízení podkladní vrstvy, uložení, obsypání a zásyp zařízení podle vzorového listu a rozprostření výzisku na terén nebo naložení na dopravní prostředek. 2. V cenách nejsou obsaženy náklady na provedení výkopku, ruční dočištění a dodávku materiálu. | m | 50 | Sborník UOŽI 01 2025 | základní | 1.17 | 58.5 | 0 | 0 | 0 | 0 | 4 | K | 0 | ROZPOCET | #REF! | 0 | 0 | 0 | 0 | 1 | #REF! | 4 | 1588
795 | K | 5911025030 | Zřízení krytých odvodňovacích zařízení svodného potrubí Poznámka: 1. V cenách jsou započteny náklady na zřízení podkladní vrstvy, uložení, obsypání a zásyp zařízení podle vzorového listu a rozprostření výzisku na terén nebo naložení na dopravní prostředek. 2. V cenách nejsou obsaženy náklady na provedení výkopku, ruční dočištění a dodávku materiálu. | m | 50 | Sborník UOŽI 01 2025 | základní | 1.13 | 56.5 | 0 | 0 | 0 | 0 | 4 | K | 0 | ROZPOCET | #REF! | 0 | 0 | 0 | 0 | 1 | #REF! | 4 | 1590
796 | K | 5911027010 | Výměna jazyků a opornic výhybky jednoduché s jedním čelisťovým závěrem soustavy UIC60 Poznámka: 1. V cenách jsou započteny náklady na zřízení nebo demontáž prozatímních styků, demontáž upevňovadel, závěru a dílů, výměnu a montáž dílů, úpravu pryžových podložek a dilatačních spár, montáž závěru a upevňovadel, seřízení závěrů, provedení západkové zkoušky a ošetření součástí mazivem. 2. V cenách nejsou započteny náklady na dodávku dílů, dělení kolejnic, zřízení svaru, demontáž a montáž opěrek a styků. | m | 50 | Sborník UOŽI 01 2025 | základní | 0.817 | 40.85 | 0 | 0 | 0 | 0 | 4 | K | 0 | ROZPOCET | #REF! | 0 | 0 | 0 | 0 | 1 | #REF! | 4 | 1592
797 | K | 5911027020 | Výměna jazyků a opornic výhybky jednoduché s jedním čelisťovým závěrem soustavy R65 Poznámka: 1. V cenách jsou započteny náklady na zřízení nebo demontáž prozatímních styků, demontáž upevňovadel, závěru a dílů, výměnu a montáž dílů, úpravu pryžových podložek a dilatačních spár, montáž závěru a upevňovadel, seřízení závěrů, provedení západkové zkoušky a ošetření součástí mazivem. 2. V cenách nejsou započteny náklady na dodávku dílů, dělení kolejnic, zřízení svaru, demontáž a montáž opěrek a styků. | m | 50 | Sborník UOŽI 01 2025 | základní | 0.817 | 40.85 | 0 | 0 | 0 | 0 | 4 | K | 0 | ROZPOCET | #REF! | 0 | 0 | 0 | 0 | 1 | #REF! | 4 | 1594
798 | K | 5911027030 | Výměna jazyků a opornic výhybky jednoduché s jedním čelisťovým závěrem soustavy S49 Poznámka: 1. V cenách jsou započteny náklady na zřízení nebo demontáž prozatímních styků, demontáž upevňovadel, závěru a dílů, výměnu a montáž dílů, úpravu pryžových podložek a dilatačních spár, montáž závěru a upevňovadel, seřízení závěrů, provedení západkové zkoušky a ošetření součástí mazivem. 2. V cenách nejsou započteny náklady na dodávku dílů, dělení kolejnic, zřízení svaru, demontáž a montáž opěrek a styků. | m | 100 | Sborník UOŽI 01 2025 | základní | 0.736 | 73.6 | 0 | 0 | 0 | 0 | 4 | K | 0 | ROZPOCET | #REF! | 0 | 0 | 0 | 0 | 1 | #REF! | 4 | 1596
799 | K | 5911027040 | Výměna jazyků a opornic výhybky jednoduché s jedním čelisťovým závěrem soustavy T Poznámka: 1. V cenách jsou započteny náklady na zřízení nebo demontáž prozatímních styků, demontáž upevňovadel, závěru a dílů, výměnu a montáž dílů, úpravu pryžových podložek a dilatačních spár, montáž závěru a upevňovadel, seřízení závěrů, provedení západkové zkoušky a ošetření součástí mazivem. 2. V cenách nejsou započteny náklady na dodávku dílů, dělení kolejnic, zřízení svaru, demontáž a montáž opěrek a styků. | m | 50 | Sborník UOŽI 01 2025 | základní | 0.736 | 36.8 | 0 | 0 | 0 | 0 | 4 | K | 0 | ROZPOCET | #REF! | 0 | 0 | 0 | 0 | 1 | #REF! | 4 | 1598
800 | K | 5911029010 | Výměna jazyka a opornice výhybky jednoduché s jedním čelisťovým závěrem soustavy UIC60 Poznámka: 1. V cenách jsou započteny náklady na zřízení nebo demontáž prozatímních styků, demontáž upevňovadel, závěru a dílů, výměnu a montáž dílů, úpravu pryžových podložek a dilatačních spár, montáž závěru a upevňovadel, seřízení závěrů, provedení západkové zkoušky a ošetření součástí mazivem. 2. V cenách nejsou započteny náklady na dodávku dílů, dělení kolejnic, zřízení svaru, demontáž a montáž opěrek a styků. | m | 50 | Sborník UOŽI 01 2025 | základní | 0.771 | 38.55 | 0 | 0 | 0 | 0 | 4 | K | 0 | ROZPOCET | #REF! | 0 | 0 | 0 | 0 | 1 | #REF! | 4 | 1600
801 | K | 5911029020 | Výměna jazyka a opornice výhybky jednoduché s jedním čelisťovým závěrem soustavy R65 Poznámka: 1. V cenách jsou započteny náklady na zřízení nebo demontáž prozatímních styků, demontáž upevňovadel, závěru a dílů, výměnu a montáž dílů, úpravu pryžových podložek a dilatačních spár, montáž závěru a upevňovadel, seřízení závěrů, provedení západkové zkoušky a ošetření součástí mazivem. 2. V cenách nejsou započteny náklady na dodávku dílů, dělení kolejnic, zřízení svaru, demontáž a montáž opěrek a styků. | m | 50 | Sborník UOŽI 01 2025 | základní | 0.771 | 38.55 | 0 | 0 | 0 | 0 | 4 | K | 0 | ROZPOCET | #REF! | 0 | 0 | 0 | 0 | 1 | #REF! | 4 | 1602
802 | K | 5911029030 | Výměna jazyka a opornice výhybky jednoduché s jedním čelisťovým závěrem soustavy S49 Poznámka: 1. V cenách jsou započteny náklady na zřízení nebo demontáž prozatímních styků, demontáž upevňovadel, závěru a dílů, výměnu a montáž dílů, úpravu pryžových podložek a dilatačních spár, montáž závěru a upevňovadel, seřízení závěrů, provedení západkové zkoušky a ošetření součástí mazivem. 2. V cenách nejsou započteny náklady na dodávku dílů, dělení kolejnic, zřízení svaru, demontáž a montáž opěrek a styků. | m | 50 | Sborník UOŽI 01 2025 | základní | 0.702 | 35.1 | 0 | 0 | 0 | 0 | 4 | K | 0 | ROZPOCET | #REF! | 0 | 0 | 0 | 0 | 1 | #REF! | 4 | 1604
803 | K | 5911029040 | Výměna jazyka a opornice výhybky jednoduché s jedním čelisťovým závěrem soustavy T Poznámka: 1. V cenách jsou započteny náklady na zřízení nebo demontáž prozatímních styků, demontáž upevňovadel, závěru a dílů, výměnu a montáž dílů, úpravu pryžových podložek a dilatačních spár, montáž závěru a upevňovadel, seřízení závěrů, provedení západkové zkoušky a ošetření součástí mazivem. 2. V cenách nejsou započteny náklady na dodávku dílů, dělení kolejnic, zřízení svaru, demontáž a montáž opěrek a styků. | m | 50 | Sborník UOŽI 01 2025 | základní | 0.702 | 35.1 | 0 | 0 | 0 | 0 | 4 | K | 0 | ROZPOCET | #REF! | 0 | 0 | 0 | 0 | 1 | #REF! | 4 | 1606
804 | K | 5911031010 | Výměna jazyka výhybky jednoduché s jedním čelisťovým závěrem soustavy UIC60 Poznámka: 1. V cenách jsou započteny náklady na zřízení nebo demontáž prozatímních styků, demontáž upevňovadel, závěru a dílů, výměnu a montáž dílů, úpravu pryžových podložek a dilatačních spár, montáž závěru a upevňovadel, seřízení závěrů, provedení západkové zkoušky a ošetření součástí mazivem. 2. V cenách nejsou započteny náklady na dodávku dílů, dělení kolejnic, zřízení svaru, demontáž a montáž opěrek a styků. | m | 50 | Sborník UOŽI 01 2025 | základní | 0.587 | 29.35 | 0 | 0 | 0 | 0 | 4 | K | 0 | ROZPOCET | #REF! | 0 | 0 | 0 | 0 | 1 | #REF! | 4 | 1608
805 | K | 5911031020 | Výměna jazyka výhybky jednoduché s jedním čelisťovým závěrem soustavy R65 Poznámka: 1. V cenách jsou započteny náklady na zřízení nebo demontáž prozatímních styků, demontáž upevňovadel, závěru a dílů, výměnu a montáž dílů, úpravu pryžových podložek a dilatačních spár, montáž závěru a upevňovadel, seřízení závěrů, provedení západkové zkoušky a ošetření součástí mazivem. 2. V cenách nejsou započteny náklady na dodávku dílů, dělení kolejnic, zřízení svaru, demontáž a montáž opěrek a styků. | m | 50 | Sborník UOŽI 01 2025 | základní | 0.587 | 29.35 | 0 | 0 | 0 | 0 | 4 | K | 0 | ROZPOCET | #REF! | 0 | 0 | 0 | 0 | 1 | #REF! | 4 | 1610
806 | K | 5911031030 | Výměna jazyka výhybky jednoduché s jedním čelisťovým závěrem soustavy S49 Poznámka: 1. V cenách jsou započteny náklady na zřízení nebo demontáž prozatímních styků, demontáž upevňovadel, závěru a dílů, výměnu a montáž dílů, úpravu pryžových podložek a dilatačních spár, montáž závěru a upevňovadel, seřízení závěrů, provedení západkové zkoušky a ošetření součástí mazivem. 2. V cenách nejsou započteny náklady na dodávku dílů, dělení kolejnic, zřízení svaru, demontáž a montáž opěrek a styků. | m | 50 | Sborník UOŽI 01 2025 | základní | 0.529 | 26.45 | 0 | 0 | 0 | 0 | 4 | K | 0 | ROZPOCET | #REF! | 0 | 0 | 0 | 0 | 1 | #REF! | 4 | 1612
807 | K | 5911031040 | Výměna jazyka výhybky jednoduché s jedním čelisťovým závěrem soustavy T Poznámka: 1. V cenách jsou započteny náklady na zřízení nebo demontáž prozatímních styků, demontáž upevňovadel, závěru a dílů, výměnu a montáž dílů, úpravu pryžových podložek a dilatačních spár, montáž závěru a upevňovadel, seřízení závěrů, provedení západkové zkoušky a ošetření součástí mazivem. 2. V cenách nejsou započteny náklady na dodávku dílů, dělení kolejnic, zřízení svaru, demontáž a montáž opěrek a styků. | m | 50 | Sborník UOŽI 01 2025 | základní | 0.529 | 26.45 | 0 | 0 | 0 | 0 | 4 | K | 0 | ROZPOCET | #REF! | 0 | 0 | 0 | 0 | 1 | #REF! | 4 | 1614
808 | K | 5911033010 | Výměna opornice výhybky jednoduché s jedním čelisťovým závěrem soustavy UIC60 Poznámka: 1. V cenách jsou započteny náklady na zřízení nebo demontáž prozatímních styků, demontáž upevňovadel, závěru a dílů, výměnu a montáž dílů, úpravu pryžových podložek a dilatačních spár, montáž závěru a upevňovadel, seřízení závěrů, provedení západkové zkoušky a ošetření součástí mazivem. 2. V cenách nejsou započteny náklady na dodávku dílů, dělení kolejnic, zřízení svaru, demontáž a montáž opěrek a styků. | m | 50 | Sborník UOŽI 01 2025 | základní | 0.817 | 40.85 | 0 | 0 | 0 | 0 | 4 | K | 0 | ROZPOCET | #REF! | 0 | 0 | 0 | 0 | 1 | #REF! | 4 | 1616
809 | K | 5911033020 | Výměna opornice výhybky jednoduché s jedním čelisťovým závěrem soustavy R65 Poznámka: 1. V cenách jsou započteny náklady na zřízení nebo demontáž prozatímních styků, demontáž upevňovadel, závěru a dílů, výměnu a montáž dílů, úpravu pryžových podložek a dilatačních spár, montáž závěru a upevňovadel, seřízení závěrů, provedení západkové zkoušky a ošetření součástí mazivem. 2. V cenách nejsou započteny náklady na dodávku dílů, dělení kolejnic, zřízení svaru, demontáž a montáž opěrek a styků. | m | 50 | Sborník UOŽI 01 2025 | základní | 0.817 | 40.85 | 0 | 0 | 0 | 0 | 4 | K | 0 | ROZPOCET | #REF! | 0 | 0 | 0 | 0 | 1 | #REF! | 4 | 1618
810 | K | 5911033030 | Výměna opornice výhybky jednoduché s jedním čelisťovým závěrem soustavy S49 Poznámka: 1. V cenách jsou započteny náklady na zřízení nebo demontáž prozatímních styků, demontáž upevňovadel, závěru a dílů, výměnu a montáž dílů, úpravu pryžových podložek a dilatačních spár, montáž závěru a upevňovadel, seřízení závěrů, provedení západkové zkoušky a ošetření součástí mazivem. 2. V cenách nejsou započteny náklady na dodávku dílů, dělení kolejnic, zřízení svaru, demontáž a montáž opěrek a styků. | m | 50 | Sborník UOŽI 01 2025 | základní | 0.759 | 37.95 | 0 | 0 | 0 | 0 | 4 | K | 0 | ROZPOCET | #REF! | 0 | 0 | 0 | 0 | 1 | #REF! | 4 | 1620
811 | K | 5911033040 | Výměna opornice výhybky jednoduché s jedním čelisťovým závěrem soustavy T Poznámka: 1. V cenách jsou započteny náklady na zřízení nebo demontáž prozatímních styků, demontáž upevňovadel, závěru a dílů, výměnu a montáž dílů, úpravu pryžových podložek a dilatačních spár, montáž závěru a upevňovadel, seřízení závěrů, provedení západkové zkoušky a ošetření součástí mazivem. 2. V cenách nejsou započteny náklady na dodávku dílů, dělení kolejnic, zřízení svaru, demontáž a montáž opěrek a styků. | m | 50 | Sborník UOŽI 01 2025 | základní | 0.759 | 37.95 | 0 | 0 | 0 | 0 | 4 | K | 0 | ROZPOCET | #REF! | 0 | 0 | 0 | 0 | 1 | #REF! | 4 | 1622
812 | K | 5911035010 | Výměna jazyků a opornic výhybky jednoduché s dvěma čelisťovými závěry soustavy UIC60 Poznámka: 1. V cenách jsou započteny náklady na zřízení nebo demontáž prozatímních styků, demontáž upevňovadel, závěrů a dílů, výměnu a montáž dílů, úpravu pryžových podložek a dilatačních spár, montáž závěrů a upevňovadel, seřízení závěrů, provedení západkové zkoušky a ošetření součástí mazivem. 2. V cenách nejsou započteny náklady na dodávku dílů, dělení kolejnic, zřízení svaru, demontáž a montáž opěrek a styků. | m | 50 | Sborník UOŽI 01 2025 | základní | 0.897 | 44.85 | 0 | 0 | 0 | 0 | 4 | K | 0 | ROZPOCET | #REF! | 0 | 0 | 0 | 0 | 1 | #REF! | 4 | 1624
813 | K | 5911035020 | Výměna jazyků a opornic výhybky jednoduché s dvěma čelisťovými závěry soustavy R65 Poznámka: 1. V cenách jsou započteny náklady na zřízení nebo demontáž prozatímních styků, demontáž upevňovadel, závěrů a dílů, výměnu a montáž dílů, úpravu pryžových podložek a dilatačních spár, montáž závěrů a upevňovadel, seřízení závěrů, provedení západkové zkoušky a ošetření součástí mazivem. 2. V cenách nejsou započteny náklady na dodávku dílů, dělení kolejnic, zřízení svaru, demontáž a montáž opěrek a styků. | m | 50 | Sborník UOŽI 01 2025 | základní | 0.897 | 44.85 | 0 | 0 | 0 | 0 | 4 | K | 0 | ROZPOCET | #REF! | 0 | 0 | 0 | 0 | 1 | #REF! | 4 | 1626
814 | K | 5911035030 | Výměna jazyků a opornic výhybky jednoduché s dvěma čelisťovými závěry soustavy S49 Poznámka: 1. V cenách jsou započteny náklady na zřízení nebo demontáž prozatímních styků, demontáž upevňovadel, závěrů a dílů, výměnu a montáž dílů, úpravu pryžových podložek a dilatačních spár, montáž závěrů a upevňovadel, seřízení závěrů, provedení západkové zkoušky a ošetření součástí mazivem. 2. V cenách nejsou započteny náklady na dodávku dílů, dělení kolejnic, zřízení svaru, demontáž a montáž opěrek a styků. | m | 50 | Sborník UOŽI 01 2025 | základní | 0.817 | 40.85 | 0 | 0 | 0 | 0 | 4 | K | 0 | ROZPOCET | #REF! | 0 | 0 | 0 | 0 | 1 | #REF! | 4 | 1628
815 | K | 5911035040 | Výměna jazyků a opornic výhybky jednoduché s dvěma čelisťovými závěry soustavy T Poznámka: 1. V cenách jsou započteny náklady na zřízení nebo demontáž prozatímních styků, demontáž upevňovadel, závěrů a dílů, výměnu a montáž dílů, úpravu pryžových podložek a dilatačních spár, montáž závěrů a upevňovadel, seřízení závěrů, provedení západkové zkoušky a ošetření součástí mazivem. 2. V cenách nejsou započteny náklady na dodávku dílů, dělení kolejnic, zřízení svaru, demontáž a montáž opěrek a styků. | m | 50 | Sborník UOŽI 01 2025 | základní | 0.817 | 40.85 | 0 | 0 | 0 | 0 | 4 | K | 0 | ROZPOCET | #REF! | 0 | 0 | 0 | 0 | 1 | #REF! | 4 | 1630
816 | K | 5911037010 | Výměna jazyka a opornice výhybky jednoduché s dvěma čelisťovými závěry soustavy UIC60 Poznámka: 1. V cenách jsou započteny náklady na zřízení nebo demontáž prozatímních styků, demontáž upevňovadel, závěrů a dílů, výměnu a montáž dílů, úpravu pryžových podložek a dilatačních spár, montáž závěrů a upevňovadel, seřízení závěrů, provedení západkové zkoušky a ošetření součástí mazivem. 2. V cenách nejsou započteny náklady na dodávku dílů, dělení kolejnic, zřízení svaru, demontáž a montáž opěrek a styků. | m | 50 | Sborník UOŽI 01 2025 | základní | 0.851 | 42.55 | 0 | 0 | 0 | 0 | 4 | K | 0 | ROZPOCET | #REF! | 0 | 0 | 0 | 0 | 1 | #REF! | 4 | 1632
817 | K | 5911037020 | Výměna jazyka a opornice výhybky jednoduché s dvěma čelisťovými závěry soustavy R65 Poznámka: 1. V cenách jsou započteny náklady na zřízení nebo demontáž prozatímních styků, demontáž upevňovadel, závěrů a dílů, výměnu a montáž dílů, úpravu pryžových podložek a dilatačních spár, montáž závěrů a upevňovadel, seřízení závěrů, provedení západkové zkoušky a ošetření součástí mazivem. 2. V cenách nejsou započteny náklady na dodávku dílů, dělení kolejnic, zřízení svaru, demontáž a montáž opěrek a styků. | m | 50 | Sborník UOŽI 01 2025 | základní | 0.851 | 42.55 | 0 | 0 | 0 | 0 | 4 | K | 0 | ROZPOCET | #REF! | 0 | 0 | 0 | 0 | 1 | #REF! | 4 | 1634
818 | K | 5911037030 | Výměna jazyka a opornice výhybky jednoduché s dvěma čelisťovými závěry soustavy S49 Poznámka: 1. V cenách jsou započteny náklady na zřízení nebo demontáž prozatímních styků, demontáž upevňovadel, závěrů a dílů, výměnu a montáž dílů, úpravu pryžových podložek a dilatačních spár, montáž závěrů a upevňovadel, seřízení závěrů, provedení západkové zkoušky a ošetření součástí mazivem. 2. V cenách nejsou započteny náklady na dodávku dílů, dělení kolejnic, zřízení svaru, demontáž a montáž opěrek a styků. | m | 50 | Sborník UOŽI 01 2025 | základní | 0.771 | 38.55 | 0 | 0 | 0 | 0 | 4 | K | 0 | ROZPOCET | #REF! | 0 | 0 | 0 | 0 | 1 | #REF! | 4 | 1636
819 | K | 5911037040 | Výměna jazyka a opornice výhybky jednoduché s dvěma čelisťovými závěry soustavy T Poznámka: 1. V cenách jsou započteny náklady na zřízení nebo demontáž prozatímních styků, demontáž upevňovadel, závěrů a dílů, výměnu a montáž dílů, úpravu pryžových podložek a dilatačních spár, montáž závěrů a upevňovadel, seřízení závěrů, provedení západkové zkoušky a ošetření součástí mazivem. 2. V cenách nejsou započteny náklady na dodávku dílů, dělení kolejnic, zřízení svaru, demontáž a montáž opěrek a styků. | m | 50 | Sborník UOŽI 01 2025 | základní | 0.771 | 38.55 | 0 | 0 | 0 | 0 | 4 | K | 0 | ROZPOCET | #REF! | 0 | 0 | 0 | 0 | 1 | #REF! | 4 | 1638
820 | K | 5911039010 | Výměna jazyka výhybky jednoduché s dvěma čelisťovými závěry soustavy UIC60 Poznámka: 1. V cenách jsou započteny náklady na zřízení nebo demontáž prozatímních styků, demontáž upevňovadel, závěrů a dílů, výměnu a montáž dílů, úpravu pryžových podložek a dilatačních spár, montáž závěrů a upevňovadel, seřízení závěrů, provedení západkové zkoušky a ošetření součástí mazivem. 2. V cenách nejsou započteny náklady na dodávku dílů, dělení kolejnic, zřízení svaru, demontáž a montáž opěrek a styků. | m | 50 | Sborník UOŽI 01 2025 | základní | 0.644 | 32.2 | 0 | 0 | 0 | 0 | 4 | K | 0 | ROZPOCET | #REF! | 0 | 0 | 0 | 0 | 1 | #REF! | 4 | 1640
821 | K | 5911039020 | Výměna jazyka výhybky jednoduché s dvěma čelisťovými závěry soustavy R65 Poznámka: 1. V cenách jsou započteny náklady na zřízení nebo demontáž prozatímních styků, demontáž upevňovadel, závěrů a dílů, výměnu a montáž dílů, úpravu pryžových podložek a dilatačních spár, montáž závěrů a upevňovadel, seřízení závěrů, provedení západkové zkoušky a ošetření součástí mazivem. 2. V cenách nejsou započteny náklady na dodávku dílů, dělení kolejnic, zřízení svaru, demontáž a montáž opěrek a styků. | m | 50 | Sborník UOŽI 01 2025 | základní | 0.644 | 32.2 | 0 | 0 | 0 | 0 | 4 | K | 0 | ROZPOCET | #REF! | 0 | 0 | 0 | 0 | 1 | #REF! | 4 | 1642
822 | K | 5911039030 | Výměna jazyka výhybky jednoduché s dvěma čelisťovými závěry soustavy S49 Poznámka: 1. V cenách jsou započteny náklady na zřízení nebo demontáž prozatímních styků, demontáž upevňovadel, závěrů a dílů, výměnu a montáž dílů, úpravu pryžových podložek a dilatačních spár, montáž závěrů a upevňovadel, seřízení závěrů, provedení západkové zkoušky a ošetření součástí mazivem. 2. V cenách nejsou započteny náklady na dodávku dílů, dělení kolejnic, zřízení svaru, demontáž a montáž opěrek a styků. | m | 50 | Sborník UOŽI 01 2025 | základní | 0.575 | 28.75 | 0 | 0 | 0 | 0 | 4 | K | 0 | ROZPOCET | #REF! | 0 | 0 | 0 | 0 | 1 | #REF! | 4 | 1644
823 | K | 5911039040 | Výměna jazyka výhybky jednoduché s dvěma čelisťovými závěry soustavy T Poznámka: 1. V cenách jsou započteny náklady na zřízení nebo demontáž prozatímních styků, demontáž upevňovadel, závěrů a dílů, výměnu a montáž dílů, úpravu pryžových podložek a dilatačních spár, montáž závěrů a upevňovadel, seřízení závěrů, provedení západkové zkoušky a ošetření součástí mazivem. 2. V cenách nejsou započteny náklady na dodávku dílů, dělení kolejnic, zřízení svaru, demontáž a montáž opěrek a styků. | m | 50 | Sborník UOŽI 01 2025 | základní | 0.575 | 28.75 | 0 | 0 | 0 | 0 | 4 | K | 0 | ROZPOCET | #REF! | 0 | 0 | 0 | 0 | 1 | #REF! | 4 | 1646
824 | K | 5911041010 | Výměna opornice výhybky jednoduché s dvěma čelisťovými závěry soustavy UIC60 Poznámka: 1. V cenách jsou započteny náklady na zřízení nebo demontáž prozatímních styků, demontáž upevňovadel, závěrů a dílů, výměnu a montáž dílů, úpravu pryžových podložek a dilatačních spár, montáž závěrů a upevňovadel, seřízení závěrů, provedení západkové zkoušky a ošetření součástí mazivem. 2. V cenách nejsou započteny náklady na dodávku dílů, dělení kolejnic, zřízení svaru, demontáž a montáž opěrek a styků. | m | 50 | Sborník UOŽI 01 2025 | základní | 0.897 | 44.85 | 0 | 0 | 0 | 0 | 4 | K | 0 | ROZPOCET | #REF! | 0 | 0 | 0 | 0 | 1 | #REF! | 4 | 1648
825 | K | 5911041020 | Výměna opornice výhybky jednoduché s dvěma čelisťovými závěry soustavy R65 Poznámka: 1. V cenách jsou započteny náklady na zřízení nebo demontáž prozatímních styků, demontáž upevňovadel, závěrů a dílů, výměnu a montáž dílů, úpravu pryžových podložek a dilatačních spár, montáž závěrů a upevňovadel, seřízení závěrů, provedení západkové zkoušky a ošetření součástí mazivem. 2. V cenách nejsou započteny náklady na dodávku dílů, dělení kolejnic, zřízení svaru, demontáž a montáž opěrek a styků. | m | 50 | Sborník UOŽI 01 2025 | základní | 0.897 | 44.85 | 0 | 0 | 0 | 0 | 4 | K | 0 | ROZPOCET | #REF! | 0 | 0 | 0 | 0 | 1 | #REF! | 4 | 1650
826 | K | 5911041030 | Výměna opornice výhybky jednoduché s dvěma čelisťovými závěry soustavy S49 Poznámka: 1. V cenách jsou započteny náklady na zřízení nebo demontáž prozatímních styků, demontáž upevňovadel, závěrů a dílů, výměnu a montáž dílů, úpravu pryžových podložek a dilatačních spár, montáž závěrů a upevňovadel, seřízení závěrů, provedení západkové zkoušky a ošetření součástí mazivem. 2. V cenách nejsou započteny náklady na dodávku dílů, dělení kolejnic, zřízení svaru, demontáž a montáž opěrek a styků. | m | 50 | Sborník UOŽI 01 2025 | základní | 0.84 | 42 | 0 | 0 | 0 | 0 | 4 | K | 0 | ROZPOCET | #REF! | 0 | 0 | 0 | 0 | 1 | #REF! | 4 | 1652
827 | K | 5911041040 | Výměna opornice výhybky jednoduché s dvěma čelisťovými závěry soustavy T Poznámka: 1. V cenách jsou započteny náklady na zřízení nebo demontáž prozatímních styků, demontáž upevňovadel, závěrů a dílů, výměnu a montáž dílů, úpravu pryžových podložek a dilatačních spár, montáž závěrů a upevňovadel, seřízení závěrů, provedení západkové zkoušky a ošetření součástí mazivem. 2. V cenách nejsou započteny náklady na dodávku dílů, dělení kolejnic, zřízení svaru, demontáž a montáž opěrek a styků. | m | 50 | Sborník UOŽI 01 2025 | základní | 0.84 | 42 | 0 | 0 | 0 | 0 | 4 | K | 0 | ROZPOCET | #REF! | 0 | 0 | 0 | 0 | 1 | #REF! | 4 | 1654
828 | K | 5911043010 | Výměna jazyků a opornic výhybky jednoduché s třemi čelisťovými závěry soustavy UIC60 Poznámka: 1. V cenách jsou započteny náklady na zřízení nebo demontáž prozatímních styků, demontáž upevňovadel, závěrů a dílů, výměnu a montáž dílů, úpravu pryžových podložek a dilatačních spár, montáž závěrů a upevňovadel, seřízení závěrů, provedení západkové zkoušky a ošetření součástí mazivem. 2. V cenách nejsou započteny náklady na dodávku dílů, dělení kolejnic, zřízení svaru, demontáž a montáž opěrek a styků. | m | 50 | Sborník UOŽI 01 2025 | základní | 0.909 | 45.45 | 0 | 0 | 0 | 0 | 4 | K | 0 | ROZPOCET | #REF! | 0 | 0 | 0 | 0 | 1 | #REF! | 4 | 1656
829 | K | 5911043020 | Výměna jazyků a opornic výhybky jednoduché s třemi čelisťovými závěry soustavy S49 Poznámka: 1. V cenách jsou započteny náklady na zřízení nebo demontáž prozatímních styků, demontáž upevňovadel, závěrů a dílů, výměnu a montáž dílů, úpravu pryžových podložek a dilatačních spár, montáž závěrů a upevňovadel, seřízení závěrů, provedení západkové zkoušky a ošetření součástí mazivem. 2. V cenách nejsou započteny náklady na dodávku dílů, dělení kolejnic, zřízení svaru, demontáž a montáž opěrek a styků. | m | 50 | Sborník UOŽI 01 2025 | základní | 0.828 | 41.4 | 0 | 0 | 0 | 0 | 4 | K | 0 | ROZPOCET | #REF! | 0 | 0 | 0 | 0 | 1 | #REF! | 4 | 1658
830 | K | 5911045010 | Výměna jazyka a opornice výhybky jednoduché s třemi čelisťovými závěry soustavy UIC60 Poznámka: 1. V cenách jsou započteny náklady na zřízení nebo demontáž prozatímních styků, demontáž upevňovadel, závěrů a dílů, výměnu a montáž dílů, úpravu pryžových podložek a dilatačních spár, montáž závěrů a upevňovadel, seřízení závěrů, provedení západkové zkoušky a ošetření součástí mazivem. 2. V cenách nejsou započteny náklady na dodávku dílů, dělení kolejnic, zřízení svaru, demontáž a montáž opěrek a styků. | m | 50 | Sborník UOŽI 01 2025 | základní | 0.863 | 43.15 | 0 | 0 | 0 | 0 | 4 | K | 0 | ROZPOCET | #REF! | 0 | 0 | 0 | 0 | 1 | #REF! | 4 | 1660
831 | K | 5911045020 | Výměna jazyka a opornice výhybky jednoduché s třemi čelisťovými závěry soustavy S49 Poznámka: 1. V cenách jsou započteny náklady na zřízení nebo demontáž prozatímních styků, demontáž upevňovadel, závěrů a dílů, výměnu a montáž dílů, úpravu pryžových podložek a dilatačních spár, montáž závěrů a upevňovadel, seřízení závěrů, provedení západkové zkoušky a ošetření součástí mazivem. 2. V cenách nejsou započteny náklady na dodávku dílů, dělení kolejnic, zřízení svaru, demontáž a montáž opěrek a styků. | m | 50 | Sborník UOŽI 01 2025 | základní | 0.794 | 39.7 | 0 | 0 | 0 | 0 | 4 | K | 0 | ROZPOCET | #REF! | 0 | 0 | 0 | 0 | 1 | #REF! | 4 | 1662
832 | K | 5911047010 | Výměna jazyka výhybky jednoduché s třemi čelisťovými závěry soustavy UIC60 Poznámka: 1. V cenách jsou započteny náklady na zřízení nebo demontáž prozatímních styků, demontáž upevňovadel, závěrů a dílů, výměnu a montáž dílů, úpravu pryžových podložek a dilatačních spár, montáž závěrů a upevňovadel, seřízení závěrů, provedení západkové zkoušky a ošetření součástí mazivem. 2. V cenách nejsou započteny náklady na dodávku dílů, dělení kolejnic, zřízení svaru, demontáž a montáž opěrek a styků. | m | 50 | Sborník UOŽI 01 2025 | základní | 0.656 | 32.8 | 0 | 0 | 0 | 0 | 4 | K | 0 | ROZPOCET | #REF! | 0 | 0 | 0 | 0 | 1 | #REF! | 4 | 1664
833 | K | 5911047020 | Výměna jazyka výhybky jednoduché s třemi čelisťovými závěry soustavy S49 Poznámka: 1. V cenách jsou započteny náklady na zřízení nebo demontáž prozatímních styků, demontáž upevňovadel, závěrů a dílů, výměnu a montáž dílů, úpravu pryžových podložek a dilatačních spár, montáž závěrů a upevňovadel, seřízení závěrů, provedení západkové zkoušky a ošetření součástí mazivem. 2. V cenách nejsou započteny náklady na dodávku dílů, dělení kolejnic, zřízení svaru, demontáž a montáž opěrek a styků. | m | 50 | Sborník UOŽI 01 2025 | základní | 0.587 | 29.35 | 0 | 0 | 0 | 0 | 4 | K | 0 | ROZPOCET | #REF! | 0 | 0 | 0 | 0 | 1 | #REF! | 4 | 1666
834 | K | 5911049010 | Výměna opornice výhybky jednoduché s třemi čelisťovými závěry soustavy UIC60 Poznámka: 1. V cenách jsou započteny náklady na zřízení nebo demontáž prozatímních styků, demontáž upevňovadel, závěrů a dílů, výměnu a montáž dílů, úpravu pryžových podložek a dilatačních spár, montáž závěrů a upevňovadel, seřízení závěrů, provedení západkové zkoušky a ošetření součástí mazivem. 2. V cenách nejsou započteny náklady na dodávku dílů, dělení kolejnic, zřízení svaru, demontáž a montáž opěrek a styků. | m | 50 | Sborník UOŽI 01 2025 | základní | 0.92 | 46 | 0 | 0 | 0 | 0 | 4 | K | 0 | ROZPOCET | #REF! | 0 | 0 | 0 | 0 | 1 | #REF! | 4 | 1668
835 | K | 5911049020 | Výměna opornice výhybky jednoduché s třemi čelisťovými závěry soustavy S49 Poznámka: 1. V cenách jsou započteny náklady na zřízení nebo demontáž prozatímních styků, demontáž upevňovadel, závěrů a dílů, výměnu a montáž dílů, úpravu pryžových podložek a dilatačních spár, montáž závěrů a upevňovadel, seřízení závěrů, provedení západkové zkoušky a ošetření součástí mazivem. 2. V cenách nejsou započteny náklady na dodávku dílů, dělení kolejnic, zřízení svaru, demontáž a montáž opěrek a styků. | m | 50 | Sborník UOŽI 01 2025 | základní | 0.851 | 42.55 | 0 | 0 | 0 | 0 | 4 | K | 0 | ROZPOCET | #REF! | 0 | 0 | 0 | 0 | 1 | #REF! | 4 | 1670
836 | K | 5911113010 | Výměna srdcovky jednoduché montované z kolejnic soustavy R65 Poznámka: 1. V cenách jsou započteny náklady na zřízení a demontáž prozatímních styků, montáž dílu a upevňovadel, ošetření součástí mazivem a provedení západkové zkoušky. 2. V cenách nejsou obsaženy náklady na dodávku materiálu, dělení kolejnic, zřízení svaru, demontáž a montáž styků. | kus | 20 | Sborník UOŽI 01 2025 | základní | 10.01 | 200.2 | 0 | 0 | 0 | 0 | 4 | K | 0 | ROZPOCET | #REF! | 0 | 0 | 0 | 0 | 1 | #REF! | 4 | 1672
837 | K | 5911113020 | Výměna srdcovky jednoduché montované z kolejnic soustavy S49 Poznámka: 1. V cenách jsou započteny náklady na zřízení a demontáž prozatímních styků, montáž dílu a upevňovadel, ošetření součástí mazivem a provedení západkové zkoušky. 2. V cenách nejsou obsaženy náklady na dodávku materiálu, dělení kolejnic, zřízení svaru, demontáž a montáž styků. | kus | 20 | Sborník UOŽI 01 2025 | základní | 9.52 | 190.4 | 0 | 0 | 0 | 0 | 4 | K | 0 | ROZPOCET | #REF! | 0 | 0 | 0 | 0 | 1 | #REF! | 4 | 1674
838 | K | 5911113030 | Výměna srdcovky jednoduché montované z kolejnic soustavy T Poznámka: 1. V cenách jsou započteny náklady na zřízení a demontáž prozatímních styků, montáž dílu a upevňovadel, ošetření součástí mazivem a provedení západkové zkoušky. 2. V cenách nejsou obsaženy náklady na dodávku materiálu, dělení kolejnic, zřízení svaru, demontáž a montáž styků. | kus | 10 | Sborník UOŽI 01 2025 | základní | 9.52 | 95.2 | 0 | 0 | 0 | 0 | 4 | K | 0 | ROZPOCET | #REF! | 0 | 0 | 0 | 0 | 1 | #REF! | 4 | 1676
839 | K | 5911113040 | Výměna srdcovky jednoduché montované z kolejnic soustavy A Poznámka: 1. V cenách jsou započteny náklady na zřízení a demontáž prozatímních styků, montáž dílu a upevňovadel, ošetření součástí mazivem a provedení západkové zkoušky. 2. V cenách nejsou obsaženy náklady na dodávku materiálu, dělení kolejnic, zřízení svaru, demontáž a montáž styků. | kus | 10 | Sborník UOŽI 01 2025 | základní | 9.1 | 91 | 0 | 0 | 0 | 0 | 4 | K | 0 | ROZPOCET | #REF! | 0 | 0 | 0 | 0 | 1 | #REF! | 4 | 1678
840 | K | 5911113110 | Výměna srdcovky jednoduché svařované (SK) soustavy UIC60 Poznámka: 1. V cenách jsou započteny náklady na zřízení a demontáž prozatímních styků, montáž dílu a upevňovadel, ošetření součástí mazivem a provedení západkové zkoušky. 2. V cenách nejsou obsaženy náklady na dodávku materiálu, dělení kolejnic, zřízení svaru, demontáž a montáž styků. | kus | 10 | Sborník UOŽI 01 2025 | základní | 9.96 | 99.6 | 0 | 0 | 0 | 0 | 4 | K | 0 | ROZPOCET | #REF! | 0 | 0 | 0 | 0 | 1 | #REF! | 4 | 1680
841 | K | 5911113120 | Výměna srdcovky jednoduché svařované (SK) soustavy R65 Poznámka: 1. V cenách jsou započteny náklady na zřízení a demontáž prozatímních styků, montáž dílu a upevňovadel, ošetření součástí mazivem a provedení západkové zkoušky. 2. V cenách nejsou obsaženy náklady na dodávku materiálu, dělení kolejnic, zřízení svaru, demontáž a montáž styků. | kus | 10 | Sborník UOŽI 01 2025 | základní | 9.96 | 99.6 | 0 | 0 | 0 | 0 | 4 | K | 0 | ROZPOCET | #REF! | 0 | 0 | 0 | 0 | 1 | #REF! | 4 | 1682
842 | K | 5911113130 | Výměna srdcovky jednoduché svařované (SK) soustavy S49. Poznámka: 1. V cenách jsou započteny náklady na zřízení a demontáž prozatímních styků, montáž dílu a upevňovadel, ošetření součástí mazivem a provedení západkové zkoušky. 2. V cenách nejsou obsaženy náklady na dodávku materiálu, dělení kolejnic, zřízení svaru, demontáž a montáž styků. | kus | 10 | Sborník UOŽI 01 2025 | základní | 0 | 0 | 0 | 0 | 0 | 0 | 4 | K | 0 | ROZPOCET | #REF! | 0 | 0 | 0 | 0 | 1 | #REF! | 4 | 1684
843 | K | 5911113210 | Výměna srdcovky jednoduché z částmi z odlévané oceli (ZMB) soustavy UIC60 Poznámka: 1. V cenách jsou započteny náklady na zřízení a demontáž prozatímních styků, montáž dílu a upevňovadel, ošetření součástí mazivem a provedení západkové zkoušky. 2. V cenách nejsou obsaženy náklady na dodávku materiálu, dělení kolejnic, zřízení svaru, demontáž a montáž styků. | kus | 2 | Sborník UOŽI 01 2025 | základní | 9.96 | 19.92 | 0 | 0 | 0 | 0 | 4 | K | 0 | ROZPOCET | #REF! | 0 | 0 | 0 | 0 | 1 | #REF! | 4 | 1686
844 | K | 5911113310 | Výměna srdcovky jednoduché lité (ZPT) soustavy UIC60 za stejný typ bez výměny podkladnic Poznámka: 1. V cenách jsou započteny náklady na zřízení a demontáž prozatímních styků, montáž dílu a upevňovadel, ošetření součástí mazivem a provedení západkové zkoušky. 2. V cenách nejsou obsaženy náklady na dodávku materiálu, dělení kolejnic, zřízení svaru, demontáž a montáž styků. | kus | 2 | Sborník UOŽI 01 2025 | základní | 9.92 | 19.84 | 0 | 0 | 0 | 0 | 4 | K | 0 | ROZPOCET | #REF! | 0 | 0 | 0 | 0 | 1 | #REF! | 4 | 1688
845 | K | 5911113320 | Výměna srdcovky jednoduché lité (ZPT) soustavy UIC60 za jiný typ včetně výměny sady podkladnic Poznámka: 1. V cenách jsou započteny náklady na zřízení a demontáž prozatímních styků, montáž dílu a upevňovadel, ošetření součástí mazivem a provedení západkové zkoušky. 2. V cenách nejsou obsaženy náklady na dodávku materiálu, dělení kolejnic, zřízení svaru, demontáž a montáž styků. | kus | 2 | Sborník UOŽI 01 2025 | základní | 14.51 | 29.02 | 0 | 0 | 0 | 0 | 4 | K | 0 | ROZPOCET | #REF! | 0 | 0 | 0 | 0 | 1 | #REF! | 4 | 1690
846 | K | 5911117010 | Výměna přídržnice srdcovky jednoduché typ Kn60 přímé soustavy UIC60 Poznámka: 1. V cenách jsou započteny náklady na výměnu přídržnice, vymezení šíře žlábku a ošetření součástí mazivem. 2. V cenách nejsou obsaženy náklady na dodávku dílu. | m | 40 | Sborník UOŽI 01 2025 | základní | 0.79 | 31.6 | 0 | 0 | 0 | 0 | 4 | K | 0 | ROZPOCET | #REF! | 0 | 0 | 0 | 0 | 1 | #REF! | 4 | 1692
847 | K | 5911117020 | Výměna přídržnice srdcovky jednoduché typ Kn60 přímé soustavy R65 Poznámka: 1. V cenách jsou započteny náklady na výměnu přídržnice, vymezení šíře žlábku a ošetření součástí mazivem. 2. V cenách nejsou obsaženy náklady na dodávku dílu. | m | 40 | Sborník UOŽI 01 2025 | základní | 0.79 | 31.6 | 0 | 0 | 0 | 0 | 4 | K | 0 | ROZPOCET | #REF! | 0 | 0 | 0 | 0 | 1 | #REF! | 4 | 1694
848 | K | 5911117030 | Výměna přídržnice srdcovky jednoduché typ Kn60 přímé soustavy S49 Poznámka: 1. V cenách jsou započteny náklady na výměnu přídržnice, vymezení šíře žlábku a ošetření součástí mazivem. 2. V cenách nejsou obsaženy náklady na dodávku dílu. | m | 40 | Sborník UOŽI 01 2025 | základní | 0.79 | 31.6 | 0 | 0 | 0 | 0 | 4 | K | 0 | ROZPOCET | #REF! | 0 | 0 | 0 | 0 | 1 | #REF! | 4 | 1696
849 | K | 5911117040 | Výměna přídržnice srdcovky jednoduché typ Kn60 přímé soustavy T Poznámka: 1. V cenách jsou započteny náklady na výměnu přídržnice, vymezení šíře žlábku a ošetření součástí mazivem. 2. V cenách nejsou obsaženy náklady na dodávku dílu. | m | 40 | Sborník UOŽI 01 2025 | základní | 0.79 | 31.6 | 0 | 0 | 0 | 0 | 4 | K | 0 | ROZPOCET | #REF! | 0 | 0 | 0 | 0 | 1 | #REF! | 4 | 1698
850 | K | 5911117110 | Výměna přídržnice srdcovky jednoduché typ Kn60 ohnuté soustavy UIC60 Poznámka: 1. V cenách jsou započteny náklady na výměnu přídržnice, vymezení šíře žlábku a ošetření součástí mazivem. 2. V cenách nejsou obsaženy náklady na dodávku dílu. | m | 40 | Sborník UOŽI 01 2025 | základní | 0.8 | 32 | 0 | 0 | 0 | 0 | 4 | K | 0 | ROZPOCET | #REF! | 0 | 0 | 0 | 0 | 1 | #REF! | 4 | 1700
851 | K | 5911117120 | Výměna přídržnice srdcovky jednoduché typ Kn60 ohnuté soustavy R65 Poznámka: 1. V cenách jsou započteny náklady na výměnu přídržnice, vymezení šíře žlábku a ošetření součástí mazivem. 2. V cenách nejsou obsaženy náklady na dodávku dílu. | m | 40 | Sborník UOŽI 01 2025 | základní | 0.8 | 32 | 0 | 0 | 0 | 0 | 4 | K | 0 | ROZPOCET | #REF! | 0 | 0 | 0 | 0 | 1 | #REF! | 4 | 1702
852 | K | 5911117130 | Výměna přídržnice srdcovky jednoduché typ Kn60 ohnuté soustavy S49 Poznámka: 1. V cenách jsou započteny náklady na výměnu přídržnice, vymezení šíře žlábku a ošetření součástí mazivem. 2. V cenách nejsou obsaženy náklady na dodávku dílu. | m | 40 | Sborník UOŽI 01 2025 | základní | 0.8 | 32 | 0 | 0 | 0 | 0 | 4 | K | 0 | ROZPOCET | #REF! | 0 | 0 | 0 | 0 | 1 | #REF! | 4 | 1704
853 | K | 5911117140 | Výměna přídržnice srdcovky jednoduché typ Kn60 ohnuté soustavy T Poznámka: 1. V cenách jsou započteny náklady na výměnu přídržnice, vymezení šíře žlábku a ošetření součástí mazivem. 2. V cenách nejsou obsaženy náklady na dodávku dílu. | m | 40 | Sborník UOŽI 01 2025 | základní | 0.8 | 32 | 0 | 0 | 0 | 0 | 4 | K | 0 | ROZPOCET | #REF! | 0 | 0 | 0 | 0 | 1 | #REF! | 4 | 1706
854 | K | 5911117210 | Výměna přídržnice srdcovky jednoduché typ obrácené T (plech) přímé soustavy R65 Poznámka: 1. V cenách jsou započteny náklady na výměnu přídržnice, vymezení šíře žlábku a ošetření součástí mazivem. 2. V cenách nejsou obsaženy náklady na dodávku dílu. | m | 40 | Sborník UOŽI 01 2025 | základní | 1.36 | 54.4 | 0 | 0 | 0 | 0 | 4 | K | 0 | ROZPOCET | #REF! | 0 | 0 | 0 | 0 | 1 | #REF! | 4 | 1708
855 | K | 5911117220 | Výměna přídržnice srdcovky jednoduché typ obrácené T (plech) přímé soustavy S49 Poznámka: 1. V cenách jsou započteny náklady na výměnu přídržnice, vymezení šíře žlábku a ošetření součástí mazivem. 2. V cenách nejsou obsaženy náklady na dodávku dílu. | m | 40 | Sborník UOŽI 01 2025 | základní | 1.35 | 54 | 0 | 0 | 0 | 0 | 4 | K | 0 | ROZPOCET | #REF! | 0 | 0 | 0 | 0 | 1 | #REF! | 4 | 1710
856 | K | 5911117230 | Výměna přídržnice srdcovky jednoduché typ obrácené T (plech) přímé soustavy T Poznámka: 1. V cenách jsou započteny náklady na výměnu přídržnice, vymezení šíře žlábku a ošetření součástí mazivem. 2. V cenách nejsou obsaženy náklady na dodávku dílu. | m | 40 | Sborník UOŽI 01 2025 | základní | 1.33 | 53.2 | 0 | 0 | 0 | 0 | 4 | K | 0 | ROZPOCET | #REF! | 0 | 0 | 0 | 0 | 1 | #REF! | 4 | 1712
857 | K | 5911117240 | Výměna přídržnice srdcovky jednoduché typ obrácené T (plech) přímé soustavy A Poznámka: 1. V cenách jsou započteny náklady na výměnu přídržnice, vymezení šíře žlábku a ošetření součástí mazivem. 2. V cenách nejsou obsaženy náklady na dodávku dílu. | m | 40 | Sborník UOŽI 01 2025 | základní | 1.3 | 52 | 0 | 0 | 0 | 0 | 4 | K | 0 | ROZPOCET | #REF! | 0 | 0 | 0 | 0 | 1 | #REF! | 4 | 1714
858 | K | 5911119010 | Oprava šíře žlábku přídržnice srdcovky jednoduché typ Kn60 soustavy UIC60 Poznámka: 1. V cenách jsou započteny náklady na vymezení žlábku podložením, navařením nebo obroušením a ošetření součástí mazivem. 2. V cenách nejsou obsaženy náklady na dodávku materiálu. | kus | 20 | Sborník UOŽI 01 2025 | základní | 0.63 | 12.6 | 0 | 0 | 0 | 0 | 4 | K | 0 | ROZPOCET | #REF! | 0 | 0 | 0 | 0 | 1 | #REF! | 4 | 1716
859 | K | 5911119020 | Oprava šíře žlábku přídržnice srdcovky jednoduché typ Kn60 soustavy R65 Poznámka: 1. V cenách jsou započteny náklady na vymezení žlábku podložením, navařením nebo obroušením a ošetření součástí mazivem. 2. V cenách nejsou obsaženy náklady na dodávku materiálu. | kus | 20 | Sborník UOŽI 01 2025 | základní | 0.63 | 12.6 | 0 | 0 | 0 | 0 | 4 | K | 0 | ROZPOCET | #REF! | 0 | 0 | 0 | 0 | 1 | #REF! | 4 | 1718
860 | K | 5911119030 | Oprava šíře žlábku přídržnice srdcovky jednoduché typ Kn60 soustavy S49 Poznámka: 1. V cenách jsou započteny náklady na vymezení žlábku podložením, navařením nebo obroušením a ošetření součástí mazivem. 2. V cenách nejsou obsaženy náklady na dodávku materiálu. | kus | 20 | Sborník UOŽI 01 2025 | základní | 0.63 | 12.6 | 0 | 0 | 0 | 0 | 4 | K | 0 | ROZPOCET | #REF! | 0 | 0 | 0 | 0 | 1 | #REF! | 4 | 1720
861 | K | 5911119110 | Oprava šíře žlábku přídržnice srdcovky jednoduché typ obrácené T soustavy R65 Poznámka: 1. V cenách jsou započteny náklady na vymezení žlábku podložením, navařením nebo obroušením a ošetření součástí mazivem. 2. V cenách nejsou obsaženy náklady na dodávku materiálu. | m | 40 | Sborník UOŽI 01 2025 | základní | 1.52 | 60.8 | 0 | 0 | 0 | 0 | 4 | K | 0 | ROZPOCET | #REF! | 0 | 0 | 0 | 0 | 1 | #REF! | 4 | 1722
862 | K | 5911119120 | Oprava šíře žlábku přídržnice srdcovky jednoduché typ obrácené T soustavy S49 Poznámka: 1. V cenách jsou započteny náklady na vymezení žlábku podložením, navařením nebo obroušením a ošetření součástí mazivem. 2. V cenách nejsou obsaženy náklady na dodávku materiálu. | m | 40 | Sborník UOŽI 01 2025 | základní | 1.52 | 60.8 | 0 | 0 | 0 | 0 | 4 | K | 0 | ROZPOCET | #REF! | 0 | 0 | 0 | 0 | 1 | #REF! | 4 | 1724
863 | K | 5911119130 | Oprava šíře žlábku přídržnice srdcovky jednoduché typ obrácené T soustavy T Poznámka: 1. V cenách jsou započteny náklady na vymezení žlábku podložením, navařením nebo obroušením a ošetření součástí mazivem. 2. V cenách nejsou obsaženy náklady na dodávku materiálu. | m | 40 | Sborník UOŽI 01 2025 | základní | 1.5 | 60 | 0 | 0 | 0 | 0 | 4 | K | 0 | ROZPOCET | #REF! | 0 | 0 | 0 | 0 | 1 | #REF! | 4 | 1726
864 | K | 5911121020 | Výměna kolejnice u přídržnice typ Kn60 přímá soustavy R65 Poznámka: 1. V cenách jsou započteny náklady na montáž nebo demontáž prozatímních styků, demontáž upevňovadel, přídržnice a kolejnice, výměnu kolejnice, montáž přídržnice a upevňovadel, úpravu a vymezení šířky žlábku a ošetření součástí mazivem. 2. V cenách nejsou obsaženy náklady na dodávku materiálu, dělení kolejnic, zřízení svaru, demontáž a montáž styků. | m | 40 | Sborník UOŽI 01 2025 | základní | 0.53 | 21.2 | 0 | 0 | 0 | 0 | 4 | K | 0 | ROZPOCET | #REF! | 0 | 0 | 0 | 0 | 1 | #REF! | 4 | 1728
865 | K | 5911121030 | Výměna kolejnice u přídržnice typ Kn60 přímá soustavy S49 Poznámka: 1. V cenách jsou započteny náklady na montáž nebo demontáž prozatímních styků, demontáž upevňovadel, přídržnice a kolejnice, výměnu kolejnice, montáž přídržnice a upevňovadel, úpravu a vymezení šířky žlábku a ošetření součástí mazivem. 2. V cenách nejsou obsaženy náklady na dodávku materiálu, dělení kolejnic, zřízení svaru, demontáž a montáž styků. | m | 40 | Sborník UOŽI 01 2025 | základní | 0.45 | 18 | 0 | 0 | 0 | 0 | 4 | K | 0 | ROZPOCET | #REF! | 0 | 0 | 0 | 0 | 1 | #REF! | 4 | 1730
866 | K | 5911121040 | Výměna kolejnice u přídržnice typ Kn60 přímá soustavy T Poznámka: 1. V cenách jsou započteny náklady na montáž nebo demontáž prozatímních styků, demontáž upevňovadel, přídržnice a kolejnice, výměnu kolejnice, montáž přídržnice a upevňovadel, úpravu a vymezení šířky žlábku a ošetření součástí mazivem. 2. V cenách nejsou obsaženy náklady na dodávku materiálu, dělení kolejnic, zřízení svaru, demontáž a montáž styků. | m | 40 | Sborník UOŽI 01 2025 | základní | 0.45 | 18 | 0 | 0 | 0 | 0 | 4 | K | 0 | ROZPOCET | #REF! | 0 | 0 | 0 | 0 | 1 | #REF! | 4 | 1732
867 | K | 5911131010 | Výměna jazyků vnějších i vnitřních a opornic vnějších i vnitřních výhybky křižovatkové s hákovým závěrem soustavy R65 Poznámka: 1. V cenách jsou započteny náklady na montáž a demontáž prozatímních styků, demontáž upevňovadel, závěrů a dílů, výměnu dílů, montáž upevňovadel a závěrů, seřízení chodu výhybky, provedení západkové zkoušky a ošetření součástí mazivem. 2. V cenách nejsou obsaženy náklady na dodávku materiálu, demontáž a montáž styku nebo dělení a svaření kolejnic.Část výhybky a nebo část b | m | 100 | Sborník UOŽI 01 2025 | základní | 0.53 | 53 | 0 | 0 | 0 | 0 | 4 | K | 0 | ROZPOCET | #REF! | 0 | 0 | 0 | 0 | 1 | #REF! | 4 | 1734
868 | K | 5911131020 | Výměna jazyků vnějších i vnitřních a opornic vnějších i vnitřních výhybky křižovatkové s hákovým závěrem soustavy S49 Poznámka: 1. V cenách jsou započteny náklady na montáž a demontáž prozatímních styků, demontáž upevňovadel, závěrů a dílů, výměnu dílů, montáž upevňovadel a závěrů, seřízení chodu výhybky, provedení západkové zkoušky a ošetření součástí mazivem. 2. V cenách nejsou obsaženy náklady na dodávku materiálu, demontáž a montáž styku nebo dělení a svaření kolejnic.Část výhybky a nebo část b | m | 100 | Sborník UOŽI 01 2025 | základní | 0.48 | 48 | 0 | 0 | 0 | 0 | 4 | K | 0 | ROZPOCET | #REF! | 0 | 0 | 0 | 0 | 1 | #REF! | 4 | 1736
869 | K | 5911131030 | Výměna jazyků vnějších i vnitřních a opornic vnějších i vnitřních výhybky křižovatkové s hákovým závěrem soustavy T Poznámka: 1. V cenách jsou započteny náklady na montáž a demontáž prozatímních styků, demontáž upevňovadel, závěrů a dílů, výměnu dílů, montáž upevňovadel a závěrů, seřízení chodu výhybky, provedení západkové zkoušky a ošetření součástí mazivem. 2. V cenách nejsou obsaženy náklady na dodávku materiálu, demontáž a montáž styku nebo dělení a svaření kolejnic.Část výhybky a nebo část b | m | 60 | Sborník UOŽI 01 2025 | základní | 0.48 | 28.8 | 0 | 0 | 0 | 0 | 4 | K | 0 | ROZPOCET | #REF! | 0 | 0 | 0 | 0 | 1 | #REF! | 4 | 1738
870 | K | 5911131040 | Výměna jazyků vnějších i vnitřních a opornic vnějších i vnitřních výhybky křižovatkové s hákovým závěrem soustavy A Poznámka: 1. V cenách jsou započteny náklady na montáž a demontáž prozatímních styků, demontáž upevňovadel, závěrů a dílů, výměnu dílů, montáž upevňovadel a závěrů, seřízení chodu výhybky, provedení západkové zkoušky a ošetření součástí mazivem. 2. V cenách nejsou obsaženy náklady na dodávku materiálu, demontáž a montáž styku nebo dělení a svaření kolejnic.Část výhybky a nebo část b | m | 60 | Sborník UOŽI 01 2025 | základní | 0.46 | 27.6 | 0 | 0 | 0 | 0 | 4 | K | 0 | ROZPOCET | #REF! | 0 | 0 | 0 | 0 | 1 | #REF! | 4 | 1740
871 | K | 5911133010 | Výměna jazyka vnějšího a vnitřního a opornice vnější a vnitřní výhybky křižovatkové s hákovým závěrem soustavy R65 Poznámka: 1. V cenách jsou započteny náklady na montáž a demontáž prozatímních styků, demontáž upevňovadel, závěrů a dílů, výměnu dílů, montáž upevňovadel a závěrů, seřízení chodu výhybky a provedení západkové zkoušky a ošetření součástí mazivem. 2. V cenách nejsou obsaženy náklady na dodávku materiálu, demontáž a montáž styku nebo dělení a svaření kolejnic. | m | 60 | Sborník UOŽI 01 2025 | základní | 0.5 | 30 | 0 | 0 | 0 | 0 | 4 | K | 0 | ROZPOCET | #REF! | 0 | 0 | 0 | 0 | 1 | #REF! | 4 | 1742
872 | K | 5911133020 | Výměna jazyka vnějšího a vnitřního a opornice vnější a vnitřní výhybky křižovatkové s hákovým závěrem soustavy S49 Poznámka: 1. V cenách jsou započteny náklady na montáž a demontáž prozatímních styků, demontáž upevňovadel, závěrů a dílů, výměnu dílů, montáž upevňovadel a závěrů, seřízení chodu výhybky a provedení západkové zkoušky a ošetření součástí mazivem. 2. V cenách nejsou obsaženy náklady na dodávku materiálu, demontáž a montáž styku nebo dělení a svaření kolejnic. | m | 60 | Sborník UOŽI 01 2025 | základní | 0.45 | 27 | 0 | 0 | 0 | 0 | 4 | K | 0 | ROZPOCET | #REF! | 0 | 0 | 0 | 0 | 1 | #REF! | 4 | 1744
873 | K | 5911133030 | Výměna jazyka vnějšího a vnitřního a opornice vnější a vnitřní výhybky křižovatkové s hákovým závěrem soustavy T Poznámka: 1. V cenách jsou započteny náklady na montáž a demontáž prozatímních styků, demontáž upevňovadel, závěrů a dílů, výměnu dílů, montáž upevňovadel a závěrů, seřízení chodu výhybky a provedení západkové zkoušky a ošetření součástí mazivem. 2. V cenách nejsou obsaženy náklady na dodávku materiálu, demontáž a montáž styku nebo dělení a svaření kolejnic. | m | 60 | Sborník UOŽI 01 2025 | základní | 0.45 | 27 | 0 | 0 | 0 | 0 | 4 | K | 0 | ROZPOCET | #REF! | 0 | 0 | 0 | 0 | 1 | #REF! | 4 | 1746
874 | K | 5911133040 | Výměna jazyka vnějšího a vnitřního a opornice vnější a vnitřní výhybky křižovatkové s hákovým závěrem soustavy A Poznámka: 1. V cenách jsou započteny náklady na montáž a demontáž prozatímních styků, demontáž upevňovadel, závěrů a dílů, výměnu dílů, montáž upevňovadel a závěrů, seřízení chodu výhybky a provedení západkové zkoušky a ošetření součástí mazivem. 2. V cenách nejsou obsaženy náklady na dodávku materiálu, demontáž a montáž styku nebo dělení a svaření kolejnic. | m | 60 | Sborník UOŽI 01 2025 | základní | 0.44 | 26.4 | 0 | 0 | 0 | 0 | 4 | K | 0 | ROZPOCET | #REF! | 0 | 0 | 0 | 0 | 1 | #REF! | 4 | 1748
875 | K | 5911135010 | Výměna jazyka vnějšího a opornice vnější výhybky křižovatkové s hákovým závěrem soustavy R65 Poznámka: 1. V cenách jsou započteny náklady na zřízení a demontáž prozatímních styků, demontáž upevňovadel, závěrů a dílů, výměnu dílů, montáž upevňovadel a závěrů, seřízení chodu výhybky a provedení západkové zkoušky a ošetření součástí mazivem. 2. V cenách nejsou obsaženy náklady na dodávku materiálu, demontáž a montáž styku nebo dělení a svaření kolejnic. | m | 60 | Sborník UOŽI 01 2025 | základní | 0.5 | 30 | 0 | 0 | 0 | 0 | 4 | K | 0 | ROZPOCET | #REF! | 0 | 0 | 0 | 0 | 1 | #REF! | 4 | 1750
876 | K | 5911135020 | Výměna jazyka vnějšího a opornice vnější výhybky křižovatkové s hákovým závěrem soustavy S49 Poznámka: 1. V cenách jsou započteny náklady na zřízení a demontáž prozatímních styků, demontáž upevňovadel, závěrů a dílů, výměnu dílů, montáž upevňovadel a závěrů, seřízení chodu výhybky a provedení západkové zkoušky a ošetření součástí mazivem. 2. V cenách nejsou obsaženy náklady na dodávku materiálu, demontáž a montáž styku nebo dělení a svaření kolejnic. | m | 60 | Sborník UOŽI 01 2025 | základní | 0.45 | 27 | 0 | 0 | 0 | 0 | 4 | K | 0 | ROZPOCET | #REF! | 0 | 0 | 0 | 0 | 1 | #REF! | 4 | 1752
877 | K | 5911135030 | Výměna jazyka vnějšího a opornice vnější výhybky křižovatkové s hákovým závěrem soustavy T Poznámka: 1. V cenách jsou započteny náklady na zřízení a demontáž prozatímních styků, demontáž upevňovadel, závěrů a dílů, výměnu dílů, montáž upevňovadel a závěrů, seřízení chodu výhybky a provedení západkové zkoušky a ošetření součástí mazivem. 2. V cenách nejsou obsaženy náklady na dodávku materiálu, demontáž a montáž styku nebo dělení a svaření kolejnic. | m | 60 | Sborník UOŽI 01 2025 | základní | 0.45 | 27 | 0 | 0 | 0 | 0 | 4 | K | 0 | ROZPOCET | #REF! | 0 | 0 | 0 | 0 | 1 | #REF! | 4 | 1754
878 | K | 5911135040 | Výměna jazyka vnějšího a opornice vnější výhybky křižovatkové s hákovým závěrem soustavy A Poznámka: 1. V cenách jsou započteny náklady na zřízení a demontáž prozatímních styků, demontáž upevňovadel, závěrů a dílů, výměnu dílů, montáž upevňovadel a závěrů, seřízení chodu výhybky a provedení západkové zkoušky a ošetření součástí mazivem. 2. V cenách nejsou obsaženy náklady na dodávku materiálu, demontáž a montáž styku nebo dělení a svaření kolejnic. | m | 60 | Sborník UOŽI 01 2025 | základní | 0.44 | 26.4 | 0 | 0 | 0 | 0 | 4 | K | 0 | ROZPOCET | #REF! | 0 | 0 | 0 | 0 | 1 | #REF! | 4 | 1756
879 | K | 5911139010 | Výměna jazyka vnějšího výhybky křižovatkové s hákovým závěrem soustavy R65 Poznámka: 1. V cenách jsou započteny náklady na montáž a demontáž prozatímních styků, demontáž upevňovadel, závěrů a dílů, výměnu dílů, montáž upevňovadel a závěrů, seřízení chodu výhybky a provedení západkové zkoušky a ošetření součástí mazivem. 2. V cenách nejsou obsaženy náklady na dodávku materiálu, demontáž a montáž styku nebo dělení a svaření kolejnic. | m | 100 | Sborník UOŽI 01 2025 | základní | 0.39 | 39 | 0 | 0 | 0 | 0 | 4 | K | 0 | ROZPOCET | #REF! | 0 | 0 | 0 | 0 | 1 | #REF! | 4 | 1758
880 | K | 5911139020 | Výměna jazyka vnějšího výhybky křižovatkové s hákovým závěrem soustavy S49 Poznámka: 1. V cenách jsou započteny náklady na montáž a demontáž prozatímních styků, demontáž upevňovadel, závěrů a dílů, výměnu dílů, montáž upevňovadel a závěrů, seřízení chodu výhybky a provedení západkové zkoušky a ošetření součástí mazivem. 2. V cenách nejsou obsaženy náklady na dodávku materiálu, demontáž a montáž styku nebo dělení a svaření kolejnic. | m | 100 | Sborník UOŽI 01 2025 | základní | 0.35 | 35 | 0 | 0 | 0 | 0 | 4 | K | 0 | ROZPOCET | #REF! | 0 | 0 | 0 | 0 | 1 | #REF! | 4 | 1760
881 | K | 5911141010 | Výměna jazyka vnitřního výhybky křižovatkové s hákovým závěrem soustavy R65 Poznámka: 1. V cenách jsou započteny náklady na montáž a demontáž prozatímních styků, demontáž upevňovadel, závěrů a dílů, výměnu dílů, montáž upevňovadel a závěrů, seřízení chodu výhybky a provedení západkové zkoušky a ošetření součástí mazivem. 2. V cenách nejsou obsaženy náklady na dodávku materiálu, demontáž a montáž styku nebo dělení a svaření kolejnic. | m | 100 | Sborník UOŽI 01 2025 | základní | 0.39 | 39 | 0 | 0 | 0 | 0 | 4 | K | 0 | ROZPOCET | #REF! | 0 | 0 | 0 | 0 | 1 | #REF! | 4 | 1762
882 | K | 5911141020 | Výměna jazyka vnitřního výhybky křižovatkové s hákovým závěrem soustavy S49 Poznámka: 1. V cenách jsou započteny náklady na montáž a demontáž prozatímních styků, demontáž upevňovadel, závěrů a dílů, výměnu dílů, montáž upevňovadel a závěrů, seřízení chodu výhybky a provedení západkové zkoušky a ošetření součástí mazivem. 2. V cenách nejsou obsaženy náklady na dodávku materiálu, demontáž a montáž styku nebo dělení a svaření kolejnic. | m | 100 | Sborník UOŽI 01 2025 | základní | 0.35 | 35 | 0 | 0 | 0 | 0 | 4 | K | 0 | ROZPOCET | #REF! | 0 | 0 | 0 | 0 | 1 | #REF! | 4 | 1764
883 | K | 5911141030 | Výměna jazyka vnitřního výhybky křižovatkové s hákovým závěrem soustavy T Poznámka: 1. V cenách jsou započteny náklady na montáž a demontáž prozatímních styků, demontáž upevňovadel, závěrů a dílů, výměnu dílů, montáž upevňovadel a závěrů, seřízení chodu výhybky a provedení západkové zkoušky a ošetření součástí mazivem. 2. V cenách nejsou obsaženy náklady na dodávku materiálu, demontáž a montáž styku nebo dělení a svaření kolejnic. | m | 60 | Sborník UOŽI 01 2025 | základní | 0.35 | 21 | 0 | 0 | 0 | 0 | 4 | K | 0 | ROZPOCET | #REF! | 0 | 0 | 0 | 0 | 1 | #REF! | 4 | 1766
884 | K | 5911141040 | Výměna jazyka vnitřního výhybky křižovatkové s hákovým závěrem soustavy A Poznámka: 1. V cenách jsou započteny náklady na montáž a demontáž prozatímních styků, demontáž upevňovadel, závěrů a dílů, výměnu dílů, montáž upevňovadel a závěrů, seřízení chodu výhybky a provedení západkové zkoušky a ošetření součástí mazivem. 2. V cenách nejsou obsaženy náklady na dodávku materiálu, demontáž a montáž styku nebo dělení a svaření kolejnic. | m | 60 | Sborník UOŽI 01 2025 | základní | 0.32 | 19.2 | 0 | 0 | 0 | 0 | 4 | K | 0 | ROZPOCET | #REF! | 0 | 0 | 0 | 0 | 1 | #REF! | 4 | 1768
885 | K | 5911143010 | Výměna opornice vnější výhybky křižovatkové s hákovým závěrem soustavy R65 Poznámka: 1. V cenách jsou započteny náklady na montáž a demontáž prozatímních styků, demontáž upevňovadel, závěrů a dílů, výměnu dílů, montáž upevňovadel a závěrů, seřízení chodu výhybky a provedení západkové zkoušky a ošetření součástí mazivem. 2. V cenách nejsou obsaženy náklady na dodávku materiálu, demontáž a montáž styku nebo dělení a svaření kolejnic. | m | 100 | Sborník UOŽI 01 2025 | základní | 0.55 | 55 | 0 | 0 | 0 | 0 | 4 | K | 0 | ROZPOCET | #REF! | 0 | 0 | 0 | 0 | 1 | #REF! | 4 | 1770
886 | K | 5911143020 | Výměna opornice vnější výhybky křižovatkové s hákovým závěrem soustavy S49 Poznámka: 1. V cenách jsou započteny náklady na montáž a demontáž prozatímních styků, demontáž upevňovadel, závěrů a dílů, výměnu dílů, montáž upevňovadel a závěrů, seřízení chodu výhybky a provedení západkové zkoušky a ošetření součástí mazivem. 2. V cenách nejsou obsaženy náklady na dodávku materiálu, demontáž a montáž styku nebo dělení a svaření kolejnic. | m | 100 | Sborník UOŽI 01 2025 | základní | 0.51 | 51 | 0 | 0 | 0 | 0 | 4 | K | 0 | ROZPOCET | #REF! | 0 | 0 | 0 | 0 | 1 | #REF! | 4 | 1772
887 | K | 5911143030 | Výměna opornice vnější výhybky křižovatkové s hákovým závěrem soustavy T Poznámka: 1. V cenách jsou započteny náklady na montáž a demontáž prozatímních styků, demontáž upevňovadel, závěrů a dílů, výměnu dílů, montáž upevňovadel a závěrů, seřízení chodu výhybky a provedení západkové zkoušky a ošetření součástí mazivem. 2. V cenách nejsou obsaženy náklady na dodávku materiálu, demontáž a montáž styku nebo dělení a svaření kolejnic. | m | 10 | Sborník UOŽI 01 2025 | základní | 0.51 | 5.1 | 0 | 0 | 0 | 0 | 4 | K | 0 | ROZPOCET | #REF! | 0 | 0 | 0 | 0 | 1 | #REF! | 4 | 1774
888 | K | 5911143040 | Výměna opornice vnější výhybky křižovatkové s hákovým závěrem soustavy A Poznámka: 1. V cenách jsou započteny náklady na montáž a demontáž prozatímních styků, demontáž upevňovadel, závěrů a dílů, výměnu dílů, montáž upevňovadel a závěrů, seřízení chodu výhybky a provedení západkové zkoušky a ošetření součástí mazivem. 2. V cenách nejsou obsaženy náklady na dodávku materiálu, demontáž a montáž styku nebo dělení a svaření kolejnic. | m | 10 | Sborník UOŽI 01 2025 | základní | 0.47 | 4.7 | 0 | 0 | 0 | 0 | 4 | K | 0 | ROZPOCET | #REF! | 0 | 0 | 0 | 0 | 1 | #REF! | 4 | 1776
889 | K | 5911145010 | Výměna opornice vnitřní výhybky křižovatkové s hákovým závěrem soustavy R65 Poznámka: 1. V cenách jsou započteny náklady na zřízení a demontáž prozatímních styků, demontáž upevňovadel, závěrů výhybky, výměnu dílů, montáž upevňovadel a závěrů, ošetření dílů mazivem, seřízení chodu výhybky, provedení západkové zkoušky a ošetření součástí mazivem. 2. V cenách nejsou obsaženy náklady na dodávku materiálu, demontáž a montáž styku nebo dělení a svaření kolejnic. | m | 100 | Sborník UOŽI 01 2025 | základní | 0.55 | 55 | 0 | 0 | 0 | 0 | 4 | K | 0 | ROZPOCET | #REF! | 0 | 0 | 0 | 0 | 1 | #REF! | 4 | 1778
890 | K | 5911145020 | Výměna opornice vnitřní výhybky křižovatkové s hákovým závěrem soustavy S49 Poznámka: 1. V cenách jsou započteny náklady na zřízení a demontáž prozatímních styků, demontáž upevňovadel, závěrů výhybky, výměnu dílů, montáž upevňovadel a závěrů, ošetření dílů mazivem, seřízení chodu výhybky, provedení západkové zkoušky a ošetření součástí mazivem. 2. V cenách nejsou obsaženy náklady na dodávku materiálu, demontáž a montáž styku nebo dělení a svaření kolejnic. | m | 100 | Sborník UOŽI 01 2025 | základní | 0.51 | 51 | 0 | 0 | 0 | 0 | 4 | K | 0 | ROZPOCET | #REF! | 0 | 0 | 0 | 0 | 1 | #REF! | 4 | 1780
891 | K | 5911145030 | Výměna opornice vnitřní výhybky křižovatkové s hákovým závěrem soustavy T Poznámka: 1. V cenách jsou započteny náklady na zřízení a demontáž prozatímních styků, demontáž upevňovadel, závěrů výhybky, výměnu dílů, montáž upevňovadel a závěrů, ošetření dílů mazivem, seřízení chodu výhybky, provedení západkové zkoušky a ošetření součástí mazivem. 2. V cenách nejsou obsaženy náklady na dodávku materiálu, demontáž a montáž styku nebo dělení a svaření kolejnic. | m | 10 | Sborník UOŽI 01 2025 | základní | 0.51 | 5.1 | 0 | 0 | 0 | 0 | 4 | K | 0 | ROZPOCET | #REF! | 0 | 0 | 0 | 0 | 1 | #REF! | 4 | 1782
892 | K | 5911145040 | Výměna opornice vnitřní výhybky křižovatkové s hákovým závěrem soustavy A Poznámka: 1. V cenách jsou započteny náklady na zřízení a demontáž prozatímních styků, demontáž upevňovadel, závěrů výhybky, výměnu dílů, montáž upevňovadel a závěrů, ošetření dílů mazivem, seřízení chodu výhybky, provedení západkové zkoušky a ošetření součástí mazivem. 2. V cenách nejsou obsaženy náklady na dodávku materiálu, demontáž a montáž styku nebo dělení a svaření kolejnic. | m | 10 | Sborník UOŽI 01 2025 | základní | 0.47 | 4.7 | 0 | 0 | 0 | 0 | 4 | K | 0 | ROZPOCET | #REF! | 0 | 0 | 0 | 0 | 1 | #REF! | 4 | 1784
893 | K | 5911147010 | Výměna jazyků vnějších i vnitřních a opornic vnějších i vnitřních výhybky křižovatkové s čelisťovým závěrem soustavy UIC60 Poznámka: 1. V cenách jsou započteny náklady na zřízení a demontáž prozatímních styků, demontáž upevňovadel, závěrů výhybky a závěrů PHS, výměnu dílů, montáž upevňovadel a závěrů, seřízení chodu výhybky, provedení západkové zkoušky a ošetření součástí mazivem. 2. V cenách nejsou obsaženy náklady na dodávku materiálu, demontáž a montáž styku nebo dělení a svaření kolejnic. | m | 60 | Sborník UOŽI 01 2025 | základní | 0.53 | 31.8 | 0 | 0 | 0 | 0 | 4 | K | 0 | ROZPOCET | #REF! | 0 | 0 | 0 | 0 | 1 | #REF! | 4 | 1786
894 | K | 5911147020 | Výměna jazyků vnějších i vnitřních a opornic vnějších i vnitřních výhybky křižovatkové s čelisťovým závěrem soustavy R65 Poznámka: 1. V cenách jsou započteny náklady na zřízení a demontáž prozatímních styků, demontáž upevňovadel, závěrů výhybky a závěrů PHS, výměnu dílů, montáž upevňovadel a závěrů, seřízení chodu výhybky, provedení západkové zkoušky a ošetření součástí mazivem. 2. V cenách nejsou obsaženy náklady na dodávku materiálu, demontáž a montáž styku nebo dělení a svaření kolejnic. | m | 60 | Sborník UOŽI 01 2025 | základní | 0.53 | 31.8 | 0 | 0 | 0 | 0 | 4 | K | 0 | ROZPOCET | #REF! | 0 | 0 | 0 | 0 | 1 | #REF! | 4 | 1788
895 | K | 5911147030 | Výměna jazyků vnějších i vnitřních a opornic vnějších i vnitřních výhybky křižovatkové s čelisťovým závěrem soustavy S49 Poznámka: 1. V cenách jsou započteny náklady na zřízení a demontáž prozatímních styků, demontáž upevňovadel, závěrů výhybky a závěrů PHS, výměnu dílů, montáž upevňovadel a závěrů, seřízení chodu výhybky, provedení západkové zkoušky a ošetření součástí mazivem. 2. V cenách nejsou obsaženy náklady na dodávku materiálu, demontáž a montáž styku nebo dělení a svaření kolejnic. | m | 60 | Sborník UOŽI 01 2025 | základní | 0.48 | 28.8 | 0 | 0 | 0 | 0 | 4 | K | 0 | ROZPOCET | #REF! | 0 | 0 | 0 | 0 | 1 | #REF! | 4 | 1790
896 | K | 5911149010 | Výměna jazyka vnějšího i vnitřního a opornice vnější i vnitřní výhybky křižovatkové s čelisťovým závěrem soustavy UIC60 Poznámka: 1. V cenách jsou započteny náklady na zřízení a demontáž prozatímních styků, demontáž upevňovadel, závěrů výhybky a závěrů PHS, výměnu dílů, montáž upevňovadel a závěrů, ošetření dílů mazivem, seřízení chodu výhybky, provedení západkové zkoušky a ošetření součástí mazivem. 2. V cenách nejsou obsaženy náklady na dodávku materiálu, demontáž a montáž styku nebo dělení a svaření kolejnic. | m | 60 | Sborník UOŽI 01 2025 | základní | 0.53 | 31.8 | 0 | 0 | 0 | 0 | 4 | K | 0 | ROZPOCET | #REF! | 0 | 0 | 0 | 0 | 1 | #REF! | 4 | 1792
897 | K | 5911149020 | Výměna jazyka vnějšího i vnitřního a opornice vnější i vnitřní výhybky křižovatkové s čelisťovým závěrem soustavy R65 Poznámka: 1. V cenách jsou započteny náklady na zřízení a demontáž prozatímních styků, demontáž upevňovadel, závěrů výhybky a závěrů PHS, výměnu dílů, montáž upevňovadel a závěrů, ošetření dílů mazivem, seřízení chodu výhybky, provedení západkové zkoušky a ošetření součástí mazivem. 2. V cenách nejsou obsaženy náklady na dodávku materiálu, demontáž a montáž styku nebo dělení a svaření kolejnic. | m | 60 | Sborník UOŽI 01 2025 | základní | 0.53 | 31.8 | 0 | 0 | 0 | 0 | 4 | K | 0 | ROZPOCET | #REF! | 0 | 0 | 0 | 0 | 1 | #REF! | 4 | 1794
898 | K | 5911149030 | Výměna jazyka vnějšího i vnitřního a opornice vnější i vnitřní výhybky křižovatkové s čelisťovým závěrem soustavy S49 Poznámka: 1. V cenách jsou započteny náklady na zřízení a demontáž prozatímních styků, demontáž upevňovadel, závěrů výhybky a závěrů PHS, výměnu dílů, montáž upevňovadel a závěrů, ošetření dílů mazivem, seřízení chodu výhybky, provedení západkové zkoušky a ošetření součástí mazivem. 2. V cenách nejsou obsaženy náklady na dodávku materiálu, demontáž a montáž styku nebo dělení a svaření kolejnic. | m | 60 | Sborník UOŽI 01 2025 | základní | 0.48 | 28.8 | 0 | 0 | 0 | 0 | 4 | K | 0 | ROZPOCET | #REF! | 0 | 0 | 0 | 0 | 1 | #REF! | 4 | 1796
899 | K | 5911151010 | Výměna jazyka vnějšího a opornice vnější výhybky křižovatkové s čelisťovým závěrem soustavy UIC60 Poznámka: 1. V cenách jsou započteny náklady na montáž a demontáž prozatímních styků, demontáž upevňovadel, závěrů a dílů, výměnu dílů, montáž upevňovadel a závěrů, seřízení chodu výhybky a provedení západkové zkoušky a ošetření součástí mazivem. 2. V cenách nejsou obsaženy náklady na dodávku materiálu, demontáž a montáž styku nebo dělení a svaření kolejnic. | m | 60 | Sborník UOŽI 01 2025 | základní | 0.51 | 30.6 | 0 | 0 | 0 | 0 | 4 | K | 0 | ROZPOCET | #REF! | 0 | 0 | 0 | 0 | 1 | #REF! | 4 | 1798
900 | K | 5911151020 | Výměna jazyka vnějšího a opornice vnější výhybky křižovatkové s čelisťovým závěrem soustavy R65 Poznámka: 1. V cenách jsou započteny náklady na montáž a demontáž prozatímních styků, demontáž upevňovadel, závěrů a dílů, výměnu dílů, montáž upevňovadel a závěrů, seřízení chodu výhybky a provedení západkové zkoušky a ošetření součástí mazivem. 2. V cenách nejsou obsaženy náklady na dodávku materiálu, demontáž a montáž styku nebo dělení a svaření kolejnic. | m | 60 | Sborník UOŽI 01 2025 | základní | 0.46 | 27.6 | 0 | 0 | 0 | 0 | 4 | K | 0 | ROZPOCET | #REF! | 0 | 0 | 0 | 0 | 1 | #REF! | 4 | 1800
901 | K | 5911151030 | Výměna jazyka vnějšího a opornice vnější výhybky křižovatkové s čelisťovým závěrem soustavy S49 Poznámka: 1. V cenách jsou započteny náklady na montáž a demontáž prozatímních styků, demontáž upevňovadel, závěrů a dílů, výměnu dílů, montáž upevňovadel a závěrů, seřízení chodu výhybky a provedení západkové zkoušky a ošetření součástí mazivem. 2. V cenách nejsou obsaženy náklady na dodávku materiálu, demontáž a montáž styku nebo dělení a svaření kolejnic. | m | 60 | Sborník UOŽI 01 2025 | základní | 0.46 | 27.6 | 0 | 0 | 0 | 0 | 4 | K | 0 | ROZPOCET | #REF! | 0 | 0 | 0 | 0 | 1 | #REF! | 4 | 1802
902 | K | 5911153010 | Výměna jazyka vnitřního a opornice vnitřní výhybky křižovatkové s čelisťovými závěry soustavy UIC60 Poznámka: 1. V cenách jsou započteny náklady na montáž a demontáž prozatímních styků, demontáž upevňovadel, závěrů a dílů, výměnu dílů, montáž upevňovadel a závěrů, seřízení chodu výhybky a provedení západkové zkoušky a ošetření součástí mazivem. 2. V cenách nejsou obsaženy náklady na dodávku materiálu, demontáž a montáž styku nebo dělení a svaření kolejnic. | m | 60 | Sborník UOŽI 01 2025 | základní | 0.51 | 30.6 | 0 | 0 | 0 | 0 | 4 | K | 0 | ROZPOCET | #REF! | 0 | 0 | 0 | 0 | 1 | #REF! | 4 | 1804
903 | K | 5911153020 | Výměna jazyka vnitřního a opornice vnitřní výhybky křižovatkové s čelisťovými závěry soustavy R65 Poznámka: 1. V cenách jsou započteny náklady na montáž a demontáž prozatímních styků, demontáž upevňovadel, závěrů a dílů, výměnu dílů, montáž upevňovadel a závěrů, seřízení chodu výhybky a provedení západkové zkoušky a ošetření součástí mazivem. 2. V cenách nejsou obsaženy náklady na dodávku materiálu, demontáž a montáž styku nebo dělení a svaření kolejnic. | m | 60 | Sborník UOŽI 01 2025 | základní | 0.46 | 27.6 | 0 | 0 | 0 | 0 | 4 | K | 0 | ROZPOCET | #REF! | 0 | 0 | 0 | 0 | 1 | #REF! | 4 | 1806
904 | K | 5911153030 | Výměna jazyka vnitřního a opornice vnitřní výhybky křižovatkové s čelisťovými závěry soustavy S49 Poznámka: 1. V cenách jsou započteny náklady na montáž a demontáž prozatímních styků, demontáž upevňovadel, závěrů a dílů, výměnu dílů, montáž upevňovadel a závěrů, seřízení chodu výhybky a provedení západkové zkoušky a ošetření součástí mazivem. 2. V cenách nejsou obsaženy náklady na dodávku materiálu, demontáž a montáž styku nebo dělení a svaření kolejnic. | m | 60 | Sborník UOŽI 01 2025 | základní | 0.46 | 27.6 | 0 | 0 | 0 | 0 | 4 | K | 0 | ROZPOCET | #REF! | 0 | 0 | 0 | 0 | 1 | #REF! | 4 | 1808
905 | K | 5911155010 | Výměna jazyka vnějšího výhybky křižovatkové s čelisťovým závěrem soustavy UIC60 Poznámka: 1. V cenách jsou započteny náklady na montáž a demontáž prozatímních styků, demontáž upevňovadel, závěrů a dílů, výměnu dílů, montáž upevňovadel a závěrů, seřízení chodu výhybky a provedení západkové zkoušky a ošetření součástí mazivem. 2. V cenách nejsou obsaženy náklady na dodávku materiálu, demontáž a montáž styku nebo dělení a svaření kolejnic. | m | 60 | Sborník UOŽI 01 2025 | základní | 0.38 | 22.8 | 0 | 0 | 0 | 0 | 4 | K | 0 | ROZPOCET | #REF! | 0 | 0 | 0 | 0 | 1 | #REF! | 4 | 1810
906 | K | 5911155020 | Výměna jazyka vnějšího výhybky křižovatkové s čelisťovým závěrem soustavy R65 Poznámka: 1. V cenách jsou započteny náklady na montáž a demontáž prozatímních styků, demontáž upevňovadel, závěrů a dílů, výměnu dílů, montáž upevňovadel a závěrů, seřízení chodu výhybky a provedení západkové zkoušky a ošetření součástí mazivem. 2. V cenách nejsou obsaženy náklady na dodávku materiálu, demontáž a montáž styku nebo dělení a svaření kolejnic. | m | 60 | Sborník UOŽI 01 2025 | základní | 0.34 | 20.4 | 0 | 0 | 0 | 0 | 4 | K | 0 | ROZPOCET | #REF! | 0 | 0 | 0 | 0 | 1 | #REF! | 4 | 1812
907 | K | 5911155030 | Výměna jazyka vnějšího výhybky křižovatkové s čelisťovým závěrem soustavy S49 Poznámka: 1. V cenách jsou započteny náklady na montáž a demontáž prozatímních styků, demontáž upevňovadel, závěrů a dílů, výměnu dílů, montáž upevňovadel a závěrů, seřízení chodu výhybky a provedení západkové zkoušky a ošetření součástí mazivem. 2. V cenách nejsou obsaženy náklady na dodávku materiálu, demontáž a montáž styku nebo dělení a svaření kolejnic. | m | 60 | Sborník UOŽI 01 2025 | základní | 0.34 | 20.4 | 0 | 0 | 0 | 0 | 4 | K | 0 | ROZPOCET | #REF! | 0 | 0 | 0 | 0 | 1 | #REF! | 4 | 1814
908 | K | 5911157010 | Výměna jazyka vnitřního výhybky křižovatkové s čelisťovým závěrem soustavy UIC60 Poznámka: 1. V cenách jsou započteny náklady na montáž a demontáž prozatímních styků, demontáž upevňovadel, závěrů a dílů, výměnu dílů, montáž upevňovadel a závěrů, seřízení chodu výhybky a provedení západkové zkoušky a ošetření součástí mazivem. 2. V cenách nejsou obsaženy náklady na dodávku materiálu, demontáž a montáž styku nebo dělení a svaření kolejnic. | m | 60 | Sborník UOŽI 01 2025 | základní | 0.38 | 22.8 | 0 | 0 | 0 | 0 | 4 | K | 0 | ROZPOCET | #REF! | 0 | 0 | 0 | 0 | 1 | #REF! | 4 | 1816
909 | K | 5911157020 | Výměna jazyka vnitřního výhybky křižovatkové s čelisťovým závěrem soustavy R65 Poznámka: 1. V cenách jsou započteny náklady na montáž a demontáž prozatímních styků, demontáž upevňovadel, závěrů a dílů, výměnu dílů, montáž upevňovadel a závěrů, seřízení chodu výhybky a provedení západkové zkoušky a ošetření součástí mazivem. 2. V cenách nejsou obsaženy náklady na dodávku materiálu, demontáž a montáž styku nebo dělení a svaření kolejnic. | m | 60 | Sborník UOŽI 01 2025 | základní | 0.34 | 20.4 | 0 | 0 | 0 | 0 | 4 | K | 0 | ROZPOCET | #REF! | 0 | 0 | 0 | 0 | 1 | #REF! | 4 | 1818
910 | K | 5911157030 | Výměna jazyka vnitřního výhybky křižovatkové s čelisťovým závěrem soustavy S49 Poznámka: 1. V cenách jsou započteny náklady na montáž a demontáž prozatímních styků, demontáž upevňovadel, závěrů a dílů, výměnu dílů, montáž upevňovadel a závěrů, seřízení chodu výhybky a provedení západkové zkoušky a ošetření součástí mazivem. 2. V cenách nejsou obsaženy náklady na dodávku materiálu, demontáž a montáž styku nebo dělení a svaření kolejnic. | m | 60 | Sborník UOŽI 01 2025 | základní | 0.34 | 20.4 | 0 | 0 | 0 | 0 | 4 | K | 0 | ROZPOCET | #REF! | 0 | 0 | 0 | 0 | 1 | #REF! | 4 | 1820
911 | K | 5911159010 | Výměna opornice vnější výhybky křižovatkové s čelisťovým závěrem soustavy UIC60 Poznámka: 1. V cenách jsou započteny náklady na montáž a demontáž prozatímních styků, demontáž upevňovadel, závěrů a dílů, výměnu dílů, montáž upevňovadel a závěrů, seřízení chodu výhybky a provedení západkové zkoušky a ošetření součástí mazivem. 2. V cenách nejsou obsaženy náklady na dodávku materiálu, demontáž a montáž styku nebo dělení a svaření kolejnic. | m | 60 | Sborník UOŽI 01 2025 | základní | 0.54 | 32.4 | 0 | 0 | 0 | 0 | 4 | K | 0 | ROZPOCET | #REF! | 0 | 0 | 0 | 0 | 1 | #REF! | 4 | 1822
912 | K | 5911159020 | Výměna opornice vnější výhybky křižovatkové s čelisťovým závěrem soustavy R65 Poznámka: 1. V cenách jsou započteny náklady na montáž a demontáž prozatímních styků, demontáž upevňovadel, závěrů a dílů, výměnu dílů, montáž upevňovadel a závěrů, seřízení chodu výhybky a provedení západkové zkoušky a ošetření součástí mazivem. 2. V cenách nejsou obsaženy náklady na dodávku materiálu, demontáž a montáž styku nebo dělení a svaření kolejnic. | m | 60 | Sborník UOŽI 01 2025 | základní | 0.5 | 30 | 0 | 0 | 0 | 0 | 4 | K | 0 | ROZPOCET | #REF! | 0 | 0 | 0 | 0 | 1 | #REF! | 4 | 1824
913 | K | 5911159030 | Výměna opornice vnější výhybky křižovatkové s čelisťovým závěrem soustavy S49 Poznámka: 1. V cenách jsou započteny náklady na montáž a demontáž prozatímních styků, demontáž upevňovadel, závěrů a dílů, výměnu dílů, montáž upevňovadel a závěrů, seřízení chodu výhybky a provedení západkové zkoušky a ošetření součástí mazivem. 2. V cenách nejsou obsaženy náklady na dodávku materiálu, demontáž a montáž styku nebo dělení a svaření kolejnic. | m | 60 | Sborník UOŽI 01 2025 | základní | 0.5 | 30 | 0 | 0 | 0 | 0 | 4 | K | 0 | ROZPOCET | #REF! | 0 | 0 | 0 | 0 | 1 | #REF! | 4 | 1826
914 | K | 5911161010 | Výměna opornice vnitřní výhybky křižovatkové s čelisťovým závěrem soustavy UIC60 Poznámka: 1. V cenách jsou započteny náklady na montáž a demontáž prozatímních styků, demontáž upevňovadel, závěrů a dílů, výměnu dílů, montáž upevňovadel a závěrů, seřízení chodu výhybky a provedení západkové zkoušky a ošetření součástí mazivem. 2. V cenách nejsou obsaženy náklady na dodávku materiálu, demontáž a montáž styku nebo dělení a svaření kolejnic. | m | 60 | Sborník UOŽI 01 2025 | základní | 0.54 | 32.4 | 0 | 0 | 0 | 0 | 4 | K | 0 | ROZPOCET | #REF! | 0 | 0 | 0 | 0 | 1 | #REF! | 4 | 1828
915 | K | 5911161020 | Výměna opornice vnitřní výhybky křižovatkové s čelisťovým závěrem soustavy R65 Poznámka: 1. V cenách jsou započteny náklady na montáž a demontáž prozatímních styků, demontáž upevňovadel, závěrů a dílů, výměnu dílů, montáž upevňovadel a závěrů, seřízení chodu výhybky a provedení západkové zkoušky a ošetření součástí mazivem. 2. V cenách nejsou obsaženy náklady na dodávku materiálu, demontáž a montáž styku nebo dělení a svaření kolejnic. | m | 60 | Sborník UOŽI 01 2025 | základní | 0.5 | 30 | 0 | 0 | 0 | 0 | 4 | K | 0 | ROZPOCET | #REF! | 0 | 0 | 0 | 0 | 1 | #REF! | 4 | 1830
916 | K | 5911161030 | Výměna opornice vnitřní výhybky křižovatkové s čelisťovým závěrem soustavy S49 Poznámka: 1. V cenách jsou započteny náklady na montáž a demontáž prozatímních styků, demontáž upevňovadel, závěrů a dílů, výměnu dílů, montáž upevňovadel a závěrů, seřízení chodu výhybky a provedení západkové zkoušky a ošetření součástí mazivem. 2. V cenách nejsou obsaženy náklady na dodávku materiálu, demontáž a montáž styku nebo dělení a svaření kolejnic. | m | 50 | Sborník UOŽI 01 2025 | základní | 0.5 | 25 | 0 | 0 | 0 | 0 | 4 | K | 0 | ROZPOCET | #REF! | 0 | 0 | 0 | 0 | 1 | #REF! | 4 | 1832
917 | K | 5911197010 | Výměna srdcovky dvojité bez stoliček a přídržnice Kn 60 soustavy UIC60 Poznámka: 1. V cenách jsou započteny náklady na montáž a demontáž prozatímních styků, demontáž upevňovadel a přídržnice, demontáž, výměna srdcovky, montáž upevňovadel a přídržnice a ošetření součástí mazivem. 2. V cenách nejsou obsaženy náklady na demontáž a montáž styku nebo dělení a svaření kolejnic a dodávku materiálu. | kus | 2 | Sborník UOŽI 01 2025 | základní | 14.37 | 28.74 | 0 | 0 | 0 | 0 | 4 | K | 0 | ROZPOCET | #REF! | 0 | 0 | 0 | 0 | 1 | #REF! | 4 | 1834
918 | K | 5911197020 | Výměna srdcovky dvojité bez stoliček a přídržnice Kn 60 soustavy R65 Poznámka: 1. V cenách jsou započteny náklady na montáž a demontáž prozatímních styků, demontáž upevňovadel a přídržnice, demontáž, výměna srdcovky, montáž upevňovadel a přídržnice a ošetření součástí mazivem. 2. V cenách nejsou obsaženy náklady na demontáž a montáž styku nebo dělení a svaření kolejnic a dodávku materiálu. | kus | 5 | Sborník UOŽI 01 2025 | základní | 14.37 | 71.85 | 0 | 0 | 0 | 0 | 4 | K | 0 | ROZPOCET | #REF! | 0 | 0 | 0 | 0 | 1 | #REF! | 4 | 1836
919 | K | 5911197030 | Výměna srdcovky dvojité bez stoliček a přídržnice Kn 60 soustavy S49 Poznámka: 1. V cenách jsou započteny náklady na montáž a demontáž prozatímních styků, demontáž upevňovadel a přídržnice, demontáž, výměna srdcovky, montáž upevňovadel a přídržnice a ošetření součástí mazivem. 2. V cenách nejsou obsaženy náklady na demontáž a montáž styku nebo dělení a svaření kolejnic a dodávku materiálu. | kus | 10 | Sborník UOŽI 01 2025 | základní | 12.85 | 128.5 | 0 | 0 | 0 | 0 | 4 | K | 0 | ROZPOCET | #REF! | 0 | 0 | 0 | 0 | 1 | #REF! | 4 | 1838
920 | K | 5911197040 | Výměna srdcovky dvojité bez stoliček a přídržnice Kn 60 soustavy T Poznámka: 1. V cenách jsou započteny náklady na montáž a demontáž prozatímních styků, demontáž upevňovadel a přídržnice, demontáž, výměna srdcovky, montáž upevňovadel a přídržnice a ošetření součástí mazivem. 2. V cenách nejsou obsaženy náklady na demontáž a montáž styku nebo dělení a svaření kolejnic a dodávku materiálu. | kus | 2 | Sborník UOŽI 01 2025 | základní | 12.85 | 25.7 | 0 | 0 | 0 | 0 | 4 | K | 0 | ROZPOCET | #REF! | 0 | 0 | 0 | 0 | 1 | #REF! | 4 | 1840
921 | K | 5911197110 | Výměna srdcovky dvojité se stoličkami a přídržnicí Kn 60 soustavy UIC60 Poznámka: 1. V cenách jsou započteny náklady na montáž a demontáž prozatímních styků, demontáž upevňovadel a přídržnice, demontáž, výměna srdcovky, montáž upevňovadel a přídržnice a ošetření součástí mazivem. 2. V cenách nejsou obsaženy náklady na demontáž a montáž styku nebo dělení a svaření kolejnic a dodávku materiálu. | kus | 2 | Sborník UOŽI 01 2025 | základní | 14.936 | 29.872 | 0 | 0 | 0 | 0 | 4 | K | 0 | ROZPOCET | #REF! | 0 | 0 | 0 | 0 | 1 | #REF! | 4 | 1842
922 | K | 5911197120 | Výměna srdcovky dvojité se stoličkami a přídržnicí Kn 60 soustavy R65 Poznámka: 1. V cenách jsou započteny náklady na montáž a demontáž prozatímních styků, demontáž upevňovadel a přídržnice, demontáž, výměna srdcovky, montáž upevňovadel a přídržnice a ošetření součástí mazivem. 2. V cenách nejsou obsaženy náklady na demontáž a montáž styku nebo dělení a svaření kolejnic a dodávku materiálu. | kus | 4 | Sborník UOŽI 01 2025 | základní | 14.936 | 59.744 | 0 | 0 | 0 | 0 | 4 | K | 0 | ROZPOCET | #REF! | 0 | 0 | 0 | 0 | 1 | #REF! | 4 | 1844
923 | K | 5911197130 | Výměna srdcovky dvojité se stoličkami a přídržnicí Kn 60 soustavy S49 Poznámka: 1. V cenách jsou započteny náklady na montáž a demontáž prozatímních styků, demontáž upevňovadel a přídržnice, demontáž, výměna srdcovky, montáž upevňovadel a přídržnice a ošetření součástí mazivem. 2. V cenách nejsou obsaženy náklady na demontáž a montáž styku nebo dělení a svaření kolejnic a dodávku materiálu. | kus | 4 | Sborník UOŽI 01 2025 | základní | 13.416 | 53.664 | 0 | 0 | 0 | 0 | 4 | K | 0 | ROZPOCET | #REF! | 0 | 0 | 0 | 0 | 1 | #REF! | 4 | 1846
924 | K | 5911211010 | Výměna přídržnice srdcovky dvojité typ Kn60 soustavy UIC60 Poznámka: 1. V cenách jsou započteny náklady na demontáž upevňovadel, výměnu a montáž přídržnice, vymezení šířky žlábku a ošetření součástí mazivem. 2. V cenách nejsou obsaženy náklady na dodávku materiálu. | m | 20 | Sborník UOŽI 01 2025 | základní | 1.92 | 38.4 | 0 | 0 | 0 | 0 | 4 | K | 0 | ROZPOCET | #REF! | 0 | 0 | 0 | 0 | 1 | #REF! | 4 | 1848
925 | K | 5911211020 | Výměna přídržnice srdcovky dvojité typ Kn60 soustavy R65 Poznámka: 1. V cenách jsou započteny náklady na demontáž upevňovadel, výměnu a montáž přídržnice, vymezení šířky žlábku a ošetření součástí mazivem. 2. V cenách nejsou obsaženy náklady na dodávku materiálu. | m | 20 | Sborník UOŽI 01 2025 | základní | 1.92 | 38.4 | 0 | 0 | 0 | 0 | 4 | K | 0 | ROZPOCET | #REF! | 0 | 0 | 0 | 0 | 1 | #REF! | 4 | 1850
926 | K | 5911211030 | Výměna přídržnice srdcovky dvojité typ Kn60 soustavy S49 Poznámka: 1. V cenách jsou započteny náklady na demontáž upevňovadel, výměnu a montáž přídržnice, vymezení šířky žlábku a ošetření součástí mazivem. 2. V cenách nejsou obsaženy náklady na dodávku materiálu. | m | 20 | Sborník UOŽI 01 2025 | základní | 1.85 | 37 | 0 | 0 | 0 | 0 | 4 | K | 0 | ROZPOCET | #REF! | 0 | 0 | 0 | 0 | 1 | #REF! | 4 | 1852
927 | K | 5911211110 | Výměna přídržnice srdcovky dvojité typ obrácené T (plech) soustavy T Poznámka: 1. V cenách jsou započteny náklady na demontáž upevňovadel, výměnu a montáž přídržnice, vymezení šířky žlábku a ošetření součástí mazivem. 2. V cenách nejsou obsaženy náklady na dodávku materiálu. | m | 5 | Sborník UOŽI 01 2025 | základní | 3.41 | 17.05 | 0 | 0 | 0 | 0 | 4 | K | 0 | ROZPOCET | #REF! | 0 | 0 | 0 | 0 | 1 | #REF! | 4 | 1854
928 | K | 5911211120 | Výměna přídržnice srdcovky dvojité typ obrácené T (plech) soustavy A Poznámka: 1. V cenách jsou započteny náklady na demontáž upevňovadel, výměnu a montáž přídržnice, vymezení šířky žlábku a ošetření součástí mazivem. 2. V cenách nejsou obsaženy náklady na dodávku materiálu. | m | 5 | Sborník UOŽI 01 2025 | základní | 3.32 | 16.6 | 0 | 0 | 0 | 0 | 4 | K | 0 | ROZPOCET | #REF! | 0 | 0 | 0 | 0 | 1 | #REF! | 4 | 1856
929 | K | 5911305010 | Oprava a seřízení výměnové části výhybky jednoduché s hákovým závěrem pérové jazyky jednozávěrové soustavy R65 Poznámka: 1. V cenách jsou započteny náklady na demontáž nebo montáž součástí, seřízení zdvihu, rozevření a záklesu, výměnu nebo opravu spojovacích tyčí, táhel, soutyčí, úhlových pák, přestavníků, háků, stěžejek, čelistí, roubíků a závlaček, oprava vzájemné polohy jazyka a opornice v podélném směru (sputovaný jazyk), oprava mezery mezi jazykem a opornicí v místě první hákové stěžejky, doléhání přilehlého jazyka k opornici a na jazykové opěrky, oprava dosedání opornicových opěrek nebo spon, oprava dosedání jazyka na kluzné stoličky, úprava vzdálenosti mezi hlavou odlehlého jazyka a hlavou opornice, seřízení výměníku, seřízení a přezkoušení chodu závěru, provedení západkové zkoušky a ošetření součástí mazivem. U kloubových jazyků oprava čepů a pouzder. 2. V cenách nejsou obsaženy náklady na dodávku materiálu. | kus | 10 | Sborník UOŽI 01 2025 | základní | 9.43 | 94.3 | 0 | 0 | 0 | 0 | 4 | K | 0 | ROZPOCET | #REF! | 0 | 0 | 0 | 0 | 1 | #REF! | 4 | 1858
930 | K | 5911305020 | Oprava a seřízení výměnové části výhybky jednoduché s hákovým závěrem pérové jazyky jednozávěrové soustavy S49 Poznámka: 1. V cenách jsou započteny náklady na demontáž nebo montáž součástí, seřízení zdvihu, rozevření a záklesu, výměnu nebo opravu spojovacích tyčí, táhel, soutyčí, úhlových pák, přestavníků, háků, stěžejek, čelistí, roubíků a závlaček, oprava vzájemné polohy jazyka a opornice v podélném směru (sputovaný jazyk), oprava mezery mezi jazykem a opornicí v místě první hákové stěžejky, doléhání přilehlého jazyka k opornici a na jazykové opěrky, oprava dosedání opornicových opěrek nebo spon, oprava dosedání jazyka na kluzné stoličky, úprava vzdálenosti mezi hlavou odlehlého jazyka a hlavou opornice, seřízení výměníku, seřízení a přezkoušení chodu závěru, provedení západkové zkoušky a ošetření součástí mazivem. U kloubových jazyků oprava čepů a pouzder. 2. V cenách nejsou obsaženy náklady na dodávku materiálu. | kus | 10 | Sborník UOŽI 01 2025 | základní | 9.43 | 94.3 | 0 | 0 | 0 | 0 | 4 | K | 0 | ROZPOCET | #REF! | 0 | 0 | 0 | 0 | 1 | #REF! | 4 | 1860
931 | K | 5911305030 | Oprava a seřízení výměnové části výhybky jednoduché s hákovým závěrem pérové jazyky jednozávěrové soustavy T Poznámka: 1. V cenách jsou započteny náklady na demontáž nebo montáž součástí, seřízení zdvihu, rozevření a záklesu, výměnu nebo opravu spojovacích tyčí, táhel, soutyčí, úhlových pák, přestavníků, háků, stěžejek, čelistí, roubíků a závlaček, oprava vzájemné polohy jazyka a opornice v podélném směru (sputovaný jazyk), oprava mezery mezi jazykem a opornicí v místě první hákové stěžejky, doléhání přilehlého jazyka k opornici a na jazykové opěrky, oprava dosedání opornicových opěrek nebo spon, oprava dosedání jazyka na kluzné stoličky, úprava vzdálenosti mezi hlavou odlehlého jazyka a hlavou opornice, seřízení výměníku, seřízení a přezkoušení chodu závěru, provedení západkové zkoušky a ošetření součástí mazivem. U kloubových jazyků oprava čepů a pouzder. 2. V cenách nejsou obsaženy náklady na dodávku materiálu. | kus | 10 | Sborník UOŽI 01 2025 | základní | 9.43 | 94.3 | 0 | 0 | 0 | 0 | 4 | K | 0 | ROZPOCET | #REF! | 0 | 0 | 0 | 0 | 1 | #REF! | 4 | 1862
932 | K | 5911309010 | Demontáž hákového závěru výhybky jednoduché jednozávěrové soustavy R65 Poznámka: 1. V cenách jsou započteny náklady na demontáž závěru a naložení na dopravní prostředek. | kus | 10 | Sborník UOŽI 01 2025 | základní | 4.71 | 47.1 | 0 | 0 | 0 | 0 | 4 | K | 0 | ROZPOCET | #REF! | 0 | 0 | 0 | 0 | 1 | #REF! | 4 | 1864
933 | K | 5911309020 | Demontáž hákového závěru výhybky jednoduché jednozávěrové soustavy S49 Poznámka: 1. V cenách jsou započteny náklady na demontáž závěru a naložení na dopravní prostředek. | kus | 10 | Sborník UOŽI 01 2025 | základní | 4.71 | 47.1 | 0 | 0 | 0 | 0 | 4 | K | 0 | ROZPOCET | #REF! | 0 | 0 | 0 | 0 | 1 | #REF! | 4 | 1866
934 | K | 5911309030 | Demontáž hákového závěru výhybky jednoduché jednozávěrové soustavy T Poznámka: 1. V cenách jsou započteny náklady na demontáž závěru a naložení na dopravní prostředek. | kus | 10 | Sborník UOŽI 01 2025 | základní | 4.71 | 47.1 | 0 | 0 | 0 | 0 | 4 | K | 0 | ROZPOCET | #REF! | 0 | 0 | 0 | 0 | 1 | #REF! | 4 | 1868
935 | K | 5911309040 | Demontáž hákového závěru výhybky jednoduché jednozávěrové soustavy A Poznámka: 1. V cenách jsou započteny náklady na demontáž závěru a naložení na dopravní prostředek. | kus | 10 | Sborník UOŽI 01 2025 | základní | 4.19 | 41.9 | 0 | 0 | 0 | 0 | 4 | K | 0 | ROZPOCET | #REF! | 0 | 0 | 0 | 0 | 1 | #REF! | 4 | 1870
936 | K | 5911309110 | Demontáž hákového závěru výhybky jednoduché dvouzávěrové soustavy R65 Poznámka: 1. V cenách jsou započteny náklady na demontáž závěru a naložení na dopravní prostředek. | kus | 5 | Sborník UOŽI 01 2025 | základní | 5.14 | 25.7 | 0 | 0 | 0 | 0 | 4 | K | 0 | ROZPOCET | #REF! | 0 | 0 | 0 | 0 | 1 | #REF! | 4 | 1872
937 | K | 5911309120 | Demontáž hákového závěru výhybky jednoduché dvouzávěrové soustavy S49 Poznámka: 1. V cenách jsou započteny náklady na demontáž závěru a naložení na dopravní prostředek. | kus | 10 | Sborník UOŽI 01 2025 | základní | 4.62 | 46.2 | 0 | 0 | 0 | 0 | 4 | K | 0 | ROZPOCET | #REF! | 0 | 0 | 0 | 0 | 1 | #REF! | 4 | 1874
938 | K | 5911309130 | Demontáž hákového závěru výhybky jednoduché dvouzávěrové soustavy T Poznámka: 1. V cenách jsou započteny náklady na demontáž závěru a naložení na dopravní prostředek. | kus | 10 | Sborník UOŽI 01 2025 | základní | 4.62 | 46.2 | 0 | 0 | 0 | 0 | 4 | K | 0 | ROZPOCET | #REF! | 0 | 0 | 0 | 0 | 1 | #REF! | 4 | 1876
939 | K | 5911309140 | Demontáž hákového závěru výhybky jednoduché dvouzávěrové soustavy A Poznámka: 1. V cenách jsou započteny náklady na demontáž závěru a naložení na dopravní prostředek. | kus | 1 | Sborník UOŽI 01 2025 | základní | 3.83 | 3.83 | 0 | 0 | 0 | 0 | 4 | K | 0 | ROZPOCET | #REF! | 0 | 0 | 0 | 0 | 1 | #REF! | 4 | 1878
940 | K | 5911311010 | Montáž hákového závěru výhybky jednoduché jednozávěrové soustavy R65 Poznámka: 1. V cenách jsou započteny náklady na montáž a seřízení závěru, seřízení a přezkoušení chodu závěru, provedení západkové zkoušky a ošetření součástí mazivem. 2. V cenách nejsou obsaženy náklady na dodávku materiálu. | kus | 10 | Sborník UOŽI 01 2025 | základní | 7.07 | 70.7 | 0 | 0 | 0 | 0 | 4 | K | 0 | ROZPOCET | #REF! | 0 | 0 | 0 | 0 | 1 | #REF! | 4 | 1880
941 | K | 5911311020 | Montáž hákového závěru výhybky jednoduché jednozávěrové soustavy S49 Poznámka: 1. V cenách jsou započteny náklady na montáž a seřízení závěru, seřízení a přezkoušení chodu závěru, provedení západkové zkoušky a ošetření součástí mazivem. 2. V cenách nejsou obsaženy náklady na dodávku materiálu. | kus | 10 | Sborník UOŽI 01 2025 | základní | 7.07 | 70.7 | 0 | 0 | 0 | 0 | 4 | K | 0 | ROZPOCET | #REF! | 0 | 0 | 0 | 0 | 1 | #REF! | 4 | 1882
942 | K | 5911311030 | Montáž hákového závěru výhybky jednoduché jednozávěrové soustavy T Poznámka: 1. V cenách jsou započteny náklady na montáž a seřízení závěru, seřízení a přezkoušení chodu závěru, provedení západkové zkoušky a ošetření součástí mazivem. 2. V cenách nejsou obsaženy náklady na dodávku materiálu. | kus | 2 | Sborník UOŽI 01 2025 | základní | 7.03 | 14.06 | 0 | 0 | 0 | 0 | 4 | K | 0 | ROZPOCET | #REF! | 0 | 0 | 0 | 0 | 1 | #REF! | 4 | 1884
943 | K | 5911311040 | Montáž hákového závěru výhybky jednoduché jednozávěrové soustavy A Poznámka: 1. V cenách jsou započteny náklady na montáž a seřízení závěru, seřízení a přezkoušení chodu závěru, provedení západkové zkoušky a ošetření součástí mazivem. 2. V cenách nejsou obsaženy náklady na dodávku materiálu. | kus | 2 | Sborník UOŽI 01 2025 | základní | 6.29 | 12.58 | 0 | 0 | 0 | 0 | 4 | K | 0 | ROZPOCET | #REF! | 0 | 0 | 0 | 0 | 1 | #REF! | 4 | 1886
944 | K | 5911311110 | Montáž hákového závěru výhybky jednoduché dvouzávěrové soustavy R65 Poznámka: 1. V cenách jsou započteny náklady na montáž a seřízení závěru, seřízení a přezkoušení chodu závěru, provedení západkové zkoušky a ošetření součástí mazivem. 2. V cenách nejsou obsaženy náklady na dodávku materiálu. | kus | 10 | Sborník UOŽI 01 2025 | základní | 7.7 | 77 | 0 | 0 | 0 | 0 | 4 | K | 0 | ROZPOCET | #REF! | 0 | 0 | 0 | 0 | 1 | #REF! | 4 | 1888
945 | K | 5911311120 | Montáž hákového závěru výhybky jednoduché dvouzávěrové soustavy S49 Poznámka: 1. V cenách jsou započteny náklady na montáž a seřízení závěru, seřízení a přezkoušení chodu závěru, provedení západkové zkoušky a ošetření součástí mazivem. 2. V cenách nejsou obsaženy náklady na dodávku materiálu. | kus | 10 | Sborník UOŽI 01 2025 | základní | 6.93 | 69.3 | 0 | 0 | 0 | 0 | 4 | K | 0 | ROZPOCET | #REF! | 0 | 0 | 0 | 0 | 1 | #REF! | 4 | 1890
946 | K | 5911311130 | Montáž hákového závěru výhybky jednoduché dvouzávěrové soustavy T Poznámka: 1. V cenách jsou započteny náklady na montáž a seřízení závěru, seřízení a přezkoušení chodu závěru, provedení západkové zkoušky a ošetření součástí mazivem. 2. V cenách nejsou obsaženy náklady na dodávku materiálu. | kus | 2 | Sborník UOŽI 01 2025 | základní | 6.93 | 13.86 | 0 | 0 | 0 | 0 | 4 | K | 0 | ROZPOCET | #REF! | 0 | 0 | 0 | 0 | 1 | #REF! | 4 | 1892
947 | K | 5911311140 | Montáž hákového závěru výhybky jednoduché dvouzávěrové soustavy A Poznámka: 1. V cenách jsou započteny náklady na montáž a seřízení závěru, seřízení a přezkoušení chodu závěru, provedení západkové zkoušky a ošetření součástí mazivem. 2. V cenách nejsou obsaženy náklady na dodávku materiálu. | kus | 2 | Sborník UOŽI 01 2025 | základní | 5.74 | 11.48 | 0 | 0 | 0 | 0 | 4 | K | 0 | ROZPOCET | #REF! | 0 | 0 | 0 | 0 | 1 | #REF! | 4 | 1894
948 | K | 5911313010 | Seřízení hákového závěru výhybky jednoduché jednozávěrové soustavy R65 Poznámka: 1. V cenách jsou započteny náklady na demontáž nebo montáž součástí, seřízení zdvihu, rozevření a záklesu háku, mezery mezi jazykem a opornicí v místě první hákové stěžejky, oprava nebo výměna čepů a pouzder jazyků a vymezení vůlí závěru, seřízení výměníku a závěru, seřízení a přezkoušení chodu závěru, provedení západkové zkoušky a ošetření součástí mazivem. U kloubových jazyků vymezení vůle pouzder a čepů. 2. V cenách nejsou obsaženy náklady na dodávku materiálu. | kus | 10 | Sborník UOŽI 01 2025 | základní | 8.68 | 86.8 | 0 | 0 | 0 | 0 | 4 | K | 0 | ROZPOCET | #REF! | 0 | 0 | 0 | 0 | 1 | #REF! | 4 | 1896
949 | K | 5911313020 | Seřízení hákového závěru výhybky jednoduché jednozávěrové soustavy S49 Poznámka: 1. V cenách jsou započteny náklady na demontáž nebo montáž součástí, seřízení zdvihu, rozevření a záklesu háku, mezery mezi jazykem a opornicí v místě první hákové stěžejky, oprava nebo výměna čepů a pouzder jazyků a vymezení vůlí závěru, seřízení výměníku a závěru, seřízení a přezkoušení chodu závěru, provedení západkové zkoušky a ošetření součástí mazivem. U kloubových jazyků vymezení vůle pouzder a čepů. 2. V cenách nejsou obsaženy náklady na dodávku materiálu. | kus | 10 | Sborník UOŽI 01 2025 | základní | 8.63 | 86.3 | 0 | 0 | 0 | 0 | 4 | K | 0 | ROZPOCET | #REF! | 0 | 0 | 0 | 0 | 1 | #REF! | 4 | 1898
950 | K | 5911313030 | Seřízení hákového závěru výhybky jednoduché jednozávěrové soustavy T Poznámka: 1. V cenách jsou započteny náklady na demontáž nebo montáž součástí, seřízení zdvihu, rozevření a záklesu háku, mezery mezi jazykem a opornicí v místě první hákové stěžejky, oprava nebo výměna čepů a pouzder jazyků a vymezení vůlí závěru, seřízení výměníku a závěru, seřízení a přezkoušení chodu závěru, provedení západkové zkoušky a ošetření součástí mazivem. U kloubových jazyků vymezení vůle pouzder a čepů. 2. V cenách nejsou obsaženy náklady na dodávku materiálu. | kus | 2 | Sborník UOŽI 01 2025 | základní | 8.58 | 17.16 | 0 | 0 | 0 | 0 | 4 | K | 0 | ROZPOCET | #REF! | 0 | 0 | 0 | 0 | 1 | #REF! | 4 | 1900
951 | K | 5911313040 | Seřízení hákového závěru výhybky jednoduché jednozávěrové soustavy A Poznámka: 1. V cenách jsou započteny náklady na demontáž nebo montáž součástí, seřízení zdvihu, rozevření a záklesu háku, mezery mezi jazykem a opornicí v místě první hákové stěžejky, oprava nebo výměna čepů a pouzder jazyků a vymezení vůlí závěru, seřízení výměníku a závěru, seřízení a přezkoušení chodu závěru, provedení západkové zkoušky a ošetření součástí mazivem. U kloubových jazyků vymezení vůle pouzder a čepů. 2. V cenách nejsou obsaženy náklady na dodávku materiálu. | kus | 2 | Sborník UOŽI 01 2025 | základní | 8.47 | 16.94 | 0 | 0 | 0 | 0 | 4 | K | 0 | ROZPOCET | #REF! | 0 | 0 | 0 | 0 | 1 | #REF! | 4 | 1902
952 | K | 5911313110 | Seřízení hákového závěru výhybky jednoduché dvouzávěrové soustavy R65 Poznámka: 1. V cenách jsou započteny náklady na demontáž nebo montáž součástí, seřízení zdvihu, rozevření a záklesu háku, mezery mezi jazykem a opornicí v místě první hákové stěžejky, oprava nebo výměna čepů a pouzder jazyků a vymezení vůlí závěru, seřízení výměníku a závěru, seřízení a přezkoušení chodu závěru, provedení západkové zkoušky a ošetření součástí mazivem. U kloubových jazyků vymezení vůle pouzder a čepů. 2. V cenách nejsou obsaženy náklady na dodávku materiálu. | kus | 5 | Sborník UOŽI 01 2025 | základní | 9.98 | 49.9 | 0 | 0 | 0 | 0 | 4 | K | 0 | ROZPOCET | #REF! | 0 | 0 | 0 | 0 | 1 | #REF! | 4 | 1904
953 | K | 5911313120 | Seřízení hákového závěru výhybky jednoduché dvouzávěrové soustavy S49 Poznámka: 1. V cenách jsou započteny náklady na demontáž nebo montáž součástí, seřízení zdvihu, rozevření a záklesu háku, mezery mezi jazykem a opornicí v místě první hákové stěžejky, oprava nebo výměna čepů a pouzder jazyků a vymezení vůlí závěru, seřízení výměníku a závěru, seřízení a přezkoušení chodu závěru, provedení západkové zkoušky a ošetření součástí mazivem. U kloubových jazyků vymezení vůle pouzder a čepů. 2. V cenách nejsou obsaženy náklady na dodávku materiálu. | kus | 10 | Sborník UOŽI 01 2025 | základní | 9.96 | 99.6 | 0 | 0 | 0 | 0 | 4 | K | 0 | ROZPOCET | #REF! | 0 | 0 | 0 | 0 | 1 | #REF! | 4 | 1906
954 | K | 5911313130 | Seřízení hákového závěru výhybky jednoduché dvouzávěrové soustavy T Poznámka: 1. V cenách jsou započteny náklady na demontáž nebo montáž součástí, seřízení zdvihu, rozevření a záklesu háku, mezery mezi jazykem a opornicí v místě první hákové stěžejky, oprava nebo výměna čepů a pouzder jazyků a vymezení vůlí závěru, seřízení výměníku a závěru, seřízení a přezkoušení chodu závěru, provedení západkové zkoušky a ošetření součástí mazivem. U kloubových jazyků vymezení vůle pouzder a čepů. 2. V cenách nejsou obsaženy náklady na dodávku materiálu. | kus | 2 | Sborník UOŽI 01 2025 | základní | 9.86 | 19.72 | 0 | 0 | 0 | 0 | 4 | K | 0 | ROZPOCET | #REF! | 0 | 0 | 0 | 0 | 1 | #REF! | 4 | 1908
955 | K | 5911313140 | Seřízení hákového závěru výhybky jednoduché dvouzávěrové soustavy A Poznámka: 1. V cenách jsou započteny náklady na demontáž nebo montáž součástí, seřízení zdvihu, rozevření a záklesu háku, mezery mezi jazykem a opornicí v místě první hákové stěžejky, oprava nebo výměna čepů a pouzder jazyků a vymezení vůlí závěru, seřízení výměníku a závěru, seřízení a přezkoušení chodu závěru, provedení západkové zkoušky a ošetření součástí mazivem. U kloubových jazyků vymezení vůle pouzder a čepů. 2. V cenách nejsou obsaženy náklady na dodávku materiálu. | kus | 2 | Sborník UOŽI 01 2025 | základní | 9.75 | 19.5 | 0 | 0 | 0 | 0 | 4 | K | 0 | ROZPOCET | #REF! | 0 | 0 | 0 | 0 | 1 | #REF! | 4 | 1910
956 | K | 5911327010 | Výměna nýtů nebo šroubů u stěžejky hákového závěru výhybky jednoduché soustavy R65 Poznámka: 1. V cenách jsou započteny náklady na odstranění nýtů nebo šroubů, demontáž včetně části závěru, výměnu a montáž součásti a závěru, seřízení a přezkoušení chodu závěru, provedení západkové zkoušky a ošetření součástí mazivem. 2. V cenách nejsou obsaženy náklady na dodávku materiálu. | kus | 20 | Sborník UOŽI 01 2025 | základní | 0.54 | 10.8 | 0 | 0 | 0 | 0 | 4 | K | 0 | ROZPOCET | #REF! | 0 | 0 | 0 | 0 | 1 | #REF! | 4 | 1912
957 | K | 5911327020 | Výměna nýtů nebo šroubů u stěžejky hákového závěru výhybky jednoduché soustavy S49 Poznámka: 1. V cenách jsou započteny náklady na odstranění nýtů nebo šroubů, demontáž včetně části závěru, výměnu a montáž součásti a závěru, seřízení a přezkoušení chodu závěru, provedení západkové zkoušky a ošetření součástí mazivem. 2. V cenách nejsou obsaženy náklady na dodávku materiálu. | kus | 20 | Sborník UOŽI 01 2025 | základní | 0.54 | 10.8 | 0 | 0 | 0 | 0 | 4 | K | 0 | ROZPOCET | #REF! | 0 | 0 | 0 | 0 | 1 | #REF! | 4 | 1914
958 | K | 5911327030 | Výměna nýtů nebo šroubů u stěžejky hákového závěru výhybky jednoduché soustavy T Poznámka: 1. V cenách jsou započteny náklady na odstranění nýtů nebo šroubů, demontáž včetně části závěru, výměnu a montáž součásti a závěru, seřízení a přezkoušení chodu závěru, provedení západkové zkoušky a ošetření součástí mazivem. 2. V cenách nejsou obsaženy náklady na dodávku materiálu. | kus | 20 | Sborník UOŽI 01 2025 | základní | 0.54 | 10.8 | 0 | 0 | 0 | 0 | 4 | K | 0 | ROZPOCET | #REF! | 0 | 0 | 0 | 0 | 1 | #REF! | 4 | 1916
959 | K | 5911379010 | Oprava a seřízení výměnové části výhybky křižovatkové s hákovým závěrem pérové jazyky soustavy R65 Poznámka: 1. V cenách jsou započteny náklady na demontáž nebo montáž součástí, seřízení zdvihu, rozevření a záklesu, výměnu nebo opravu spojovacích tyčí, táhel, soutyčí, úhlových pák, přestavníků, háků, stěžejek, čelistí, roubíků a závlaček, oprava vzájemné polohy jazyka a opornice v podélném směru (sputovaný jazyk), oprava mezery mezi jazykem a opornicí v místě první hákové stěžejky, doléhání přilehlého jazyka k opornici a na jazykové opěrky, oprava dosedání opornicových opěrek nebo spon, oprava dosedání jazyka na kluzné stoličky, úprava vzdálenosti mezi hlavou odlehlého jazyka a hlavou opornice, seřízení výměníku, seřízení a přezkoušení chodu závěru, provedení západkové zkoušky a ošetření součástí mazivem. U kloubových jazyků oprava čepů a pouzder. | kus | 5 | Sborník UOŽI 01 2025 | základní | 18.27 | 91.35 | 0 | 0 | 0 | 0 | 4 | K | 0 | ROZPOCET | #REF! | 0 | 0 | 0 | 0 | 1 | #REF! | 4 | 1918
960 | K | 5911379020 | Oprava a seřízení výměnové části výhybky křižovatkové s hákovým závěrem pérové jazyky soustavy S49 Poznámka: 1. V cenách jsou započteny náklady na demontáž nebo montáž součástí, seřízení zdvihu, rozevření a záklesu, výměnu nebo opravu spojovacích tyčí, táhel, soutyčí, úhlových pák, přestavníků, háků, stěžejek, čelistí, roubíků a závlaček, oprava vzájemné polohy jazyka a opornice v podélném směru (sputovaný jazyk), oprava mezery mezi jazykem a opornicí v místě první hákové stěžejky, doléhání přilehlého jazyka k opornici a na jazykové opěrky, oprava dosedání opornicových opěrek nebo spon, oprava dosedání jazyka na kluzné stoličky, úprava vzdálenosti mezi hlavou odlehlého jazyka a hlavou opornice, seřízení výměníku, seřízení a přezkoušení chodu závěru, provedení západkové zkoušky a ošetření součástí mazivem. U kloubových jazyků oprava čepů a pouzder. | kus | 10 | Sborník UOŽI 01 2025 | základní | 15.77 | 157.7 | 0 | 0 | 0 | 0 | 4 | K | 0 | ROZPOCET | #REF! | 0 | 0 | 0 | 0 | 1 | #REF! | 4 | 1920
961 | K | 5911379030 | Oprava a seřízení výměnové části výhybky křižovatkové s hákovým závěrem pérové jazyky soustavy T Poznámka: 1. V cenách jsou započteny náklady na demontáž nebo montáž součástí, seřízení zdvihu, rozevření a záklesu, výměnu nebo opravu spojovacích tyčí, táhel, soutyčí, úhlových pák, přestavníků, háků, stěžejek, čelistí, roubíků a závlaček, oprava vzájemné polohy jazyka a opornice v podélném směru (sputovaný jazyk), oprava mezery mezi jazykem a opornicí v místě první hákové stěžejky, doléhání přilehlého jazyka k opornici a na jazykové opěrky, oprava dosedání opornicových opěrek nebo spon, oprava dosedání jazyka na kluzné stoličky, úprava vzdálenosti mezi hlavou odlehlého jazyka a hlavou opornice, seřízení výměníku, seřízení a přezkoušení chodu závěru, provedení západkové zkoušky a ošetření součástí mazivem. U kloubových jazyků oprava čepů a pouzder. | kus | 5 | Sborník UOŽI 01 2025 | základní | 15.77 | 78.85 | 0 | 0 | 0 | 0 | 4 | K | 0 | ROZPOCET | #REF! | 0 | 0 | 0 | 0 | 1 | #REF! | 4 | 1922
962 | K | 5911527010 | Demontáž čelisťového závěru výhybky jednoduché bez žlabového pražce soustavy UIC60 Poznámka: 1. V cenách jsou započteny náklady na demontáž a naložení na dopravní prostředek. | kus | 2 | Sborník UOŽI 01 2025 | základní | 4.72 | 9.44 | 0 | 0 | 0 | 0 | 4 | K | 0 | ROZPOCET | #REF! | 0 | 0 | 0 | 0 | 1 | #REF! | 4 | 1924
963 | K | 5911527020 | Demontáž čelisťového závěru výhybky jednoduché bez žlabového pražce soustavy R65 Poznámka: 1. V cenách jsou započteny náklady na demontáž a naložení na dopravní prostředek. | kus | 5 | Sborník UOŽI 01 2025 | základní | 4.72 | 23.6 | 0 | 0 | 0 | 0 | 4 | K | 0 | ROZPOCET | #REF! | 0 | 0 | 0 | 0 | 1 | #REF! | 4 | 1926
964 | K | 5911527030 | Demontáž čelisťového závěru výhybky jednoduché bez žlabového pražce soustavy S49 Poznámka: 1. V cenách jsou započteny náklady na demontáž a naložení na dopravní prostředek. | kus | 10 | Sborník UOŽI 01 2025 | základní | 4.72 | 47.2 | 0 | 0 | 0 | 0 | 4 | K | 0 | ROZPOCET | #REF! | 0 | 0 | 0 | 0 | 1 | #REF! | 4 | 1928
965 | K | 5911527040 | Demontáž čelisťového závěru výhybky jednoduché bez žlabového pražce soustavy T Poznámka: 1. V cenách jsou započteny náklady na demontáž a naložení na dopravní prostředek. | kus | 2 | Sborník UOŽI 01 2025 | základní | 4.72 | 9.44 | 0 | 0 | 0 | 0 | 4 | K | 0 | ROZPOCET | #REF! | 0 | 0 | 0 | 0 | 1 | #REF! | 4 | 1930
966 | K | 5911527110 | Demontáž čelisťového závěru výhybky jednoduché v žlabovém pražci soustavy UIC60 Poznámka: 1. V cenách jsou započteny náklady na demontáž a naložení na dopravní prostředek. | kus | 2 | Sborník UOŽI 01 2025 | základní | 4.46 | 8.92 | 0 | 0 | 0 | 0 | 4 | K | 0 | ROZPOCET | #REF! | 0 | 0 | 0 | 0 | 1 | #REF! | 4 | 1932
967 | K | 5911527120 | Demontáž čelisťového závěru výhybky jednoduché v žlabovém pražci soustavy S49 Poznámka: 1. V cenách jsou započteny náklady na demontáž a naložení na dopravní prostředek. | kus | 2 | Sborník UOŽI 01 2025 | základní | 4.46 | 8.92 | 0 | 0 | 0 | 0 | 4 | K | 0 | ROZPOCET | #REF! | 0 | 0 | 0 | 0 | 1 | #REF! | 4 | 1934
968 | K | 5911529010 | Montáž čelisťového závěru výhybky jednoduché bez žlabového pražce soustavy UIC60 Poznámka: 1. V cenách jsou započteny náklady na montáž, přezkoušení chodu výhybky, provedení západkové zkoušky a ošetření kluzných částí závěru mazivem. 2. V cenách nejsou obsaženy náklady na dodávku materiálu. | kus | 2 | Sborník UOŽI 01 2025 | základní | 7.08 | 14.16 | 0 | 0 | 0 | 0 | 4 | K | 0 | ROZPOCET | #REF! | 0 | 0 | 0 | 0 | 1 | #REF! | 4 | 1936
969 | K | 5911529020 | Montáž čelisťového závěru výhybky jednoduché bez žlabového pražce soustavy R65 Poznámka: 1. V cenách jsou započteny náklady na montáž, přezkoušení chodu výhybky, provedení západkové zkoušky a ošetření kluzných částí závěru mazivem. 2. V cenách nejsou obsaženy náklady na dodávku materiálu. | kus | 5 | Sborník UOŽI 01 2025 | základní | 7.08 | 35.4 | 0 | 0 | 0 | 0 | 4 | K | 0 | ROZPOCET | #REF! | 0 | 0 | 0 | 0 | 1 | #REF! | 4 | 1938
970 | K | 5911529030 | Montáž čelisťového závěru výhybky jednoduché bez žlabového pražce soustavy S49 Poznámka: 1. V cenách jsou započteny náklady na montáž, přezkoušení chodu výhybky, provedení západkové zkoušky a ošetření kluzných částí závěru mazivem. 2. V cenách nejsou obsaženy náklady na dodávku materiálu. | kus | 10 | Sborník UOŽI 01 2025 | základní | 7.08 | 70.8 | 0 | 0 | 0 | 0 | 4 | K | 0 | ROZPOCET | #REF! | 0 | 0 | 0 | 0 | 1 | #REF! | 4 | 1940
971 | K | 5911529040 | Montáž čelisťového závěru výhybky jednoduché bez žlabového pražce soustavy T Poznámka: 1. V cenách jsou započteny náklady na montáž, přezkoušení chodu výhybky, provedení západkové zkoušky a ošetření kluzných částí závěru mazivem. 2. V cenách nejsou obsaženy náklady na dodávku materiálu. | kus | 2 | Sborník UOŽI 01 2025 | základní | 7.08 | 14.16 | 0 | 0 | 0 | 0 | 4 | K | 0 | ROZPOCET | #REF! | 0 | 0 | 0 | 0 | 1 | #REF! | 4 | 1942
972 | K | 5911529110 | Montáž čelisťového závěru výhybky jednoduché v žlabovém pražci soustavy UIC60 Poznámka: 1. V cenách jsou započteny náklady na montáž, přezkoušení chodu výhybky, provedení západkové zkoušky a ošetření kluzných částí závěru mazivem. 2. V cenách nejsou obsaženy náklady na dodávku materiálu. | kus | 2 | Sborník UOŽI 01 2025 | základní | 9.55 | 19.1 | 0 | 0 | 0 | 0 | 4 | K | 0 | ROZPOCET | #REF! | 0 | 0 | 0 | 0 | 1 | #REF! | 4 | 1944
973 | K | 5911529120 | Montáž čelisťového závěru výhybky jednoduché v žlabovém pražci soustavy S49 Poznámka: 1. V cenách jsou započteny náklady na montáž, přezkoušení chodu výhybky, provedení západkové zkoušky a ošetření kluzných částí závěru mazivem. 2. V cenách nejsou obsaženy náklady na dodávku materiálu. | kus | 10 | Sborník UOŽI 01 2025 | základní | 9.55 | 95.5 | 0 | 0 | 0 | 0 | 4 | K | 0 | ROZPOCET | #REF! | 0 | 0 | 0 | 0 | 1 | #REF! | 4 | 1946
974 | K | 5911531010 | Seřízení čelisťového závěru výhybky jednoduché bez žlabového pražce soustavy UIC60 Poznámka: 1. V cenách jsou započteny náklady na nastavení podzávorování, vymezení zdvihu, vůle háku, oprava polohy svěrací čelisti, vůli třmenů, přezkoušení chodu výhybky, provedení západkové zkoušky a ošetření kluzných částí výhybky mazivem. | kus | 2 | Sborník UOŽI 01 2025 | základní | 8.02 | 16.04 | 0 | 0 | 0 | 0 | 4 | K | 0 | ROZPOCET | #REF! | 0 | 0 | 0 | 0 | 1 | #REF! | 4 | 1948
975 | K | 5911531020 | Seřízení čelisťového závěru výhybky jednoduché bez žlabového pražce soustavy R65 Poznámka: 1. V cenách jsou započteny náklady na nastavení podzávorování, vymezení zdvihu, vůle háku, oprava polohy svěrací čelisti, vůli třmenů, přezkoušení chodu výhybky, provedení západkové zkoušky a ošetření kluzných částí výhybky mazivem. | kus | 5 | Sborník UOŽI 01 2025 | základní | 8.02 | 40.1 | 0 | 0 | 0 | 0 | 4 | K | 0 | ROZPOCET | #REF! | 0 | 0 | 0 | 0 | 1 | #REF! | 4 | 1950
976 | K | 5911531030 | Seřízení čelisťového závěru výhybky jednoduché bez žlabového pražce soustavy S49 Poznámka: 1. V cenách jsou započteny náklady na nastavení podzávorování, vymezení zdvihu, vůle háku, oprava polohy svěrací čelisti, vůli třmenů, přezkoušení chodu výhybky, provedení západkové zkoušky a ošetření kluzných částí výhybky mazivem. | kus | 10 | Sborník UOŽI 01 2025 | základní | 8.02 | 80.2 | 0 | 0 | 0 | 0 | 4 | K | 0 | ROZPOCET | #REF! | 0 | 0 | 0 | 0 | 1 | #REF! | 4 | 1952
977 | K | 5911531040 | Seřízení čelisťového závěru výhybky jednoduché bez žlabového pražce soustavy T Poznámka: 1. V cenách jsou započteny náklady na nastavení podzávorování, vymezení zdvihu, vůle háku, oprava polohy svěrací čelisti, vůli třmenů, přezkoušení chodu výhybky, provedení západkové zkoušky a ošetření kluzných částí výhybky mazivem. | kus | 1 | Sborník UOŽI 01 2025 | základní | 8.02 | 8.02 | 0 | 0 | 0 | 0 | 4 | K | 0 | ROZPOCET | #REF! | 0 | 0 | 0 | 0 | 1 | #REF! | 4 | 1954
978 | K | 5911531110 | Seřízení čelisťového závěru výhybky jednoduché v žlabovém pražci soustavy UIC60 Poznámka: 1. V cenách jsou započteny náklady na nastavení podzávorování, vymezení zdvihu, vůle háku, oprava polohy svěrací čelisti, vůli třmenů, přezkoušení chodu výhybky, provedení západkové zkoušky a ošetření kluzných částí výhybky mazivem. | kus | 2 | Sborník UOŽI 01 2025 | základní | 8.46 | 16.92 | 0 | 0 | 0 | 0 | 4 | K | 0 | ROZPOCET | #REF! | 0 | 0 | 0 | 0 | 1 | #REF! | 4 | 1956
979 | K | 5911531120 | Seřízení čelisťového závěru výhybky jednoduché v žlabovém pražci soustavy S49 Poznámka: 1. V cenách jsou započteny náklady na nastavení podzávorování, vymezení zdvihu, vůle háku, oprava polohy svěrací čelisti, vůli třmenů, přezkoušení chodu výhybky, provedení západkové zkoušky a ošetření kluzných částí výhybky mazivem. | kus | 10 | Sborník UOŽI 01 2025 | základní | 8.46 | 84.6 | 0 | 0 | 0 | 0 | 4 | K | 0 | ROZPOCET | #REF! | 0 | 0 | 0 | 0 | 1 | #REF! | 4 | 1958
980 | K | 5911537010 | Výměna součástí čelisťového závěru výhybky jednoduché závorovací tyč soustavy UIC60 Poznámka: 1. V cenách jsou započteny náklady na demontáž, výměnu a montáž přezkoušení chodu výhybky, provedení západkové zkoušky a ošetření kluzných částí mazivem. 2. V cenách nejsou obsaženy náklady na dodávku materiálu. | kus | 1 | Sborník UOŽI 01 2025 | základní | 2.32 | 2.32 | 0 | 0 | 0 | 0 | 4 | K | 0 | ROZPOCET | #REF! | 0 | 0 | 0 | 0 | 1 | #REF! | 4 | 1960
981 | K | 5911537020 | Výměna součástí čelisťového závěru výhybky jednoduché závorovací tyč soustavy R65 Poznámka: 1. V cenách jsou započteny náklady na demontáž, výměnu a montáž přezkoušení chodu výhybky, provedení západkové zkoušky a ošetření kluzných částí mazivem. 2. V cenách nejsou obsaženy náklady na dodávku materiálu. | kus | 5 | Sborník UOŽI 01 2025 | základní | 2.32 | 11.6 | 0 | 0 | 0 | 0 | 4 | K | 0 | ROZPOCET | #REF! | 0 | 0 | 0 | 0 | 1 | #REF! | 4 | 1962
982 | K | 5911537030 | Výměna součástí čelisťového závěru výhybky jednoduché závorovací tyč soustavy S49 Poznámka: 1. V cenách jsou započteny náklady na demontáž, výměnu a montáž přezkoušení chodu výhybky, provedení západkové zkoušky a ošetření kluzných částí mazivem. 2. V cenách nejsou obsaženy náklady na dodávku materiálu. | kus | 5 | Sborník UOŽI 01 2025 | základní | 2.25 | 11.25 | 0 | 0 | 0 | 0 | 4 | K | 0 | ROZPOCET | #REF! | 0 | 0 | 0 | 0 | 1 | #REF! | 4 | 1964
983 | K | 5911537040 | Výměna součástí čelisťového závěru výhybky jednoduché závorovací tyč soustavy T Poznámka: 1. V cenách jsou započteny náklady na demontáž, výměnu a montáž přezkoušení chodu výhybky, provedení západkové zkoušky a ošetření kluzných částí mazivem. 2. V cenách nejsou obsaženy náklady na dodávku materiálu. | kus | 1 | Sborník UOŽI 01 2025 | základní | 2.25 | 2.25 | 0 | 0 | 0 | 0 | 4 | K | 0 | ROZPOCET | #REF! | 0 | 0 | 0 | 0 | 1 | #REF! | 4 | 1966
984 | K | 5911539010 | Demontáž součástí čelisťového závěru výhybky jednoduché závorovací tyč soustavy UIC60 Poznámka: 1. V cenách jsou započteny náklady na naložení součástí na dopravní prostředek. | kus | 1 | Sborník UOŽI 01 2025 | základní | 0.93 | 0.93 | 0 | 0 | 0 | 0 | 4 | K | 0 | ROZPOCET | #REF! | 0 | 0 | 0 | 0 | 1 | #REF! | 4 | 1968
985 | K | 5911539020 | Demontáž součástí čelisťového závěru výhybky jednoduché závorovací tyč soustavy R65 Poznámka: 1. V cenách jsou započteny náklady na naložení součástí na dopravní prostředek. | kus | 5 | Sborník UOŽI 01 2025 | základní | 0.93 | 4.65 | 0 | 0 | 0 | 0 | 4 | K | 0 | ROZPOCET | #REF! | 0 | 0 | 0 | 0 | 1 | #REF! | 4 | 1970
986 | K | 5911539030 | Demontáž součástí čelisťového závěru výhybky jednoduché závorovací tyč soustavy S49 Poznámka: 1. V cenách jsou započteny náklady na naložení součástí na dopravní prostředek. | kus | 5 | Sborník UOŽI 01 2025 | základní | 0.9 | 4.5 | 0 | 0 | 0 | 0 | 4 | K | 0 | ROZPOCET | #REF! | 0 | 0 | 0 | 0 | 1 | #REF! | 4 | 1972
987 | K | 5911539040 | Demontáž součástí čelisťového závěru výhybky jednoduché závorovací tyč soustavy T Poznámka: 1. V cenách jsou započteny náklady na naložení součástí na dopravní prostředek. | kus | 1 | Sborník UOŽI 01 2025 | základní | 0.9 | 0.9 | 0 | 0 | 0 | 0 | 4 | K | 0 | ROZPOCET | #REF! | 0 | 0 | 0 | 0 | 1 | #REF! | 4 | 1974
988 | K | 5911541010 | Montáž součástí čelisťového závěru výhybky jednoduché závorovací tyč soustavy UIC60 Poznámka: 1. V cenách jsou započteny náklady na přezkoušení chodu výhybky, provedení západkové zkoušky a ošetření kluzných částí mazivem. 2. V cenách nejsou obsaženy náklady na dodávku materiálu. | kus | 1 | Sborník UOŽI 01 2025 | základní | 1.39 | 1.39 | 0 | 0 | 0 | 0 | 4 | K | 0 | ROZPOCET | #REF! | 0 | 0 | 0 | 0 | 1 | #REF! | 4 | 1976
989 | K | 5911541020 | Montáž součástí čelisťového závěru výhybky jednoduché závorovací tyč soustavy R65 Poznámka: 1. V cenách jsou započteny náklady na přezkoušení chodu výhybky, provedení západkové zkoušky a ošetření kluzných částí mazivem. 2. V cenách nejsou obsaženy náklady na dodávku materiálu. | kus | 3 | Sborník UOŽI 01 2025 | základní | 1.39 | 4.17 | 0 | 0 | 0 | 0 | 4 | K | 0 | ROZPOCET | #REF! | 0 | 0 | 0 | 0 | 1 | #REF! | 4 | 1978
990 | K | 5911541030 | Montáž součástí čelisťového závěru výhybky jednoduché závorovací tyč soustavy S49 Poznámka: 1. V cenách jsou započteny náklady na přezkoušení chodu výhybky, provedení západkové zkoušky a ošetření kluzných částí mazivem. 2. V cenách nejsou obsaženy náklady na dodávku materiálu. | kus | 5 | Sborník UOŽI 01 2025 | základní | 1.35 | 6.75 | 0 | 0 | 0 | 0 | 4 | K | 0 | ROZPOCET | #REF! | 0 | 0 | 0 | 0 | 1 | #REF! | 4 | 1980
991 | K | 5911541040 | Montáž součástí čelisťového závěru výhybky jednoduché závorovací tyč soustavy T Poznámka: 1. V cenách jsou započteny náklady na přezkoušení chodu výhybky, provedení západkové zkoušky a ošetření kluzných částí mazivem. 2. V cenách nejsou obsaženy náklady na dodávku materiálu. | kus | 1 | Sborník UOŽI 01 2025 | základní | 1.35 | 1.35 | 0 | 0 | 0 | 0 | 4 | K | 0 | ROZPOCET | #REF! | 0 | 0 | 0 | 0 | 1 | #REF! | 4 | 1982
992 | K | 5911543010 | Oprava součástí čelisťového závěru výhybky jednoduché závorovací tyč soustavy UIC60 Poznámka: 1. V cenách jsou započteny náklady na opravu a vymezení vůlí, přezkoušení chodu výhybky, provedení západkové zkoušky a ošetření kluzných částí mazivem. 2. V cenách nejsou obsaženy náklady na dodávku materiálu. | kus | 1 | Sborník UOŽI 01 2025 | základní | 2.17 | 2.17 | 0 | 0 | 0 | 0 | 4 | K | 0 | ROZPOCET | #REF! | 0 | 0 | 0 | 0 | 1 | #REF! | 4 | 1984
993 | K | 5911543020 | Oprava součástí čelisťového závěru výhybky jednoduché závorovací tyč soustavy R65 Poznámka: 1. V cenách jsou započteny náklady na opravu a vymezení vůlí, přezkoušení chodu výhybky, provedení západkové zkoušky a ošetření kluzných částí mazivem. 2. V cenách nejsou obsaženy náklady na dodávku materiálu. | kus | 1 | Sborník UOŽI 01 2025 | základní | 2.17 | 2.17 | 0 | 0 | 0 | 0 | 4 | K | 0 | ROZPOCET | #REF! | 0 | 0 | 0 | 0 | 1 | #REF! | 4 | 1986
994 | K | 5911543030 | Oprava součástí čelisťového závěru výhybky jednoduché závorovací tyč soustavy S49 Poznámka: 1. V cenách jsou započteny náklady na opravu a vymezení vůlí, přezkoušení chodu výhybky, provedení západkové zkoušky a ošetření kluzných částí mazivem. 2. V cenách nejsou obsaženy náklady na dodávku materiálu. | kus | 1 | Sborník UOŽI 01 2025 | základní | 2.17 | 2.17 | 0 | 0 | 0 | 0 | 4 | K | 0 | ROZPOCET | #REF! | 0 | 0 | 0 | 0 | 1 | #REF! | 4 | 1988
995 | K | 5911543040 | Oprava součástí čelisťového závěru výhybky jednoduché závorovací tyč soustavy T Poznámka: 1. V cenách jsou započteny náklady na opravu a vymezení vůlí, přezkoušení chodu výhybky, provedení západkové zkoušky a ošetření kluzných částí mazivem. 2. V cenách nejsou obsaženy náklady na dodávku materiálu. | kus | 1 | Sborník UOŽI 01 2025 | základní | 2.16 | 2.16 | 0 | 0 | 0 | 0 | 4 | K | 0 | ROZPOCET | #REF! | 0 | 0 | 0 | 0 | 1 | #REF! | 4 | 1990
996 | K | 5911569010 | Demontáž čelisťového závěru výhybky křižovatkové celé soustavy UIC60 Poznámka: 1. V cenách jsou započteny náklady na demontáž a naložení na dopravní prostředek. | kus | 1 | Sborník UOŽI 01 2025 | základní | 5.99 | 5.99 | 0 | 0 | 0 | 0 | 4 | K | 0 | ROZPOCET | #REF! | 0 | 0 | 0 | 0 | 1 | #REF! | 4 | 1992
997 | K | 5911569020 | Demontáž čelisťového závěru výhybky křižovatkové celé soustavy R65 Poznámka: 1. V cenách jsou započteny náklady na demontáž a naložení na dopravní prostředek. | kus | 1 | Sborník UOŽI 01 2025 | základní | 5.99 | 5.99 | 0 | 0 | 0 | 0 | 4 | K | 0 | ROZPOCET | #REF! | 0 | 0 | 0 | 0 | 1 | #REF! | 4 | 1994
998 | K | 5911569030 | Demontáž čelisťového závěru výhybky křižovatkové celé soustavy S49 Poznámka: 1. V cenách jsou započteny náklady na demontáž a naložení na dopravní prostředek. | kus | 1 | Sborník UOŽI 01 2025 | základní | 5.99 | 5.99 | 0 | 0 | 0 | 0 | 4 | K | 0 | ROZPOCET | #REF! | 0 | 0 | 0 | 0 | 1 | #REF! | 4 | 1996
999 | K | 5911569040 | Demontáž čelisťového závěru výhybky křižovatkové celé soustavy T Poznámka: 1. V cenách jsou započteny náklady na demontáž a naložení na dopravní prostředek. | kus | 1 | Sborník UOŽI 01 2025 | základní | 5.99 | 5.99 | 0 | 0 | 0 | 0 | 4 | K | 0 | ROZPOCET | #REF! | 0 | 0 | 0 | 0 | 1 | #REF! | 4 | 1998
1000 | K | 5911569110 | Demontáž čelisťového závěru výhybky křižovatkové poloviční soustavy UIC60 Poznámka: 1. V cenách jsou započteny náklady na demontáž a naložení na dopravní prostředek. | kus | 1 | Sborník UOŽI 01 2025 | základní | 6.53 | 6.53 | 0 | 0 | 0 | 0 | 4 | K | 0 | ROZPOCET | #REF! | 0 | 0 | 0 | 0 | 1 | #REF! | 4 | 2000
1001 | K | 5911569120 | Demontáž čelisťového závěru výhybky křižovatkové poloviční soustavy R65 Poznámka: 1. V cenách jsou započteny náklady na demontáž a naložení na dopravní prostředek. | kus | 1 | Sborník UOŽI 01 2025 | základní | 6.53 | 6.53 | 0 | 0 | 0 | 0 | 4 | K | 0 | ROZPOCET | #REF! | 0 | 0 | 0 | 0 | 1 | #REF! | 4 | 2002
1002 | K | 5911569130 | Demontáž čelisťového závěru výhybky křižovatkové poloviční soustavy S49 Poznámka: 1. V cenách jsou započteny náklady na demontáž a naložení na dopravní prostředek. | kus | 1 | Sborník UOŽI 01 2025 | základní | 5.87 | 5.87 | 0 | 0 | 0 | 0 | 4 | K | 0 | ROZPOCET | #REF! | 0 | 0 | 0 | 0 | 1 | #REF! | 4 | 2004
1003 | K | 5911569140 | Demontáž čelisťového závěru výhybky křižovatkové poloviční soustavy T Poznámka: 1. V cenách jsou započteny náklady na demontáž a naložení na dopravní prostředek. | kus | 1 | Sborník UOŽI 01 2025 | základní | 5.87 | 5.87 | 0 | 0 | 0 | 0 | 4 | K | 0 | ROZPOCET | #REF! | 0 | 0 | 0 | 0 | 1 | #REF! | 4 | 2006
1004 | K | 5911571010 | Montáž čelisťového závěru výhybky křižovatkové soustavy UIC60 Poznámka: 1. V cenách jsou započteny náklady na montáž, přezkoušení chodu výhybky, provedení západkové zkoušky a ošetření kluzných částí závěru mazivem. 2. V cenách nejsou obsaženy náklady na dodávku materiálu. | kus | 1 | Sborník UOŽI 01 2025 | základní | 8.99 | 8.99 | 0 | 0 | 0 | 0 | 4 | K | 0 | ROZPOCET | #REF! | 0 | 0 | 0 | 0 | 1 | #REF! | 4 | 2008
1005 | K | 5911571020 | Montáž čelisťového závěru výhybky křižovatkové soustavy R65 Poznámka: 1. V cenách jsou započteny náklady na montáž, přezkoušení chodu výhybky, provedení západkové zkoušky a ošetření kluzných částí závěru mazivem. 2. V cenách nejsou obsaženy náklady na dodávku materiálu. | kus | 1 | Sborník UOŽI 01 2025 | základní | 8.99 | 8.99 | 0 | 0 | 0 | 0 | 4 | K | 0 | ROZPOCET | #REF! | 0 | 0 | 0 | 0 | 1 | #REF! | 4 | 2010
1006 | K | 5911571030 | Montáž čelisťového závěru výhybky křižovatkové soustavy S49 Poznámka: 1. V cenách jsou započteny náklady na montáž, přezkoušení chodu výhybky, provedení západkové zkoušky a ošetření kluzných částí závěru mazivem. 2. V cenách nejsou obsaženy náklady na dodávku materiálu. | kus | 1 | Sborník UOŽI 01 2025 | základní | 8.99 | 8.99 | 0 | 0 | 0 | 0 | 4 | K | 0 | ROZPOCET | #REF! | 0 | 0 | 0 | 0 | 1 | #REF! | 4 | 2012
1007 | K | 5911571040 | Montáž čelisťového závěru výhybky křižovatkové soustavy T Poznámka: 1. V cenách jsou započteny náklady na montáž, přezkoušení chodu výhybky, provedení západkové zkoušky a ošetření kluzných částí závěru mazivem. 2. V cenách nejsou obsaženy náklady na dodávku materiálu. | kus | 1 | Sborník UOŽI 01 2025 | základní | 8.99 | 8.99 | 0 | 0 | 0 | 0 | 4 | K | 0 | ROZPOCET | #REF! | 0 | 0 | 0 | 0 | 1 | #REF! | 4 | 2014
1008 | K | 5911571110 | Montáž čelisťového závěru výhybky křižovatkové poloviční soustavy UIC60 Poznámka: 1. V cenách jsou započteny náklady na montáž, přezkoušení chodu výhybky, provedení západkové zkoušky a ošetření kluzných částí závěru mazivem. 2. V cenách nejsou obsaženy náklady na dodávku materiálu. | kus | 1 | Sborník UOŽI 01 2025 | základní | 9.79 | 9.79 | 0 | 0 | 0 | 0 | 4 | K | 0 | ROZPOCET | #REF! | 0 | 0 | 0 | 0 | 1 | #REF! | 4 | 2016
1009 | K | 5911571120 | Montáž čelisťového závěru výhybky křižovatkové poloviční soustavy R65 Poznámka: 1. V cenách jsou započteny náklady na montáž, přezkoušení chodu výhybky, provedení západkové zkoušky a ošetření kluzných částí závěru mazivem. 2. V cenách nejsou obsaženy náklady na dodávku materiálu. | kus | 1 | Sborník UOŽI 01 2025 | základní | 9.79 | 9.79 | 0 | 0 | 0 | 0 | 4 | K | 0 | ROZPOCET | #REF! | 0 | 0 | 0 | 0 | 1 | #REF! | 4 | 2018
1010 | K | 5911571130 | Montáž čelisťového závěru výhybky křižovatkové poloviční soustavy S49 Poznámka: 1. V cenách jsou započteny náklady na montáž, přezkoušení chodu výhybky, provedení západkové zkoušky a ošetření kluzných částí závěru mazivem. 2. V cenách nejsou obsaženy náklady na dodávku materiálu. | kus | 1 | Sborník UOŽI 01 2025 | základní | 8.81 | 8.81 | 0 | 0 | 0 | 0 | 4 | K | 0 | ROZPOCET | #REF! | 0 | 0 | 0 | 0 | 1 | #REF! | 4 | 2020
1011 | K | 5911571140 | Montáž čelisťového závěru výhybky křižovatkové poloviční soustavy T Poznámka: 1. V cenách jsou započteny náklady na montáž, přezkoušení chodu výhybky, provedení západkové zkoušky a ošetření kluzných částí závěru mazivem. 2. V cenách nejsou obsaženy náklady na dodávku materiálu. | kus | 1 | Sborník UOŽI 01 2025 | základní | 8.81 | 8.81 | 0 | 0 | 0 | 0 | 4 | K | 0 | ROZPOCET | #REF! | 0 | 0 | 0 | 0 | 1 | #REF! | 4 | 2022
1012 | K | 5911593010 | Demontáž čelisťového závěru srdcovky dvojité s PHS soustavy UIC60 Poznámka: 1. V cenách jsou započteny náklady na demontáž a naložení na dopravní prostředek. | kus | 1 | Sborník UOŽI 01 2025 | základní | 11.27 | 11.27 | 0 | 0 | 0 | 0 | 4 | K | 0 | ROZPOCET | #REF! | 0 | 0 | 0 | 0 | 1 | #REF! | 4 | 2024
1013 | K | 5911593020 | Demontáž čelisťového závěru srdcovky dvojité s PHS soustavy R65 Poznámka: 1. V cenách jsou započteny náklady na demontáž a naložení na dopravní prostředek. | kus | 1 | Sborník UOŽI 01 2025 | základní | 11.27 | 11.27 | 0 | 0 | 0 | 0 | 4 | K | 0 | ROZPOCET | #REF! | 0 | 0 | 0 | 0 | 1 | #REF! | 4 | 2026
1014 | K | 5911593030 | Demontáž čelisťového závěru srdcovky dvojité s PHS soustavy S49 Poznámka: 1. V cenách jsou započteny náklady na demontáž a naložení na dopravní prostředek. | kus | 1 | Sborník UOŽI 01 2025 | základní | 11.16 | 11.16 | 0 | 0 | 0 | 0 | 4 | K | 0 | ROZPOCET | #REF! | 0 | 0 | 0 | 0 | 1 | #REF! | 4 | 2028
1015 | K | 5911593110 | Demontáž čelisťového závěru srdcovky dvojité s PHS poloviční soustavy UIC60 Poznámka: 1. V cenách jsou započteny náklady na demontáž a naložení na dopravní prostředek. | kus | 1 | Sborník UOŽI 01 2025 | základní | 7.52 | 7.52 | 0 | 0 | 0 | 0 | 4 | K | 0 | ROZPOCET | #REF! | 0 | 0 | 0 | 0 | 1 | #REF! | 4 | 2030
1016 | K | 5911593120 | Demontáž čelisťového závěru srdcovky dvojité s PHS poloviční soustavy S49 Poznámka: 1. V cenách jsou započteny náklady na demontáž a naložení na dopravní prostředek. | kus | 1 | Sborník UOŽI 01 2025 | základní | 7.52 | 7.52 | 0 | 0 | 0 | 0 | 4 | K | 0 | ROZPOCET | #REF! | 0 | 0 | 0 | 0 | 1 | #REF! | 4 | 2032
1017 | K | 5911595010 | Montáž čelisťového závěru srdcovky dvojité s PHS soustavy UIC60 Poznámka: 1. V cenách jsou započteny náklady na montáž, přezkoušení chodu výhybky, provedení západkové zkoušky a ošetření kluzných částí výhybky mazivem. 2. V cenách nejsou obsaženy náklady na dodávku materiálu. | kus | 1 | Sborník UOŽI 01 2025 | základní | 16.91 | 16.91 | 0 | 0 | 0 | 0 | 4 | K | 0 | ROZPOCET | #REF! | 0 | 0 | 0 | 0 | 1 | #REF! | 4 | 2034
1018 | K | 5911595020 | Montáž čelisťového závěru srdcovky dvojité s PHS soustavy R65 Poznámka: 1. V cenách jsou započteny náklady na montáž, přezkoušení chodu výhybky, provedení západkové zkoušky a ošetření kluzných částí výhybky mazivem. 2. V cenách nejsou obsaženy náklady na dodávku materiálu. | kus | 1 | Sborník UOŽI 01 2025 | základní | 16.91 | 16.91 | 0 | 0 | 0 | 0 | 4 | K | 0 | ROZPOCET | #REF! | 0 | 0 | 0 | 0 | 1 | #REF! | 4 | 2036
1019 | K | 5911595030 | Montáž čelisťového závěru srdcovky dvojité s PHS soustavy S49 Poznámka: 1. V cenách jsou započteny náklady na montáž, přezkoušení chodu výhybky, provedení západkové zkoušky a ošetření kluzných částí výhybky mazivem. 2. V cenách nejsou obsaženy náklady na dodávku materiálu. | kus | 1 | Sborník UOŽI 01 2025 | základní | 16.75 | 16.75 | 0 | 0 | 0 | 0 | 4 | K | 0 | ROZPOCET | #REF! | 0 | 0 | 0 | 0 | 1 | #REF! | 4 | 2038
1020 | K | 5911629010 | Montáž jednoduché výhybky na úložišti dřevěné pražce soustavy UIC60 Poznámka: 1. V cenách jsou započteny náklady na zřízení montážní plochy, manipulaci, nanesení součástí, montáž podle montážního plánu, přezkoušení doléhání jazyků a ošetření kluzných částí výhybky mazivem. Demontáž součástí před položením. 2. V cenách nejsou obsaženy náklady na dodávku materiálu. | m | 10 | Sborník UOŽI 01 2025 | základní | 3.15 | 31.5 | 0 | 0 | 0 | 0 | 4 | K | 0 | ROZPOCET | #REF! | 0 | 0 | 0 | 0 | 1 | #REF! | 4 | 2040
1021 | K | 5911629030 | Montáž jednoduché výhybky na úložišti dřevěné pražce soustavy R65 Poznámka: 1. V cenách jsou započteny náklady na zřízení montážní plochy, manipulaci, nanesení součástí, montáž podle montážního plánu, přezkoušení doléhání jazyků a ošetření kluzných částí výhybky mazivem. Demontáž součástí před položením. 2. V cenách nejsou obsaženy náklady na dodávku materiálu. | m | 40 | Sborník UOŽI 01 2025 | základní | 3.1 | 124 | 0 | 0 | 0 | 0 | 4 | K | 0 | ROZPOCET | #REF! | 0 | 0 | 0 | 0 | 1 | #REF! | 4 | 2042
1022 | K | 5911629040 | Montáž jednoduché výhybky na úložišti dřevěné pražce soustavy S49 Poznámka: 1. V cenách jsou započteny náklady na zřízení montážní plochy, manipulaci, nanesení součástí, montáž podle montážního plánu, přezkoušení doléhání jazyků a ošetření kluzných částí výhybky mazivem. Demontáž součástí před položením. 2. V cenách nejsou obsaženy náklady na dodávku materiálu. | m | 200 | Sborník UOŽI 01 2025 | základní | 2.61 | 522 | 0 | 0 | 0 | 0 | 4 | K | 0 | ROZPOCET | #REF! | 0 | 0 | 0 | 0 | 1 | #REF! | 4 | 2044
1023 | K | 5911629050 | Montáž jednoduché výhybky na úložišti dřevěné pražce soustavy T Poznámka: 1. V cenách jsou započteny náklady na zřízení montážní plochy, manipulaci, nanesení součástí, montáž podle montážního plánu, přezkoušení doléhání jazyků a ošetření kluzných částí výhybky mazivem. Demontáž součástí před položením. 2. V cenách nejsou obsaženy náklady na dodávku materiálu. | m | 10 | Sborník UOŽI 01 2025 | základní | 2.63 | 26.3 | 0 | 0 | 0 | 0 | 4 | K | 0 | ROZPOCET | #REF! | 0 | 0 | 0 | 0 | 1 | #REF! | 4 | 2046
1024 | K | 5911633010 | Montáž křižovatkové výhybky na úložišti dřevěné pražce soustavy UIC60 Poznámka: 1. V cenách jsou započteny náklady na zřízení montážní plochy, manipulaci, nanesení součástí, montáž podle montážního plánu, přezkoušení doléhání jazyků a ošetření kluzných částí výhybky mazivem. Demontáž součástí před položením. 2. V cenách nejsou obsaženy náklady na dodávku materiálu. | m | 10 | Sborník UOŽI 01 2025 | základní | 2.54 | 25.4 | 0 | 0 | 0 | 0 | 4 | K | 0 | ROZPOCET | #REF! | 0 | 0 | 0 | 0 | 1 | #REF! | 4 | 2048
1025 | K | 5911633030 | Montáž křižovatkové výhybky na úložišti dřevěné pražce soustavy R65 Poznámka: 1. V cenách jsou započteny náklady na zřízení montážní plochy, manipulaci, nanesení součástí, montáž podle montážního plánu, přezkoušení doléhání jazyků a ošetření kluzných částí výhybky mazivem. Demontáž součástí před položením. 2. V cenách nejsou obsaženy náklady na dodávku materiálu. | m | 40 | Sborník UOŽI 01 2025 | základní | 2.54 | 101.6 | 0 | 0 | 0 | 0 | 4 | K | 0 | ROZPOCET | #REF! | 0 | 0 | 0 | 0 | 1 | #REF! | 4 | 2050
1026 | K | 5911633040 | Montáž křižovatkové výhybky na úložišti dřevěné pražce soustavy S49 Poznámka: 1. V cenách jsou započteny náklady na zřízení montážní plochy, manipulaci, nanesení součástí, montáž podle montážního plánu, přezkoušení doléhání jazyků a ošetření kluzných částí výhybky mazivem. Demontáž součástí před položením. 2. V cenách nejsou obsaženy náklady na dodávku materiálu. | m | 100 | Sborník UOŽI 01 2025 | základní | 2.03 | 203 | 0 | 0 | 0 | 0 | 4 | K | 0 | ROZPOCET | #REF! | 0 | 0 | 0 | 0 | 1 | #REF! | 4 | 2052
1027 | K | 5911633050 | Montáž křižovatkové výhybky na úložišti dřevěné pražce soustavy T Poznámka: 1. V cenách jsou započteny náklady na zřízení montážní plochy, manipulaci, nanesení součástí, montáž podle montážního plánu, přezkoušení doléhání jazyků a ošetření kluzných částí výhybky mazivem. Demontáž součástí před položením. 2. V cenách nejsou obsaženy náklady na dodávku materiálu. | m | 10 | Sborník UOŽI 01 2025 | základní | 2.05 | 20.5 | 0 | 0 | 0 | 0 | 4 | K | 0 | ROZPOCET | #REF! | 0 | 0 | 0 | 0 | 1 | #REF! | 4 | 2054
1028 | K | 5911641010 | Montáž jednoduché výhybky v ose koleje dřevěné pražce soustavy UIC60 Poznámka: 1. V cenách jsou započteny náklady na manipulaci na pražcovém podloží, nanesení součástí, montáž podle montážního plánu, přezkoušení doléhání jazyků a ošetření součástí mazivem. Demontáž součástí před položením. 2. V cenách nejsou obsaženy náklady na dodávku materiálu. | m | 10 | Sborník UOŽI 01 2025 | základní | 3.52 | 35.2 | 0 | 0 | 0 | 0 | 4 | K | 0 | ROZPOCET | #REF! | 0 | 0 | 0 | 0 | 1 | #REF! | 4 | 2056
1029 | K | 5911641030 | Montáž jednoduché výhybky v ose koleje dřevěné pražce soustavy R65 Poznámka: 1. V cenách jsou započteny náklady na manipulaci na pražcovém podloží, nanesení součástí, montáž podle montážního plánu, přezkoušení doléhání jazyků a ošetření součástí mazivem. Demontáž součástí před položením. 2. V cenách nejsou obsaženy náklady na dodávku materiálu. | m | 40 | Sborník UOŽI 01 2025 | základní | 3.52 | 140.8 | 0 | 0 | 0 | 0 | 4 | K | 0 | ROZPOCET | #REF! | 0 | 0 | 0 | 0 | 1 | #REF! | 4 | 2058
1030 | K | 5911641040 | Montáž jednoduché výhybky v ose koleje dřevěné pražce soustavy S49 Poznámka: 1. V cenách jsou započteny náklady na manipulaci na pražcovém podloží, nanesení součástí, montáž podle montážního plánu, přezkoušení doléhání jazyků a ošetření součástí mazivem. Demontáž součástí před položením. 2. V cenách nejsou obsaženy náklady na dodávku materiálu. | m | 200 | Sborník UOŽI 01 2025 | základní | 2.94 | 588 | 0 | 0 | 0 | 0 | 4 | K | 0 | ROZPOCET | #REF! | 0 | 0 | 0 | 0 | 1 | #REF! | 4 | 2060
1031 | K | 5911641050 | Montáž jednoduché výhybky v ose koleje dřevěné pražce soustavy T Poznámka: 1. V cenách jsou započteny náklady na manipulaci na pražcovém podloží, nanesení součástí, montáž podle montážního plánu, přezkoušení doléhání jazyků a ošetření součástí mazivem. Demontáž součástí před položením. 2. V cenách nejsou obsaženy náklady na dodávku materiálu. | m | 40 | Sborník UOŽI 01 2025 | základní | 2.97 | 118.8 | 0 | 0 | 0 | 0 | 4 | K | 0 | ROZPOCET | #REF! | 0 | 0 | 0 | 0 | 1 | #REF! | 4 | 2062
1032 | K | 5911645010 | Montáž křižovatkové výhybky v ose koleje dřevěné pražce soustavy UIC60 Poznámka: 1. V cenách jsou započteny náklady na manipulaci na pražcovém podloží, nanesení součástí, montáž podle montážního plánu, přezkoušení doléhání jazyků a ošetření součástí mazivem. Demontáž součástí před položením. 2. V cenách nejsou obsaženy náklady na dodávku materiálu. | m | 10 | Sborník UOŽI 01 2025 | základní | 4.98 | 49.8 | 0 | 0 | 0 | 0 | 4 | K | 0 | ROZPOCET | #REF! | 0 | 0 | 0 | 0 | 1 | #REF! | 4 | 2064
1033 | K | 5911645030 | Montáž křižovatkové výhybky v ose koleje dřevěné pražce soustavy R65 Poznámka: 1. V cenách jsou započteny náklady na manipulaci na pražcovém podloží, nanesení součástí, montáž podle montážního plánu, přezkoušení doléhání jazyků a ošetření součástí mazivem. Demontáž součástí před položením. 2. V cenách nejsou obsaženy náklady na dodávku materiálu. | m | 40 | Sborník UOŽI 01 2025 | základní | 4.98 | 199.2 | 0 | 0 | 0 | 0 | 4 | K | 0 | ROZPOCET | #REF! | 0 | 0 | 0 | 0 | 1 | #REF! | 4 | 2066
1034 | K | 5911645040 | Montáž křižovatkové výhybky v ose koleje dřevěné pražce soustavy S49 Poznámka: 1. V cenách jsou započteny náklady na manipulaci na pražcovém podloží, nanesení součástí, montáž podle montážního plánu, přezkoušení doléhání jazyků a ošetření součástí mazivem. Demontáž součástí před položením. 2. V cenách nejsou obsaženy náklady na dodávku materiálu. | m | 100 | Sborník UOŽI 01 2025 | základní | 4.22 | 422 | 0 | 0 | 0 | 0 | 4 | K | 0 | ROZPOCET | #REF! | 0 | 0 | 0 | 0 | 1 | #REF! | 4 | 2068
1035 | K | 5911655030 | Demontáž jednoduché výhybky na úložišti dřevěné pražce soustavy R65 Poznámka: 1. V cenách jsou započteny náklady na demontáž do součástí, manipulaci, naložení na dopravní prostředek a uložení vyzískaného materiálu na úložišti. | m | 40 | Sborník UOŽI 01 2025 | základní | 1.07 | 42.8 | 0 | 0 | 0 | 0 | 4 | K | 0 | ROZPOCET | #REF! | 0 | 0 | 0 | 0 | 1 | #REF! | 4 | 2070
1036 | K | 5911655040 | Demontáž jednoduché výhybky na úložišti dřevěné pražce soustavy S49 Poznámka: 1. V cenách jsou započteny náklady na demontáž do součástí, manipulaci, naložení na dopravní prostředek a uložení vyzískaného materiálu na úložišti. | m | 200 | Sborník UOŽI 01 2025 | základní | 0.71 | 142 | 0 | 0 | 0 | 0 | 4 | K | 0 | ROZPOCET | #REF! | 0 | 0 | 0 | 0 | 1 | #REF! | 4 | 2072
1037 | K | 5911655050 | Demontáž jednoduché výhybky na úložišti dřevěné pražce soustavy T Poznámka: 1. V cenách jsou započteny náklady na demontáž do součástí, manipulaci, naložení na dopravní prostředek a uložení vyzískaného materiálu na úložišti. | m | 100 | Sborník UOŽI 01 2025 | základní | 0.81 | 81 | 0 | 0 | 0 | 0 | 4 | K | 0 | ROZPOCET | #REF! | 0 | 0 | 0 | 0 | 1 | #REF! | 4 | 2074
1038 | K | 5911655060 | Demontáž jednoduché výhybky na úložišti dřevěné pražce soustavy A Poznámka: 1. V cenách jsou započteny náklady na demontáž do součástí, manipulaci, naložení na dopravní prostředek a uložení vyzískaného materiálu na úložišti. | m | 20 | Sborník UOŽI 01 2025 | základní | 0.8 | 16 | 0 | 0 | 0 | 0 | 4 | K | 0 | ROZPOCET | #REF! | 0 | 0 | 0 | 0 | 1 | #REF! | 4 | 2076
1039 | K | 5911655210 | Demontáž jednoduché výhybky na úložišti ocelové pražce válcované soustavy T Poznámka: 1. V cenách jsou započteny náklady na demontáž do součástí, manipulaci, naložení na dopravní prostředek a uložení vyzískaného materiálu na úložišti. | m | 20 | Sborník UOŽI 01 2025 | základní | 0.49 | 9.8 | 0 | 0 | 0 | 0 | 4 | K | 0 | ROZPOCET | #REF! | 0 | 0 | 0 | 0 | 1 | #REF! | 4 | 2078
1040 | K | 5911655220 | Demontáž jednoduché výhybky na úložišti ocelové pražce válcované soustavy A Poznámka: 1. V cenách jsou započteny náklady na demontáž do součástí, manipulaci, naložení na dopravní prostředek a uložení vyzískaného materiálu na úložišti. | m | 20 | Sborník UOŽI 01 2025 | základní | 0.48 | 9.6 | 0 | 0 | 0 | 0 | 4 | K | 0 | ROZPOCET | #REF! | 0 | 0 | 0 | 0 | 1 | #REF! | 4 | 2080
1041 | K | 5911661030 | Demontáž křižovatkové výhybky na úložišti dřevěné pražce soustavy R65 Poznámka: 1. V cenách jsou započteny náklady na demontáž do součástí včetně závěrů, manipulaci, naložení na dopravní prostředek a uložení vyzískaného materiálu na úložišti. | m | 40 | Sborník UOŽI 01 2025 | základní | 1.11 | 44.4 | 0 | 0 | 0 | 0 | 4 | K | 0 | ROZPOCET | #REF! | 0 | 0 | 0 | 0 | 1 | #REF! | 4 | 2082
1042 | K | 5911661040 | Demontáž křižovatkové výhybky na úložišti dřevěné pražce soustavy S49 Poznámka: 1. V cenách jsou započteny náklady na demontáž do součástí včetně závěrů, manipulaci, naložení na dopravní prostředek a uložení vyzískaného materiálu na úložišti. | m | 100 | Sborník UOŽI 01 2025 | základní | 0.92 | 92 | 0 | 0 | 0 | 0 | 4 | K | 0 | ROZPOCET | #REF! | 0 | 0 | 0 | 0 | 1 | #REF! | 4 | 2084
1043 | K | 5911661050 | Demontáž křižovatkové výhybky na úložišti dřevěné pražce soustavy T Poznámka: 1. V cenách jsou započteny náklady na demontáž do součástí včetně závěrů, manipulaci, naložení na dopravní prostředek a uložení vyzískaného materiálu na úložišti. | m | 40 | Sborník UOŽI 01 2025 | základní | 1.29 | 51.6 | 0 | 0 | 0 | 0 | 4 | K | 0 | ROZPOCET | #REF! | 0 | 0 | 0 | 0 | 1 | #REF! | 4 | 2086
1044 | K | 5911671010 | Příplatek za demontáž v ose koleje výhybky jednoduché pražce dřevěné soustavy UIC60 Poznámka: 1. V cenách jsou započteny náklady za obtížnost demontáže v ose koleje. | m | 40 | Sborník UOŽI 01 2025 | základní | 0.1 | 4 | 0 | 0 | 0 | 0 | 4 | K | 0 | ROZPOCET | #REF! | 0 | 0 | 0 | 0 | 1 | #REF! | 4 | 2088
1045 | K | 5911671030 | Příplatek za demontáž v ose koleje výhybky jednoduché pražce dřevěné soustavy R65 Poznámka: 1. V cenách jsou započteny náklady za obtížnost demontáže v ose koleje. | m | 40 | Sborník UOŽI 01 2025 | základní | 0.1 | 4 | 0 | 0 | 0 | 0 | 4 | K | 0 | ROZPOCET | #REF! | 0 | 0 | 0 | 0 | 1 | #REF! | 4 | 2090
1046 | K | 5911671040 | Příplatek za demontáž v ose koleje výhybky jednoduché pražce dřevěné soustavy S49 Poznámka: 1. V cenách jsou započteny náklady za obtížnost demontáže v ose koleje. | m | 200 | Sborník UOŽI 01 2025 | základní | 0.07 | 14 | 0 | 0 | 0 | 0 | 4 | K | 0 | ROZPOCET | #REF! | 0 | 0 | 0 | 0 | 1 | #REF! | 4 | 2092
1047 | K | 5911671050 | Příplatek za demontáž v ose koleje výhybky jednoduché pražce dřevěné soustavy T Poznámka: 1. V cenách jsou započteny náklady za obtížnost demontáže v ose koleje. | m | 40 | Sborník UOŽI 01 2025 | základní | 0.08 | 3.2 | 0 | 0 | 0 | 0 | 4 | K | 0 | ROZPOCET | #REF! | 0 | 0 | 0 | 0 | 1 | #REF! | 4 | 2094
1048 | K | 5911671060 | Příplatek za demontáž v ose koleje výhybky jednoduché pražce dřevěné soustavy A Poznámka: 1. V cenách jsou započteny náklady za obtížnost demontáže v ose koleje. | m | 20 | Sborník UOŽI 01 2025 | základní | 0.08 | 1.6 | 0 | 0 | 0 | 0 | 4 | K | 0 | ROZPOCET | #REF! | 0 | 0 | 0 | 0 | 1 | #REF! | 4 | 2096
1049 | K | 5911671110 | Příplatek za demontáž v ose koleje výhybky křižovatkové pražce dřevěné soustavy UIC60 Poznámka: 1. V cenách jsou započteny náklady za obtížnost demontáže v ose koleje. | m | 40 | Sborník UOŽI 01 2025 | základní | 0.119 | 4.76 | 0 | 0 | 0 | 0 | 4 | K | 0 | ROZPOCET | #REF! | 0 | 0 | 0 | 0 | 1 | #REF! | 4 | 2098
1050 | K | 5911671130 | Příplatek za demontáž v ose koleje výhybky křižovatkové pražce dřevěné soustavy R65 Poznámka: 1. V cenách jsou započteny náklady za obtížnost demontáže v ose koleje. | m | 40 | Sborník UOŽI 01 2025 | základní | 0.12 | 4.8 | 0 | 0 | 0 | 0 | 4 | K | 0 | ROZPOCET | #REF! | 0 | 0 | 0 | 0 | 1 | #REF! | 4 | 2100
1051 | K | 5911671140 | Příplatek za demontáž v ose koleje výhybky křižovatkové pražce dřevěné soustavy S49 Poznámka: 1. V cenách jsou započteny náklady za obtížnost demontáže v ose koleje. | m | 200 | Sborník UOŽI 01 2025 | základní | 0.107 | 21.4 | 0 | 0 | 0 | 0 | 4 | K | 0 | ROZPOCET | #REF! | 0 | 0 | 0 | 0 | 1 | #REF! | 4 | 2102
1052 | K | 5911671150 | Příplatek za demontáž v ose koleje výhybky křižovatkové pražce dřevěné soustavy T Poznámka: 1. V cenách jsou započteny náklady za obtížnost demontáže v ose koleje. | m | 40 | Sborník UOŽI 01 2025 | základní | 0.107 | 4.28 | 0 | 0 | 0 | 0 | 4 | K | 0 | ROZPOCET | #REF! | 0 | 0 | 0 | 0 | 1 | #REF! | 4 | 2104
1053 | K | 5912020020 | Demontáž návěstidla označníku Poznámka: 1. V cenách jsou započteny náklady na demontáž návěstidla a naložení na dopravní prostředek. | kus | 2 | Sborník UOŽI 01 2025 | základní | 0.41 | 0.82 | 0 | 0 | 0 | 0 | 4 | K | 0 | ROZPOCET | #REF! | 0 | 0 | 0 | 0 | 1 | #REF! | 4 | 2106
1054 | K | 5912020030 | Demontáž návěstidla předvěstníku Poznámka: 1. V cenách jsou započteny náklady na demontáž návěstidla a naložení na dopravní prostředek. | kus | 2 | Sborník UOŽI 01 2025 | základní | 0.31 | 0.62 | 0 | 0 | 0 | 0 | 4 | K | 0 | ROZPOCET | #REF! | 0 | 0 | 0 | 0 | 1 | #REF! | 4 | 2108
1055 | K | 5912020040 | Demontáž návěstidla rychlostníku Poznámka: 1. V cenách jsou započteny náklady na demontáž návěstidla a naložení na dopravní prostředek. | kus | 10 | Sborník UOŽI 01 2025 | základní | 0.31 | 3.1 | 0 | 0 | 0 | 0 | 4 | K | 0 | ROZPOCET | #REF! | 0 | 0 | 0 | 0 | 1 | #REF! | 4 | 2110
1056 | K | 5912020050 | Demontáž návěstidla sklonovníku Poznámka: 1. V cenách jsou započteny náklady na demontáž návěstidla a naložení na dopravní prostředek. | kus | 10 | Sborník UOŽI 01 2025 | základní | 0.31 | 3.1 | 0 | 0 | 0 | 0 | 4 | K | 0 | ROZPOCET | #REF! | 0 | 0 | 0 | 0 | 1 | #REF! | 4 | 2112
1057 | K | 5912020060 | Demontáž návěstidla tabulky s křížem Poznámka: 1. V cenách jsou započteny náklady na demontáž návěstidla a naložení na dopravní prostředek. | kus | 2 | Sborník UOŽI 01 2025 | základní | 0.31 | 0.62 | 0 | 0 | 0 | 0 | 4 | K | 0 | ROZPOCET | #REF! | 0 | 0 | 0 | 0 | 1 | #REF! | 4 | 2114
1058 | K | 5912020070 | Demontáž návěstidla lichoběžníkové tabule Poznámka: 1. V cenách jsou započteny náklady na demontáž návěstidla a naložení na dopravní prostředek. | kus | 2 | Sborník UOŽI 01 2025 | základní | 0.31 | 0.62 | 0 | 0 | 0 | 0 | 4 | K | 0 | ROZPOCET | #REF! | 0 | 0 | 0 | 0 | 1 | #REF! | 4 | 2116
1059 | K | 5912020080 | Demontáž návěstidla výstražného kolíku Poznámka: 1. V cenách jsou započteny náklady na demontáž návěstidla a naložení na dopravní prostředek. | kus | 2 | Sborník UOŽI 01 2025 | základní | 0.41 | 0.82 | 0 | 0 | 0 | 0 | 4 | K | 0 | ROZPOCET | #REF! | 0 | 0 | 0 | 0 | 1 | #REF! | 4 | 2118
1060 | K | 5912020090 | Demontáž návěstidla staničníku Poznámka: 1. V cenách jsou započteny náklady na demontáž návěstidla a naložení na dopravní prostředek. | kus | 30 | Sborník UOŽI 01 2025 | základní | 0.31 | 9.3 | 0 | 0 | 0 | 0 | 4 | K | 0 | ROZPOCET | #REF! | 0 | 0 | 0 | 0 | 1 | #REF! | 4 | 2120
1061 | K | 5912020100 | Demontáž návěstidla tabule před zastávkou Poznámka: 1. V cenách jsou započteny náklady na demontáž návěstidla a naložení na dopravní prostředek. | kus | 2 | Sborník UOŽI 01 2025 | základní | 0.41 | 0.82 | 0 | 0 | 0 | 0 | 4 | K | 0 | ROZPOCET | #REF! | 0 | 0 | 0 | 0 | 1 | #REF! | 4 | 2122
1062 | K | 5912020110 | Demontáž návěstidla konce nástupiště Poznámka: 1. V cenách jsou započteny náklady na demontáž návěstidla a naložení na dopravní prostředek. | kus | 4 | Sborník UOŽI 01 2025 | základní | 0.31 | 1.24 | 0 | 0 | 0 | 0 | 4 | K | 0 | ROZPOCET | #REF! | 0 | 0 | 0 | 0 | 1 | #REF! | 4 | 2124
1063 | K | 5912020120 | Demontáž návěstidla místa zastavení Poznámka: 1. V cenách jsou započteny náklady na demontáž návěstidla a naložení na dopravní prostředek. | kus | 2 | Sborník UOŽI 01 2025 | základní | 0.31 | 0.62 | 0 | 0 | 0 | 0 | 4 | K | 0 | ROZPOCET | #REF! | 0 | 0 | 0 | 0 | 1 | #REF! | 4 | 2126
1064 | K | 5912023010 | Demontáž návěstidla uloženého ve stezce námezníku Poznámka: 1. V cenách jsou započteny náklady na demontáž návěstidla, zához, úpravu terénu a naložení na dopravní prostředek. | kus | 2 | Sborník UOŽI 01 2025 | základní | 0.35 | 0.7 | 0 | 0 | 0 | 0 | 4 | K | 0 | ROZPOCET | #REF! | 0 | 0 | 0 | 0 | 1 | #REF! | 4 | 2128
1065 | K | 5912023020 | Demontáž návěstidla uloženého ve stezce hraničníku Poznámka: 1. V cenách jsou započteny náklady na demontáž návěstidla, zához, úpravu terénu a naložení na dopravní prostředek. | kus | 2 | Sborník UOŽI 01 2025 | základní | 0.35 | 0.7 | 0 | 0 | 0 | 0 | 4 | K | 0 | ROZPOCET | #REF! | 0 | 0 | 0 | 0 | 1 | #REF! | 4 | 2130
1066 | K | 5912023030 | Demontáž návěstidla uloženého ve stezce koncovníku Poznámka: 1. V cenách jsou započteny náklady na demontáž návěstidla, zához, úpravu terénu a naložení na dopravní prostředek. | kus | 2 | Sborník UOŽI 01 2025 | základní | 0.35 | 0.7 | 0 | 0 | 0 | 0 | 4 | K | 0 | ROZPOCET | #REF! | 0 | 0 | 0 | 0 | 1 | #REF! | 4 | 2132
1067 | K | 5912025020 | Demontáž návěstidla včetně sloupku označníku Poznámka: 1. V cenách jsou započteny náklady na demontáž návěstidla, sloupku a naložení na dopravní prostředek. | kus | 2 | Sborník UOŽI 01 2025 | základní | 0.47 | 0.94 | 0 | 0 | 0 | 0 | 4 | K | 0 | ROZPOCET | #REF! | 0 | 0 | 0 | 0 | 1 | #REF! | 4 | 2134
1068 | K | 5912025030 | Demontáž návěstidla včetně sloupku předvěstníku Poznámka: 1. V cenách jsou započteny náklady na demontáž návěstidla, sloupku a naložení na dopravní prostředek. | kus | 2 | Sborník UOŽI 01 2025 | základní | 0.35 | 0.7 | 0 | 0 | 0 | 0 | 4 | K | 0 | ROZPOCET | #REF! | 0 | 0 | 0 | 0 | 1 | #REF! | 4 | 2136
1069 | K | 5912025040 | Demontáž návěstidla včetně sloupku rychlostníku Poznámka: 1. V cenách jsou započteny náklady na demontáž návěstidla, sloupku a naložení na dopravní prostředek. | kus | 10 | Sborník UOŽI 01 2025 | základní | 0.35 | 3.5 | 0 | 0 | 0 | 0 | 4 | K | 0 | ROZPOCET | #REF! | 0 | 0 | 0 | 0 | 1 | #REF! | 4 | 2138
1070 | K | 5912025050 | Demontáž návěstidla včetně sloupku sklonovníku Poznámka: 1. V cenách jsou započteny náklady na demontáž návěstidla, sloupku a naložení na dopravní prostředek. | kus | 10 | Sborník UOŽI 01 2025 | základní | 0.35 | 3.5 | 0 | 0 | 0 | 0 | 4 | K | 0 | ROZPOCET | #REF! | 0 | 0 | 0 | 0 | 1 | #REF! | 4 | 2140
1071 | K | 5912025060 | Demontáž návěstidla včetně sloupku tabulky s křížem Poznámka: 1. V cenách jsou započteny náklady na demontáž návěstidla, sloupku a naložení na dopravní prostředek. | kus | 2 | Sborník UOŽI 01 2025 | základní | 0.35 | 0.7 | 0 | 0 | 0 | 0 | 4 | K | 0 | ROZPOCET | #REF! | 0 | 0 | 0 | 0 | 1 | #REF! | 4 | 2142
1072 | K | 5912025070 | Demontáž návěstidla včetně sloupku lichoběžníkové tabule Poznámka: 1. V cenách jsou započteny náklady na demontáž návěstidla, sloupku a naložení na dopravní prostředek. | kus | 2 | Sborník UOŽI 01 2025 | základní | 0.35 | 0.7 | 0 | 0 | 0 | 0 | 4 | K | 0 | ROZPOCET | #REF! | 0 | 0 | 0 | 0 | 1 | #REF! | 4 | 2144
1073 | K | 5912025080 | Demontáž návěstidla včetně sloupku výstražného kolíku Poznámka: 1. V cenách jsou započteny náklady na demontáž návěstidla, sloupku a naložení na dopravní prostředek. | kus | 2 | Sborník UOŽI 01 2025 | základní | 0.47 | 0.94 | 0 | 0 | 0 | 0 | 4 | K | 0 | ROZPOCET | #REF! | 0 | 0 | 0 | 0 | 1 | #REF! | 4 | 2146
1074 | K | 5912025090 | Demontáž návěstidla včetně sloupku staničníku Poznámka: 1. V cenách jsou započteny náklady na demontáž návěstidla, sloupku a naložení na dopravní prostředek. | kus | 30 | Sborník UOŽI 01 2025 | základní | 0.35 | 10.5 | 0 | 0 | 0 | 0 | 4 | K | 0 | ROZPOCET | #REF! | 0 | 0 | 0 | 0 | 1 | #REF! | 4 | 2148
1075 | K | 5912025100 | Demontáž návěstidla včetně sloupku tabule před zastávkou Poznámka: 1. V cenách jsou započteny náklady na demontáž návěstidla, sloupku a naložení na dopravní prostředek. | kus | 2 | Sborník UOŽI 01 2025 | základní | 0.47 | 0.94 | 0 | 0 | 0 | 0 | 4 | K | 0 | ROZPOCET | #REF! | 0 | 0 | 0 | 0 | 1 | #REF! | 4 | 2150
1076 | K | 5912025110 | Demontáž návěstidla včetně sloupku konce nástupiště Poznámka: 1. V cenách jsou započteny náklady na demontáž návěstidla, sloupku a naložení na dopravní prostředek. | kus | 2 | Sborník UOŽI 01 2025 | základní | 0.35 | 0.7 | 0 | 0 | 0 | 0 | 4 | K | 0 | ROZPOCET | #REF! | 0 | 0 | 0 | 0 | 1 | #REF! | 4 | 2152
1077 | K | 5912025120 | Demontáž návěstidla včetně sloupku místa zastavení Poznámka: 1. V cenách jsou započteny náklady na demontáž návěstidla, sloupku a naložení na dopravní prostředek. | kus | 2 | Sborník UOŽI 01 2025 | základní | 0.35 | 0.7 | 0 | 0 | 0 | 0 | 4 | K | 0 | ROZPOCET | #REF! | 0 | 0 | 0 | 0 | 1 | #REF! | 4 | 2154
1078 | K | 5912035020 | Montáž návěstidla označníku Poznámka: 1. V cenách jsou započteny náklady na montáž a upevnění návěstidla. 2. V cenách nejsou obsaženy náklady na dodávku materiálu. | kus | 2 | Sborník UOŽI 01 2025 | základní | 0.61 | 1.22 | 0 | 0 | 0 | 0 | 4 | K | 0 | ROZPOCET | #REF! | 0 | 0 | 0 | 0 | 1 | #REF! | 4 | 2156
1079 | K | 5912035030 | Montáž návěstidla předvěstníku Poznámka: 1. V cenách jsou započteny náklady na montáž a upevnění návěstidla. 2. V cenách nejsou obsaženy náklady na dodávku materiálu. | kus | 2 | Sborník UOŽI 01 2025 | základní | 0.46 | 0.92 | 0 | 0 | 0 | 0 | 4 | K | 0 | ROZPOCET | #REF! | 0 | 0 | 0 | 0 | 1 | #REF! | 4 | 2158
1080 | K | 5912035040 | Montáž návěstidla rychlostníku Poznámka: 1. V cenách jsou započteny náklady na montáž a upevnění návěstidla. 2. V cenách nejsou obsaženy náklady na dodávku materiálu. | kus | 10 | Sborník UOŽI 01 2025 | základní | 0.46 | 4.6 | 0 | 0 | 0 | 0 | 4 | K | 0 | ROZPOCET | #REF! | 0 | 0 | 0 | 0 | 1 | #REF! | 4 | 2160
1081 | K | 5912035050 | Montáž návěstidla sklonovníku Poznámka: 1. V cenách jsou započteny náklady na montáž a upevnění návěstidla. 2. V cenách nejsou obsaženy náklady na dodávku materiálu. | kus | 10 | Sborník UOŽI 01 2025 | základní | 0.46 | 4.6 | 0 | 0 | 0 | 0 | 4 | K | 0 | ROZPOCET | #REF! | 0 | 0 | 0 | 0 | 1 | #REF! | 4 | 2162
1082 | K | 5912035060 | Montáž návěstidla tabulky s křížem Poznámka: 1. V cenách jsou započteny náklady na montáž a upevnění návěstidla. 2. V cenách nejsou obsaženy náklady na dodávku materiálu. | kus | 2 | Sborník UOŽI 01 2025 | základní | 0.46 | 0.92 | 0 | 0 | 0 | 0 | 4 | K | 0 | ROZPOCET | #REF! | 0 | 0 | 0 | 0 | 1 | #REF! | 4 | 2164
1083 | K | 5912035070 | Montáž návěstidla lichoběžníkové tabule Poznámka: 1. V cenách jsou započteny náklady na montáž a upevnění návěstidla. 2. V cenách nejsou obsaženy náklady na dodávku materiálu. | kus | 2 | Sborník UOŽI 01 2025 | základní | 0.46 | 0.92 | 0 | 0 | 0 | 0 | 4 | K | 0 | ROZPOCET | #REF! | 0 | 0 | 0 | 0 | 1 | #REF! | 4 | 2166
1084 | K | 5912035080 | Montáž návěstidla výstražného kolíku Poznámka: 1. V cenách jsou započteny náklady na montáž a upevnění návěstidla. 2. V cenách nejsou obsaženy náklady na dodávku materiálu. | kus | 2 | Sborník UOŽI 01 2025 | základní | 0.61 | 1.22 | 0 | 0 | 0 | 0 | 4 | K | 0 | ROZPOCET | #REF! | 0 | 0 | 0 | 0 | 1 | #REF! | 4 | 2168
1085 | K | 5912035090 | Montáž návěstidla staničníku Poznámka: 1. V cenách jsou započteny náklady na montáž a upevnění návěstidla. 2. V cenách nejsou obsaženy náklady na dodávku materiálu. | kus | 30 | Sborník UOŽI 01 2025 | základní | 0.46 | 13.8 | 0 | 0 | 0 | 0 | 4 | K | 0 | ROZPOCET | #REF! | 0 | 0 | 0 | 0 | 1 | #REF! | 4 | 2170
1086 | K | 5912035100 | Montáž návěstidla tabule před zastávkou Poznámka: 1. V cenách jsou započteny náklady na montáž a upevnění návěstidla. 2. V cenách nejsou obsaženy náklady na dodávku materiálu. | kus | 2 | Sborník UOŽI 01 2025 | základní | 0.61 | 1.22 | 0 | 0 | 0 | 0 | 4 | K | 0 | ROZPOCET | #REF! | 0 | 0 | 0 | 0 | 1 | #REF! | 4 | 2172
1087 | K | 5912035110 | Montáž návěstidla konce nástupiště Poznámka: 1. V cenách jsou započteny náklady na montáž a upevnění návěstidla. 2. V cenách nejsou obsaženy náklady na dodávku materiálu. | kus | 2 | Sborník UOŽI 01 2025 | základní | 0.46 | 0.92 | 0 | 0 | 0 | 0 | 4 | K | 0 | ROZPOCET | #REF! | 0 | 0 | 0 | 0 | 1 | #REF! | 4 | 2174
1088 | K | 5912035120 | Montáž návěstidla místa zastavení Poznámka: 1. V cenách jsou započteny náklady na montáž a upevnění návěstidla. 2. V cenách nejsou obsaženy náklady na dodávku materiálu. | kus | 2 | Sborník UOŽI 01 2025 | základní | 0.46 | 0.92 | 0 | 0 | 0 | 0 | 4 | K | 0 | ROZPOCET | #REF! | 0 | 0 | 0 | 0 | 1 | #REF! | 4 | 2176
1089 | K | 5912037010 | Montáž návěstidla uloženého ve stezce námezníku Poznámka: 1. V cenách jsou započteny náklady na montáž návěstidel umístěných ve stezce včetně zemních prací a úpravy místa uložení. 2. V cenách nejsou obsaženy náklady na dodávku materiálu. | kus | 2 | Sborník UOŽI 01 2025 | základní | 0.52 | 1.04 | 0 | 0 | 0 | 0 | 4 | K | 0 | ROZPOCET | #REF! | 0 | 0 | 0 | 0 | 1 | #REF! | 4 | 2178
1090 | K | 5912037020 | Montáž návěstidla uloženého ve stezce hraničníku Poznámka: 1. V cenách jsou započteny náklady na montáž návěstidel umístěných ve stezce včetně zemních prací a úpravy místa uložení. 2. V cenách nejsou obsaženy náklady na dodávku materiálu. | kus | 2 | Sborník UOŽI 01 2025 | základní | 0.52 | 1.04 | 0 | 0 | 0 | 0 | 4 | K | 0 | ROZPOCET | #REF! | 0 | 0 | 0 | 0 | 1 | #REF! | 4 | 2180
1091 | K | 5912037030 | Montáž návěstidla uloženého ve stezce koncovníku Poznámka: 1. V cenách jsou započteny náklady na montáž návěstidel umístěných ve stezce včetně zemních prací a úpravy místa uložení. 2. V cenách nejsou obsaženy náklady na dodávku materiálu. | kus | 2 | Sborník UOŽI 01 2025 | základní | 0.52 | 1.04 | 0 | 0 | 0 | 0 | 4 | K | 0 | ROZPOCET | #REF! | 0 | 0 | 0 | 0 | 1 | #REF! | 4 | 2182
1092 | K | 5912040020 | Montáž návěstidla včetně sloupku označníku Poznámka: 1. V cenách jsou započteny náklady na montáž sloupku a návěstidla. 2. V cenách nejsou obsaženy náklady na dodávku materiálu. | kus | 2 | Sborník UOŽI 01 2025 | základní | 0.61 | 1.22 | 0 | 0 | 0 | 0 | 4 | K | 0 | ROZPOCET | #REF! | 0 | 0 | 0 | 0 | 1 | #REF! | 4 | 2184
1093 | K | 5912040030 | Montáž návěstidla včetně sloupku předvěstníku Poznámka: 1. V cenách jsou započteny náklady na montáž sloupku a návěstidla. 2. V cenách nejsou obsaženy náklady na dodávku materiálu. | kus | 2 | Sborník UOŽI 01 2025 | základní | 0.61 | 1.22 | 0 | 0 | 0 | 0 | 4 | K | 0 | ROZPOCET | #REF! | 0 | 0 | 0 | 0 | 1 | #REF! | 4 | 2186
1094 | K | 5912040040 | Montáž návěstidla včetně sloupku rychlostníku Poznámka: 1. V cenách jsou započteny náklady na montáž sloupku a návěstidla. 2. V cenách nejsou obsaženy náklady na dodávku materiálu. | kus | 10 | Sborník UOŽI 01 2025 | základní | 0.61 | 6.1 | 0 | 0 | 0 | 0 | 4 | K | 0 | ROZPOCET | #REF! | 0 | 0 | 0 | 0 | 1 | #REF! | 4 | 2188
1095 | K | 5912040050 | Montáž návěstidla včetně sloupku sklonovníku Poznámka: 1. V cenách jsou započteny náklady na montáž sloupku a návěstidla. 2. V cenách nejsou obsaženy náklady na dodávku materiálu. | kus | 10 | Sborník UOŽI 01 2025 | základní | 0.61 | 6.1 | 0 | 0 | 0 | 0 | 4 | K | 0 | ROZPOCET | #REF! | 0 | 0 | 0 | 0 | 1 | #REF! | 4 | 2190
1096 | K | 5912040060 | Montáž návěstidla včetně sloupku tabulky s křížem Poznámka: 1. V cenách jsou započteny náklady na montáž sloupku a návěstidla. 2. V cenách nejsou obsaženy náklady na dodávku materiálu. | kus | 2 | Sborník UOŽI 01 2025 | základní | 0.61 | 1.22 | 0 | 0 | 0 | 0 | 4 | K | 0 | ROZPOCET | #REF! | 0 | 0 | 0 | 0 | 1 | #REF! | 4 | 2192
1097 | K | 5912040070 | Montáž návěstidla včetně sloupku lichoběžníkové tabule Poznámka: 1. V cenách jsou započteny náklady na montáž sloupku a návěstidla. 2. V cenách nejsou obsaženy náklady na dodávku materiálu. | kus | 2 | Sborník UOŽI 01 2025 | základní | 0.61 | 1.22 | 0 | 0 | 0 | 0 | 4 | K | 0 | ROZPOCET | #REF! | 0 | 0 | 0 | 0 | 1 | #REF! | 4 | 2194
1098 | K | 5912040080 | Montáž návěstidla včetně sloupku výstražného kolíku Poznámka: 1. V cenách jsou započteny náklady na montáž sloupku a návěstidla. 2. V cenách nejsou obsaženy náklady na dodávku materiálu. | kus | 2 | Sborník UOŽI 01 2025 | základní | 0.61 | 1.22 | 0 | 0 | 0 | 0 | 4 | K | 0 | ROZPOCET | #REF! | 0 | 0 | 0 | 0 | 1 | #REF! | 4 | 2196
1099 | K | 5912040090 | Montáž návěstidla včetně sloupku staničníku Poznámka: 1. V cenách jsou započteny náklady na montáž sloupku a návěstidla. 2. V cenách nejsou obsaženy náklady na dodávku materiálu. | kus | 30 | Sborník UOŽI 01 2025 | základní | 0.61 | 18.3 | 0 | 0 | 0 | 0 | 4 | K | 0 | ROZPOCET | #REF! | 0 | 0 | 0 | 0 | 1 | #REF! | 4 | 2198
1100 | K | 5912040100 | Montáž návěstidla včetně sloupku tabule před zastávkou Poznámka: 1. V cenách jsou započteny náklady na montáž sloupku a návěstidla. 2. V cenách nejsou obsaženy náklady na dodávku materiálu. | kus | 2 | Sborník UOŽI 01 2025 | základní | 0.61 | 1.22 | 0 | 0 | 0 | 0 | 4 | K | 0 | ROZPOCET | #REF! | 0 | 0 | 0 | 0 | 1 | #REF! | 4 | 2200
1101 | K | 5912040110 | Montáž návěstidla včetně sloupku konce nástupiště Poznámka: 1. V cenách jsou započteny náklady na montáž sloupku a návěstidla. 2. V cenách nejsou obsaženy náklady na dodávku materiálu. | kus | 2 | Sborník UOŽI 01 2025 | základní | 0.61 | 1.22 | 0 | 0 | 0 | 0 | 4 | K | 0 | ROZPOCET | #REF! | 0 | 0 | 0 | 0 | 1 | #REF! | 4 | 2202
1102 | K | 5912040120 | Montáž návěstidla včetně sloupku místa zastavení Poznámka: 1. V cenách jsou započteny náklady na montáž sloupku a návěstidla. 2. V cenách nejsou obsaženy náklady na dodávku materiálu. | kus | 2 | Sborník UOŽI 01 2025 | základní | 0.61 | 1.22 | 0 | 0 | 0 | 0 | 4 | K | 0 | ROZPOCET | #REF! | 0 | 0 | 0 | 0 | 1 | #REF! | 4 | 2204
1103 | K | 5912050110 | Staničení demontáž kilometrovníku Poznámka: 1. V cenách jsou započteny náklady na zemní práce a výměnu, demontáž nebo montáž staničení. 2. V cenách nejsou obsaženy náklady na dodávku materiálu. | kus | 2 | Sborník UOŽI 01 2025 | základní | 0.41 | 0.82 | 0 | 0 | 0 | 0 | 4 | K | 0 | ROZPOCET | #REF! | 0 | 0 | 0 | 0 | 1 | #REF! | 4 | 2206
1104 | K | 5912050120 | Staničení demontáž hektometrovníku Poznámka: 1. V cenách jsou započteny náklady na zemní práce a výměnu, demontáž nebo montáž staničení. 2. V cenách nejsou obsaženy náklady na dodávku materiálu. | kus | 30 | Sborník UOŽI 01 2025 | základní | 0.41 | 12.3 | 0 | 0 | 0 | 0 | 4 | K | 0 | ROZPOCET | #REF! | 0 | 0 | 0 | 0 | 1 | #REF! | 4 | 2208
1105 | K | 5912050210 | Staničení montáž kilometrovníku Poznámka: 1. V cenách jsou započteny náklady na zemní práce a výměnu, demontáž nebo montáž staničení. 2. V cenách nejsou obsaženy náklady na dodávku materiálu. | kus | 30 | Sborník UOŽI 01 2025 | základní | 0.69 | 20.7 | 0 | 0 | 0 | 0 | 4 | K | 0 | ROZPOCET | #REF! | 0 | 0 | 0 | 0 | 1 | #REF! | 4 | 2210
1106 | K | 5912050220 | Staničení montáž hektometrovníku Poznámka: 1. V cenách jsou započteny náklady na zemní práce a výměnu, demontáž nebo montáž staničení. 2. V cenách nejsou obsaženy náklady na dodávku materiálu. | kus | 30 | Sborník UOŽI 01 2025 | základní | 0.69 | 20.7 | 0 | 0 | 0 | 0 | 4 | K | 0 | ROZPOCET | #REF! | 0 | 0 | 0 | 0 | 1 | #REF! | 4 | 2212
1107 | K | 5912060015 | Demontáž zajišťovací značky konzolové Poznámka: 1. V cenách jsou započteny náklady na demontáž součástí značky, úpravu a urovnání terénu. | kus | 10 | Sborník UOŽI 01 2025 | základní | 0.474 | 4.74 | 0 | 0 | 0 | 0 | 4 | K | 0 | ROZPOCET | #REF! | 0 | 0 | 0 | 0 | 1 | #REF! | 4 | 2214
1108 | K | 5912060115 | Demontáž zajišťovací značky ocelové sloupkové betonované na místě Poznámka: 1. V cenách jsou započteny náklady na demontáž součástí značky, úpravu a urovnání terénu. | kus | 10 | Sborník UOŽI 01 2025 | základní | 3.16 | 31.6 | 0 | 0 | 0 | 0 | 4 | K | 0 | ROZPOCET | #REF! | 0 | 0 | 0 | 0 | 1 | #REF! | 4 | 2216
1109 | K | 5912060215 | Demontáž zajišťovací značky ocelové sloupkové s prefabrikovaným betonovým základem Poznámka: 1. V cenách jsou započteny náklady na demontáž součástí značky, úpravu a urovnání terénu. | kus | 10 | Sborník UOŽI 01 2025 | základní | 3.16 | 31.6 | 0 | 0 | 0 | 0 | 4 | K | 0 | ROZPOCET | #REF! | 0 | 0 | 0 | 0 | 1 | #REF! | 4 | 2218
1110 | K | 5912065015 | Montáž zajišťovací značky konzolové Poznámka: 1. V cenách jsou započteny náklady na montáž součástí značky včetně zemních prací a úpravy terénu. 2. V cenách nejsou obsaženy náklady na dodávku materiálu. | kus | 10 | Sborník UOŽI 01 2025 | základní | 0.474 | 4.74 | 0 | 0 | 0 | 0 | 4 | K | 0 | ROZPOCET | #REF! | 0 | 0 | 0 | 0 | 1 | #REF! | 4 | 2220
1111 | M | 5964147026 | Nástupištní díly konzolová deska KD 145 | kus | 10 | Sborník UOŽI 01 2025 | základní | 0 | 0 | 0.321 | 3.21 | 0 | 0 | 128 | M | 0 | ROZPOCET | #REF! | 0 | 0 | 0 | 0 | 1 | #REF! | 128 | 70865237
1112 | M | 5964147031 | Nástupištní díly konzolová deska KD 145 Z | kus | 5 | Sborník UOŽI 01 2025 | základní | 0 | 0 | 0.32 | 1.6 | 0 | 0 | 128 | M | 0 | ROZPOCET | #REF! | 0 | 0 | 0 | 0 | 1 | #REF! | 128 | -1524333384
1113 | M | 5964147041 | Nástupištní díly konzolová deska KD 230 | kus | 8 | Sborník UOŽI 01 2025 | základní | 0 | 0 | 0.51 | 4.08 | 0 | 0 | 128 | M | 0 | ROZPOCET | #REF! | 0 | 0 | 0 | 0 | 1 | #REF! | 128 | 117245578
1114 | M | 5964147045 | Nástupištní díly konzolová deska KS 145 Z | kus | 5 | Sborník UOŽI 01 2025 | základní | 0 | 0 | 0.32 | 1.6 | 0 | 0 | 128 | M | 0 | ROZPOCET | #REF! | 0 | 0 | 0 | 0 | 1 | #REF! | 128 | -562489465
1115 | M | 5964147050 | Nástupištní díly konzolová deska KS 145 | kus | 5 | Sborník UOŽI 01 2025 | základní | 0 | 0 | 0.321 | 1.605 | 0 | 0 | 128 | M | 0 | ROZPOCET | #REF! | 0 | 0 | 0 | 0 | 1 | #REF! | 128 | -1429458482
1116 | M | 5964147060 | Nástupištní díly konzolová deska KS 230 | kus | 1 | Sborník UOŽI 01 2025 | základní | 0 | 0 | 0.51 | 0.51 | 0 | 0 | 128 | M | 0 | ROZPOCET | #REF! | 0 | 0 | 0 | 0 | 1 | #REF! | 128 | 85537592
1117 | M | 5964147065 | Nástupištní díly konzolová deska KS 230 Z | kus | 1 | Sborník UOŽI 01 2025 | základní | 0 | 0 | 0.51 | 0.51 | 0 | 0 | 128 | M | 0 | ROZPOCET | #REF! | 0 | 0 | 0 | 0 | 1 | #REF! | 128 | 867914374
1118 | M | 5964147070 | Nástupištní díly konzolová deska KS 145 ZP | kus | 1 | Sborník UOŽI 01 2025 | základní | 0 | 0 | 0.32 | 0.32 | 0 | 0 | 128 | M | 0 | ROZPOCET | #REF! | 0 | 0 | 0 | 0 | 1 | #REF! | 128 | -768553745
1119 | M | 5964147075 | Nástupištní díly konzolová deska KS 230 V pravá | kus | 1 | Sborník UOŽI 01 2025 | základní | 0 | 0 | 0.51 | 0.51 | 0 | 0 | 128 | M | 0 | ROZPOCET | #REF! | 0 | 0 | 0 | 0 | 1 | #REF! | 128 | -916814416
1120 | M | 5964147080 | Nástupištní díly konzolová deska KS 230 V levá | kus | 1 | Sborník UOŽI 01 2025 | základní | 0 | 0 | 0.51 | 0.51 | 0 | 0 | 128 | M | 0 | ROZPOCET | #REF! | 0 | 0 | 0 | 0 | 1 | #REF! | 128 | -1958134159
1121 | M | 5964147091 | Nástupištní díly konzolová deska KTD-230 | kus | 1 | Sborník UOŽI 01 2025 | základní | 0 | 0 | 0.51 | 0.51 | 0 | 0 | 128 | M | 0 | ROZPOCET | #REF! | 0 | 0 | 0 | 0 | 1 | #REF! | 128 | 1150263551
1122 | M | 5964147086 | Nástupištní díly konzolová deska KTD-145 | kus | 1 | Sborník UOŽI 01 2025 | základní | 0 | 0 | 0.321 | 0.321 | 0 | 0 | 128 | M | 0 | ROZPOCET | #REF! | 0 | 0 | 0 | 0 | 1 | #REF! | 128 | -934046415
1123 | M | 5964147087 | Nástupištní díly konzolová deska KTD-145 Z | kus | 1 | Sborník UOŽI 01 2025 | základní | 0 | 0 | 0.32 | 0.32 | 0 | 0 | 128 | M | 0 | ROZPOCET | #REF! | 0 | 0 | 0 | 0 | 1 | #REF! | 128 | 482485727
1124 | M | 5964147088 | Nástupištní díly konzolová deska KTD-145 ZP | kus | 1 | Sborník UOŽI 01 2025 | základní | 0 | 0 | 0.32 | 0.32 | 0 | 0 | 128 | M | 0 | ROZPOCET | #REF! | 0 | 0 | 0 | 0 | 1 | #REF! | 128 | -1735160233
1125 | M | 5964147090 | Nástupištní díly konzolová deska KTD-145 Z bez vodící linie | kus | 10 | Sborník UOŽI 01 2025 | základní | 0 | 0 | 0.32 | 3.2 | 0 | 0 | 128 | M | 0 | ROZPOCET | #REF! | 0 | 0 | 0 | 0 | 1 | #REF! | 128 | -1763185852
1126 | M | 5964147089 | Nástupištní díly konzolová deska KTD-145 bez vodící linie | kus | 10 | Sborník UOŽI 01 2025 | základní | 0 | 0 | 0.321 | 3.21 | 0 | 0 | 128 | M | 0 | ROZPOCET | #REF! | 0 | 0 | 0 | 0 | 1 | #REF! | 128 | -1969433934
1127 | K | 5912065115 | Montáž zajišťovací značky ocelové sloupkové betonovaná na místě Poznámka: 1. V cenách jsou započteny náklady na montáž součástí značky včetně zemních prací a úpravy terénu. 2. V cenách nejsou obsaženy náklady na dodávku materiálu. | kus | 1 | Sborník UOŽI 01 2025 | základní | 4.74 | 4.74 | 0 | 0 | 0 | 0 | 4 | K | 0 | ROZPOCET | #REF! | 0 | 0 | 0 | 0 | 1 | #REF! | 4 | 2222
1128 | K | 5912065215 | Montáž zajišťovací značky ocelové sloupkové s prefabrikovaným betonovým základem Poznámka: 1. V cenách jsou započteny náklady na montáž součástí značky včetně zemních prací a úpravy terénu. 2. V cenách nejsou obsaženy náklady na dodávku materiálu. | kus | 10 | Sborník UOŽI 01 2025 | základní | 4.74 | 47.4 | 0 | 0 | 0 | 0 | 4 | K | 0 | ROZPOCET | #REF! | 0 | 0 | 0 | 0 | 1 | #REF! | 4 | 2224
1129 | K | 5912075020 | Demontáž magnetických bodů pro měřicí vůz (MV) Poznámka: 1. V cenách jsou započteny náklady demontáž magnetických bodů včetně manipulace s kameniva. | kus | 2 | Sborník UOŽI 01 2025 | základní | 0.41 | 0.82 | 0 | 0 | 0 | 0 | 4 | K | 0 | ROZPOCET | #REF! | 0 | 0 | 0 | 0 | 1 | #REF! | 4 | 2226
1130 | K | 5912080020 | Montáž magnetických bodů pro měřicí vůz (MV) Poznámka: 1. V cenách jsou započteny náklady montáž magnetických bodů včetně manipulace s kamenivem. 2. V cenách nejsou obsaženy náklady na dodávku materiálu. | kus | 2 | Sborník UOŽI 01 2025 | základní | 0.61 | 1.22 | 0 | 0 | 0 | 0 | 4 | K | 0 | ROZPOCET | #REF! | 0 | 0 | 0 | 0 | 1 | #REF! | 4 | 2228
1131 | K | 5913005010 | Vyčištění železničního přejezdu od nánosu žlábek Poznámka: 1. V cenách jsou započteny náklady na vyčištění a uložení výzisku na terén nebo naložení na dopravní prostředek. | m | 2 | Sborník UOŽI 01 2025 | základní | 0.2 | 0.4 | 0 | 0 | 0 | 0 | 4 | K | 0 | ROZPOCET | #REF! | 0 | 0 | 0 | 0 | 1 | #REF! | 4 | 2230
1132 | K | 5913005020 | Vyčištění železničního přejezdu od nánosu povrch konstrukce Poznámka: 1. V cenách jsou započteny náklady na vyčištění a uložení výzisku na terén nebo naložení na dopravní prostředek. | m2 | 2 | Sborník UOŽI 01 2025 | základní | 0.31 | 0.62 | 0 | 0 | 0 | 0 | 4 | K | 0 | ROZPOCET | #REF! | 0 | 0 | 0 | 0 | 1 | #REF! | 4 | 2232
1133 | K | 5913020010 | Výměna dílů přejezdu celopryžového v koleji vnější panel Poznámka: 1. V cenách jsou započteny náklady na demontáž, výměnu, montáž dílů a jejich případné naložení na dopravní prostředek. 2. V cenách nejsou obsaženy náklady na dodávku materiálu. | kus | 1 | Sborník UOŽI 01 2025 | základní | 2.8 | 2.8 | 0 | 0 | 0 | 0 | 4 | K | 0 | ROZPOCET | #REF! | 0 | 0 | 0 | 0 | 1 | #REF! | 4 | 2234
1134 | K | 5913020020 | Výměna dílů přejezdu celopryžového v koleji vnitřní panel Poznámka: 1. V cenách jsou započteny náklady na demontáž, výměnu, montáž dílů a jejich případné naložení na dopravní prostředek. 2. V cenách nejsou obsaženy náklady na dodávku materiálu. | kus | 1 | Sborník UOŽI 01 2025 | základní | 3.08 | 3.08 | 0 | 0 | 0 | 0 | 4 | K | 0 | ROZPOCET | #REF! | 0 | 0 | 0 | 0 | 1 | #REF! | 4 | 2236
1135 | K | 5913020030 | Výměna dílů přejezdu celopryžového v koleji náběhový klín Poznámka: 1. V cenách jsou započteny náklady na demontáž, výměnu, montáž dílů a jejich případné naložení na dopravní prostředek. 2. V cenách nejsou obsaženy náklady na dodávku materiálu. | kus | 1 | Sborník UOŽI 01 2025 | základní | 0.32 | 0.32 | 0 | 0 | 0 | 0 | 4 | K | 0 | ROZPOCET | #REF! | 0 | 0 | 0 | 0 | 1 | #REF! | 4 | 2238
1136 | K | 5913020040 | Výměna dílů přejezdu celopryžového v koleji spínací táhlo Poznámka: 1. V cenách jsou započteny náklady na demontáž, výměnu, montáž dílů a jejich případné naložení na dopravní prostředek. 2. V cenách nejsou obsaženy náklady na dodávku materiálu. | kus | 1 | Sborník UOŽI 01 2025 | základní | 0.43 | 0.43 | 0 | 0 | 0 | 0 | 4 | K | 0 | ROZPOCET | #REF! | 0 | 0 | 0 | 0 | 1 | #REF! | 4 | 2240
1137 | K | 5913020050 | Výměna dílů přejezdu celopryžového v koleji prodlužovací táhlo Poznámka: 1. V cenách jsou započteny náklady na demontáž, výměnu, montáž dílů a jejich případné naložení na dopravní prostředek. 2. V cenách nejsou obsaženy náklady na dodávku materiálu. | kus | 1 | Sborník UOŽI 01 2025 | základní | 0.19 | 0.19 | 0 | 0 | 0 | 0 | 4 | K | 0 | ROZPOCET | #REF! | 0 | 0 | 0 | 0 | 1 | #REF! | 4 | 2242
1138 | K | 5913020060 | Výměna dílů přejezdu celopryžového v koleji koncový úhelník Poznámka: 1. V cenách jsou započteny náklady na demontáž, výměnu, montáž dílů a jejich případné naložení na dopravní prostředek. 2. V cenách nejsou obsaženy náklady na dodávku materiálu. | kus | 1 | Sborník UOŽI 01 2025 | základní | 0.09 | 0.09 | 0 | 0 | 0 | 0 | 4 | K | 0 | ROZPOCET | #REF! | 0 | 0 | 0 | 0 | 1 | #REF! | 4 | 2244
1139 | K | 5913020080 | Výměna dílů přejezdu celopryžového v koleji rektifikace Poznámka: 1. V cenách jsou započteny náklady na demontáž, výměnu, montáž dílů a jejich případné naložení na dopravní prostředek. 2. V cenách nejsou obsaženy náklady na dodávku materiálu. | kus | 1 | Sborník UOŽI 01 2025 | základní | 1.415 | 1.415 | 0 | 0 | 0 | 0 | 4 | K | 0 | ROZPOCET | #REF! | 0 | 0 | 0 | 0 | 1 | #REF! | 4 | 2246
1140 | K | 5913020110 | Výměna dílů přejezdu celopryžového ve výhybce vnější panel Poznámka: 1. V cenách jsou započteny náklady na demontáž, výměnu, montáž dílů a jejich případné naložení na dopravní prostředek. 2. V cenách nejsou obsaženy náklady na dodávku materiálu. | kus | 1 | Sborník UOŽI 01 2025 | základní | 2.87 | 2.87 | 0 | 0 | 0 | 0 | 4 | K | 0 | ROZPOCET | #REF! | 0 | 0 | 0 | 0 | 1 | #REF! | 4 | 2248
1141 | K | 5913020120 | Výměna dílů přejezdu celopryžového ve výhybce vnitřní panel Poznámka: 1. V cenách jsou započteny náklady na demontáž, výměnu, montáž dílů a jejich případné naložení na dopravní prostředek. 2. V cenách nejsou obsaženy náklady na dodávku materiálu. | kus | 1 | Sborník UOŽI 01 2025 | základní | 3.15 | 3.15 | 0 | 0 | 0 | 0 | 4 | K | 0 | ROZPOCET | #REF! | 0 | 0 | 0 | 0 | 1 | #REF! | 4 | 2250
1142 | K | 5913020130 | Výměna dílů přejezdu celopryžového ve výhybce náběhový klín Poznámka: 1. V cenách jsou započteny náklady na demontáž, výměnu, montáž dílů a jejich případné naložení na dopravní prostředek. 2. V cenách nejsou obsaženy náklady na dodávku materiálu. | kus | 1 | Sborník UOŽI 01 2025 | základní | 0.32 | 0.32 | 0 | 0 | 0 | 0 | 4 | K | 0 | ROZPOCET | #REF! | 0 | 0 | 0 | 0 | 1 | #REF! | 4 | 2252
1143 | K | 5913020140 | Výměna dílů přejezdu celopryžového ve výhybce spínací táhlo Poznámka: 1. V cenách jsou započteny náklady na demontáž, výměnu, montáž dílů a jejich případné naložení na dopravní prostředek. 2. V cenách nejsou obsaženy náklady na dodávku materiálu. | kus | 1 | Sborník UOŽI 01 2025 | základní | 0.44 | 0.44 | 0 | 0 | 0 | 0 | 4 | K | 0 | ROZPOCET | #REF! | 0 | 0 | 0 | 0 | 1 | #REF! | 4 | 2254
1144 | K | 5913020150 | Výměna dílů přejezdu celopryžového ve výhybce prodlužovací táhlo Poznámka: 1. V cenách jsou započteny náklady na demontáž, výměnu, montáž dílů a jejich případné naložení na dopravní prostředek. 2. V cenách nejsou obsaženy náklady na dodávku materiálu. | kus | 1 | Sborník UOŽI 01 2025 | základní | 0.2 | 0.2 | 0 | 0 | 0 | 0 | 4 | K | 0 | ROZPOCET | #REF! | 0 | 0 | 0 | 0 | 1 | #REF! | 4 | 2256
1145 | K | 5913020160 | Výměna dílů přejezdu celopryžového ve výhybce koncový úhelník Poznámka: 1. V cenách jsou započteny náklady na demontáž, výměnu, montáž dílů a jejich případné naložení na dopravní prostředek. 2. V cenách nejsou obsaženy náklady na dodávku materiálu. | kus | 1 | Sborník UOŽI 01 2025 | základní | 0.09 | 0.09 | 0 | 0 | 0 | 0 | 4 | K | 0 | ROZPOCET | #REF! | 0 | 0 | 0 | 0 | 1 | #REF! | 4 | 2258
1146 | K | 5913020180 | Výměna dílů přejezdu celopryžového ve výhybce rektifikace Poznámka: 1. V cenách jsou započteny náklady na demontáž, výměnu, montáž dílů a jejich případné naložení na dopravní prostředek. 2. V cenách nejsou obsaženy náklady na dodávku materiálu. | kus | 1 | Sborník UOŽI 01 2025 | základní | 1.98 | 1.98 | 0 | 0 | 0 | 0 | 4 | K | 0 | ROZPOCET | #REF! | 0 | 0 | 0 | 0 | 1 | #REF! | 4 | 2260
1147 | K | 5913035010 | Demontáž celopryžové přejezdové konstrukce málo zatížené v koleji část vnější a vnitřní bez závěrných zídek Poznámka: 1. V cenách jsou započteny náklady na demontáž konstrukce, naložení na dopravní prostředek. | m | 20 | Sborník UOŽI 01 2025 | základní | 1.63 | 32.6 | 0 | 0 | 0 | 0 | 4 | K | 0 | ROZPOCET | #REF! | 0 | 0 | 0 | 0 | 1 | #REF! | 4 | 2262
1148 | K | 5913035020 | Demontáž celopryžové přejezdové konstrukce málo zatížené v koleji část vnitřní Poznámka: 1. V cenách jsou započteny náklady na demontáž konstrukce, naložení na dopravní prostředek. | m | 30 | Sborník UOŽI 01 2025 | základní | 1.03 | 30.9 | 0 | 0 | 0 | 0 | 4 | K | 0 | ROZPOCET | #REF! | 0 | 0 | 0 | 0 | 1 | #REF! | 4 | 2264
1149 | K | 5913035030 | Demontáž celopryžové přejezdové konstrukce málo zatížené v koleji část vnější a vnitřní včetně závěrných zídek Poznámka: 1. V cenách jsou započteny náklady na demontáž konstrukce, naložení na dopravní prostředek. | m | 30 | Sborník UOŽI 01 2025 | základní | 3.8 | 114 | 0 | 0 | 0 | 0 | 4 | K | 0 | ROZPOCET | #REF! | 0 | 0 | 0 | 0 | 1 | #REF! | 4 | 2266
1150 | K | 5913035210 | Demontáž celopryžové přejezdové konstrukce silně zatížené v koleji část vnější a vnitřní bez závěrných zídek Poznámka: 1. V cenách jsou započteny náklady na demontáž konstrukce, naložení na dopravní prostředek. | m | 30 | Sborník UOŽI 01 2025 | základní | 3.41 | 102.3 | 0 | 0 | 0 | 0 | 4 | K | 0 | ROZPOCET | #REF! | 0 | 0 | 0 | 0 | 1 | #REF! | 4 | 2268
1151 | K | 5913035220 | Demontáž celopryžové přejezdové konstrukce silně zatížené v koleji část vnitřní Poznámka: 1. V cenách jsou započteny náklady na demontáž konstrukce, naložení na dopravní prostředek. | m | 30 | Sborník UOŽI 01 2025 | základní | 2.19 | 65.7 | 0 | 0 | 0 | 0 | 4 | K | 0 | ROZPOCET | #REF! | 0 | 0 | 0 | 0 | 1 | #REF! | 4 | 2270
1152 | K | 5913035230 | Demontáž celopryžové přejezdové konstrukce silně zatížené v koleji část vnější a vnitřní včetně závěrných zídek Poznámka: 1. V cenách jsou započteny náklady na demontáž konstrukce, naložení na dopravní prostředek. | m | 30 | Sborník UOŽI 01 2025 | základní | 4.2 | 126 | 0 | 0 | 0 | 0 | 4 | K | 0 | ROZPOCET | #REF! | 0 | 0 | 0 | 0 | 1 | #REF! | 4 | 2272
1153 | K | 5913040010 | Montáž celopryžové přejezdové konstrukce málo zatížené v koleji část vnější a vnitřní bez závěrných zídek Poznámka: 1. V cenách jsou započteny náklady na montáž konstrukce. 2. V cenách nejsou obsaženy náklady na dodávku materiálu. | m | 30 | Sborník UOŽI 01 2025 | základní | 4.08 | 122.4 | 0 | 0 | 0 | 0 | 4 | K | 0 | ROZPOCET | #REF! | 0 | 0 | 0 | 0 | 1 | #REF! | 4 | 2274
1154 | K | 5913040020 | Montáž celopryžové přejezdové konstrukce málo zatížené v koleji část vnitřní Poznámka: 1. V cenách jsou započteny náklady na montáž konstrukce. 2. V cenách nejsou obsaženy náklady na dodávku materiálu. | m | 30 | Sborník UOŽI 01 2025 | základní | 2.58 | 77.4 | 0 | 0 | 0 | 0 | 4 | K | 0 | ROZPOCET | #REF! | 0 | 0 | 0 | 0 | 1 | #REF! | 4 | 2276
1155 | K | 5913040030 | Montáž celopryžové přejezdové konstrukce málo zatížené v koleji část vnější a vnitřní včetně závěrných zídek Poznámka: 1. V cenách jsou započteny náklady na montáž konstrukce. 2. V cenách nejsou obsaženy náklady na dodávku materiálu. | m | 10 | Sborník UOŽI 01 2025 | základní | 9.49 | 94.9 | 0 | 0 | 0 | 0 | 4 | K | 0 | ROZPOCET | #REF! | 0 | 0 | 0 | 0 | 1 | #REF! | 4 | 2278
1156 | K | 5913040210 | Montáž celopryžové přejezdové konstrukce silně zatížené v koleji část vnější a vnitřní bez závěrných zídek Poznámka: 1. V cenách jsou započteny náklady na montáž konstrukce. 2. V cenách nejsou obsaženy náklady na dodávku materiálu. | m | 30 | Sborník UOŽI 01 2025 | základní | 8.53 | 255.9 | 0 | 0 | 0 | 0 | 4 | K | 0 | ROZPOCET | #REF! | 0 | 0 | 0 | 0 | 1 | #REF! | 4 | 2280
1157 | K | 5913040220 | Montáž celopryžové přejezdové konstrukce silně zatížené v koleji část vnitřní Poznámka: 1. V cenách jsou započteny náklady na montáž konstrukce. 2. V cenách nejsou obsaženy náklady na dodávku materiálu. | m | 30 | Sborník UOŽI 01 2025 | základní | 5.48 | 164.4 | 0 | 0 | 0 | 0 | 4 | K | 0 | ROZPOCET | #REF! | 0 | 0 | 0 | 0 | 1 | #REF! | 4 | 2282
1158 | K | 5913040230 | Montáž celopryžové přejezdové konstrukce silně zatížené v koleji část vnější a vnitřní včetně závěrných zídek Poznámka: 1. V cenách jsou započteny náklady na montáž konstrukce. 2. V cenách nejsou obsaženy náklady na dodávku materiálu. | m | 30 | Sborník UOŽI 01 2025 | základní | 10.5 | 315 | 0 | 0 | 0 | 0 | 4 | K | 0 | ROZPOCET | #REF! | 0 | 0 | 0 | 0 | 1 | #REF! | 4 | 2284
1159 | K | 5913055010 | Výměna dílů betonové přejezdové konstrukce vnějšího panelu Poznámka: 1. V cenách jsou započteny náklady na demontáž, výměnu, montáž dílů a jejich případné naložení na dopravní prostředek. 2. V cenách nejsou obsaženy náklady na dodávku materiálu. | kus | 10 | Sborník UOŽI 01 2025 | základní | 2.44 | 24.4 | 0 | 0 | 0 | 0 | 4 | K | 0 | ROZPOCET | #REF! | 0 | 0 | 0 | 0 | 1 | #REF! | 4 | 2286
1160 | K | 5913055020 | Výměna dílů betonové přejezdové konstrukce vnitřního panelu Poznámka: 1. V cenách jsou započteny náklady na demontáž, výměnu, montáž dílů a jejich případné naložení na dopravní prostředek. 2. V cenách nejsou obsaženy náklady na dodávku materiálu. | kus | 10 | Sborník UOŽI 01 2025 | základní | 2.68 | 26.8 | 0 | 0 | 0 | 0 | 4 | K | 0 | ROZPOCET | #REF! | 0 | 0 | 0 | 0 | 1 | #REF! | 4 | 2288
1161 | K | 5913055030 | Výměna dílů betonové přejezdové konstrukce náběhového klínu Poznámka: 1. V cenách jsou započteny náklady na demontáž, výměnu, montáž dílů a jejich případné naložení na dopravní prostředek. 2. V cenách nejsou obsaženy náklady na dodávku materiálu. | kus | 10 | Sborník UOŽI 01 2025 | základní | 0.3 | 3 | 0 | 0 | 0 | 0 | 4 | K | 0 | ROZPOCET | #REF! | 0 | 0 | 0 | 0 | 1 | #REF! | 4 | 2290
1162 | K | 5913055040 | Výměna dílů betonové přejezdové konstrukce spojovací tyče Poznámka: 1. V cenách jsou započteny náklady na demontáž, výměnu, montáž dílů a jejich případné naložení na dopravní prostředek. 2. V cenách nejsou obsaženy náklady na dodávku materiálu. | m | 30 | Sborník UOŽI 01 2025 | základní | 0.19 | 5.7 | 0 | 0 | 0 | 0 | 4 | K | 0 | ROZPOCET | #REF! | 0 | 0 | 0 | 0 | 1 | #REF! | 4 | 2292
1163 | K | 5913070010 | Demontáž betonové přejezdové konstrukce část vnější a vnitřní bez závěrných zídek Poznámka: 1. V cenách jsou započteny náklady na demontáž konstrukce a naložení na dopravní prostředek. | m | 10 | Sborník UOŽI 01 2025 | základní | 1.42 | 14.2 | 0 | 0 | 0 | 0 | 4 | K | 0 | ROZPOCET | #REF! | 0 | 0 | 0 | 0 | 1 | #REF! | 4 | 2294
1164 | K | 5913070020 | Demontáž betonové přejezdové konstrukce část vnitřní Poznámka: 1. V cenách jsou započteny náklady na demontáž konstrukce a naložení na dopravní prostředek. | m | 10 | Sborník UOŽI 01 2025 | základní | 0.9 | 9 | 0 | 0 | 0 | 0 | 4 | K | 0 | ROZPOCET | #REF! | 0 | 0 | 0 | 0 | 1 | #REF! | 4 | 2296
1165 | K | 5913070030 | Demontáž betonové přejezdové konstrukce část vnější a vnitřní včetně závěrných zídek Poznámka: 1. V cenách jsou započteny náklady na demontáž konstrukce a naložení na dopravní prostředek. | m | 10 | Sborník UOŽI 01 2025 | základní | 3.31 | 33.1 | 0 | 0 | 0 | 0 | 4 | K | 0 | ROZPOCET | #REF! | 0 | 0 | 0 | 0 | 1 | #REF! | 4 | 2298
1166 | K | 5913075010 | Montáž betonové přejezdové konstrukce část vnější a vnitřní bez závěrných zídek Poznámka: 1. V cenách jsou započteny náklady na montáž konstrukce. 2. V cenách nejsou obsaženy náklady na dodávku materiálu. | m | 10 | Sborník UOŽI 01 2025 | základní | 2.75 | 27.5 | 0 | 0 | 0 | 0 | 4 | K | 0 | ROZPOCET | #REF! | 0 | 0 | 0 | 0 | 1 | #REF! | 4 | 2300
1167 | K | 5913075020 | Montáž betonové přejezdové konstrukce část vnitřní Poznámka: 1. V cenách jsou započteny náklady na montáž konstrukce. 2. V cenách nejsou obsaženy náklady na dodávku materiálu. | m | 10 | Sborník UOŽI 01 2025 | základní | 1.75 | 17.5 | 0 | 0 | 0 | 0 | 4 | K | 0 | ROZPOCET | #REF! | 0 | 0 | 0 | 0 | 1 | #REF! | 4 | 2302
1168 | K | 5913075030 | Montáž betonové přejezdové konstrukce část vnější a vnitřní včetně závěrných zídek Poznámka: 1. V cenách jsou započteny náklady na montáž konstrukce. 2. V cenách nejsou obsaženy náklady na dodávku materiálu. | m | 10 | Sborník UOŽI 01 2025 | základní | 6.41 | 64.1 | 0 | 0 | 0 | 0 | 4 | K | 0 | ROZPOCET | #REF! | 0 | 0 | 0 | 0 | 1 | #REF! | 4 | 2304
1169 | K | 5913105010 | Demontáž zádlažbové přejezdové konstrukce část vnější a vnitřní bez závěrných zídek Poznámka: 1. V cenách jsou započteny náklady na demontáž konstrukce a naložení na dopravní prostředek. | m | 2 | Sborník UOŽI 01 2025 | základní | 1.42 | 2.84 | 0 | 0 | 0 | 0 | 4 | K | 0 | ROZPOCET | #REF! | 0 | 0 | 0 | 0 | 1 | #REF! | 4 | 2306
1170 | K | 5913105020 | Demontáž zádlažbové přejezdové konstrukce část vnitřní Poznámka: 1. V cenách jsou započteny náklady na demontáž konstrukce a naložení na dopravní prostředek. | m | 2 | Sborník UOŽI 01 2025 | základní | 0.9 | 1.8 | 0 | 0 | 0 | 0 | 4 | K | 0 | ROZPOCET | #REF! | 0 | 0 | 0 | 0 | 1 | #REF! | 4 | 2308
1171 | K | 5913110010 | Montáž zádlažbové přejezdové konstrukce část vnější a vnitřní bez závěrných zídek Poznámka: 1. V cenách jsou započteny náklady na montáž konstrukce. 2. V cenách nejsou obsaženy náklady na dodávku materiálu. | m | 2 | Sborník UOŽI 01 2025 | základní | 3.92 | 7.84 | 0 | 0 | 0 | 0 | 4 | K | 0 | ROZPOCET | #REF! | 0 | 0 | 0 | 0 | 1 | #REF! | 4 | 2310
1172 | K | 5913110020 | Montáž zádlažbové přejezdové konstrukce část vnitřní včetně závěrných zídek Poznámka: 1. V cenách jsou započteny náklady na montáž konstrukce. 2. V cenách nejsou obsaženy náklady na dodávku materiálu. | m | 2 | Sborník UOŽI 01 2025 | základní | 2.48 | 4.96 | 0 | 0 | 0 | 0 | 4 | K | 0 | ROZPOCET | #REF! | 0 | 0 | 0 | 0 | 1 | #REF! | 4 | 2312
1173 | K | 5913190020 | Demontáž dřevěných dílů přejezdu trámec vnitřní části Poznámka: 1. V cenách jsou započteny náklady na demontáž a naložení na dopravní prostředek. | m | 20 | Sborník UOŽI 01 2025 | základní | 0.35 | 7 | 0 | 0 | 0 | 0 | 4 | K | 0 | ROZPOCET | #REF! | 0 | 0 | 0 | 0 | 1 | #REF! | 4 | 2314
1174 | K | 5913190030 | Demontáž dřevěných dílů přejezdu trámec vnější části Poznámka: 1. V cenách jsou započteny náklady na demontáž a naložení na dopravní prostředek. | m | 20 | Sborník UOŽI 01 2025 | základní | 0.88 | 17.6 | 0 | 0 | 0 | 0 | 4 | K | 0 | ROZPOCET | #REF! | 0 | 0 | 0 | 0 | 1 | #REF! | 4 | 2316
1175 | K | 5913200010 | Demontáž dřevěné konstrukce přejezdu část vnější a vnitřní Poznámka: 1. V cenách jsou započteny náklady na demontáž a naložení na dopravní prostředek. | m2 | 20 | Sborník UOŽI 01 2025 | základní | 1.17 | 23.4 | 0 | 0 | 0 | 0 | 4 | K | 0 | ROZPOCET | #REF! | 0 | 0 | 0 | 0 | 1 | #REF! | 4 | 2318
1176 | K | 5913200020 | Demontáž dřevěné konstrukce přejezdu část vnitřní Poznámka: 1. V cenách jsou započteny náklady na demontáž a naložení na dopravní prostředek. | m2 | 20 | Sborník UOŽI 01 2025 | základní | 0.74 | 14.8 | 0 | 0 | 0 | 0 | 4 | K | 0 | ROZPOCET | #REF! | 0 | 0 | 0 | 0 | 1 | #REF! | 4 | 2320
1177 | K | 5913205010 | Montáž dřevěné konstrukce přejezdu část vnější a vnitřní Poznámka: 1. V cenách jsou započteny náklady na montáž a manipulaci. 2. V cenách nejsou obsaženy náklady na dodávku materiálu. | m2 | 20 | Sborník UOŽI 01 2025 | základní | 2.93 | 58.6 | 0 | 0 | 0 | 0 | 4 | K | 0 | ROZPOCET | #REF! | 0 | 0 | 0 | 0 | 1 | #REF! | 4 | 2322
1178 | K | 5913205020 | Montáž dřevěné konstrukce přejezdu část vnitřní Poznámka: 1. V cenách jsou započteny náklady na montáž a manipulaci. 2. V cenách nejsou obsaženy náklady na dodávku materiálu. | m2 | 20 | Sborník UOŽI 01 2025 | základní | 1.86 | 37.2 | 0 | 0 | 0 | 0 | 4 | K | 0 | ROZPOCET | #REF! | 0 | 0 | 0 | 0 | 1 | #REF! | 4 | 2324
1179 | K | 5913215010 | Demontáž kolejnicových dílů přejezdu zaklopená kolejnice Poznámka: 1. V cenách jsou započteny náklady na demontáž a naložení na dopravní prostředek. | m | 10 | Sborník UOŽI 01 2025 | základní | 0.48 | 4.8 | 0 | 0 | 0 | 0 | 4 | K | 0 | ROZPOCET | #REF! | 0 | 0 | 0 | 0 | 1 | #REF! | 4 | 2326
1180 | K | 5913215020 | Demontáž kolejnicových dílů přejezdu ochranná kolejnice Poznámka: 1. V cenách jsou započteny náklady na demontáž a naložení na dopravní prostředek. | m | 20 | Sborník UOŽI 01 2025 | základní | 0.41 | 8.2 | 0 | 0 | 0 | 0 | 4 | K | 0 | ROZPOCET | #REF! | 0 | 0 | 0 | 0 | 1 | #REF! | 4 | 2328
1181 | K | 5913215040 | Demontáž kolejnicových dílů přejezdu náběhový klín Poznámka: 1. V cenách jsou započteny náklady na demontáž a naložení na dopravní prostředek. | kus | 20 | Sborník UOŽI 01 2025 | základní | 0.04 | 0.8 | 0 | 0 | 0 | 0 | 4 | K | 0 | ROZPOCET | #REF! | 0 | 0 | 0 | 0 | 1 | #REF! | 4 | 2330
1182 | K | 5913220020 | Montáž kolejnicových dílů přejezdu ochranná kolejnice Poznámka: 1. V cenách jsou započteny náklady na montáž a manipulaci. 2. V cenách nejsou obsaženy náklady na dodávku materiálu. | m | 20 | Sborník UOŽI 01 2025 | základní | 0.19 | 3.8 | 0 | 0 | 0 | 0 | 4 | K | 0 | ROZPOCET | #REF! | 0 | 0 | 0 | 0 | 1 | #REF! | 4 | 2332
1183 | K | 5913220040 | Montáž kolejnicových dílů přejezdu náběhový klín Poznámka: 1. V cenách jsou započteny náklady na montáž a manipulaci. 2. V cenách nejsou obsaženy náklady na dodávku materiálu. | kus | 10 | Sborník UOŽI 01 2025 | základní | 0.19 | 1.9 | 0 | 0 | 0 | 0 | 4 | K | 0 | ROZPOCET | #REF! | 0 | 0 | 0 | 0 | 1 | #REF! | 4 | 2334
1184 | K | 5913235010 | Dělení AB komunikace řezáním hloubky do 10 cm Poznámka: 1. V cenách jsou započteny náklady na provedení úkolu. | m | 100 | Sborník UOŽI 01 2025 | základní | 0.18 | 18 | 0 | 0 | 0 | 0 | 4 | K | 0 | ROZPOCET | #REF! | 0 | 0 | 0 | 0 | 1 | #REF! | 4 | 2336
1185 | K | 5913235020 | Dělení AB komunikace řezáním hloubky do 20 cm Poznámka: 1. V cenách jsou započteny náklady na provedení úkolu. | m | 100 | Sborník UOŽI 01 2025 | základní | 0.25 | 25 | 0 | 0 | 0 | 0 | 4 | K | 0 | ROZPOCET | #REF! | 0 | 0 | 0 | 0 | 1 | #REF! | 4 | 2338
1186 | K | 5913235030 | Dělení AB komunikace řezáním hloubky do 30 cm Poznámka: 1. V cenách jsou započteny náklady na provedení úkolu. | m | 100 | Sborník UOŽI 01 2025 | základní | 0.34 | 34 | 0 | 0 | 0 | 0 | 4 | K | 0 | ROZPOCET | #REF! | 0 | 0 | 0 | 0 | 1 | #REF! | 4 | 2340
1187 | K | 5913240010 | Odstranění AB komunikace odtěžením nebo frézováním hloubky do 10 cm Poznámka: 1. V cenách jsou započteny náklady na odtěžení nebo frézování a naložení výzisku na dopravní prostředek. | m2 | 200 | Sborník UOŽI 01 2025 | základní | 0.35 | 70 | 0 | 0 | 0 | 0 | 4 | K | 0 | ROZPOCET | #REF! | 0 | 0 | 0 | 0 | 1 | #REF! | 4 | 2342
1188 | K | 5913240020 | Odstranění AB komunikace odtěžením nebo frézováním hloubky do 20 cm Poznámka: 1. V cenách jsou započteny náklady na odtěžení nebo frézování a naložení výzisku na dopravní prostředek. | m2 | 200 | Sborník UOŽI 01 2025 | základní | 0.77 | 154 | 0 | 0 | 0 | 0 | 4 | K | 0 | ROZPOCET | #REF! | 0 | 0 | 0 | 0 | 1 | #REF! | 4 | 2344
1189 | K | 5913240030 | Odstranění AB komunikace odtěžením nebo frézováním hloubky do 30 cm Poznámka: 1. V cenách jsou započteny náklady na odtěžení nebo frézování a naložení výzisku na dopravní prostředek. | m2 | 200 | Sborník UOŽI 01 2025 | základní | 1.15 | 230 | 0 | 0 | 0 | 0 | 4 | K | 0 | ROZPOCET | #REF! | 0 | 0 | 0 | 0 | 1 | #REF! | 4 | 2346
1190 | K | 5913245010 | Oprava komunikace vyplněním trhlin zálivkovou hmotou Poznámka: 1. V cenách jsou započteny náklady očištění místa od nečistot, vyplnění trhlin zalitím, nerovností nebo výtluku vyplněním a zhutnění výplně. 2. V cenách nejsou obsaženy náklady na dodávku materiálu. | m | 100 | Sborník UOŽI 01 2025 | základní | 0.25 | 25 | 0 | 0 | 0 | 0 | 4 | K | 0 | ROZPOCET | #REF! | 0 | 0 | 0 | 0 | 1 | #REF! | 4 | 2348
1191 | K | 5913245220 | Oprava komunikace vyplněním výtluků hloubky do 10 cm Poznámka: 1. V cenách jsou započteny náklady očištění místa od nečistot, vyplnění trhlin zalitím, nerovností nebo výtluku vyplněním a zhutnění výplně. 2. V cenách nejsou obsaženy náklady na dodávku materiálu. | m2 | 2 | Sborník UOŽI 01 2025 | základní | 0.81 | 1.62 | 0 | 0 | 0 | 0 | 4 | K | 0 | ROZPOCET | #REF! | 0 | 0 | 0 | 0 | 1 | #REF! | 4 | 2350
1192 | K | 5913245230 | Oprava komunikace vyplněním výtluků hloubky do 20 cm Poznámka: 1. V cenách jsou započteny náklady očištění místa od nečistot, vyplnění trhlin zalitím, nerovností nebo výtluku vyplněním a zhutnění výplně. 2. V cenách nejsou obsaženy náklady na dodávku materiálu. | m2 | 2 | Sborník UOŽI 01 2025 | základní | 0.98 | 1.96 | 0 | 0 | 0 | 0 | 4 | K | 0 | ROZPOCET | #REF! | 0 | 0 | 0 | 0 | 1 | #REF! | 4 | 2352
1193 | K | 5913255010 | Zřízení konstrukce vozovky asfaltobetonové s obrusnou vrstvou tloušťky do 5 cm Poznámka: 1. V cenách jsou započteny náklady na zřízení vozovky s živičným na podkladu ze stmelených vrstev a na manipulaci. 2. V cenách nejsou obsaženy náklady na dodávku materiálu. | m2 | 200 | Sborník UOŽI 01 2025 | základní | 0.5 | 100 | 0 | 0 | 0 | 0 | 4 | K | 0 | ROZPOCET | #REF! | 0 | 0 | 0 | 0 | 1 | #REF! | 4 | 2354
1194 | K | 5913255020 | Zřízení konstrukce vozovky asfaltobetonové s ložní a obrusnou vrstvou tloušťky do 10 cm Poznámka: 1. V cenách jsou započteny náklady na zřízení vozovky s živičným na podkladu ze stmelených vrstev a na manipulaci. 2. V cenách nejsou obsaženy náklady na dodávku materiálu. | m2 | 200 | Sborník UOŽI 01 2025 | základní | 0.58 | 116 | 0 | 0 | 0 | 0 | 4 | K | 0 | ROZPOCET | #REF! | 0 | 0 | 0 | 0 | 1 | #REF! | 4 | 2356
1195 | K | 5913255030 | Zřízení konstrukce vozovky asfaltobetonové s podkladní, ložní a obrusnou vrstvou tloušťky do 15 cm Poznámka: 1. V cenách jsou započteny náklady na zřízení vozovky s živičným na podkladu ze stmelených vrstev a na manipulaci. 2. V cenách nejsou obsaženy náklady na dodávku materiálu. | m2 | 200 | Sborník UOŽI 01 2025 | základní | 0.63 | 126 | 0 | 0 | 0 | 0 | 4 | K | 0 | ROZPOCET | #REF! | 0 | 0 | 0 | 0 | 1 | #REF! | 4 | 2358
1196 | K | 5913255040 | Zřízení konstrukce vozovky asfaltobetonové s podkladní, ložní a obrusnou vrstvou tloušťky do 20 cm Poznámka: 1. V cenách jsou započteny náklady na zřízení vozovky s živičným na podkladu ze stmelených vrstev a na manipulaci. 2. V cenách nejsou obsaženy náklady na dodávku materiálu. | m2 | 200 | Sborník UOŽI 01 2025 | základní | 0.68 | 136 | 0 | 0 | 0 | 0 | 4 | K | 0 | ROZPOCET | #REF! | 0 | 0 | 0 | 0 | 1 | #REF! | 4 | 2360
1197 | K | 5913270010 | Vložení výztužné vložky textilní nebo geosyntetické Poznámka: 1. V cenách jsou započteny náklady na vložení vložky pro zvýšení soudržnosti vrstev asfaltobetonu . 2. V cenách nejsou obsaženy náklady na dodávku materiálu. | m2 | 100 | Sborník UOŽI 01 2025 | základní | 0.11 | 11 | 0 | 0 | 0 | 0 | 4 | K | 0 | ROZPOCET | #REF! | 0 | 0 | 0 | 0 | 1 | #REF! | 4 | 2362
1198 | K | 5913280035 | Demontáž dílů komunikace ze zámkové dlažby uložení v podsypu Poznámka: 1. V cenách jsou započteny náklady na odstranění dlažby nebo obrubníku a naložení na dopravní prostředek. | m2 | 2 | Sborník UOŽI 01 2025 | základní | 0.2 | 0.4 | 0 | 0 | 0 | 0 | 4 | K | 0 | ROZPOCET | #REF! | 0 | 0 | 0 | 0 | 1 | #REF! | 4 | 2364
1199 | K | 5913280210 | Demontáž dílů komunikace obrubníku uložení v betonu Poznámka: 1. V cenách jsou započteny náklady na odstranění dlažby nebo obrubníku a naložení na dopravní prostředek. | m | 2 | Sborník UOŽI 01 2025 | základní | 0.304 | 0.608 | 0 | 0 | 0 | 0 | 4 | K | 0 | ROZPOCET | #REF! | 0 | 0 | 0 | 0 | 1 | #REF! | 4 | 2366
1200 | K | 5913285035 | Montáž dílů komunikace ze zámkové dlažby uložení v podsypu Poznámka: 1. V cenách jsou započteny náklady na osazení dlažby nebo obrubníku. 2. V cenách nejsou obsaženy náklady na dodávku materiálu. | m2 | 2 | Sborník UOŽI 01 2025 | základní | 0.558 | 1.116 | 0 | 0 | 0 | 0 | 4 | K | 0 | ROZPOCET | #REF! | 0 | 0 | 0 | 0 | 1 | #REF! | 4 | 2368
1201 | K | 5913285210 | Montáž dílů komunikace obrubníku uložení v betonu Poznámka: 1. V cenách jsou započteny náklady na osazení dlažby nebo obrubníku. 2. V cenách nejsou obsaženy náklady na dodávku materiálu. | m | 2 | Sborník UOŽI 01 2025 | základní | 0.261 | 0.522 | 0 | 0 | 0 | 0 | 4 | K | 0 | ROZPOCET | #REF! | 0 | 0 | 0 | 0 | 1 | #REF! | 4 | 2370
1202 | K | 5913323030 | Montáž svislé dopravní značky včetně sloupku a patky Poznámka: 1. V cenách jsou započteny náklady na montáž dílů včetně zemních prací a úpravy terénu. 2. V cenách nejsou obsaženy náklady na dodávku materiálu. | kus | 2 | Sborník UOŽI 01 2025 | základní | 3.75 | 7.5 | 0 | 0 | 0 | 0 | 4 | K | 0 | ROZPOCET | #REF! | 0 | 0 | 0 | 0 | 1 | #REF! | 4 | 2372
1203 | K | 5913335030 | Nátěr vodorovného dopravního značení souvislá čára šíře do 150 mm Poznámka: 1. V cenách jsou započteny náklady na očištění povrchu, případně starého nátěru a nečistot a jeho obnovení barvou schváleného typu a odstínu včetně provedení popisu. 2. V cenách nejsou obsaženy náklady na dodávku materiálu. | m | 2 | Sborník UOŽI 01 2025 | základní | 0.15 | 0.3 | 0 | 0 | 0 | 0 | 4 | K | 0 | ROZPOCET | #REF! | 0 | 0 | 0 | 0 | 1 | #REF! | 4 | 2374
1204 | K | 5913400010 | Nátěr označení závaží výhybky Poznámka: 1. V cenách jsou započteny náklady na očištění od starého nátěru, rzi a nečistot, provedení nového nátěru barvou schváleného typu a odstínu včetně provedení popisu. 2. V cenách nejsou obsaženy náklady na dodávku materiálu. | kus | 2 | Sborník UOŽI 01 2025 | základní | 0.623 | 1.246 | 0 | 0 | 0 | 0 | 4 | K | 0 | ROZPOCET | #REF! | 0 | 0 | 0 | 0 | 1 | #REF! | 4 | 2376
1205 | K | 5913400020 | Nátěr označení štítku výhybky Poznámka: 1. V cenách jsou započteny náklady na očištění od starého nátěru, rzi a nečistot, provedení nového nátěru barvou schváleného typu a odstínu včetně provedení popisu. 2. V cenách nejsou obsaženy náklady na dodávku materiálu. | kus | 2 | Sborník UOŽI 01 2025 | základní | 0.623 | 1.246 | 0 | 0 | 0 | 0 | 4 | K | 0 | ROZPOCET | #REF! | 0 | 0 | 0 | 0 | 1 | #REF! | 4 | 2378
1206 | K | 5913410010 | Nátěr traťových značek kilometrovníku Poznámka: 1. V cenách jsou započteny náklady na odstranění drnu a plevelů u značky, očištění od starého nátěru a nečistot, provedení nového nátěru barvou schváleného typu a odstínu včetně případného popisu. 2. V cenách nejsou obsaženy náklady na dodávku materiálu. | kus | 2 | Sborník UOŽI 01 2025 | základní | 0.612 | 1.224 | 0 | 0 | 0 | 0 | 4 | K | 0 | ROZPOCET | #REF! | 0 | 0 | 0 | 0 | 1 | #REF! | 4 | 2380
1207 | K | 5913410020 | Nátěr traťových značek hektometrovníku Poznámka: 1. V cenách jsou započteny náklady na odstranění drnu a plevelů u značky, očištění od starého nátěru a nečistot, provedení nového nátěru barvou schváleného typu a odstínu včetně případného popisu. 2. V cenách nejsou obsaženy náklady na dodávku materiálu. | kus | 20 | Sborník UOŽI 01 2025 | základní | 0.612 | 12.24 | 0 | 0 | 0 | 0 | 4 | K | 0 | ROZPOCET | #REF! | 0 | 0 | 0 | 0 | 1 | #REF! | 4 | 2382
1208 | K | 5913410030 | Nátěr traťových značek námezníku Poznámka: 1. V cenách jsou započteny náklady na odstranění drnu a plevelů u značky, očištění od starého nátěru a nečistot, provedení nového nátěru barvou schváleného typu a odstínu včetně případného popisu. 2. V cenách nejsou obsaženy náklady na dodávku materiálu. | kus | 2 | Sborník UOŽI 01 2025 | základní | 0.277 | 0.554 | 0 | 0 | 0 | 0 | 4 | K | 0 | ROZPOCET | #REF! | 0 | 0 | 0 | 0 | 1 | #REF! | 4 | 2384
1209 | K | 5913440010 | Nátěr vizuálně kontrastního pruhu nástupiště šíře do 100 mm Poznámka: 1. V cenách jsou započteny náklady na očištění povrchu pásu od starého nátěru a nečistot a jeho obnovení barvou schváleného typu a odstínu. 2. V cenách nejsou obsaženy náklady na dodávku materiálu. | m | 50 | Sborník UOŽI 01 2025 | základní | 0.371 | 18.55 | 0 | 0 | 0 | 0 | 4 | K | 0 | ROZPOCET | #REF! | 0 | 0 | 0 | 0 | 1 | #REF! | 4 | 2386
1210 | K | 5913440020 | Nátěr vizuálně kontrastního pruhu nástupiště šíře do 125 mm Poznámka: 1. V cenách jsou započteny náklady na očištění povrchu pásu od starého nátěru a nečistot a jeho obnovení barvou schváleného typu a odstínu. 2. V cenách nejsou obsaženy náklady na dodávku materiálu. | m | 50 | Sborník UOŽI 01 2025 | základní | 0.391 | 19.55 | 0 | 0 | 0 | 0 | 4 | K | 0 | ROZPOCET | #REF! | 0 | 0 | 0 | 0 | 1 | #REF! | 4 | 2388
1211 | K | 5913440030 | Nátěr vizuálně kontrastního pruhu nástupiště šíře do 150 mm Poznámka: 1. V cenách jsou započteny náklady na očištění povrchu pásu od starého nátěru a nečistot a jeho obnovení barvou schváleného typu a odstínu. 2. V cenách nejsou obsaženy náklady na dodávku materiálu. | m | 50 | Sborník UOŽI 01 2025 | základní | 0.411 | 20.55 | 0 | 0 | 0 | 0 | 4 | K | 0 | ROZPOCET | #REF! | 0 | 0 | 0 | 0 | 1 | #REF! | 4 | 2390
1212 | K | 5913440040 | Nátěr vizuálně kontrastního pruhu nástupiště šíře do 200 mm Poznámka: 1. V cenách jsou započteny náklady na očištění povrchu pásu od starého nátěru a nečistot a jeho obnovení barvou schváleného typu a odstínu. 2. V cenách nejsou obsaženy náklady na dodávku materiálu. | m | 50 | Sborník UOŽI 01 2025 | základní | 0.456 | 22.8 | 0 | 0 | 0 | 0 | 4 | K | 0 | ROZPOCET | #REF! | 0 | 0 | 0 | 0 | 1 | #REF! | 4 | 2392
1213 | K | 5914005010 | Rozšíření stezky zemního tělesa dle VL Ž2 přisypávkou zemního tělesa Poznámka: 1. V cenách jsou započteny i náklady na uložení výzisku na terén nebo naložení na dopravní prostředek. 2. V cenách nejsou obsaženy náklady na dodávku materiálu, odtěžení zemního tělesa, dopravu a skládkovné. | m2 | 100 | Sborník UOŽI 01 2025 | základní | 3.83 | 383 | 0 | 0 | 0 | 0 | 4 | K | 0 | ROZPOCET | #REF! | 0 | 0 | 0 | 0 | 1 | #REF! | 4 | 2394
1214 | K | 5914005030 | Rozšíření stezky zemního tělesa dle VL Ž2 gabiony Poznámka: 1. V cenách jsou započteny i náklady na uložení výzisku na terén nebo naložení na dopravní prostředek. 2. V cenách nejsou obsaženy náklady na dodávku materiálu, odtěžení zemního tělesa, dopravu a skládkovné. | m2 | 100 | Sborník UOŽI 01 2025 | základní | 6.91 | 691 | 0 | 0 | 0 | 0 | 4 | K | 0 | ROZPOCET | #REF! | 0 | 0 | 0 | 0 | 1 | #REF! | 4 | 2396
1215 | K | 5914005040 | Rozšíření stezky zemního tělesa dle VL Ž2 použitými železobetonovými pražci Poznámka: 1. V cenách jsou započteny i náklady na uložení výzisku na terén nebo naložení na dopravní prostředek. 2. V cenách nejsou obsaženy náklady na dodávku materiálu, odtěžení zemního tělesa, dopravu a skládkovné. | m2 | 100 | Sborník UOŽI 01 2025 | základní | 5.68 | 568 | 0 | 0 | 0 | 0 | 4 | K | 0 | ROZPOCET | #REF! | 0 | 0 | 0 | 0 | 1 | #REF! | 4 | 2398
1216 | K | 5914015010 | Čištění odvodňovacích zařízení ručně příkop zpevněný Poznámka: 1. V cenách jsou započteny náklady na vyčištění od nánosu a nečistot a rozprostření výzisku na terén nebo naložení na dopravní prostředek. 2. V cenách nejsou obsaženy náklady na dopravu a skládkovné. | m3 | 5 | Sborník UOŽI 01 2025 | základní | 1.5 | 7.5 | 0 | 0 | 0 | 0 | 4 | K | 0 | ROZPOCET | #REF! | 0 | 0 | 0 | 0 | 1 | #REF! | 4 | 2400
1217 | K | 5914015020 | Čištění odvodňovacích zařízení ručně příkop nezpevněný Poznámka: 1. V cenách jsou započteny náklady na vyčištění od nánosu a nečistot a rozprostření výzisku na terén nebo naložení na dopravní prostředek. 2. V cenách nejsou obsaženy náklady na dopravu a skládkovné. | m3 | 5 | Sborník UOŽI 01 2025 | základní | 1.75 | 8.75 | 0 | 0 | 0 | 0 | 4 | K | 0 | ROZPOCET | #REF! | 0 | 0 | 0 | 0 | 1 | #REF! | 4 | 2402
1218 | K | 5914015030 | Čištění odvodňovacích zařízení ručně příkopová zídka bez krytu Poznámka: 1. V cenách jsou započteny náklady na vyčištění od nánosu a nečistot a rozprostření výzisku na terén nebo naložení na dopravní prostředek. 2. V cenách nejsou obsaženy náklady na dopravu a skládkovné. | m3 | 5 | Sborník UOŽI 01 2025 | základní | 1.1 | 5.5 | 0 | 0 | 0 | 0 | 4 | K | 0 | ROZPOCET | #REF! | 0 | 0 | 0 | 0 | 1 | #REF! | 4 | 2404
1219 | K | 5914015040 | Čištění odvodňovacích zařízení ručně příkopová zídka s krytem Poznámka: 1. V cenách jsou započteny náklady na vyčištění od nánosu a nečistot a rozprostření výzisku na terén nebo naložení na dopravní prostředek. 2. V cenách nejsou obsaženy náklady na dopravu a skládkovné. | m3 | 5 | Sborník UOŽI 01 2025 | základní | 1.35 | 6.75 | 0 | 0 | 0 | 0 | 4 | K | 0 | ROZPOCET | #REF! | 0 | 0 | 0 | 0 | 1 | #REF! | 4 | 2406
1220 | K | 5914015100 | Čištění odvodňovacích zařízení ručně silniční vpusť Poznámka: 1. V cenách jsou započteny náklady na vyčištění od nánosu a nečistot a rozprostření výzisku na terén nebo naložení na dopravní prostředek. 2. V cenách nejsou obsaženy náklady na dopravu a skládkovné. | m3 | 5 | Sborník UOŽI 01 2025 | základní | 3.1 | 15.5 | 0 | 0 | 0 | 0 | 4 | K | 0 | ROZPOCET | #REF! | 0 | 0 | 0 | 0 | 1 | #REF! | 4 | 2408
1221 | K | 5914015110 | Čištění odvodňovacích zařízení ručně žlab s mřížkou (ekodrén) Poznámka: 1. V cenách jsou započteny náklady na vyčištění od nánosu a nečistot a rozprostření výzisku na terén nebo naložení na dopravní prostředek. 2. V cenách nejsou obsaženy náklady na dopravu a skládkovné. | m | 5 | Sborník UOŽI 01 2025 | základní | 1.12 | 5.6 | 0 | 0 | 0 | 0 | 4 | K | 0 | ROZPOCET | #REF! | 0 | 0 | 0 | 0 | 1 | #REF! | 4 | 2410
1222 | K | 5914015120 | Čištění odvodňovacích zařízení ručně žlab štěrbinový Poznámka: 1. V cenách jsou započteny náklady na vyčištění od nánosu a nečistot a rozprostření výzisku na terén nebo naložení na dopravní prostředek. 2. V cenách nejsou obsaženy náklady na dopravu a skládkovné. | m | 5 | Sborník UOŽI 01 2025 | základní | 0.5 | 2.5 | 0 | 0 | 0 | 0 | 4 | K | 0 | ROZPOCET | #REF! | 0 | 0 | 0 | 0 | 1 | #REF! | 4 | 2412
1223 | K | 5914015130 | Čištění odvodňovacích zařízení ručně prahová vpusť s mříží Poznámka: 1. V cenách jsou započteny náklady na vyčištění od nánosu a nečistot a rozprostření výzisku na terén nebo naložení na dopravní prostředek. 2. V cenách nejsou obsaženy náklady na dopravu a skládkovné. | m | 5 | Sborník UOŽI 01 2025 | základní | 1.98 | 9.9 | 0 | 0 | 0 | 0 | 4 | K | 0 | ROZPOCET | #REF! | 0 | 0 | 0 | 0 | 1 | #REF! | 4 | 2414
1224 | K | 5914020010 | Čištění otevřených odvodňovacích zařízení strojně příkop zpevněný Poznámka: 1. V cenách jsou započteny náklady na odtěžení nánosu a nečistot, rozprostření výzisku na terén nebo naložení na dopravní prostředek. 2. V cenách nejsou obsaženy náklady na dopravu a skládkovné. | m3 | 200 | Sborník UOŽI 01 2025 | základní | 0.47 | 94 | 0 | 0 | 0 | 0 | 4 | K | 0 | ROZPOCET | #REF! | 0 | 0 | 0 | 0 | 1 | #REF! | 4 | 2416
1225 | K | 5914020020 | Čištění otevřených odvodňovacích zařízení strojně příkop nezpevněný Poznámka: 1. V cenách jsou započteny náklady na odtěžení nánosu a nečistot, rozprostření výzisku na terén nebo naložení na dopravní prostředek. 2. V cenách nejsou obsaženy náklady na dopravu a skládkovné. | m3 | 200 | Sborník UOŽI 01 2025 | základní | 0.42 | 84 | 0 | 0 | 0 | 0 | 4 | K | 0 | ROZPOCET | #REF! | 0 | 0 | 0 | 0 | 1 | #REF! | 4 | 2418
1226 | K | 5914030010 | Demontáž dílů otevřeného odvodnění příkopové tvárnice Poznámka: 1. V cenách jsou započteny náklady na demontáž dílů, zához, urovnání a úpravu terénu nebo naložení výzisku na dopravní prostředek. 2. V cenách nejsou obsaženy náklady na dopravu a skládkovné. | m | 20 | Sborník UOŽI 01 2025 | základní | 0.36 | 7.2 | 0 | 0 | 0 | 0 | 4 | K | 0 | ROZPOCET | #REF! | 0 | 0 | 0 | 0 | 1 | #REF! | 4 | 2420
1227 | K | 5914030510 | Demontáž dílů otevřeného odvodnění silničního žlabu s mřížkou Poznámka: 1. V cenách jsou započteny náklady na demontáž dílů, zához, urovnání a úpravu terénu nebo naložení výzisku na dopravní prostředek. 2. V cenách nejsou obsaženy náklady na dopravu a skládkovné. | m | 20 | Sborník UOŽI 01 2025 | základní | 0.32 | 6.4 | 0 | 0 | 0 | 0 | 4 | K | 0 | ROZPOCET | #REF! | 0 | 0 | 0 | 0 | 1 | #REF! | 4 | 2422
1228 | K | 5914030520 | Demontáž dílů otevřeného odvodnění silničního žlabu štěrbinového Poznámka: 1. V cenách jsou započteny náklady na demontáž dílů, zához, urovnání a úpravu terénu nebo naložení výzisku na dopravní prostředek. 2. V cenách nejsou obsaženy náklady na dopravu a skládkovné. | m | 20 | Sborník UOŽI 01 2025 | základní | 0.32 | 6.4 | 0 | 0 | 0 | 0 | 4 | K | 0 | ROZPOCET | #REF! | 0 | 0 | 0 | 0 | 1 | #REF! | 4 | 2424
1229 | K | 5914030550 | Demontáž dílů otevřeného odvodnění prahové vpusti z prefabrikovaných dílů Poznámka: 1. V cenách jsou započteny náklady na demontáž dílů, zához, urovnání a úpravu terénu nebo naložení výzisku na dopravní prostředek. 2. V cenách nejsou obsaženy náklady na dopravu a skládkovné. | m | 20 | Sborník UOŽI 01 2025 | základní | 2.26 | 45.2 | 0 | 0 | 0 | 0 | 4 | K | 0 | ROZPOCET | #REF! | 0 | 0 | 0 | 0 | 1 | #REF! | 4 | 2426
1230 | K | 5914035010 | Zřízení otevřených odvodňovacích zařízení příkopové tvárnice Poznámka: 1. V cenách jsou započteny náklady na zřízení podkladní vrstvy a uložení zařízení podle vzorového listu a rozprostření výzisku na terén nebo naložení na dopravní prostředek. 2. V cenách nejsou obsaženy náklady na provedení výkopku, ruční dočištění a dodávku materiálu. | m | 20 | Sborník UOŽI 01 2025 | základní | 0.55 | 11 | 0 | 0 | 0 | 0 | 4 | K | 0 | ROZPOCET | #REF! | 0 | 0 | 0 | 0 | 1 | #REF! | 4 | 2428
1231 | K | 5914035150 | Zřízení otevřených odvodňovacích zařízení příkopového žlabu staveništního prefabrikátu Poznámka: 1. V cenách jsou započteny náklady na zřízení podkladní vrstvy a uložení zařízení podle vzorového listu a rozprostření výzisku na terén nebo naložení na dopravní prostředek. 2. V cenách nejsou obsaženy náklady na provedení výkopku, ruční dočištění a dodávku materiálu. | m | 20 | Sborník UOŽI 01 2025 | základní | 1.02 | 20.4 | 0 | 0 | 0 | 0 | 4 | K | 0 | ROZPOCET | #REF! | 0 | 0 | 0 | 0 | 1 | #REF! | 4 | 2430
1232 | K | 5914035470 | Zřízení otevřených odvodňovacích zařízení trativodní výusť z lomového kamene Poznámka: 1. V cenách jsou započteny náklady na zřízení podkladní vrstvy a uložení zařízení podle vzorového listu a rozprostření výzisku na terén nebo naložení na dopravní prostředek. 2. V cenách nejsou obsaženy náklady na provedení výkopku, ruční dočištění a dodávku materiálu. | m | 20 | Sborník UOŽI 01 2025 | základní | 9.25 | 185 | 0 | 0 | 0 | 0 | 4 | K | 0 | ROZPOCET | #REF! | 0 | 0 | 0 | 0 | 1 | #REF! | 4 | 2432
1233 | K | 5914035510 | Zřízení otevřených odvodňovacích zařízení silničního žlabu s mřížkou Poznámka: 1. V cenách jsou započteny náklady na zřízení podkladní vrstvy a uložení zařízení podle vzorového listu a rozprostření výzisku na terén nebo naložení na dopravní prostředek. 2. V cenách nejsou obsaženy náklady na provedení výkopku, ruční dočištění a dodávku materiálu. | m | 20 | Sborník UOŽI 01 2025 | základní | 0.54 | 10.8 | 0 | 0 | 0 | 0 | 4 | K | 0 | ROZPOCET | #REF! | 0 | 0 | 0 | 0 | 1 | #REF! | 4 | 2434
1234 | K | 5914035520 | Zřízení otevřených odvodňovacích zařízení silničního žlabu štěrbinový Poznámka: 1. V cenách jsou započteny náklady na zřízení podkladní vrstvy a uložení zařízení podle vzorového listu a rozprostření výzisku na terén nebo naložení na dopravní prostředek. 2. V cenách nejsou obsaženy náklady na provedení výkopku, ruční dočištění a dodávku materiálu. | m | 20 | Sborník UOŽI 01 2025 | základní | 0.72 | 14.4 | 0 | 0 | 0 | 0 | 4 | K | 0 | ROZPOCET | #REF! | 0 | 0 | 0 | 0 | 1 | #REF! | 4 | 2436
1235 | K | 5914035550 | Zřízení otevřených odvodňovacích zařízení prahové vpusti prefabrikované díly Poznámka: 1. V cenách jsou započteny náklady na zřízení podkladní vrstvy a uložení zařízení podle vzorového listu a rozprostření výzisku na terén nebo naložení na dopravní prostředek. 2. V cenách nejsou obsaženy náklady na provedení výkopku, ruční dočištění a dodávku materiálu. | m | 20 | Sborník UOŽI 01 2025 | základní | 1.05 | 21 | 0 | 0 | 0 | 0 | 4 | K | 0 | ROZPOCET | #REF! | 0 | 0 | 0 | 0 | 1 | #REF! | 4 | 2438
1236 | K | 5914055010 | Zřízení krytých odvodňovacích zařízení potrubí trativodu. Poznámka: 1. V cenách jsou započteny náklady na zřízení podkladní vrstvy, uložení, obsypání a zásyp zařízení podle vzorového listu a rozprostření výzisku na terén nebo naložení na dopravní prostředek. 2. V cenách nejsou obsaženy náklady na provedení výkopku, ruční dočištění a dodávku materiálu. | m | 20 | Sborník UOŽI 01 2025 | základní | 0 | 0 | 0 | 0 | 0 | 0 | 4 | K | 0 | ROZPOCET | #REF! | 0 | 0 | 0 | 0 | 1 | #REF! | 4 | 2440
1237 | K | 5914055020 | Zřízení krytých odvodňovacích zařízení šachty trativodu. Poznámka: 1. V cenách jsou započteny náklady na zřízení podkladní vrstvy, uložení, obsypání a zásyp zařízení podle vzorového listu a rozprostření výzisku na terén nebo naložení na dopravní prostředek. 2. V cenách nejsou obsaženy náklady na provedení výkopku, ruční dočištění a dodávku materiálu. | m | 20 | Sborník UOŽI 01 2025 | základní | 0 | 0 | 0 | 0 | 0 | 0 | 4 | K | 0 | ROZPOCET | #REF! | 0 | 0 | 0 | 0 | 1 | #REF! | 4 | 2442
1238 | K | 5914055030 | Zřízení krytých odvodňovacích zařízení svodného potrubí. Poznámka: 1. V cenách jsou započteny náklady na zřízení podkladní vrstvy, uložení, obsypání a zásyp zařízení podle vzorového listu a rozprostření výzisku na terén nebo naložení na dopravní prostředek. 2. V cenách nejsou obsaženy náklady na provedení výkopku, ruční dočištění a dodávku materiálu. | m | 20 | Sborník UOŽI 01 2025 | základní | 0 | 0 | 0 | 0 | 0 | 0 | 4 | K | 0 | ROZPOCET | #REF! | 0 | 0 | 0 | 0 | 1 | #REF! | 4 | 2444
1239 | K | 5914055040 | Zřízení krytých odvodňovacích zařízení svodné šachty Poznámka: 1. V cenách jsou započteny náklady na zřízení podkladní vrstvy, uložení, obsypání a zásyp zařízení podle vzorového listu a rozprostření výzisku na terén nebo naložení na dopravní prostředek. 2. V cenách nejsou obsaženy náklady na provedení výkopku, ruční dočištění a dodávku materiálu. | m | 20 | Sborník UOŽI 01 2025 | základní | 1.81 | 36.2 | 0 | 0 | 0 | 0 | 4 | K | 0 | ROZPOCET | #REF! | 0 | 0 | 0 | 0 | 1 | #REF! | 4 | 2446
1240 | K | 5914075010 | Zřízení konstrukční vrstvy pražcového podloží bez geomateriálu tl. 0,15 m Poznámka: 1. V cenách nejsou obsaženy náklady na dodávku materiálu a odtěžení zeminy. | m2 | 100 | Sborník UOŽI 01 2025 | základní | 0.08 | 8 | 0 | 0 | 0 | 0 | 4 | K | 0 | ROZPOCET | #REF! | 0 | 0 | 0 | 0 | 1 | #REF! | 4 | 2448
1241 | K | 5914075020 | Zřízení konstrukční vrstvy pražcového podloží bez geomateriálu tl. 0,30 m Poznámka: 1. V cenách nejsou obsaženy náklady na dodávku materiálu a odtěžení zeminy. | m2 | 100 | Sborník UOŽI 01 2025 | základní | 0.17 | 17 | 0 | 0 | 0 | 0 | 4 | K | 0 | ROZPOCET | #REF! | 0 | 0 | 0 | 0 | 1 | #REF! | 4 | 2450
1242 | K | 5914075110 | Zřízení konstrukční vrstvy pražcového podloží včetně geotextilie tl. 0,15 m Poznámka: 1. V cenách nejsou obsaženy náklady na dodávku materiálu a odtěžení zeminy. | m2 | 100 | Sborník UOŽI 01 2025 | základní | 0.2 | 20 | 0 | 0 | 0 | 0 | 4 | K | 0 | ROZPOCET | #REF! | 0 | 0 | 0 | 0 | 1 | #REF! | 4 | 2452
1243 | K | 5914075120 | Zřízení konstrukční vrstvy pražcového podloží včetně geotextilie tl. 0,30 m Poznámka: 1. V cenách nejsou obsaženy náklady na dodávku materiálu a odtěžení zeminy. | m2 | 100 | Sborník UOŽI 01 2025 | základní | 0.33 | 33 | 0 | 0 | 0 | 0 | 4 | K | 0 | ROZPOCET | #REF! | 0 | 0 | 0 | 0 | 1 | #REF! | 4 | 2454
1244 | K | 5914075210 | Zřízení konstrukční vrstvy pražcového podloží včetně výztužného prvku tl. 0,15 m Poznámka: 1. V cenách nejsou obsaženy náklady na dodávku materiálu a odtěžení zeminy. | m2 | 100 | Sborník UOŽI 01 2025 | základní | 0.32 | 32 | 0 | 0 | 0 | 0 | 4 | K | 0 | ROZPOCET | #REF! | 0 | 0 | 0 | 0 | 1 | #REF! | 4 | 2456
1245 | K | 5914075220 | Zřízení konstrukční vrstvy pražcového podloží včetně výztužného prvku tl. 0,30 m Poznámka: 1. V cenách nejsou obsaženy náklady na dodávku materiálu a odtěžení zeminy. | m2 | 100 | Sborník UOŽI 01 2025 | základní | 0.51 | 51 | 0 | 0 | 0 | 0 | 4 | K | 0 | ROZPOCET | #REF! | 0 | 0 | 0 | 0 | 1 | #REF! | 4 | 2458
1246 | K | 5914110010 | Oprava nástupiště sypaného z kameniva úprava povrchu místní, jednotlivá Poznámka: 1. V cenách jsou započteny náklady na manipulaci a naložení výzisku kameniva na dopravní prostředek. 2. V cenách nejsou obsaženy náklady na dodávku materiálu. | m2 | 100 | Sborník UOŽI 01 2025 | základní | 0.6 | 60 | 0 | 0 | 0 | 0 | 4 | K | 0 | ROZPOCET | #REF! | 0 | 0 | 0 | 0 | 1 | #REF! | 4 | 2460
1247 | K | 5914110030 | Oprava nástupiště sypaného z kameniva úprava profilu v šíři 1 m Poznámka: 1. V cenách jsou započteny náklady na manipulaci a naložení výzisku kameniva na dopravní prostředek. 2. V cenách nejsou obsaženy náklady na dodávku materiálu. | m | 20 | Sborník UOŽI 01 2025 | základní | 0.74 | 14.8 | 0 | 0 | 0 | 0 | 4 | K | 0 | ROZPOCET | #REF! | 0 | 0 | 0 | 0 | 1 | #REF! | 4 | 2462
1248 | K | 5914110050 | Oprava nástupiště sypaného z kameniva úprava v celém profilu Poznámka: 1. V cenách jsou započteny náklady na manipulaci a naložení výzisku kameniva na dopravní prostředek. 2. V cenách nejsou obsaženy náklady na dodávku materiálu. | m | 20 | Sborník UOŽI 01 2025 | základní | 0.67 | 13.4 | 0 | 0 | 0 | 0 | 4 | K | 0 | ROZPOCET | #REF! | 0 | 0 | 0 | 0 | 1 | #REF! | 4 | 2464
1249 | K | 5914110110 | Oprava nástupiště z prefabrikátů tvárnice Poznámka: 1. V cenách jsou započteny náklady na manipulaci a naložení výzisku kameniva na dopravní prostředek. 2. V cenách nejsou obsaženy náklady na dodávku materiálu. | kus | 20 | Sborník UOŽI 01 2025 | základní | 0.79 | 15.8 | 0 | 0 | 0 | 0 | 4 | K | 0 | ROZPOCET | #REF! | 0 | 0 | 0 | 0 | 1 | #REF! | 4 | 2466
1250 | K | 5914110120 | Oprava nástupiště z prefabrikátů obrubníku Poznámka: 1. V cenách jsou započteny náklady na manipulaci a naložení výzisku kameniva na dopravní prostředek. 2. V cenách nejsou obsaženy náklady na dodávku materiálu. | m | 20 | Sborník UOŽI 01 2025 | základní | 0.52 | 10.4 | 0 | 0 | 0 | 0 | 4 | K | 0 | ROZPOCET | #REF! | 0 | 0 | 0 | 0 | 1 | #REF! | 4 | 2468
1251 | K | 5914110130 | Oprava nástupiště z prefabrikátů povrchové vrstvy Poznámka: 1. V cenách jsou započteny náklady na manipulaci a naložení výzisku kameniva na dopravní prostředek. 2. V cenách nejsou obsaženy náklady na dodávku materiálu. | m2 | 20 | Sborník UOŽI 01 2025 | základní | 0.4 | 8 | 0 | 0 | 0 | 0 | 4 | K | 0 | ROZPOCET | #REF! | 0 | 0 | 0 | 0 | 1 | #REF! | 4 | 2470
1252 | K | 5914110140 | Oprava nástupiště z prefabrikátů desky Poznámka: 1. V cenách jsou započteny náklady na manipulaci a naložení výzisku kameniva na dopravní prostředek. 2. V cenách nejsou obsaženy náklady na dodávku materiálu. | kus | 20 | Sborník UOŽI 01 2025 | základní | 0.68 | 13.6 | 0 | 0 | 0 | 0 | 4 | K | 0 | ROZPOCET | #REF! | 0 | 0 | 0 | 0 | 1 | #REF! | 4 | 2472
1253 | K | 5914110160 | Oprava nástupiště z prefabrikátů úložného bloku U65 Poznámka: 1. V cenách jsou započteny náklady na manipulaci a naložení výzisku kameniva na dopravní prostředek. 2. V cenách nejsou obsaženy náklady na dodávku materiálu. | kus | 40 | Sborník UOŽI 01 2025 | základní | 3.84 | 153.6 | 0 | 0 | 0 | 0 | 4 | K | 0 | ROZPOCET | #REF! | 0 | 0 | 0 | 0 | 1 | #REF! | 4 | 2474
1254 | K | 5914110170 | Oprava nástupiště z prefabrikátů úložného bloku U95 Poznámka: 1. V cenách jsou započteny náklady na manipulaci a naložení výzisku kameniva na dopravní prostředek. 2. V cenách nejsou obsaženy náklady na dodávku materiálu. | kus | 10 | Sborník UOŽI 01 2025 | základní | 4.22 | 42.2 | 0 | 0 | 0 | 0 | 4 | K | 0 | ROZPOCET | #REF! | 0 | 0 | 0 | 0 | 1 | #REF! | 4 | 2476
1255 | K | 5914115310 | Demontáž nástupištních desek Sudop K (KD,KS) 145 Poznámka: 1. V cenách jsou započteny náklady na snesení, uložení nebo naložení na dopravní prostředek a uložení na úložišti. | kus | 40 | Sborník UOŽI 01 2025 | základní | 0.59 | 23.6 | 0 | 0 | 0 | 0 | 4 | K | 0 | ROZPOCET | #REF! | 0 | 0 | 0 | 0 | 1 | #REF! | 4 | 2478
1256 | K | 5914115320 | Demontáž nástupištních desek Sudop K (KD,KS) 145Z Poznámka: 1. V cenách jsou započteny náklady na snesení, uložení nebo naložení na dopravní prostředek a uložení na úložišti. | kus | 40 | Sborník UOŽI 01 2025 | základní | 0.59 | 23.6 | 0 | 0 | 0 | 0 | 4 | K | 0 | ROZPOCET | #REF! | 0 | 0 | 0 | 0 | 1 | #REF! | 4 | 2480
1257 | K | 5914115330 | Demontáž nástupištních desek Sudop K (KD,KS) 150 Poznámka: 1. V cenách jsou započteny náklady na snesení, uložení nebo naložení na dopravní prostředek a uložení na úložišti. | kus | 40 | Sborník UOŽI 01 2025 | základní | 0.59 | 23.6 | 0 | 0 | 0 | 0 | 4 | K | 0 | ROZPOCET | #REF! | 0 | 0 | 0 | 0 | 1 | #REF! | 4 | 2482
1258 | K | 5914115340 | Demontáž nástupištních desek Sudop K 230 Poznámka: 1. V cenách jsou započteny náklady na snesení, uložení nebo naložení na dopravní prostředek a uložení na úložišti. | kus | 10 | Sborník UOŽI 01 2025 | základní | 0.73 | 7.3 | 0 | 0 | 0 | 0 | 4 | K | 0 | ROZPOCET | #REF! | 0 | 0 | 0 | 0 | 1 | #REF! | 4 | 2484
1259 | K | 5914120010 | Demontáž nástupiště úrovňového sypaného v celé šíři Poznámka: 1. V cenách jsou započteny náklady na snesení dílů i zásypu a jejich uložení na plochu nebo naložení na dopravní prostředek a uložení na úložišti. | m | 40 | Sborník UOŽI 01 2025 | základní | 0.6 | 24 | 0 | 0 | 0 | 0 | 4 | K | 0 | ROZPOCET | #REF! | 0 | 0 | 0 | 0 | 1 | #REF! | 4 | 2486
1260 | K | 5914120015 | Demontáž nástupiště úrovňového sypaného v šíři 1 m Poznámka: 1. V cenách jsou započteny náklady na snesení dílů i zásypu a jejich uložení na plochu nebo naložení na dopravní prostředek a uložení na úložišti. | m | 40 | Sborník UOŽI 01 2025 | základní | 0.481 | 19.24 | 0 | 0 | 0 | 0 | 4 | K | 0 | ROZPOCET | #REF! | 0 | 0 | 0 | 0 | 1 | #REF! | 4 | 2488
1261 | K | 5914120020 | Demontáž nástupiště úrovňového hrana Tischer Poznámka: 1. V cenách jsou započteny náklady na snesení dílů i zásypu a jejich uložení na plochu nebo naložení na dopravní prostředek a uložení na úložišti. | m | 40 | Sborník UOŽI 01 2025 | základní | 0.49 | 19.6 | 0 | 0 | 0 | 0 | 4 | K | 0 | ROZPOCET | #REF! | 0 | 0 | 0 | 0 | 1 | #REF! | 4 | 2490
1262 | K | 5914120030 | Demontáž nástupiště úrovňového Tischer jednostranného včetně podložek Poznámka: 1. V cenách jsou započteny náklady na snesení dílů i zásypu a jejich uložení na plochu nebo naložení na dopravní prostředek a uložení na úložišti. | m | 40 | Sborník UOŽI 01 2025 | základní | 0.9 | 36 | 0 | 0 | 0 | 0 | 4 | K | 0 | ROZPOCET | #REF! | 0 | 0 | 0 | 0 | 1 | #REF! | 4 | 2492
1263 | K | 5914120040 | Demontáž nástupiště úrovňového Tischer oboustranného včetně podložek Poznámka: 1. V cenách jsou započteny náklady na snesení dílů i zásypu a jejich uložení na plochu nebo naložení na dopravní prostředek a uložení na úložišti. | m | 40 | Sborník UOŽI 01 2025 | základní | 1.613 | 64.52 | 0 | 0 | 0 | 0 | 4 | K | 0 | ROZPOCET | #REF! | 0 | 0 | 0 | 0 | 1 | #REF! | 4 | 2494
1264 | K | 5914120050 | Demontáž nástupiště úrovňového Sudop K (KD,KS) 145 Poznámka: 1. V cenách jsou započteny náklady na snesení dílů i zásypu a jejich uložení na plochu nebo naložení na dopravní prostředek a uložení na úložišti. | m | 40 | Sborník UOŽI 01 2025 | základní | 1.22 | 48.8 | 0 | 0 | 0 | 0 | 4 | K | 0 | ROZPOCET | #REF! | 0 | 0 | 0 | 0 | 1 | #REF! | 4 | 2496
1265 | K | 5914120060 | Demontáž nástupiště úrovňového Sudop K (KD,KS) 145Z Poznámka: 1. V cenách jsou započteny náklady na snesení dílů i zásypu a jejich uložení na plochu nebo naložení na dopravní prostředek a uložení na úložišti. | m | 40 | Sborník UOŽI 01 2025 | základní | 1.22 | 48.8 | 0 | 0 | 0 | 0 | 4 | K | 0 | ROZPOCET | #REF! | 0 | 0 | 0 | 0 | 1 | #REF! | 4 | 2498
1266 | K | 5914120070 | Demontáž nástupiště úrovňového Sudop K (KD,KS) 150 Poznámka: 1. V cenách jsou započteny náklady na snesení dílů i zásypu a jejich uložení na plochu nebo naložení na dopravní prostředek a uložení na úložišti. | m | 40 | Sborník UOŽI 01 2025 | základní | 1.22 | 48.8 | 0 | 0 | 0 | 0 | 4 | K | 0 | ROZPOCET | #REF! | 0 | 0 | 0 | 0 | 1 | #REF! | 4 | 2500
1267 | K | 5914120080 | Demontáž nástupiště úrovňového Sudop K 230 Poznámka: 1. V cenách jsou započteny náklady na snesení dílů i zásypu a jejich uložení na plochu nebo naložení na dopravní prostředek a uložení na úložišti. | m | 10 | Sborník UOŽI 01 2025 | základní | 1.42 | 14.2 | 0 | 0 | 0 | 0 | 4 | K | 0 | ROZPOCET | #REF! | 0 | 0 | 0 | 0 | 1 | #REF! | 4 | 2502
1268 | K | 5914120090 | Demontáž nástupiště úrovňového Sudop KD 230 Poznámka: 1. V cenách jsou započteny náklady na snesení dílů i zásypu a jejich uložení na plochu nebo naložení na dopravní prostředek a uložení na úložišti. | m | 10 | Sborník UOŽI 01 2025 | základní | 1.42 | 14.2 | 0 | 0 | 0 | 0 | 4 | K | 0 | ROZPOCET | #REF! | 0 | 0 | 0 | 0 | 1 | #REF! | 4 | 2504
1269 | K | 5914120100 | Demontáž nástupiště úrovňového Sudop KS 230 Poznámka: 1. V cenách jsou započteny náklady na snesení dílů i zásypu a jejich uložení na plochu nebo naložení na dopravní prostředek a uložení na úložišti. | m | 10 | Sborník UOŽI 01 2025 | základní | 1.42 | 14.2 | 0 | 0 | 0 | 0 | 4 | K | 0 | ROZPOCET | #REF! | 0 | 0 | 0 | 0 | 1 | #REF! | 4 | 2506
1270 | K | 5914125010 | Montáž nástupištních desek Sudop K (KD,KS) 145 Poznámka: 1. V cenách jsou započteny náklady na manipulaci a montáž desek podle vzorového listu. 2. V cenách nejsou obsaženy náklady na dodávku materiálu. | m | 40 | Sborník UOŽI 01 2025 | základní | 2.4 | 96 | 0 | 0 | 0 | 0 | 4 | K | 0 | ROZPOCET | #REF! | 0 | 0 | 0 | 0 | 1 | #REF! | 4 | 2508
1271 | K | 5914125020 | Montáž nástupištních desek Sudop K (KD,KS) 145Z Poznámka: 1. V cenách jsou započteny náklady na manipulaci a montáž desek podle vzorového listu. 2. V cenách nejsou obsaženy náklady na dodávku materiálu. | m | 40 | Sborník UOŽI 01 2025 | základní | 2.4 | 96 | 0 | 0 | 0 | 0 | 4 | K | 0 | ROZPOCET | #REF! | 0 | 0 | 0 | 0 | 1 | #REF! | 4 | 2510
1272 | K | 5914125030 | Montáž nástupištních desek Sudop K (KD,KS) 150 Poznámka: 1. V cenách jsou započteny náklady na manipulaci a montáž desek podle vzorového listu. 2. V cenách nejsou obsaženy náklady na dodávku materiálu. | m | 40 | Sborník UOŽI 01 2025 | základní | 2.4 | 96 | 0 | 0 | 0 | 0 | 4 | K | 0 | ROZPOCET | #REF! | 0 | 0 | 0 | 0 | 1 | #REF! | 4 | 2512
1273 | K | 5914125040 | Montáž nástupištních desek Sudop K 230 Poznámka: 1. V cenách jsou započteny náklady na manipulaci a montáž desek podle vzorového listu. 2. V cenách nejsou obsaženy náklady na dodávku materiálu. | m | 10 | Sborník UOŽI 01 2025 | základní | 2.8 | 28 | 0 | 0 | 0 | 0 | 4 | K | 0 | ROZPOCET | #REF! | 0 | 0 | 0 | 0 | 1 | #REF! | 4 | 2514
1274 | K | 5914125050 | Montáž nástupištních desek Sudop KD 230 Poznámka: 1. V cenách jsou započteny náklady na manipulaci a montáž desek podle vzorového listu. 2. V cenách nejsou obsaženy náklady na dodávku materiálu. | m | 10 | Sborník UOŽI 01 2025 | základní | 2.8 | 28 | 0 | 0 | 0 | 0 | 4 | K | 0 | ROZPOCET | #REF! | 0 | 0 | 0 | 0 | 1 | #REF! | 4 | 2516
1275 | K | 5914125060 | Montáž nástupištních desek Sudop KS 230 Poznámka: 1. V cenách jsou započteny náklady na manipulaci a montáž desek podle vzorového listu. 2. V cenách nejsou obsaženy náklady na dodávku materiálu. | m | 10 | Sborník UOŽI 01 2025 | základní | 2.8 | 28 | 0 | 0 | 0 | 0 | 4 | K | 0 | ROZPOCET | #REF! | 0 | 0 | 0 | 0 | 1 | #REF! | 4 | 2518
1276 | K | 5914130005 | Montáž nástupiště úrovňového sypaného v celé šíři Poznámka: 1. V cenách jsou započteny náklady na úpravu terénu, montáž a zásyp podle vzorového listu. 2. V cenách nejsou obsaženy náklady na dodávku materiálu. | m | 10 | Sborník UOŽI 01 2025 | základní | 2.68 | 26.8 | 0 | 0 | 0 | 0 | 4 | K | 0 | ROZPOCET | #REF! | 0 | 0 | 0 | 0 | 1 | #REF! | 4 | 2520
1277 | K | 5914130010 | Montáž nástupiště úrovňového sypaného v šíři 1 m Poznámka: 1. V cenách jsou započteny náklady na úpravu terénu, montáž a zásyp podle vzorového listu. 2. V cenách nejsou obsaženy náklady na dodávku materiálu. | m | 10 | Sborník UOŽI 01 2025 | základní | 1.65 | 16.5 | 0 | 0 | 0 | 0 | 4 | K | 0 | ROZPOCET | #REF! | 0 | 0 | 0 | 0 | 1 | #REF! | 4 | 2522
1278 | K | 5914130020 | Montáž nástupiště úrovňového hrana Tischer Poznámka: 1. V cenách jsou započteny náklady na úpravu terénu, montáž a zásyp podle vzorového listu. 2. V cenách nejsou obsaženy náklady na dodávku materiálu. | m | 40 | Sborník UOŽI 01 2025 | základní | 4.4 | 176 | 0 | 0 | 0 | 0 | 4 | K | 0 | ROZPOCET | #REF! | 0 | 0 | 0 | 0 | 1 | #REF! | 4 | 2524
1279 | K | 5914130030 | Montáž nástupiště úrovňového Tischer Poznámka: 1. V cenách jsou započteny náklady na úpravu terénu, montáž a zásyp podle vzorového listu. 2. V cenách nejsou obsaženy náklady na dodávku materiálu. | m | 40 | Sborník UOŽI 01 2025 | základní | 5.15 | 206 | 0 | 0 | 0 | 0 | 4 | K | 0 | ROZPOCET | #REF! | 0 | 0 | 0 | 0 | 1 | #REF! | 4 | 2526
1280 | K | 5914130040 | Montáž nástupiště úrovňového Tischer oboustranné Poznámka: 1. V cenách jsou započteny náklady na úpravu terénu, montáž a zásyp podle vzorového listu. 2. V cenách nejsou obsaženy náklady na dodávku materiálu. | m | 10 | Sborník UOŽI 01 2025 | základní | 5.5 | 55 | 0 | 0 | 0 | 0 | 4 | K | 0 | ROZPOCET | #REF! | 0 | 0 | 0 | 0 | 1 | #REF! | 4 | 2528
1281 | K | 5914130050 | Montáž nástupiště úrovňového Sudop K (KD,KS) 145 Poznámka: 1. V cenách jsou započteny náklady na úpravu terénu, montáž a zásyp podle vzorového listu. 2. V cenách nejsou obsaženy náklady na dodávku materiálu. | m | 10 | Sborník UOŽI 01 2025 | základní | 6.05 | 60.5 | 0 | 0 | 0 | 0 | 4 | K | 0 | ROZPOCET | #REF! | 0 | 0 | 0 | 0 | 1 | #REF! | 4 | 2530
1282 | K | 5914130060 | Montáž nástupiště úrovňového Sudop K (KD,KS) 145Z Poznámka: 1. V cenách jsou započteny náklady na úpravu terénu, montáž a zásyp podle vzorového listu. 2. V cenách nejsou obsaženy náklady na dodávku materiálu. | m | 10 | Sborník UOŽI 01 2025 | základní | 6.05 | 60.5 | 0 | 0 | 0 | 0 | 4 | K | 0 | ROZPOCET | #REF! | 0 | 0 | 0 | 0 | 1 | #REF! | 4 | 2532
1283 | K | 5914130070 | Montáž nástupiště úrovňového Sudop K (KD,KS) 150 Poznámka: 1. V cenách jsou započteny náklady na úpravu terénu, montáž a zásyp podle vzorového listu. 2. V cenách nejsou obsaženy náklady na dodávku materiálu. | m | 10 | Sborník UOŽI 01 2025 | základní | 6.05 | 60.5 | 0 | 0 | 0 | 0 | 4 | K | 0 | ROZPOCET | #REF! | 0 | 0 | 0 | 0 | 1 | #REF! | 4 | 2534
1284 | K | 5914130080 | Montáž nástupiště úrovňového Sudop K 230 Poznámka: 1. V cenách jsou započteny náklady na úpravu terénu, montáž a zásyp podle vzorového listu. 2. V cenách nejsou obsaženy náklady na dodávku materiálu. | m | 10 | Sborník UOŽI 01 2025 | základní | 6.55 | 65.5 | 0 | 0 | 0 | 0 | 4 | K | 0 | ROZPOCET | #REF! | 0 | 0 | 0 | 0 | 1 | #REF! | 4 | 2536
1285 | K | 5914130090 | Montáž nástupiště úrovňového Sudop KD (KS) 230 Poznámka: 1. V cenách jsou započteny náklady na úpravu terénu, montáž a zásyp podle vzorového listu. 2. V cenách nejsou obsaženy náklady na dodávku materiálu. | m | 10 | Sborník UOŽI 01 2025 | základní | 6.55 | 65.5 | 0 | 0 | 0 | 0 | 4 | K | 0 | ROZPOCET | #REF! | 0 | 0 | 0 | 0 | 1 | #REF! | 4 | 2538
1286 | K | 5914130210 | Montáž nástupiště mimoúrovňového Sudop K (KD,KS) 145 Poznámka: 1. V cenách jsou započteny náklady na úpravu terénu, montáž a zásyp podle vzorového listu. 2. V cenách nejsou obsaženy náklady na dodávku materiálu. | m | 10 | Sborník UOŽI 01 2025 | základní | 9.25 | 92.5 | 0 | 0 | 0 | 0 | 4 | K | 0 | ROZPOCET | #REF! | 0 | 0 | 0 | 0 | 1 | #REF! | 4 | 2540
1287 | K | 5914130220 | Montáž nástupiště mimoúrovňového Sudop K (KD,KS) 145Z Poznámka: 1. V cenách jsou započteny náklady na úpravu terénu, montáž a zásyp podle vzorového listu. 2. V cenách nejsou obsaženy náklady na dodávku materiálu. | m | 10 | Sborník UOŽI 01 2025 | základní | 9.25 | 92.5 | 0 | 0 | 0 | 0 | 4 | K | 0 | ROZPOCET | #REF! | 0 | 0 | 0 | 0 | 1 | #REF! | 4 | 2542
1288 | K | 5914130230 | Montáž nástupiště mimoúrovňového Sudop K (KD,KS) 150 Poznámka: 1. V cenách jsou započteny náklady na úpravu terénu, montáž a zásyp podle vzorového listu. 2. V cenách nejsou obsaženy náklady na dodávku materiálu. | m | 10 | Sborník UOŽI 01 2025 | základní | 9.25 | 92.5 | 0 | 0 | 0 | 0 | 4 | K | 0 | ROZPOCET | #REF! | 0 | 0 | 0 | 0 | 1 | #REF! | 4 | 2544
1289 | K | 5914130240 | Montáž nástupiště mimoúrovňového Sudop K 230 Poznámka: 1. V cenách jsou započteny náklady na úpravu terénu, montáž a zásyp podle vzorového listu. 2. V cenách nejsou obsaženy náklady na dodávku materiálu. | m | 10 | Sborník UOŽI 01 2025 | základní | 10 | 100 | 0 | 0 | 0 | 0 | 4 | K | 0 | ROZPOCET | #REF! | 0 | 0 | 0 | 0 | 1 | #REF! | 4 | 2546
1290 | K | 5914130250 | Montáž nástupiště mimoúrovňového Sudop KD (KS) 230 Poznámka: 1. V cenách jsou započteny náklady na úpravu terénu, montáž a zásyp podle vzorového listu. 2. V cenách nejsou obsaženy náklady na dodávku materiálu. | m | 10 | Sborník UOŽI 01 2025 | základní | 10 | 100 | 0 | 0 | 0 | 0 | 4 | K | 0 | ROZPOCET | #REF! | 0 | 0 | 0 | 0 | 1 | #REF! | 4 | 2548
1291 | K | 5914140010 | Oprava zarážedla zemního hrázky Poznámka: 1. V cenách jsou započteny náklady na opravu dílů zarážedla podle vzorového listu, doplnění a úpravu sypaniny a naložení výzisku na dopravní prostředek včetně složení na úložišti. 2. V cenách nejsou obsaženy náklady na dodávku materiálu. | kus | 2 | Sborník UOŽI 01 2025 | základní | 2.06 | 4.12 | 0 | 0 | 0 | 0 | 4 | K | 0 | ROZPOCET | #REF! | 0 | 0 | 0 | 0 | 1 | #REF! | 4 | 2550
1292 | K | 5914145010 | Demontáž zarážedla zemního Poznámka: 1. V cenách jsou započteny náklady na vybourání, odstranění a naložení výzisku na dopravní prostředek. | kus | 2 | Sborník UOŽI 01 2025 | základní | 4.085 | 8.17 | 0 | 0 | 0 | 0 | 4 | K | 0 | ROZPOCET | #REF! | 0 | 0 | 0 | 0 | 1 | #REF! | 4 | 2552
1293 | K | 5914145020 | Demontáž zarážedla kolejnicového Poznámka: 1. V cenách jsou započteny náklady na vybourání, odstranění a naložení výzisku na dopravní prostředek. | kus | 2 | Sborník UOŽI 01 2025 | základní | 6.261 | 12.522 | 0 | 0 | 0 | 0 | 4 | K | 0 | ROZPOCET | #REF! | 0 | 0 | 0 | 0 | 1 | #REF! | 4 | 2554
1294 | K | 5914145030 | Demontáž zarážedla betonového typu "Sudop" Poznámka: 1. V cenách jsou započteny náklady na vybourání, odstranění a naložení výzisku na dopravní prostředek. | kus | 2 | Sborník UOŽI 01 2025 | základní | 44.611 | 89.222 | 0 | 0 | 0 | 0 | 4 | K | 0 | ROZPOCET | #REF! | 0 | 0 | 0 | 0 | 1 | #REF! | 4 | 2556
1295 | K | 5914150010 | Montáž zarážedla zemního Poznámka: 1. V cenách jsou započteny náklady na montáž podle vzorového listu. 2. V cenách nejsou obsaženy náklady na dodávku materiálu. | kus | 2 | Sborník UOŽI 01 2025 | základní | 6.227 | 12.454 | 0 | 0 | 0 | 0 | 4 | K | 0 | ROZPOCET | #REF! | 0 | 0 | 0 | 0 | 1 | #REF! | 4 | 2558
1296 | K | 5914150020 | Montáž zarážedla kolejnicového Poznámka: 1. V cenách jsou započteny náklady na montáž podle vzorového listu. 2. V cenách nejsou obsaženy náklady na dodávku materiálu. | kus | 2 | Sborník UOŽI 01 2025 | základní | 9.069 | 18.138 | 0 | 0 | 0 | 0 | 4 | K | 0 | ROZPOCET | #REF! | 0 | 0 | 0 | 0 | 1 | #REF! | 4 | 2560
1297 | K | 5915005010 | Hloubení rýh nebo jam ručně na železničním spodku třídy těžitelnosti I skupiny 1 Poznámka: 1. V cenách jsou započteny náklady na hloubení a uložení výzisku na terén nebo naložení na dopravní prostředek a uložení na úložišti. | m3 | 100 | Sborník UOŽI 01 2025 | základní | 2.27 | 227 | 0 | 0 | 0 | 0 | 4 | K | 0 | ROZPOCET | #REF! | 0 | 0 | 0 | 0 | 1 | #REF! | 4 | 2562
1298 | K | 5915005020 | Hloubení rýh nebo jam ručně na železničním spodku třídy těžitelnosti I skupiny 2 Poznámka: 1. V cenách jsou započteny náklady na hloubení a uložení výzisku na terén nebo naložení na dopravní prostředek a uložení na úložišti. | m3 | 100 | Sborník UOŽI 01 2025 | základní | 2.42 | 242 | 0 | 0 | 0 | 0 | 4 | K | 0 | ROZPOCET | #REF! | 0 | 0 | 0 | 0 | 1 | #REF! | 4 | 2564
1299 | K | 5915005030 | Hloubení rýh nebo jam ručně na železničním spodku třídy těžitelnosti I skupiny 3 Poznámka: 1. V cenách jsou započteny náklady na hloubení a uložení výzisku na terén nebo naložení na dopravní prostředek a uložení na úložišti. | m3 | 100 | Sborník UOŽI 01 2025 | základní | 3.51 | 351 | 0 | 0 | 0 | 0 | 4 | K | 0 | ROZPOCET | #REF! | 0 | 0 | 0 | 0 | 1 | #REF! | 4 | 2566
1300 | K | 5915005040 | Hloubení rýh nebo jam ručně na železničním spodku třídy těžitelnosti II skupiny 4 Poznámka: 1. V cenách jsou započteny náklady na hloubení a uložení výzisku na terén nebo naložení na dopravní prostředek a uložení na úložišti. | m3 | 400 | Sborník UOŽI 01 2025 | základní | 6.1 | 2440 | 0 | 0 | 0 | 0 | 4 | K | 0 | ROZPOCET | #REF! | 0 | 0 | 0 | 0 | 1 | #REF! | 4 | 2568
1301 | K | 5915010010 | Těžení zeminy nebo horniny železničního spodku třídy těžitelnosti I skupiny 1 Poznámka: 1. V cenách jsou započteny náklady na těžení a uložení výzisku na terén nebo naložení na dopravní prostředek a uložení na úložišti. | m3 | 200 | Sborník UOŽI 01 2025 | základní | 0.51 | 102 | 0 | 0 | 0 | 0 | 4 | K | 0 | ROZPOCET | #REF! | 0 | 0 | 0 | 0 | 1 | #REF! | 4 | 2570
1302 | K | 5915010020 | Těžení zeminy nebo horniny železničního spodku třídy těžitelnosti I skupiny 2 Poznámka: 1. V cenách jsou započteny náklady na těžení a uložení výzisku na terén nebo naložení na dopravní prostředek a uložení na úložišti. | m3 | 200 | Sborník UOŽI 01 2025 | základní | 0.59 | 118 | 0 | 0 | 0 | 0 | 4 | K | 0 | ROZPOCET | #REF! | 0 | 0 | 0 | 0 | 1 | #REF! | 4 | 2572
1303 | K | 5915010030 | Těžení zeminy nebo horniny železničního spodku třídy těžitelnosti I skupiny 3 Poznámka: 1. V cenách jsou započteny náklady na těžení a uložení výzisku na terén nebo naložení na dopravní prostředek a uložení na úložišti. | m3 | 200 | Sborník UOŽI 01 2025 | základní | 0.89 | 178 | 0 | 0 | 0 | 0 | 4 | K | 0 | ROZPOCET | #REF! | 0 | 0 | 0 | 0 | 1 | #REF! | 4 | 2574
1304 | K | 5915010040 | Těžení zeminy nebo horniny železničního spodku třídy těžitelnosti II skupiny 4 Poznámka: 1. V cenách jsou započteny náklady na těžení a uložení výzisku na terén nebo naložení na dopravní prostředek a uložení na úložišti. | m3 | 200 | Sborník UOŽI 01 2025 | základní | 1.09 | 218 | 0 | 0 | 0 | 0 | 4 | K | 0 | ROZPOCET | #REF! | 0 | 0 | 0 | 0 | 1 | #REF! | 4 | 2576
1305 | K | 5915015010 | Svahování zemního tělesa železničního spodku v náspu Poznámka: 1. V cenách jsou započteny náklady na svahování železničního tělesa a uložení výzisku na terén nebo naložení na dopravní prostředek. | m2 | 200 | Sborník UOŽI 01 2025 | základní | 0.12 | 24 | 0 | 0 | 0 | 0 | 4 | K | 0 | ROZPOCET | #REF! | 0 | 0 | 0 | 0 | 1 | #REF! | 4 | 2578
1306 | K | 5915015020 | Svahování zemního tělesa železničního spodku v zářezu Poznámka: 1. V cenách jsou započteny náklady na svahování železničního tělesa a uložení výzisku na terén nebo naložení na dopravní prostředek. | m2 | 200 | Sborník UOŽI 01 2025 | základní | 0.19 | 38 | 0 | 0 | 0 | 0 | 4 | K | 0 | ROZPOCET | #REF! | 0 | 0 | 0 | 0 | 1 | #REF! | 4 | 2580
1307 | K | 5915020010 | Povrchová úprava plochy železničního spodku Poznámka: 1. V cenách jsou započteny náklady na urovnání a úpravu ploch nebo skládek výzisku kameniva a zeminy s jejich případnou rekultivací. | m2 | 200 | Sborník UOŽI 01 2025 | základní | 0.05 | 10 | 0 | 0 | 0 | 0 | 4 | K | 0 | ROZPOCET | #REF! | 0 | 0 | 0 | 0 | 1 | #REF! | 4 | 2582
1308 | K | 5915025010 | Úprava vrstvy KL po snesení kolejového roštu koleje nebo výhybky Poznámka: 1. V cenách jsou započteny náklady na rozhrnutí a urovnání KL a terénu z důvodu rušení trati. | m2 | 200 | Sborník UOŽI 01 2025 | základní | 0.39 | 78 | 0 | 0 | 0 | 0 | 4 | K | 0 | ROZPOCET | #REF! | 0 | 0 | 0 | 0 | 1 | #REF! | 4 | 2584
1309 | K | 5915030010 | Bourání drobných staveb železničního spodku zarážedel Poznámka: 1. V cenách jsou započteny náklady na vybourání zdiva, uložení na terén, naložení na dopravní prostředek a uložení na skládce. 2. V cenách nejsou obsaženy náklady na dopravu a skládkovné. | m3 | 2 | Sborník UOŽI 01 2025 | základní | 7.74 | 15.48 | 0 | 0 | 0 | 0 | 4 | K | 0 | ROZPOCET | #REF! | 0 | 0 | 0 | 0 | 1 | #REF! | 4 | 2586
1310 | K | 5915030020 | Bourání drobných staveb železničního spodku montážních jam Poznámka: 1. V cenách jsou započteny náklady na vybourání zdiva, uložení na terén, naložení na dopravní prostředek a uložení na skládce. 2. V cenách nejsou obsaženy náklady na dopravu a skládkovné. | m3 | 2 | Sborník UOŽI 01 2025 | základní | 5.63 | 11.26 | 0 | 0 | 0 | 0 | 4 | K | 0 | ROZPOCET | #REF! | 0 | 0 | 0 | 0 | 1 | #REF! | 4 | 2588
1311 | K | 5915030030 | Bourání drobných staveb železničního spodku kolejových vah Poznámka: 1. V cenách jsou započteny náklady na vybourání zdiva, uložení na terén, naložení na dopravní prostředek a uložení na skládce. 2. V cenách nejsou obsaženy náklady na dopravu a skládkovné. | m3 | 2 | Sborník UOŽI 01 2025 | základní | 6.99 | 13.98 | 0 | 0 | 0 | 0 | 4 | K | 0 | ROZPOCET | #REF! | 0 | 0 | 0 | 0 | 1 | #REF! | 4 | 2590
1312 | K | 5915030040 | Bourání drobných staveb železničního spodku kolejových brzd Poznámka: 1. V cenách jsou započteny náklady na vybourání zdiva, uložení na terén, naložení na dopravní prostředek a uložení na skládce. 2. V cenách nejsou obsaženy náklady na dopravu a skládkovné. | m3 | 1 | Sborník UOŽI 01 2025 | základní | 4.99 | 4.99 | 0 | 0 | 0 | 0 | 4 | K | 0 | ROZPOCET | #REF! | 0 | 0 | 0 | 0 | 1 | #REF! | 4 | 2592
1313 | K | 5916015010 | Ochrana povrchu před sprejovými nápisy preventivním nátěrem Poznámka: 1. V cenách jsou započteny náklady na ochranné prostředky. | hod | 10 | Sborník UOŽI 01 2025 | základní | 1 | 10 | 0 | 0 | 0 | 0 | 4 | K | 0 | ROZPOCET | #REF! | 0 | 0 | 0 | 0 | 1 | #REF! | 4 | 2594
1314 | K | 5917005010 | Protihluková stěna dřevěná výměna dílu Poznámka: 1. V cenách jsou započteny náklady na výměnu, demontáž nebo montáž a na naložení výzisku na dopravní prostředek. 2. V cenách nejsou obsaženy náklady na dodávku materiálu, dopravu výzisku a skládkovné. | m2 | 2 | Sborník UOŽI 01 2025 | základní | 4 | 8 | 0 | 0 | 0 | 0 | 4 | K | 0 | ROZPOCET | #REF! | 0 | 0 | 0 | 0 | 1 | #REF! | 4 | 2596
1315 | K | 5917005020 | Protihluková stěna dřevěná výměna latí Poznámka: 1. V cenách jsou započteny náklady na výměnu, demontáž nebo montáž a na naložení výzisku na dopravní prostředek. 2. V cenách nejsou obsaženy náklady na dodávku materiálu, dopravu výzisku a skládkovné. | m | 2 | Sborník UOŽI 01 2025 | základní | 0.27 | 0.54 | 0 | 0 | 0 | 0 | 4 | K | 0 | ROZPOCET | #REF! | 0 | 0 | 0 | 0 | 1 | #REF! | 4 | 2598
1316 | K | 5917005030 | Protihluková stěna dřevěná výměna sítě Poznámka: 1. V cenách jsou započteny náklady na výměnu, demontáž nebo montáž a na naložení výzisku na dopravní prostředek. 2. V cenách nejsou obsaženy náklady na dodávku materiálu, dopravu výzisku a skládkovné. | m2 | 2 | Sborník UOŽI 01 2025 | základní | 1 | 2 | 0 | 0 | 0 | 0 | 4 | K | 0 | ROZPOCET | #REF! | 0 | 0 | 0 | 0 | 1 | #REF! | 4 | 2600
1317 | K | 5917005040 | Protihluková stěna dřevěná výměna těsnění Poznámka: 1. V cenách jsou započteny náklady na výměnu, demontáž nebo montáž a na naložení výzisku na dopravní prostředek. 2. V cenách nejsou obsaženy náklady na dodávku materiálu, dopravu výzisku a skládkovné. | m | 2 | Sborník UOŽI 01 2025 | základní | 0.08 | 0.16 | 0 | 0 | 0 | 0 | 4 | K | 0 | ROZPOCET | #REF! | 0 | 0 | 0 | 0 | 1 | #REF! | 4 | 2602
1318 | K | 5917005110 | Protihluková stěna dřevěná demontáž dílu Poznámka: 1. V cenách jsou započteny náklady na výměnu, demontáž nebo montáž a na naložení výzisku na dopravní prostředek. 2. V cenách nejsou obsaženy náklady na dodávku materiálu, dopravu výzisku a skládkovné. | m2 | 2 | Sborník UOŽI 01 2025 | základní | 1.6 | 3.2 | 0 | 0 | 0 | 0 | 4 | K | 0 | ROZPOCET | #REF! | 0 | 0 | 0 | 0 | 1 | #REF! | 4 | 2604
1319 | K | 5917005120 | Protihluková stěna dřevěná demontáž latí Poznámka: 1. V cenách jsou započteny náklady na výměnu, demontáž nebo montáž a na naložení výzisku na dopravní prostředek. 2. V cenách nejsou obsaženy náklady na dodávku materiálu, dopravu výzisku a skládkovné. | m | 2 | Sborník UOŽI 01 2025 | základní | 0.12 | 0.24 | 0 | 0 | 0 | 0 | 4 | K | 0 | ROZPOCET | #REF! | 0 | 0 | 0 | 0 | 1 | #REF! | 4 | 2606
1320 | K | 5917005130 | Protihluková stěna dřevěná demontáž sítě Poznámka: 1. V cenách jsou započteny náklady na výměnu, demontáž nebo montáž a na naložení výzisku na dopravní prostředek. 2. V cenách nejsou obsaženy náklady na dodávku materiálu, dopravu výzisku a skládkovné. | m2 | 2 | Sborník UOŽI 01 2025 | základní | 0.4 | 0.8 | 0 | 0 | 0 | 0 | 4 | K | 0 | ROZPOCET | #REF! | 0 | 0 | 0 | 0 | 1 | #REF! | 4 | 2608
1321 | K | 5917005210 | Protihluková stěna dřevěná montáž dílu Poznámka: 1. V cenách jsou započteny náklady na výměnu, demontáž nebo montáž a na naložení výzisku na dopravní prostředek. 2. V cenách nejsou obsaženy náklady na dodávku materiálu, dopravu výzisku a skládkovné. | m2 | 2 | Sborník UOŽI 01 2025 | základní | 2.4 | 4.8 | 0 | 0 | 0 | 0 | 4 | K | 0 | ROZPOCET | #REF! | 0 | 0 | 0 | 0 | 1 | #REF! | 4 | 2610
1322 | K | 5917005220 | Protihluková stěna dřevěná montáž latí Poznámka: 1. V cenách jsou započteny náklady na výměnu, demontáž nebo montáž a na naložení výzisku na dopravní prostředek. 2. V cenách nejsou obsaženy náklady na dodávku materiálu, dopravu výzisku a skládkovné. | m | 2 | Sborník UOŽI 01 2025 | základní | 0.18 | 0.36 | 0 | 0 | 0 | 0 | 4 | K | 0 | ROZPOCET | #REF! | 0 | 0 | 0 | 0 | 1 | #REF! | 4 | 2612
1323 | K | 5917005230 | Protihluková stěna dřevěná montáž sítě Poznámka: 1. V cenách jsou započteny náklady na výměnu, demontáž nebo montáž a na naložení výzisku na dopravní prostředek. 2. V cenách nejsou obsaženy náklady na dodávku materiálu, dopravu výzisku a skládkovné. | m2 | 2 | Sborník UOŽI 01 2025 | základní | 0.6 | 1.2 | 0 | 0 | 0 | 0 | 4 | K | 0 | ROZPOCET | #REF! | 0 | 0 | 0 | 0 | 1 | #REF! | 4 | 2614
1324 | K | 5917005310 | Protihluková stěna dřevěná oprava latí Poznámka: 1. V cenách jsou započteny náklady na výměnu, demontáž nebo montáž a na naložení výzisku na dopravní prostředek. 2. V cenách nejsou obsaženy náklady na dodávku materiálu, dopravu výzisku a skládkovné. | m | 2 | Sborník UOŽI 01 2025 | základní | 0.15 | 0.3 | 0 | 0 | 0 | 0 | 4 | K | 0 | ROZPOCET | #REF! | 0 | 0 | 0 | 0 | 1 | #REF! | 4 | 2616
1325 | K | 5917005320 | Protihluková stěna dřevěná oprava sítě Poznámka: 1. V cenách jsou započteny náklady na výměnu, demontáž nebo montáž a na naložení výzisku na dopravní prostředek. 2. V cenách nejsou obsaženy náklady na dodávku materiálu, dopravu výzisku a skládkovné. | m2 | 2 | Sborník UOŽI 01 2025 | základní | 0.47 | 0.94 | 0 | 0 | 0 | 0 | 4 | K | 0 | ROZPOCET | #REF! | 0 | 0 | 0 | 0 | 1 | #REF! | 4 | 2618
1326 | K | 5917005330 | Protihluková stěna dřevěná oprava těsnění Poznámka: 1. V cenách jsou započteny náklady na výměnu, demontáž nebo montáž a na naložení výzisku na dopravní prostředek. 2. V cenách nejsou obsaženy náklady na dodávku materiálu, dopravu výzisku a skládkovné. | m | 2 | Sborník UOŽI 01 2025 | základní | 0.07 | 0.14 | 0 | 0 | 0 | 0 | 4 | K | 0 | ROZPOCET | #REF! | 0 | 0 | 0 | 0 | 1 | #REF! | 4 | 2620
1327 | K | 5917005340 | Protihluková stěna dřevěná oprava nátěru Poznámka: 1. V cenách jsou započteny náklady na výměnu, demontáž nebo montáž a na naložení výzisku na dopravní prostředek. 2. V cenách nejsou obsaženy náklady na dodávku materiálu, dopravu výzisku a skládkovné. | m2 | 2 | Sborník UOŽI 01 2025 | základní | 0.33 | 0.66 | 0 | 0 | 0 | 0 | 4 | K | 0 | ROZPOCET | #REF! | 0 | 0 | 0 | 0 | 1 | #REF! | 4 | 2622
1328 | K | 5917010010 | Protihluková stěna betonová výměna dílu Poznámka: 1. V cenách jsou započteny náklady na naložení odpadu na dopravní prostředek. 2. V cenách nejsou obsaženy náklady na dodávku materiálu, dopravu výzisku a skládkovné. | m2 | 2 | Sborník UOŽI 01 2025 | základní | 5.79 | 11.58 | 0 | 0 | 0 | 0 | 4 | K | 0 | ROZPOCET | #REF! | 0 | 0 | 0 | 0 | 1 | #REF! | 4 | 2624
1329 | K | 5917010020 | Protihluková stěna betonová výměna těsnění Poznámka: 1. V cenách jsou započteny náklady na naložení odpadu na dopravní prostředek. 2. V cenách nejsou obsaženy náklady na dodávku materiálu, dopravu výzisku a skládkovné. | m | 2 | Sborník UOŽI 01 2025 | základní | 0.1 | 0.2 | 0 | 0 | 0 | 0 | 4 | K | 0 | ROZPOCET | #REF! | 0 | 0 | 0 | 0 | 1 | #REF! | 4 | 2626
1330 | K | 5917010110 | Protihluková stěna betonová demontáž dílu Poznámka: 1. V cenách jsou započteny náklady na naložení odpadu na dopravní prostředek. 2. V cenách nejsou obsaženy náklady na dodávku materiálu, dopravu výzisku a skládkovné. | m2 | 2 | Sborník UOŽI 01 2025 | základní | 2.32 | 4.64 | 0 | 0 | 0 | 0 | 4 | K | 0 | ROZPOCET | #REF! | 0 | 0 | 0 | 0 | 1 | #REF! | 4 | 2628
1331 | K | 5917010120 | Protihluková stěna betonová demontáž těsnění Poznámka: 1. V cenách jsou započteny náklady na naložení odpadu na dopravní prostředek. 2. V cenách nejsou obsaženy náklady na dodávku materiálu, dopravu výzisku a skládkovné. | m | 2 | Sborník UOŽI 01 2025 | základní | 0.03 | 0.06 | 0 | 0 | 0 | 0 | 4 | K | 0 | ROZPOCET | #REF! | 0 | 0 | 0 | 0 | 1 | #REF! | 4 | 2630
1332 | K | 5917010210 | Protihluková stěna betonová montáž dílu Poznámka: 1. V cenách jsou započteny náklady na naložení odpadu na dopravní prostředek. 2. V cenách nejsou obsaženy náklady na dodávku materiálu, dopravu výzisku a skládkovné. | m2 | 2 | Sborník UOŽI 01 2025 | základní | 3.48 | 6.96 | 0 | 0 | 0 | 0 | 4 | K | 0 | ROZPOCET | #REF! | 0 | 0 | 0 | 0 | 1 | #REF! | 4 | 2632
1333 | K | 5917010220 | Protihluková stěna betonová montáž těsnění Poznámka: 1. V cenách jsou započteny náklady na naložení odpadu na dopravní prostředek. 2. V cenách nejsou obsaženy náklady na dodávku materiálu, dopravu výzisku a skládkovné. | m | 2 | Sborník UOŽI 01 2025 | základní | 0.05 | 0.1 | 0 | 0 | 0 | 0 | 4 | K | 0 | ROZPOCET | #REF! | 0 | 0 | 0 | 0 | 1 | #REF! | 4 | 2634
1334 | K | 5917010310 | Protihluková stěna betonová oprava uvolněného těsnění Poznámka: 1. V cenách jsou započteny náklady na naložení odpadu na dopravní prostředek. 2. V cenách nejsou obsaženy náklady na dodávku materiálu, dopravu výzisku a skládkovné. | m | 2 | Sborník UOŽI 01 2025 | základní | 0.03 | 0.06 | 0 | 0 | 0 | 0 | 4 | K | 0 | ROZPOCET | #REF! | 0 | 0 | 0 | 0 | 1 | #REF! | 4 | 2636
1335 | K | 5917015010 | Protihluková stěna plastová výměna dílu Poznámka: 1. V cenách jsou započteny náklady na naložení odpadu na dopravní prostředek. 2. V cenách nejsou obsaženy náklady na dodávku materiálu, dopravu výzisku a skládkovné. | m2 | 2 | Sborník UOŽI 01 2025 | základní | 4 | 8 | 0 | 0 | 0 | 0 | 4 | K | 0 | ROZPOCET | #REF! | 0 | 0 | 0 | 0 | 1 | #REF! | 4 | 2638
1336 | K | 5917015020 | Protihluková stěna plastová výměna těsnění Poznámka: 1. V cenách jsou započteny náklady na naložení odpadu na dopravní prostředek. 2. V cenách nejsou obsaženy náklady na dodávku materiálu, dopravu výzisku a skládkovné. | m | 2 | Sborník UOŽI 01 2025 | základní | 0.1 | 0.2 | 0 | 0 | 0 | 0 | 4 | K | 0 | ROZPOCET | #REF! | 0 | 0 | 0 | 0 | 1 | #REF! | 4 | 2640
1337 | K | 5917015110 | Protihluková stěna plastová demontáž dílu Poznámka: 1. V cenách jsou započteny náklady na naložení odpadu na dopravní prostředek. 2. V cenách nejsou obsaženy náklady na dodávku materiálu, dopravu výzisku a skládkovné. | m2 | 2 | Sborník UOŽI 01 2025 | základní | 1.6 | 3.2 | 0 | 0 | 0 | 0 | 4 | K | 0 | ROZPOCET | #REF! | 0 | 0 | 0 | 0 | 1 | #REF! | 4 | 2642
1338 | K | 5917015120 | Protihluková stěna plastová demontáž těsnění Poznámka: 1. V cenách jsou započteny náklady na naložení odpadu na dopravní prostředek. 2. V cenách nejsou obsaženy náklady na dodávku materiálu, dopravu výzisku a skládkovné. | m | 2 | Sborník UOŽI 01 2025 | základní | 0.03 | 0.06 | 0 | 0 | 0 | 0 | 4 | K | 0 | ROZPOCET | #REF! | 0 | 0 | 0 | 0 | 1 | #REF! | 4 | 2644
1339 | K | 5917015210 | Protihluková stěna plastová montáž dílu Poznámka: 1. V cenách jsou započteny náklady na naložení odpadu na dopravní prostředek. 2. V cenách nejsou obsaženy náklady na dodávku materiálu, dopravu výzisku a skládkovné. | m2 | 2 | Sborník UOŽI 01 2025 | základní | 2.4 | 4.8 | 0 | 0 | 0 | 0 | 4 | K | 0 | ROZPOCET | #REF! | 0 | 0 | 0 | 0 | 1 | #REF! | 4 | 2646
1340 | K | 5917015220 | Protihluková stěna plastová montáž těsnění Poznámka: 1. V cenách jsou započteny náklady na naložení odpadu na dopravní prostředek. 2. V cenách nejsou obsaženy náklady na dodávku materiálu, dopravu výzisku a skládkovné. | m | 2 | Sborník UOŽI 01 2025 | základní | 0.05 | 0.1 | 0 | 0 | 0 | 0 | 4 | K | 0 | ROZPOCET | #REF! | 0 | 0 | 0 | 0 | 1 | #REF! | 4 | 2648
1341 | K | 5917015310 | Protihluková stěna plastová oprava uvolněného těsnění Poznámka: 1. V cenách jsou započteny náklady na naložení odpadu na dopravní prostředek. 2. V cenách nejsou obsaženy náklady na dodávku materiálu, dopravu výzisku a skládkovné. | m | 2 | Sborník UOŽI 01 2025 | základní | 0.04 | 0.08 | 0 | 0 | 0 | 0 | 4 | K | 0 | ROZPOCET | #REF! | 0 | 0 | 0 | 0 | 1 | #REF! | 4 | 2650
1342 | K | 5917020010 | Průhledné části stěny výměna dílu ze skla Poznámka: 1. V cenách jsou započteny náklady na naložení odpadu na dopravní prostředek. 2. V cenách nejsou obsaženy náklady na dodávku materiálu, dopravu výzisku a skládkovné. | m2 | 2 | Sborník UOŽI 01 2025 | základní | 4.1 | 8.2 | 0 | 0 | 0 | 0 | 4 | K | 0 | ROZPOCET | #REF! | 0 | 0 | 0 | 0 | 1 | #REF! | 4 | 2652
1343 | K | 5917020020 | Průhledné části stěny výměna dílu z plexiskla Poznámka: 1. V cenách jsou započteny náklady na naložení odpadu na dopravní prostředek. 2. V cenách nejsou obsaženy náklady na dodávku materiálu, dopravu výzisku a skládkovné. | m2 | 2 | Sborník UOŽI 01 2025 | základní | 3.85 | 7.7 | 0 | 0 | 0 | 0 | 4 | K | 0 | ROZPOCET | #REF! | 0 | 0 | 0 | 0 | 1 | #REF! | 4 | 2654
1344 | K | 5917020030 | Průhledné části stěny výměna těsnění Poznámka: 1. V cenách jsou započteny náklady na naložení odpadu na dopravní prostředek. 2. V cenách nejsou obsaženy náklady na dodávku materiálu, dopravu výzisku a skládkovné. | m | 2 | Sborník UOŽI 01 2025 | základní | 0.03 | 0.06 | 0 | 0 | 0 | 0 | 4 | K | 0 | ROZPOCET | #REF! | 0 | 0 | 0 | 0 | 1 | #REF! | 4 | 2656
1345 | K | 5917020110 | Průhledné části stěny demontáž dílu ze skla Poznámka: 1. V cenách jsou započteny náklady na naložení odpadu na dopravní prostředek. 2. V cenách nejsou obsaženy náklady na dodávku materiálu, dopravu výzisku a skládkovné. | m2 | 2 | Sborník UOŽI 01 2025 | základní | 1.67 | 3.34 | 0 | 0 | 0 | 0 | 4 | K | 0 | ROZPOCET | #REF! | 0 | 0 | 0 | 0 | 1 | #REF! | 4 | 2658
1346 | K | 5917020120 | Průhledné části stěny demontáž dílu z plexiskla Poznámka: 1. V cenách jsou započteny náklady na naložení odpadu na dopravní prostředek. 2. V cenách nejsou obsaženy náklady na dodávku materiálu, dopravu výzisku a skládkovné. | m2 | 2 | Sborník UOŽI 01 2025 | základní | 1.6 | 3.2 | 0 | 0 | 0 | 0 | 4 | K | 0 | ROZPOCET | #REF! | 0 | 0 | 0 | 0 | 1 | #REF! | 4 | 2660
1347 | K | 5917020130 | Průhledné části stěny demontáž těsnění Poznámka: 1. V cenách jsou započteny náklady na naložení odpadu na dopravní prostředek. 2. V cenách nejsou obsaženy náklady na dodávku materiálu, dopravu výzisku a skládkovné. | m | 2 | Sborník UOŽI 01 2025 | základní | 0.02 | 0.04 | 0 | 0 | 0 | 0 | 4 | K | 0 | ROZPOCET | #REF! | 0 | 0 | 0 | 0 | 1 | #REF! | 4 | 2662
1348 | K | 5917020210 | Průhledné části stěny montáž dílu ze skla Poznámka: 1. V cenách jsou započteny náklady na naložení odpadu na dopravní prostředek. 2. V cenách nejsou obsaženy náklady na dodávku materiálu, dopravu výzisku a skládkovné. | m2 | 2 | Sborník UOŽI 01 2025 | základní | 2.48 | 4.96 | 0 | 0 | 0 | 0 | 4 | K | 0 | ROZPOCET | #REF! | 0 | 0 | 0 | 0 | 1 | #REF! | 4 | 2664
1349 | K | 5917020220 | Průhledné části stěny montáž dílu z plexiskla Poznámka: 1. V cenách jsou započteny náklady na naložení odpadu na dopravní prostředek. 2. V cenách nejsou obsaženy náklady na dodávku materiálu, dopravu výzisku a skládkovné. | m2 | 2 | Sborník UOŽI 01 2025 | základní | 2.4 | 4.8 | 0 | 0 | 0 | 0 | 4 | K | 0 | ROZPOCET | #REF! | 0 | 0 | 0 | 0 | 1 | #REF! | 4 | 2666
1350 | K | 5917020230 | Průhledné části stěny montáž těsnění Poznámka: 1. V cenách jsou započteny náklady na naložení odpadu na dopravní prostředek. 2. V cenách nejsou obsaženy náklady na dodávku materiálu, dopravu výzisku a skládkovné. | m | 2 | Sborník UOŽI 01 2025 | základní | 0.05 | 0.1 | 0 | 0 | 0 | 0 | 4 | K | 0 | ROZPOCET | #REF! | 0 | 0 | 0 | 0 | 1 | #REF! | 4 | 2668
1351 | K | 5917020310 | Průhledné části stěny oprava uvolněného těsnění Poznámka: 1. V cenách jsou započteny náklady na naložení odpadu na dopravní prostředek. 2. V cenách nejsou obsaženy náklady na dodávku materiálu, dopravu výzisku a skládkovné. | m | 2 | Sborník UOŽI 01 2025 | základní | 0.04 | 0.08 | 0 | 0 | 0 | 0 | 4 | K | 0 | ROZPOCET | #REF! | 0 | 0 | 0 | 0 | 1 | #REF! | 4 | 2670
1352 | K | 5917020410 | Průhledné části stěny čištění dílů čirých Poznámka: 1. V cenách jsou započteny náklady na naložení odpadu na dopravní prostředek. 2. V cenách nejsou obsaženy náklady na dodávku materiálu, dopravu výzisku a skládkovné. | m2 | 2 | Sborník UOŽI 01 2025 | základní | 0.7 | 1.4 | 0 | 0 | 0 | 0 | 4 | K | 0 | ROZPOCET | #REF! | 0 | 0 | 0 | 0 | 1 | #REF! | 4 | 2672
1353 | K | 5917020420 | Průhledné části stěny čištění dílů matných Poznámka: 1. V cenách jsou započteny náklady na naložení odpadu na dopravní prostředek. 2. V cenách nejsou obsaženy náklady na dodávku materiálu, dopravu výzisku a skládkovné. | m2 | 2 | Sborník UOŽI 01 2025 | základní | 0.6 | 1.2 | 0 | 0 | 0 | 0 | 4 | K | 0 | ROZPOCET | #REF! | 0 | 0 | 0 | 0 | 1 | #REF! | 4 | 2674
1354 | K | 5917035010 | Údržba kolejnicového mazníku mechanického doplnění maziva Poznámka: 1. V cenách jsou započteny náklady na doplnění mazníku mazivem, natlakování a kontrolu funkčnosti a/nebo výměnu lišty a seřízení aplikace maziva. 2. V cenách nejsou obsaženy náklady na dodávku materiálu. | kg | 10 | Sborník UOŽI 01 2025 | základní | 1.1 | 11 | 0 | 0 | 0 | 0 | 4 | K | 0 | ROZPOCET | #REF! | 0 | 0 | 0 | 0 | 1 | #REF! | 4 | 2676
1355 | K | 5917035020 | Údržba kolejnicového mazníku mechanického výměna aplikační lišty Poznámka: 1. V cenách jsou započteny náklady na doplnění mazníku mazivem, natlakování a kontrolu funkčnosti a/nebo výměnu lišty a seřízení aplikace maziva. 2. V cenách nejsou obsaženy náklady na dodávku materiálu. | kus | 1 | Sborník UOŽI 01 2025 | základní | 8.8 | 8.8 | 0 | 0 | 0 | 0 | 4 | K | 0 | ROZPOCET | #REF! | 0 | 0 | 0 | 0 | 1 | #REF! | 4 | 2678
1356 | K | 5917040030 | Kolejnicový mazník mechanický montáž Poznámka: 1. V cenách jsou započteny náklady na demontáž, nebo montáž včetně doplnění mazníku mazivem, natlakování, seřízení a kontrolu funkčnosti.a zajištění funkčnosti. 2. V cenách nejsou obsaženy náklady na dodávku materiálu. | kus | 1 | Sborník UOŽI 01 2025 | základní | 14.134 | 14.134 | 0 | 0 | 0 | 0 | 4 | K | 0 | ROZPOCET | #REF! | 0 | 0 | 0 | 0 | 1 | #REF! | 4 | 2680
1357 | K | 5917040040 | Kolejnicový mazník mechanický demontáž Poznámka: 1. V cenách jsou započteny náklady na demontáž, nebo montáž včetně doplnění mazníku mazivem, natlakování, seřízení a kontrolu funkčnosti.a zajištění funkčnosti. 2. V cenách nejsou obsaženy náklady na dodávku materiálu. | kus | 1 | Sborník UOŽI 01 2025 | základní | 9.832 | 9.832 | 0 | 0 | 0 | 0 | 4 | K | 0 | ROZPOCET | #REF! | 0 | 0 | 0 | 0 | 1 | #REF! | 4 | 2682
1358 | K | 5917045030 | Kolejnicový mazník s pohonem montáž Poznámka: 1. V cenách jsou započteny náklady na demontáž, nebo montáž včetně doplnění mazníku mazivem, seřízení a zajištění funkčnosti. 2. V cenách nejsou obsaženy náklady na vrtání otvorů do kolejnice a dodávku materiálu. | kus | 1 | Sborník UOŽI 01 2025 | základní | 11.528 | 11.528 | 0 | 0 | 0 | 0 | 4 | K | 0 | ROZPOCET | #REF! | 0 | 0 | 0 | 0 | 1 | #REF! | 4 | 2684
1359 | K | 5917045040 | Kolejnicový mazník s pohonem demontáž Poznámka: 1. V cenách jsou započteny náklady na demontáž, nebo montáž včetně doplnění mazníku mazivem, seřízení a zajištění funkčnosti. 2. V cenách nejsou obsaženy náklady na vrtání otvorů do kolejnice a dodávku materiálu. | kus | 1 | Sborník UOŽI 01 2025 | základní | 5.618 | 5.618 | 0 | 0 | 0 | 0 | 4 | K | 0 | ROZPOCET | #REF! | 0 | 0 | 0 | 0 | 1 | #REF! | 4 | 2686
1360 | K | 5917060010 | Sorpční textilie pro zachycení úkapů v koleji výměna Poznámka: 1. V cenách jsou započteny náklady na manipulaci a naložení výzisku na dopravní prostředek. 2. V cenách nejsou obsaženy náklady na dodávku materiálu, dopravu a skládkovné. | m | 2 | Sborník UOŽI 01 2025 | základní | 1.1 | 2.2 | 0 | 0 | 0 | 0 | 4 | K | 0 | ROZPOCET | #REF! | 0 | 0 | 0 | 0 | 1 | #REF! | 4 | 2688
1361 | K | 5917060020 | Sorpční textilie pro zachycení úkapů v koleji demontáž-vyjmutí Poznámka: 1. V cenách jsou započteny náklady na manipulaci a naložení výzisku na dopravní prostředek. 2. V cenách nejsou obsaženy náklady na dodávku materiálu, dopravu a skládkovné. | m | 2 | Sborník UOŽI 01 2025 | základní | 0.44 | 0.88 | 0 | 0 | 0 | 0 | 4 | K | 0 | ROZPOCET | #REF! | 0 | 0 | 0 | 0 | 1 | #REF! | 4 | 2690
1362 | K | 5917060030 | Sorpční textilie pro zachycení úkapů v koleji montáž-vložení Poznámka: 1. V cenách jsou započteny náklady na manipulaci a naložení výzisku na dopravní prostředek. 2. V cenách nejsou obsaženy náklady na dodávku materiálu, dopravu a skládkovné. | m | 2 | Sborník UOŽI 01 2025 | základní | 0.66 | 1.32 | 0 | 0 | 0 | 0 | 4 | K | 0 | ROZPOCET | #REF! | 0 | 0 | 0 | 0 | 1 | #REF! | 4 | 2692
1363 | K | 5917060040 | Sorpční textilie pro zachycení úkapů v koleji zřízení Poznámka: 1. V cenách jsou započteny náklady na manipulaci a naložení výzisku na dopravní prostředek. 2. V cenách nejsou obsaženy náklady na dodávku materiálu, dopravu a skládkovné. | m | 2 | Sborník UOŽI 01 2025 | základní | 1.28 | 2.56 | 0 | 0 | 0 | 0 | 4 | K | 0 | ROZPOCET | #REF! | 0 | 0 | 0 | 0 | 1 | #REF! | 4 | 2694
1364 | K | 5918001010 | Ostatní práce při údržbě výkony prováděné pomocí mechanizace kolové rypadlo - dvoucestné Poznámka: 1. Cena je určena pro provedení prací, které nejsou součástí tohoto sborníku. | hod | 200 | Sborník UOŽI 01 2025 | základní | 0 | 0 | 0 | 0 | 0 | 0 | 4 | K | 0 | ROZPOCET | #REF! | 0 | 0 | 0 | 0 | 1 | #REF! | 4 | 2696
1365 | M | 5955101000 | Kamenivo drcené štěrk frakce 31,5/63 (32/63) třídy BI | t | 8000 | Sborník UOŽI 01 2025 | základní | 0 | 0 | 1 | 8000 | 0 | 0 | 8 | M | 0 | ROZPOCET | #REF! | 0 | 0 | 0 | 0 | 1 | #REF! | 4 | 2698
1366 | M | 5955101020 | Kamenivo drcené štěrkodrť frakce 0/32 | t | 300 | Sborník UOŽI 01 2025 | základní | 0 | 0 | 1 | 300 | 0 | 0 | 8 | M | 0 | ROZPOCET | #REF! | 0 | 0 | 0 | 0 | 1 | #REF! | 4 | 2700
1367 | M | 5955101030 | Kamenivo drcené drť frakce 8/16 | t | 200 | Sborník UOŽI 01 2025 | základní | 0 | 0 | 1 | 200 | 0 | 0 | 8 | M | 0 | ROZPOCET | #REF! | 0 | 0 | 0 | 0 | 1 | #REF! | 4 | 2702
1368 | M | 5955101045 | Lomový kámen tříděný pro rovnaniny | t | 100 | Sborník UOŽI 01 2025 | základní | 0 | 0 | 1 | 100 | 0 | 0 | 8 | M | 0 | ROZPOCET | #REF! | 0 | 0 | 0 | 0 | 1 | #REF! | 4 | 2704
1369 | M | 5956101000 | Pražec dřevěný příčný nevystrojený dub skupina 1 2600x260x160 mm | kus | 2 | Sborník UOŽI 01 2025 | základní | 0 | 0 | 0.103 | 0.206 | 0 | 0 | 8 | M | 0 | ROZPOCET | #REF! | 0 | 0 | 0 | 0 | 1 | #REF! | 4 | 2706
1370 | M | 5956116005 | Pražce dřevěné výhybkové dub skupina 4 150x260 | m3 | 2 | Sborník UOŽI 01 2025 | základní | 0 | 0 | 0.955 | 1.91 | 0 | 0 | 8 | M | 0 | ROZPOCET | #REF! | 0 | 0 | 0 | 0 | 1 | #REF! | 4 | 2708
1371 | M | 5956122000 | Pražec dřevěný výhybkový dub skupina 4 2200x260x150 | kus | 100 | Sborník UOŽI 01 2025 | základní | 0 | 0 | 0.08208 | 8.208 | 0 | 0 | 8 | M | 0 | ROZPOCET | #REF! | 0 | 0 | 0 | 0 | 1 | #REF! | 4 | 2710
1372 | M | 5956122005 | Pražec dřevěný výhybkový dub skupina 4 2300x260x150 | kus | 100 | Sborník UOŽI 01 2025 | základní | 0 | 0 | 0.08581 | 8.581 | 0 | 0 | 8 | M | 0 | ROZPOCET | #REF! | 0 | 0 | 0 | 0 | 1 | #REF! | 4 | 2712
1373 | M | 5956122010 | Pražec dřevěný výhybkový dub skupina 4 2400x260x150 | kus | 100 | Sborník UOŽI 01 2025 | základní | 0 | 0 | 0.08954 | 8.954 | 0 | 0 | 8 | M | 0 | ROZPOCET | #REF! | 0 | 0 | 0 | 0 | 1 | #REF! | 4 | 2714
1374 | M | 5956122015 | Pražec dřevěný výhybkový dub skupina 4 2500x260x150 | kus | 100 | Sborník UOŽI 01 2025 | základní | 0 | 0 | 0.09327 | 9.327 | 0 | 0 | 8 | M | 0 | ROZPOCET | #REF! | 0 | 0 | 0 | 0 | 1 | #REF! | 4 | 2716
1375 | M | 5956122020 | Pražec dřevěný výhybkový dub skupina 4 2600x260x150 | kus | 80 | Sborník UOŽI 01 2025 | základní | 0 | 0 | 0.097 | 7.76 | 0 | 0 | 8 | M | 0 | ROZPOCET | #REF! | 0 | 0 | 0 | 0 | 1 | #REF! | 4 | 2718
1376 | M | 5956122025 | Pražec dřevěný výhybkový dub skupina 4 2700x260x150 | kus | 80 | Sborník UOŽI 01 2025 | základní | 0 | 0 | 0.10073 | 8.0584 | 0 | 0 | 8 | M | 0 | ROZPOCET | #REF! | 0 | 0 | 0 | 0 | 1 | #REF! | 4 | 2720
1377 | M | 5956122030 | Pražec dřevěný výhybkový dub skupina 4 2800x260x150 | kus | 80 | Sborník UOŽI 01 2025 | základní | 0 | 0 | 0.10446 | 8.3568 | 0 | 0 | 8 | M | 0 | ROZPOCET | #REF! | 0 | 0 | 0 | 0 | 1 | #REF! | 4 | 2722
1378 | M | 5956122035 | Pražec dřevěný výhybkový dub skupina 4 2900x260x150 | kus | 80 | Sborník UOŽI 01 2025 | základní | 0 | 0 | 0.10819 | 8.6552 | 0 | 0 | 8 | M | 0 | ROZPOCET | #REF! | 0 | 0 | 0 | 0 | 1 | #REF! | 4 | 2724
1379 | M | 5956122040 | Pražec dřevěný výhybkový dub skupina 4 3000x260x150 | kus | 50 | Sborník UOŽI 01 2025 | základní | 0 | 0 | 0.11192 | 5.596 | 0 | 0 | 8 | M | 0 | ROZPOCET | #REF! | 0 | 0 | 0 | 0 | 1 | #REF! | 4 | 2726
1380 | M | 5956122045 | Pražec dřevěný výhybkový dub skupina 4 3100x260x150 | kus | 50 | Sborník UOŽI 01 2025 | základní | 0 | 0 | 0.11565 | 5.7825 | 0 | 0 | 8 | M | 0 | ROZPOCET | #REF! | 0 | 0 | 0 | 0 | 1 | #REF! | 4 | 2728
1381 | M | 5956122050 | Pražec dřevěný výhybkový dub skupina 4 3200x260x150 | kus | 50 | Sborník UOŽI 01 2025 | základní | 0 | 0 | 0.11938 | 5.969 | 0 | 0 | 8 | M | 0 | ROZPOCET | #REF! | 0 | 0 | 0 | 0 | 1 | #REF! | 4 | 2730
1382 | M | 5956122055 | Pražec dřevěný výhybkový dub skupina 4 3300x260x150 | kus | 30 | Sborník UOŽI 01 2025 | základní | 0 | 0 | 0.12312 | 3.6936 | 0 | 0 | 8 | M | 0 | ROZPOCET | #REF! | 0 | 0 | 0 | 0 | 1 | #REF! | 4 | 2732
1383 | M | 5956122060 | Pražec dřevěný výhybkový dub skupina 4 3400x260x150 | kus | 30 | Sborník UOŽI 01 2025 | základní | 0 | 0 | 0.12685 | 3.8055 | 0 | 0 | 8 | M | 0 | ROZPOCET | #REF! | 0 | 0 | 0 | 0 | 1 | #REF! | 4 | 2734
1384 | M | 5956122065 | Pražec dřevěný výhybkový dub skupina 4 3500x260x150 | kus | 30 | Sborník UOŽI 01 2025 | základní | 0 | 0 | 0.13058 | 3.9174 | 0 | 0 | 8 | M | 0 | ROZPOCET | #REF! | 0 | 0 | 0 | 0 | 1 | #REF! | 4 | 2736
1385 | M | 5956122070 | Pražec dřevěný výhybkový dub skupina 4 3600x260x150 | kus | 30 | Sborník UOŽI 01 2025 | základní | 0 | 0 | 0.13431 | 4.0293 | 0 | 0 | 8 | M | 0 | ROZPOCET | #REF! | 0 | 0 | 0 | 0 | 1 | #REF! | 4 | 2738
1386 | M | 5956122075 | Pražec dřevěný výhybkový dub skupina 4 3700x260x150 | kus | 30 | Sborník UOŽI 01 2025 | základní | 0 | 0 | 0.13804 | 4.1412 | 0 | 0 | 8 | M | 0 | ROZPOCET | #REF! | 0 | 0 | 0 | 0 | 1 | #REF! | 4 | 2740
1387 | M | 5956122080 | Pražec dřevěný výhybkový dub skupina 4 3800x260x150 | kus | 30 | Sborník UOŽI 01 2025 | základní | 0 | 0 | 0.14177 | 4.2531 | 0 | 0 | 8 | M | 0 | ROZPOCET | #REF! | 0 | 0 | 0 | 0 | 1 | #REF! | 4 | 2742
1388 | M | 5956122085 | Pražec dřevěný výhybkový dub skupina 4 3900x260x150 | kus | 20 | Sborník UOŽI 01 2025 | základní | 0 | 0 | 0.1455 | 2.91 | 0 | 0 | 8 | M | 0 | ROZPOCET | #REF! | 0 | 0 | 0 | 0 | 1 | #REF! | 4 | 2744
1389 | M | 5956122090 | Pražec dřevěný výhybkový dub skupina 4 4000x260x150 | kus | 20 | Sborník UOŽI 01 2025 | základní | 0 | 0 | 0.14923 | 2.9846 | 0 | 0 | 8 | M | 0 | ROZPOCET | #REF! | 0 | 0 | 0 | 0 | 1 | #REF! | 4 | 2746
1390 | M | 5956122095 | Pražec dřevěný výhybkový dub skupina 4 4100x260x150 | kus | 20 | Sborník UOŽI 01 2025 | základní | 0 | 0 | 0.15296 | 3.0592 | 0 | 0 | 8 | M | 0 | ROZPOCET | #REF! | 0 | 0 | 0 | 0 | 1 | #REF! | 4 | 2748
1391 | M | 5956122100 | Pražec dřevěný výhybkový dub skupina 4 4200x260x150 | kus | 20 | Sborník UOŽI 01 2025 | základní | 0 | 0 | 0.15669 | 3.1338 | 0 | 0 | 8 | M | 0 | ROZPOCET | #REF! | 0 | 0 | 0 | 0 | 1 | #REF! | 4 | 2750
1392 | M | 5956122105 | Pražec dřevěný výhybkový dub skupina 4 4300x260x150 | kus | 20 | Sborník UOŽI 01 2025 | základní | 0 | 0 | 0.16042 | 3.2084 | 0 | 0 | 8 | M | 0 | ROZPOCET | #REF! | 0 | 0 | 0 | 0 | 1 | #REF! | 4 | 2752
1393 | M | 5956122110 | Pražec dřevěný výhybkový dub skupina 4 4400x260x150 | kus | 20 | Sborník UOŽI 01 2025 | základní | 0 | 0 | 0.16415 | 3.283 | 0 | 0 | 8 | M | 0 | ROZPOCET | #REF! | 0 | 0 | 0 | 0 | 1 | #REF! | 4 | 2754
1394 | M | 5956122115 | Pražec dřevěný výhybkový dub skupina 4 4500x260x150 | kus | 15 | Sborník UOŽI 01 2025 | základní | 0 | 0 | 0.16788 | 2.5182 | 0 | 0 | 8 | M | 0 | ROZPOCET | #REF! | 0 | 0 | 0 | 0 | 1 | #REF! | 4 | 2756
1395 | M | 5956122120 | Pražec dřevěný výhybkový dub skupina 4 4600x260x150 | kus | 15 | Sborník UOŽI 01 2025 | základní | 0 | 0 | 0.17162 | 2.5743 | 0 | 0 | 8 | M | 0 | ROZPOCET | #REF! | 0 | 0 | 0 | 0 | 1 | #REF! | 4 | 2758
1396 | M | 5956122125 | Pražec dřevěný výhybkový dub skupina 4 4700x260x150 | kus | 15 | Sborník UOŽI 01 2025 | základní | 0 | 0 | 0.17535 | 2.6303 | 0 | 0 | 8 | M | 0 | ROZPOCET | #REF! | 0 | 0 | 0 | 0 | 1 | #REF! | 4 | 2760
1397 | M | 5956122130 | Pražec dřevěný výhybkový dub skupina 4 4800x260x150 | kus | 15 | Sborník UOŽI 01 2025 | základní | 0 | 0 | 0.17908 | 2.6862 | 0 | 0 | 8 | M | 0 | ROZPOCET | #REF! | 0 | 0 | 0 | 0 | 1 | #REF! | 4 | 2762
1398 | M | 5956122135 | Pražec dřevěný výhybkový dub skupina 4 4900x260x150 | kus | 15 | Sborník UOŽI 01 2025 | základní | 0 | 0 | 0.18281 | 2.7422 | 0 | 0 | 8 | M | 0 | ROZPOCET | #REF! | 0 | 0 | 0 | 0 | 1 | #REF! | 4 | 2764
1399 | M | 5956122140 | Pražec dřevěný výhybkový dub skupina 4 5000x260x150 | kus | 10 | Sborník UOŽI 01 2025 | základní | 0 | 0 | 0.18654 | 1.8654 | 0 | 0 | 8 | M | 0 | ROZPOCET | #REF! | 0 | 0 | 0 | 0 | 1 | #REF! | 4 | 2766
1400 | M | 5956122145 | Pražec dřevěný výhybkový dub skupina 4 5100x260x150 | kus | 10 | Sborník UOŽI 01 2025 | základní | 0 | 0 | 0.19027 | 1.9027 | 0 | 0 | 8 | M | 0 | ROZPOCET | #REF! | 0 | 0 | 0 | 0 | 1 | #REF! | 4 | 2768
1401 | M | 5956122150 | Pražec dřevěný výhybkový dub skupina 4 5200x260x150 | kus | 10 | Sborník UOŽI 01 2025 | základní | 0 | 0 | 0.194 | 1.94 | 0 | 0 | 8 | M | 0 | ROZPOCET | #REF! | 0 | 0 | 0 | 0 | 1 | #REF! | 4 | 2770
1402 | M | 5956122155 | Pražec dřevěný výhybkový dub skupina 4 5300x260x150 | kus | 10 | Sborník UOŽI 01 2025 | základní | 0 | 0 | 0.19773 | 1.9773 | 0 | 0 | 8 | M | 0 | ROZPOCET | #REF! | 0 | 0 | 0 | 0 | 1 | #REF! | 4 | 2772
1403 | M | 5956122160 | Pražec dřevěný výhybkový dub skupina 4 5400x260x150 | kus | 7 | Sborník UOŽI 01 2025 | základní | 0 | 0 | 0.20146 | 1.4102 | 0 | 0 | 8 | M | 0 | ROZPOCET | #REF! | 0 | 0 | 0 | 0 | 1 | #REF! | 4 | 2774
1404 | M | 5956122165 | Pražec dřevěný výhybkový dub skupina 4 5500x260x150 | kus | 7 | Sborník UOŽI 01 2025 | základní | 0 | 0 | 0.20519 | 1.4363 | 0 | 0 | 8 | M | 0 | ROZPOCET | #REF! | 0 | 0 | 0 | 0 | 1 | #REF! | 4 | 2776
1405 | M | 5956122170 | Pražec dřevěný výhybkový dub skupina 4 5600x260x150 | kus | 7 | Sborník UOŽI 01 2025 | základní | 0 | 0 | 0.20892 | 1.4624 | 0 | 0 | 8 | M | 0 | ROZPOCET | #REF! | 0 | 0 | 0 | 0 | 1 | #REF! | 4 | 2778
1406 | M | 5956122175 | Pražec dřevěný výhybkový dub skupina 4 5700x260x150 | kus | 7 | Sborník UOŽI 01 2025 | základní | 0 | 0 | 0.21265 | 1.4886 | 0 | 0 | 8 | M | 0 | ROZPOCET | #REF! | 0 | 0 | 0 | 0 | 1 | #REF! | 4 | 2780
1407 | M | 5956122180 | Pražec dřevěný výhybkový dub skupina 4 5800x260x150 | kus | 5 | Sborník UOŽI 01 2025 | základní | 0 | 0 | 0.21638 | 1.0819 | 0 | 0 | 8 | M | 0 | ROZPOCET | #REF! | 0 | 0 | 0 | 0 | 1 | #REF! | 4 | 2782
1408 | M | 5956122185 | Pražec dřevěný výhybkový dub skupina 4 5900x260x150 | kus | 5 | Sborník UOŽI 01 2025 | základní | 0 | 0 | 0.22012 | 1.1006 | 0 | 0 | 8 | M | 0 | ROZPOCET | #REF! | 0 | 0 | 0 | 0 | 1 | #REF! | 4 | 2784
1409 | M | 5956122190 | Pražec dřevěný výhybkový dub skupina 4 6000x260x150 | kus | 5 | Sborník UOŽI 01 2025 | základní | 0 | 0 | 0.22385 | 1.1193 | 0 | 0 | 8 | M | 0 | ROZPOCET | #REF! | 0 | 0 | 0 | 0 | 1 | #REF! | 4 | 2786
1410 | M | 5956131000 | Vystrojení pražce dřevěného kolíčky do dřevěných pražců | kus | 2 | Sborník UOŽI 01 2025 | základní | 0 | 0 | 3e-05 | 6e-05 | 0 | 0 | 8 | M | 0 | ROZPOCET | #REF! | 0 | 0 | 0 | 0 | 1 | #REF! | 4 | 2788
1411 | M | 5956131005 | Vystrojení pražce dřevěného protištěpná destička pro pražec (105x210) | kus | 2 | Sborník UOŽI 01 2025 | základní | 0 | 0 | 0.00026 | 0.00052 | 0 | 0 | 8 | M | 0 | ROZPOCET | #REF! | 0 | 0 | 0 | 0 | 1 | #REF! | 4 | 2790
1412 | M | 5956134000 | Pražec ocelový tv. Y příčný nevystrojené (úklon 1:40) základní 49 rozevření 600 Y pražce jsou nabízeny pouze včetně vystrojení. | kus | 1 | Sborník UOŽI 01 2025 | základní | 0 | 0 | 0.129 | 0.129 | 0 | 0 | 8 | M | 0 | ROZPOCET | #REF! | 0 | 0 | 0 | 0 | 1 | #REF! | 4 | 2792
1413 | M | 5956134002 | Pražec ocelový tv. Y příčný nevystrojené (úklon 1:40) základní 49 rozevření 650 Y pražce jsou nabízeny pouze včetně vystrojení. | kus | 1 | Sborník UOŽI 01 2025 | základní | 0 | 0 | 0 | 0 | 0 | 0 | 8 | M | 0 | ROZPOCET | #REF! | 0 | 0 | 0 | 0 | 1 | #REF! | 4 | 2794
1414 | M | 5956134005 | Pražec ocelový tv. Y příčný nevystrojené (úklon 1:40) přechodové 49 rozevření 600 Y pražce jsou nabízeny pouze včetně vystrojení. | kus | 1 | Sborník UOŽI 01 2025 | základní | 0 | 0 | 0.1261 | 0.1261 | 0 | 0 | 8 | M | 0 | ROZPOCET | #REF! | 0 | 0 | 0 | 0 | 1 | #REF! | 4 | 2796
1415 | M | 5956134007 | Pražec ocelový tv. Y příčný nevystrojené (úklon 1:40) přechodové 49 rozevření 650 Y pražce jsou nabízeny pouze včetně vystrojení. | kus | 1 | Sborník UOŽI 01 2025 | základní | 0 | 0 | 0 | 0 | 0 | 0 | 8 | M | 0 | ROZPOCET | #REF! | 0 | 0 | 0 | 0 | 1 | #REF! | 4 | 2798
1416 | M | 5956134010 | Pražec ocelový tv. Y příčný nevystrojené (úklon 1:40) základní 49 pozink rozevření 600 s antikorozní povrchovou úpravou / Y pražce jsou nabízeny pouze včetně vystrojení. | kus | 1 | Sborník UOŽI 01 2025 | základní | 0 | 0 | 0.129 | 0.129 | 0 | 0 | 8 | M | 0 | ROZPOCET | #REF! | 0 | 0 | 0 | 0 | 1 | #REF! | 4 | 2800
1417 | M | 5956134012 | Pražec ocelový tv. Y příčný nevystrojené (úklon 1:40) základní 49 pozink rozevření 650 s antikorozní povrchovou úpravou / Y pražce jsou nabízeny pouze včetně vystrojení. | kus | 1 | Sborník UOŽI 01 2025 | základní | 0 | 0 | 0 | 0 | 0 | 0 | 8 | M | 0 | ROZPOCET | #REF! | 0 | 0 | 0 | 0 | 1 | #REF! | 4 | 2802
1418 | M | 5956134015 | Pražec ocelový tv. Y příčný vystrojené (úklon 1:40) základní 49 rozevření 600 | kus | 1 | Sborník UOŽI 01 2025 | základní | 0 | 0 | 0.143 | 0.143 | 0 | 0 | 8 | M | 0 | ROZPOCET | #REF! | 0 | 0 | 0 | 0 | 1 | #REF! | 4 | 2804
1419 | M | 5956134017 | Pražec ocelový tv. Y příčný vystrojené (úklon 1:40) základní 49 rozevření 650 | kus | 1 | Sborník UOŽI 01 2025 | základní | 0 | 0 | 0.143 | 0.143 | 0 | 0 | 8 | M | 0 | ROZPOCET | #REF! | 0 | 0 | 0 | 0 | 1 | #REF! | 4 | 2806
1420 | M | 5956134020 | Pražec ocelový tv. Y příčný vystrojené (úklon 1:40) přechodové 49 rozevření 600 | kus | 1 | Sborník UOŽI 01 2025 | základní | 0 | 0 | 0.143 | 0.143 | 0 | 0 | 8 | M | 0 | ROZPOCET | #REF! | 0 | 0 | 0 | 0 | 1 | #REF! | 4 | 2808
1421 | M | 5956134022 | Pražec ocelový tv. Y příčný vystrojené (úklon 1:40) přechodové 49 rozevření 650 | kus | 1 | Sborník UOŽI 01 2025 | základní | 0 | 0 | 0.143 | 0.143 | 0 | 0 | 8 | M | 0 | ROZPOCET | #REF! | 0 | 0 | 0 | 0 | 1 | #REF! | 4 | 2810
1422 | M | 5956134025 | Pražec ocelový tv. Y příčný vystrojené (úklon 1:40) základní 49 pozink rozevření 600 s antikorozní povrchovou úpravou | kus | 1 | Sborník UOŽI 01 2025 | základní | 0 | 0 | 0.143 | 0.143 | 0 | 0 | 8 | M | 0 | ROZPOCET | #REF! | 0 | 0 | 0 | 0 | 1 | #REF! | 4 | 2812
1423 | M | 5956134027 | Pražec ocelový tv. Y příčný vystrojené (úklon 1:40) základní 49 pozink rozevření 650 s antikorozní povrchovou úpravou | kus | 1 | Sborník UOŽI 01 2025 | základní | 0 | 0 | 0.143 | 0.143 | 0 | 0 | 8 | M | 0 | ROZPOCET | #REF! | 0 | 0 | 0 | 0 | 1 | #REF! | 4 | 2814
1424 | M | 5956140020 | Pražec betonový příčný nevystrojený pro podkladnicové upevnění KS(K), dl. 2,4 m, s úklonem úložné plochy 1:20 | kus | 2 | Sborník UOŽI 01 2025 | základní | 0 | 0 | 0.27 | 0.54 | 0 | 0 | 8 | M | 0 | ROZPOCET | #REF! | 0 | 0 | 0 | 0 | 1 | #REF! | 4 | 2816
1425 | M | 5956140025 | Pražec betonový příčný vystrojený včetně kompletů pro pružné bezpodkladnicové upevnění, dl. 2,6 m, upevnění W14, pro kolejnici 60E2 v úklonu 1:40 | kus | 2 | Sborník UOŽI 01 2025 | základní | 0 | 0 | 0.32705 | 0.6541 | 0 | 0 | 8 | M | 0 | ROZPOCET | #REF! | 0 | 0 | 0 | 0 | 1 | #REF! | 4 | 2818
1426 | M | 5956140030 | Pražec betonový příčný vystrojený včetně kompletů pro pružné bezpodkladnicové upevnění, dl. 2,6 m, upevnění W14, pro kolejnici 49E1 v úklonu 1:40 | kus | 2 | Sborník UOŽI 01 2025 | základní | 0 | 0 | 0.327 | 0.654 | 0 | 0 | 8 | M | 0 | ROZPOCET | #REF! | 0 | 0 | 0 | 0 | 1 | #REF! | 4 | 2820
1427 | M | 5956140040 | Pražec betonový příčný vystrojený včetně kompletů pro pružné bezpodkladnicové upevnění, dl. 2,4 m, upevnění W14, hmotnost < 260 kg, pro kolejnici 49E1 v úklonu 1:40 | kus | 2 | Sborník UOŽI 01 2025 | základní | 0 | 0 | 0.275 | 0.55 | 0 | 0 | 8 | M | 0 | ROZPOCET | #REF! | 0 | 0 | 0 | 0 | 1 | #REF! | 4 | 2822
1428 | M | 5956173000 | Pražec žlabový bez příruby (zl) výhybky jednoduché 1. závěr 3490 mm dl. | kus | 10 | Sborník UOŽI 01 2025 | základní | 0 | 0 | 0.65 | 6.5 | 0 | 0 | 8 | M | 0 | ROZPOCET | #REF! | 0 | 0 | 0 | 0 | 1 | #REF! | 4 | 2824
1429 | M | 5956173005 | Pražec žlabový bez příruby (zl) výhybky jednoduché 2. nebo 3. závěr 2600 mm dl. | kus | 1 | Sborník UOŽI 01 2025 | základní | 0 | 0 | 0.45 | 0.45 | 0 | 0 | 8 | M | 0 | ROZPOCET | #REF! | 0 | 0 | 0 | 0 | 1 | #REF! | 4 | 2826
1430 | M | 5956176000 | Pražec žlabový přírubový (zlp) výhybky jednoduché 1. závěr 3000 mm dl. | kus | 1 | Sborník UOŽI 01 2025 | základní | 0 | 0 | 0.55 | 0.55 | 0 | 0 | 8 | M | 0 | ROZPOCET | #REF! | 0 | 0 | 0 | 0 | 1 | #REF! | 4 | 2828
1431 | M | 5956176005 | Pražec žlabový přírubový (zlp) výhybky jednoduché 2. nebo 3. závěr 3000 mm dl. | kus | 1 | Sborník UOŽI 01 2025 | základní | 0 | 0 | 0.48 | 0.48 | 0 | 0 | 8 | M | 0 | ROZPOCET | #REF! | 0 | 0 | 0 | 0 | 1 | #REF! | 4 | 2830
1432 | M | 5956213065 | Pražec betonový příčný vystrojený užitý SB 8 P | kus | 2 | Sborník UOŽI 01 2025 | základní | 0 | 0 | 0 | 0 | 0 | 0 | 8 | M | 0 | ROZPOCET | #REF! | 0 | 0 | 0 | 0 | 1 | #REF! | 4 | 2832
1433 | M | 5957110000 | Kolejnice tv. 60 E2, třídy R260 | m | 200 | Sborník UOŽI 01 2025 | základní | 0 | 0 | 0.06003 | 12.006 | 0 | 0 | 8 | M | 0 | ROZPOCET | #REF! | 0 | 0 | 0 | 0 | 1 | #REF! | 4 | 2834
1434 | M | 5957110005 | Kolejnice tv. 60 E2, třídy R320Cr | m | 100 | Sborník UOŽI 01 2025 | základní | 0 | 0 | 0.06003 | 6.003 | 0 | 0 | 8 | M | 0 | ROZPOCET | #REF! | 0 | 0 | 0 | 0 | 1 | #REF! | 4 | 2836
1435 | M | 5957110010 | Kolejnice tv. 60 E2, třídy R350HT | m | 50 | Sborník UOŽI 01 2025 | základní | 0 | 0 | 0.06003 | 3.0015 | 0 | 0 | 8 | M | 0 | ROZPOCET | #REF! | 0 | 0 | 0 | 0 | 1 | #REF! | 4 | 2838
1436 | M | 5957110020 | Kolejnice tv. R 65, třídy R260 | m | 20 | Sborník UOŽI 01 2025 | základní | 0 | 0 | 0.06498 | 1.2996 | 0 | 0 | 8 | M | 0 | ROZPOCET | #REF! | 0 | 0 | 0 | 0 | 1 | #REF! | 4 | 2840
1437 | M | 5957110030 | Kolejnice tv. 49 E 1, třídy R260 | m | 200 | Sborník UOŽI 01 2025 | základní | 0 | 0 | 0.04939 | 9.878 | 0 | 0 | 8 | M | 0 | ROZPOCET | #REF! | 0 | 0 | 0 | 0 | 1 | #REF! | 4 | 2842
1438 | M | 5957110040 | Kolejnice tv. 49 E 1, třídy R350HT | m | 20 | Sborník UOŽI 01 2025 | základní | 0 | 0 | 0.04939 | 0.9878 | 0 | 0 | 8 | M | 0 | ROZPOCET | #REF! | 0 | 0 | 0 | 0 | 1 | #REF! | 4 | 2844
1439 | M | 5957116030 | Lepený izolovaný styk tv. UIC60 (60E2) délky 4,00 m | kus | 6 | Sborník UOŽI 01 2025 | základní | 0 | 0 | 0.28093 | 1.6856 | 0 | 0 | 8 | M | 0 | ROZPOCET | #REF! | 0 | 0 | 0 | 0 | 1 | #REF! | 4 | 2846
1440 | M | 5957116055 | Lepený izolovaný styk tv. UIC60 (60E2) délky 4,50 m | kus | 6 | Sborník UOŽI 01 2025 | základní | 0 | 0 | 0.31103 | 1.8662 | 0 | 0 | 8 | M | 0 | ROZPOCET | #REF! | 0 | 0 | 0 | 0 | 1 | #REF! | 4 | 2848
1441 | M | 5957116080 | Lepený izolovaný styk tv. UIC60 (60E2) délky 5,00 m | kus | 6 | Sborník UOŽI 01 2025 | základní | 0 | 0 | 0.34114 | 2.0468 | 0 | 0 | 8 | M | 0 | ROZPOCET | #REF! | 0 | 0 | 0 | 0 | 1 | #REF! | 4 | 2850
1442 | M | 5957119000 | Lepený izolovaný styk tv. UIC60 (60E2) s tepelně zpracovanou hlavou délky 3,40 m | kus | 1 | Sborník UOŽI 01 2025 | základní | 0 | 0 | 0.2448 | 0.2448 | 0 | 0 | 8 | M | 0 | ROZPOCET | #REF! | 0 | 0 | 0 | 0 | 1 | #REF! | 4 | 2852
1443 | M | 5957119005 | Lepený izolovaný styk tv. UIC60 (60E2) s tepelně zpracovanou hlavou délky 3,50 m | kus | 1 | Sborník UOŽI 01 2025 | základní | 0 | 0 | 0.25082 | 0.25082 | 0 | 0 | 8 | M | 0 | ROZPOCET | #REF! | 0 | 0 | 0 | 0 | 1 | #REF! | 4 | 2854
1444 | M | 5957119010 | Lepený izolovaný styk tv. UIC60 (60E2) s tepelně zpracovanou hlavou délky 3,60 m | kus | 1 | Sborník UOŽI 01 2025 | základní | 0 | 0 | 0.25684 | 0.25684 | 0 | 0 | 8 | M | 0 | ROZPOCET | #REF! | 0 | 0 | 0 | 0 | 1 | #REF! | 4 | 2856
1445 | M | 5957119015 | Lepený izolovaný styk tv. UIC60 (60E2) s tepelně zpracovanou hlavou délky 3,70 m | kus | 1 | Sborník UOŽI 01 2025 | základní | 0 | 0 | 0.26286 | 0.26286 | 0 | 0 | 8 | M | 0 | ROZPOCET | #REF! | 0 | 0 | 0 | 0 | 1 | #REF! | 4 | 2858
1446 | M | 5957119020 | Lepený izolovaný styk tv. UIC60 (60E2) s tepelně zpracovanou hlavou délky 3,80 m | kus | 1 | Sborník UOŽI 01 2025 | základní | 0 | 0 | 0.26888 | 0.26888 | 0 | 0 | 8 | M | 0 | ROZPOCET | #REF! | 0 | 0 | 0 | 0 | 1 | #REF! | 4 | 2860
1447 | M | 5957119030 | Lepený izolovaný styk tv. UIC60 (60E2) s tepelně zpracovanou hlavou délky 4,00 m | kus | 1 | Sborník UOŽI 01 2025 | základní | 0 | 0 | 0.28093 | 0.28093 | 0 | 0 | 8 | M | 0 | ROZPOCET | #REF! | 0 | 0 | 0 | 0 | 1 | #REF! | 4 | 2862
1448 | M | 5957119055 | Lepený izolovaný styk tv. UIC60 (60E2) s tepelně zpracovanou hlavou délky 4,50 m | kus | 1 | Sborník UOŽI 01 2025 | základní | 0 | 0 | 0.31103 | 0.31103 | 0 | 0 | 8 | M | 0 | ROZPOCET | #REF! | 0 | 0 | 0 | 0 | 1 | #REF! | 4 | 2864
1449 | M | 5957119080 | Lepený izolovaný styk tv. UIC60 (60E2) s tepelně zpracovanou hlavou délky 5,00 m | kus | 1 | Sborník UOŽI 01 2025 | základní | 0 | 0 | 0.34114 | 0.34114 | 0 | 0 | 8 | M | 0 | ROZPOCET | #REF! | 0 | 0 | 0 | 0 | 1 | #REF! | 4 | 2866
1450 | M | 5957122000 | Lepený izolovaný styk tv. UIC60 (60E2) z kolejnic vyšší jakosti délky 3,40 m | kus | 1 | Sborník UOŽI 01 2025 | základní | 0 | 0 | 0.2448 | 0.2448 | 0 | 0 | 8 | M | 0 | ROZPOCET | #REF! | 0 | 0 | 0 | 0 | 1 | #REF! | 4 | 2868
1451 | M | 5957122005 | Lepený izolovaný styk tv. UIC60 (60E2) z kolejnic vyšší jakosti délky 3,50 m | kus | 1 | Sborník UOŽI 01 2025 | základní | 0 | 0 | 0.25082 | 0.25082 | 0 | 0 | 8 | M | 0 | ROZPOCET | #REF! | 0 | 0 | 0 | 0 | 1 | #REF! | 4 | 2870
1452 | M | 5957122010 | Lepený izolovaný styk tv. UIC60 (60E2) z kolejnic vyšší jakosti délky 3,60 m | kus | 1 | Sborník UOŽI 01 2025 | základní | 0 | 0 | 0.25684 | 0.25684 | 0 | 0 | 8 | M | 0 | ROZPOCET | #REF! | 0 | 0 | 0 | 0 | 1 | #REF! | 4 | 2872
1453 | M | 5957122015 | Lepený izolovaný styk tv. UIC60 (60E2) z kolejnic vyšší jakosti délky 3,70 m | kus | 1 | Sborník UOŽI 01 2025 | základní | 0 | 0 | 0.26286 | 0.26286 | 0 | 0 | 8 | M | 0 | ROZPOCET | #REF! | 0 | 0 | 0 | 0 | 1 | #REF! | 4 | 2874
1454 | M | 5957122020 | Lepený izolovaný styk tv. UIC60 (60E2) z kolejnic vyšší jakosti délky 3,80 m | kus | 1 | Sborník UOŽI 01 2025 | základní | 0 | 0 | 0.26888 | 0.26888 | 0 | 0 | 8 | M | 0 | ROZPOCET | #REF! | 0 | 0 | 0 | 0 | 1 | #REF! | 4 | 2876
1455 | M | 5957122030 | Lepený izolovaný styk tv. UIC60 (60E2) z kolejnic vyšší jakosti délky 4,00 m | kus | 1 | Sborník UOŽI 01 2025 | základní | 0 | 0 | 0.28093 | 0.28093 | 0 | 0 | 8 | M | 0 | ROZPOCET | #REF! | 0 | 0 | 0 | 0 | 1 | #REF! | 4 | 2878
1456 | M | 5957122055 | Lepený izolovaný styk tv. UIC60 (60E2) z kolejnic vyšší jakosti délky 4,50 m | kus | 1 | Sborník UOŽI 01 2025 | základní | 0 | 0 | 0.31103 | 0.31103 | 0 | 0 | 8 | M | 0 | ROZPOCET | #REF! | 0 | 0 | 0 | 0 | 1 | #REF! | 4 | 2880
1457 | M | 5957122080 | Lepený izolovaný styk tv. UIC60 (60E2) z kolejnic vyšší jakosti délky 5,00 m | kus | 1 | Sborník UOŽI 01 2025 | základní | 0 | 0 | 0.34114 | 0.34114 | 0 | 0 | 8 | M | 0 | ROZPOCET | #REF! | 0 | 0 | 0 | 0 | 1 | #REF! | 4 | 2882
1458 | M | 5957125000 | Lepený izolovaný styk tv. R65 délky 3,40 m | kus | 1 | Sborník UOŽI 01 2025 | základní | 0 | 0 | 0.266 | 0.266 | 0 | 0 | 8 | M | 0 | ROZPOCET | #REF! | 0 | 0 | 0 | 0 | 1 | #REF! | 4 | 2884
1459 | M | 5957125005 | Lepený izolovaný styk tv. R65 délky 3,50 m | kus | 1 | Sborník UOŽI 01 2025 | základní | 0 | 0 | 0.2725 | 0.2725 | 0 | 0 | 8 | M | 0 | ROZPOCET | #REF! | 0 | 0 | 0 | 0 | 1 | #REF! | 4 | 2886
1460 | M | 5957125010 | Lepený izolovaný styk tv. R65 délky 3,60 m | kus | 1 | Sborník UOŽI 01 2025 | základní | 0 | 0 | 0.279 | 0.279 | 0 | 0 | 8 | M | 0 | ROZPOCET | #REF! | 0 | 0 | 0 | 0 | 1 | #REF! | 4 | 2888
1461 | M | 5957125015 | Lepený izolovaný styk tv. R65 délky 3,70 m | kus | 1 | Sborník UOŽI 01 2025 | základní | 0 | 0 | 0.28549 | 0.28549 | 0 | 0 | 8 | M | 0 | ROZPOCET | #REF! | 0 | 0 | 0 | 0 | 1 | #REF! | 4 | 2890
1462 | M | 5957125020 | Lepený izolovaný styk tv. R65 délky 3,80 m | kus | 1 | Sborník UOŽI 01 2025 | základní | 0 | 0 | 0.29199 | 0.29199 | 0 | 0 | 8 | M | 0 | ROZPOCET | #REF! | 0 | 0 | 0 | 0 | 1 | #REF! | 4 | 2892
1463 | M | 5957125030 | Lepený izolovaný styk tv. R65 délky 4,00 m | kus | 1 | Sborník UOŽI 01 2025 | základní | 0 | 0 | 0.30499 | 0.30499 | 0 | 0 | 8 | M | 0 | ROZPOCET | #REF! | 0 | 0 | 0 | 0 | 1 | #REF! | 4 | 2894
1464 | M | 5957125055 | Lepený izolovaný styk tv. R65 délky 4,50 m | kus | 1 | Sborník UOŽI 01 2025 | základní | 0 | 0 | 0.33748 | 0.33748 | 0 | 0 | 8 | M | 0 | ROZPOCET | #REF! | 0 | 0 | 0 | 0 | 1 | #REF! | 4 | 2896
1465 | M | 5957125080 | Lepený izolovaný styk tv. R65 délky 5,00 m | kus | 1 | Sborník UOŽI 01 2025 | základní | 0 | 0 | 0.36997 | 0.36997 | 0 | 0 | 8 | M | 0 | ROZPOCET | #REF! | 0 | 0 | 0 | 0 | 1 | #REF! | 4 | 2898
1466 | M | 5957128000 | Lepený izolovaný styk tv. R65 s tepelně zpracovanou hlavou délky 3,40 m | kus | 1 | Sborník UOŽI 01 2025 | základní | 0 | 0 | 0.266 | 0.266 | 0 | 0 | 8 | M | 0 | ROZPOCET | #REF! | 0 | 0 | 0 | 0 | 1 | #REF! | 4 | 2900
1467 | M | 5957128005 | Lepený izolovaný styk tv. R65 s tepelně zpracovanou hlavou délky 3,50 m | kus | 1 | Sborník UOŽI 01 2025 | základní | 0 | 0 | 0.2725 | 0.2725 | 0 | 0 | 8 | M | 0 | ROZPOCET | #REF! | 0 | 0 | 0 | 0 | 1 | #REF! | 4 | 2902
1468 | M | 5957128010 | Lepený izolovaný styk tv. R65 s tepelně zpracovanou hlavou délky 3,60 m | kus | 10 | Sborník UOŽI 01 2025 | základní | 0 | 0 | 0.279 | 2.79 | 0 | 0 | 8 | M | 0 | ROZPOCET | #REF! | 0 | 0 | 0 | 0 | 1 | #REF! | 4 | 2904
1469 | M | 5957128015 | Lepený izolovaný styk tv. R65 s tepelně zpracovanou hlavou délky 3,70 m | kus | 1 | Sborník UOŽI 01 2025 | základní | 0 | 0 | 0.28549 | 0.28549 | 0 | 0 | 8 | M | 0 | ROZPOCET | #REF! | 0 | 0 | 0 | 0 | 1 | #REF! | 4 | 2906
1470 | M | 5957128020 | Lepený izolovaný styk tv. R65 s tepelně zpracovanou hlavou délky 3,80 m | kus | 1 | Sborník UOŽI 01 2025 | základní | 0 | 0 | 0.29199 | 0.29199 | 0 | 0 | 8 | M | 0 | ROZPOCET | #REF! | 0 | 0 | 0 | 0 | 1 | #REF! | 4 | 2908
1471 | M | 5957128030 | Lepený izolovaný styk tv. R65 s tepelně zpracovanou hlavou délky 4,00 m | kus | 1 | Sborník UOŽI 01 2025 | základní | 0 | 0 | 0.30499 | 0.30499 | 0 | 0 | 8 | M | 0 | ROZPOCET | #REF! | 0 | 0 | 0 | 0 | 1 | #REF! | 4 | 2910
1472 | M | 5957128055 | Lepený izolovaný styk tv. R65 s tepelně zpracovanou hlavou délky 4,50 m | kus | 1 | Sborník UOŽI 01 2025 | základní | 0 | 0 | 0.33748 | 0.33748 | 0 | 0 | 8 | M | 0 | ROZPOCET | #REF! | 0 | 0 | 0 | 0 | 1 | #REF! | 4 | 2912
1473 | M | 5957128080 | Lepený izolovaný styk tv. R65 s tepelně zpracovanou hlavou délky 5,00 m | kus | 1 | Sborník UOŽI 01 2025 | základní | 0 | 0 | 0.36997 | 0.36997 | 0 | 0 | 8 | M | 0 | ROZPOCET | #REF! | 0 | 0 | 0 | 0 | 1 | #REF! | 4 | 2914
1474 | M | 5957131000 | Lepený izolovaný styk tv. S49 (49E1) délky 3,40 m | kus | 1 | Sborník UOŽI 01 2025 | základní | 0 | 0 | 0.21456 | 0.21456 | 0 | 0 | 8 | M | 0 | ROZPOCET | #REF! | 0 | 0 | 0 | 0 | 1 | #REF! | 4 | 2916
1475 | M | 5957131005 | Lepený izolovaný styk tv. S49 (49E1) délky 3,50 m | kus | 1 | Sborník UOŽI 01 2025 | základní | 0 | 0 | 0.2195 | 0.2195 | 0 | 0 | 8 | M | 0 | ROZPOCET | #REF! | 0 | 0 | 0 | 0 | 1 | #REF! | 4 | 2918
1476 | M | 5957131010 | Lepený izolovaný styk tv. S49 (49E1) délky 3,60 m | kus | 1 | Sborník UOŽI 01 2025 | základní | 0 | 0 | 0.22444 | 0.22444 | 0 | 0 | 8 | M | 0 | ROZPOCET | #REF! | 0 | 0 | 0 | 0 | 1 | #REF! | 4 | 2920
1477 | M | 5957131015 | Lepený izolovaný styk tv. S49 (49E1) délky 3,70 m | kus | 1 | Sborník UOŽI 01 2025 | základní | 0 | 0 | 0.22937 | 0.22937 | 0 | 0 | 8 | M | 0 | ROZPOCET | #REF! | 0 | 0 | 0 | 0 | 1 | #REF! | 4 | 2922
1478 | M | 5957131020 | Lepený izolovaný styk tv. S49 (49E1) délky 3,80 m | kus | 1 | Sborník UOŽI 01 2025 | základní | 0 | 0 | 0.23431 | 0.23431 | 0 | 0 | 8 | M | 0 | ROZPOCET | #REF! | 0 | 0 | 0 | 0 | 1 | #REF! | 4 | 2924
1479 | M | 5957131030 | Lepený izolovaný styk tv. S49 (49E1) délky 4,00 m | kus | 1 | Sborník UOŽI 01 2025 | základní | 0 | 0 | 0.24419 | 0.24419 | 0 | 0 | 8 | M | 0 | ROZPOCET | #REF! | 0 | 0 | 0 | 0 | 1 | #REF! | 4 | 2926
1480 | M | 5957131055 | Lepený izolovaný styk tv. S49 (49E1) délky 4,50 m | kus | 1 | Sborník UOŽI 01 2025 | základní | 0 | 0 | 0.26889 | 0.26889 | 0 | 0 | 8 | M | 0 | ROZPOCET | #REF! | 0 | 0 | 0 | 0 | 1 | #REF! | 4 | 2928
1481 | M | 5957131080 | Lepený izolovaný styk tv. S49 (49E1) délky 5,00 m | kus | 1 | Sborník UOŽI 01 2025 | základní | 0 | 0 | 0.29358 | 0.29358 | 0 | 0 | 8 | M | 0 | ROZPOCET | #REF! | 0 | 0 | 0 | 0 | 1 | #REF! | 4 | 2930
1482 | M | 5957134000 | Lepený izolovaný styk tv. S49 (49E1) s tepelně zpracovanou hlavou délky 3,40 m | kus | 1 | Sborník UOŽI 01 2025 | základní | 0 | 0 | 0.21456 | 0.21456 | 0 | 0 | 8 | M | 0 | ROZPOCET | #REF! | 0 | 0 | 0 | 0 | 1 | #REF! | 4 | 2932
1483 | M | 5957134005 | Lepený izolovaný styk tv. S49 (49E1) s tepelně zpracovanou hlavou délky 3,50 m | kus | 1 | Sborník UOŽI 01 2025 | základní | 0 | 0 | 0.2195 | 0.2195 | 0 | 0 | 8 | M | 0 | ROZPOCET | #REF! | 0 | 0 | 0 | 0 | 1 | #REF! | 4 | 2934
1484 | M | 5957134010 | Lepený izolovaný styk tv. S49 (49E1) s tepelně zpracovanou hlavou délky 3,60 m | kus | 10 | Sborník UOŽI 01 2025 | základní | 0 | 0 | 0.22444 | 2.2444 | 0 | 0 | 8 | M | 0 | ROZPOCET | #REF! | 0 | 0 | 0 | 0 | 1 | #REF! | 4 | 2936
1485 | M | 5957134015 | Lepený izolovaný styk tv. S49 (49E1) s tepelně zpracovanou hlavou délky 3,70 m | kus | 1 | Sborník UOŽI 01 2025 | základní | 0 | 0 | 0.22937 | 0.22937 | 0 | 0 | 8 | M | 0 | ROZPOCET | #REF! | 0 | 0 | 0 | 0 | 1 | #REF! | 4 | 2938
1486 | M | 5957134020 | Lepený izolovaný styk tv. S49 (49E1) s tepelně zpracovanou hlavou délky 3,80 m | kus | 1 | Sborník UOŽI 01 2025 | základní | 0 | 0 | 0.23431 | 0.23431 | 0 | 0 | 8 | M | 0 | ROZPOCET | #REF! | 0 | 0 | 0 | 0 | 1 | #REF! | 4 | 2940
1487 | M | 5957134030 | Lepený izolovaný styk tv. S49 (49E1) s tepelně zpracovanou hlavou délky 4,00 m | kus | 1 | Sborník UOŽI 01 2025 | základní | 0 | 0 | 0.24419 | 0.24419 | 0 | 0 | 8 | M | 0 | ROZPOCET | #REF! | 0 | 0 | 0 | 0 | 1 | #REF! | 4 | 2942
1488 | M | 5957134055 | Lepený izolovaný styk tv. S49 (49E1) s tepelně zpracovanou hlavou délky 4,50 m | kus | 1 | Sborník UOŽI 01 2025 | základní | 0 | 0 | 0.26889 | 0.26889 | 0 | 0 | 8 | M | 0 | ROZPOCET | #REF! | 0 | 0 | 0 | 0 | 1 | #REF! | 4 | 2944
1489 | M | 5957134080 | Lepený izolovaný styk tv. S49 (49E1) s tepelně zpracovanou hlavou délky 5,00 m | kus | 1 | Sborník UOŽI 01 2025 | základní | 0 | 0 | 0.29358 | 0.29358 | 0 | 0 | 8 | M | 0 | ROZPOCET | #REF! | 0 | 0 | 0 | 0 | 1 | #REF! | 4 | 2946
1490 | M | 5957137000 | Lepený izolovaný styk tv. S49 z kolejnic vyšší jakosti délky 3,40 m | kus | 1 | Sborník UOŽI 01 2025 | základní | 0 | 0 | 0.21456 | 0.21456 | 0 | 0 | 8 | M | 0 | ROZPOCET | #REF! | 0 | 0 | 0 | 0 | 1 | #REF! | 4 | 2948
1491 | M | 5957137005 | Lepený izolovaný styk tv. S49 z kolejnic vyšší jakosti délky 3,50 m | kus | 1 | Sborník UOŽI 01 2025 | základní | 0 | 0 | 0.2195 | 0.2195 | 0 | 0 | 8 | M | 0 | ROZPOCET | #REF! | 0 | 0 | 0 | 0 | 1 | #REF! | 4 | 2950
1492 | M | 5957137010 | Lepený izolovaný styk tv. S49 z kolejnic vyšší jakosti délky 3,60 m | kus | 10 | Sborník UOŽI 01 2025 | základní | 0 | 0 | 0.22444 | 2.2444 | 0 | 0 | 8 | M | 0 | ROZPOCET | #REF! | 0 | 0 | 0 | 0 | 1 | #REF! | 4 | 2952
1493 | M | 5957137015 | Lepený izolovaný styk tv. S49 z kolejnic vyšší jakosti délky 3,70 m | kus | 1 | Sborník UOŽI 01 2025 | základní | 0 | 0 | 0.22937 | 0.22937 | 0 | 0 | 8 | M | 0 | ROZPOCET | #REF! | 0 | 0 | 0 | 0 | 1 | #REF! | 4 | 2954
1494 | M | 5957137020 | Lepený izolovaný styk tv. S49 z kolejnic vyšší jakosti délky 3,80 m | kus | 1 | Sborník UOŽI 01 2025 | základní | 0 | 0 | 0.23431 | 0.23431 | 0 | 0 | 8 | M | 0 | ROZPOCET | #REF! | 0 | 0 | 0 | 0 | 1 | #REF! | 4 | 2956
1495 | M | 5957137030 | Lepený izolovaný styk tv. S49 z kolejnic vyšší jakosti délky 4,00 m | kus | 1 | Sborník UOŽI 01 2025 | základní | 0 | 0 | 0.24419 | 0.24419 | 0 | 0 | 8 | M | 0 | ROZPOCET | #REF! | 0 | 0 | 0 | 0 | 1 | #REF! | 4 | 2958
1496 | M | 5957137055 | Lepený izolovaný styk tv. S49 z kolejnic vyšší jakosti délky 4,50 m | kus | 1 | Sborník UOŽI 01 2025 | základní | 0 | 0 | 0.26889 | 0.26889 | 0 | 0 | 8 | M | 0 | ROZPOCET | #REF! | 0 | 0 | 0 | 0 | 1 | #REF! | 4 | 2960
1497 | M | 5957137080 | Lepený izolovaný styk tv. S49 z kolejnic vyšší jakosti délky 5,00 m | kus | 1 | Sborník UOŽI 01 2025 | základní | 0 | 0 | 0.29358 | 0.29358 | 0 | 0 | 8 | M | 0 | ROZPOCET | #REF! | 0 | 0 | 0 | 0 | 1 | #REF! | 4 | 2962
1498 | M | 5957140000 | Souprava pro opravu LISU tv. UIC 60 - FT | kus | 4 | Sborník UOŽI 01 2025 | základní | 0 | 0 | 0 | 0 | 0 | 0 | 8 | M | 0 | ROZPOCET | #REF! | 0 | 0 | 0 | 0 | 1 | #REF! | 4 | 2964
1499 | M | 5957140005 | Souprava pro opravu LISU tv. R 65 - FT | kus | 4 | Sborník UOŽI 01 2025 | základní | 0 | 0 | 0 | 0 | 0 | 0 | 8 | M | 0 | ROZPOCET | #REF! | 0 | 0 | 0 | 0 | 1 | #REF! | 4 | 2966
1500 | M | 5957140010 | Souprava pro opravu LISU tv. S 49 - FT | kus | 4 | Sborník UOŽI 01 2025 | základní | 0 | 0 | 0 | 0 | 0 | 0 | 8 | M | 0 | ROZPOCET | #REF! | 0 | 0 | 0 | 0 | 1 | #REF! | 4 | 2968
1501 | M | 5957140015 | Souprava pro opravu LISU tv. UIC 60 - ESD 6 otvorů | kus | 1 | Sborník UOŽI 01 2025 | základní | 0 | 0 | 0.06 | 0.06 | 0 | 0 | 8 | M | 0 | ROZPOCET | #REF! | 0 | 0 | 0 | 0 | 1 | #REF! | 4 | 2970
1502 | M | 5957140020 | Souprava pro opravu LISU tv. R 65 - ESD 6 otvorů | kus | 1 | Sborník UOŽI 01 2025 | základní | 0 | 0 | 0.064 | 0.064 | 0 | 0 | 8 | M | 0 | ROZPOCET | #REF! | 0 | 0 | 0 | 0 | 1 | #REF! | 4 | 2972
1503 | M | 5957140025 | Souprava pro opravu LISU tv. S 49 - ESD 6 otvorů | kus | 1 | Sborník UOŽI 01 2025 | základní | 0 | 0 | 0.045 | 0.045 | 0 | 0 | 8 | M | 0 | ROZPOCET | #REF! | 0 | 0 | 0 | 0 | 1 | #REF! | 4 | 2974
1504 | M | 5957140030 | Souprava pro opravu LISU tv. R65 - ESD 4 otvory | kus | 1 | Sborník UOŽI 01 2025 | základní | 0 | 0 | 0.048 | 0.048 | 0 | 0 | 8 | M | 0 | ROZPOCET | #REF! | 0 | 0 | 0 | 0 | 1 | #REF! | 4 | 2976
1505 | M | 5957140035 | Souprava pro opravu LISU tv. S 49 -ESD 4 otvory | kus | 1 | Sborník UOŽI 01 2025 | základní | 0 | 0 | 0.035 | 0.035 | 0 | 0 | 8 | M | 0 | ROZPOCET | #REF! | 0 | 0 | 0 | 0 | 1 | #REF! | 4 | 2978
1506 | M | 5957201000 | Kolejnice užité tv. UIC60 | m | 10 | Sborník UOŽI 01 2025 | základní | 0 | 0 | 0 | 0 | 0 | 0 | 8 | M | 0 | ROZPOCET | #REF! | 0 | 0 | 0 | 0 | 1 | #REF! | 4 | 2980
1507 | M | 5957201005 | Kolejnice užité tv. R65 | m | 10 | Sborník UOŽI 01 2025 | základní | 0 | 0 | 0 | 0 | 0 | 0 | 8 | M | 0 | ROZPOCET | #REF! | 0 | 0 | 0 | 0 | 1 | #REF! | 4 | 2982
1508 | M | 5957201010 | Kolejnice užité tv. S49 | m | 10 | Sborník UOŽI 01 2025 | základní | 0 | 0 | 0 | 0 | 0 | 0 | 8 | M | 0 | ROZPOCET | #REF! | 0 | 0 | 0 | 0 | 1 | #REF! | 4 | 2984
1509 | M | 5958116000 | Matice šestihranné M24 | kus | 20 | Sborník UOŽI 01 2025 | základní | 0 | 0 | 0.00012 | 0.0024 | 0 | 0 | 8 | M | 0 | ROZPOCET | #REF! | 0 | 0 | 0 | 0 | 1 | #REF! | 4 | 2986
1510 | M | 5958125000 | Komplety s antikorozní úpravou Skl 14 (svěrka Skl14, vrtule R1, podložka Uls7) | kus | 20 | Sborník UOŽI 01 2025 | základní | 0 | 0 | 0.00105 | 0.021 | 0 | 0 | 8 | M | 0 | ROZPOCET | #REF! | 0 | 0 | 0 | 0 | 1 | #REF! | 4 | 2988
1511 | M | 5958125005 | Komplety s antikorozní úpravou Skl 24 (svěrka Skl24, šroub RS0, matice M22, podložka Uls6) | kus | 20 | Sborník UOŽI 01 2025 | základní | 0 | 0 | 0.00111 | 0.0222 | 0 | 0 | 8 | M | 0 | ROZPOCET | #REF! | 0 | 0 | 0 | 0 | 1 | #REF! | 4 | 2990
1512 | M | 5958125010 | Komplety s antikorozní úpravou ŽS 4 (svěrka ŽS4, šroub RS 1, matice M24, dvojitý pružný kroužek Fe6) | kus | 20 | Sborník UOŽI 01 2025 | základní | 0 | 0 | 0.00123 | 0.0246 | 0 | 0 | 8 | M | 0 | ROZPOCET | #REF! | 0 | 0 | 0 | 0 | 1 | #REF! | 4 | 2992
1513 | M | 5958128000 | Komplety Skl 14 (svěrka Skl 14, vrtule R1,podložka Uls7) | kus | 200 | Sborník UOŽI 01 2025 | základní | 0 | 0 | 0.00105 | 0.21 | 0 | 0 | 8 | M | 0 | ROZPOCET | #REF! | 0 | 0 | 0 | 0 | 1 | #REF! | 4 | 2994
1514 | M | 5958128005 | Komplety Skl 24 (šroub RS 0, matice M 22, podložka Uls 6) | kus | 1000 | Sborník UOŽI 01 2025 | základní | 0 | 0 | 0.00111 | 1.11 | 0 | 0 | 8 | M | 0 | ROZPOCET | #REF! | 0 | 0 | 0 | 0 | 1 | #REF! | 4 | 2996
1515 | M | 5958128010 | Komplety ŽS 4 (šroub RS 1, matice M 24, dvojitý pružný kroužek Fe6, svěrka ŽS4) | kus | 3000 | Sborník UOŽI 01 2025 | základní | 0 | 0 | 0.00123 | 3.69 | 0 | 0 | 8 | M | 0 | ROZPOCET | #REF! | 0 | 0 | 0 | 0 | 1 | #REF! | 4 | 2998
1516 | M | 5958131020 | Součásti upevňovací s antikorozní úpravou svěrka ŽS 4 | kus | 200 | Sborník UOŽI 01 2025 | základní | 0 | 0 | 0.00063 | 0.126 | 0 | 0 | 8 | M | 0 | ROZPOCET | #REF! | 0 | 0 | 0 | 0 | 1 | #REF! | 4 | 3000
1517 | M | 5958131070 | Součásti upevňovací s antikorozní úpravou kroužek pružný dvojitý Fe 6 | kus | 200 | Sborník UOŽI 01 2025 | základní | 0 | 0 | 9e-05 | 0.018 | 0 | 0 | 8 | M | 0 | ROZPOCET | #REF! | 0 | 0 | 0 | 0 | 1 | #REF! | 4 | 3002
1518 | M | 5958134025 | Součásti upevňovací svěrka ŽS 4 | kus | 200 | Sborník UOŽI 01 2025 | základní | 0 | 0 | 0.00063 | 0.126 | 0 | 0 | 8 | M | 0 | ROZPOCET | #REF! | 0 | 0 | 0 | 0 | 1 | #REF! | 4 | 3004
1519 | M | 5958134035 | Součásti upevňovací svěrka VT2 | kus | 20 | Sborník UOŽI 01 2025 | základní | 0 | 0 | 0.00082 | 0.0164 | 0 | 0 | 8 | M | 0 | ROZPOCET | #REF! | 0 | 0 | 0 | 0 | 1 | #REF! | 4 | 3006
1520 | M | 5958134040 | Součásti upevňovací kroužek pružný dvojitý Fe 6 | kus | 4000 | Sborník UOŽI 01 2025 | základní | 0 | 0 | 9e-05 | 0.36 | 0 | 0 | 8 | M | 0 | ROZPOCET | #REF! | 0 | 0 | 0 | 0 | 1 | #REF! | 4 | 3008
1521 | M | 5958134041 | Součásti upevňovací šroub svěrkový T5 (M24x75) | kus | 200 | Sborník UOŽI 01 2025 | základní | 0 | 0 | 0.00041 | 0.082 | 0 | 0 | 8 | M | 0 | ROZPOCET | #REF! | 0 | 0 | 0 | 0 | 1 | #REF! | 4 | 3010
1522 | M | 5958134042 | Součásti upevňovací šroub svěrkový T10 (M24x80) | kus | 200 | Sborník UOŽI 01 2025 | základní | 0 | 0 | 0.00032 | 0.064 | 0 | 0 | 8 | M | 0 | ROZPOCET | #REF! | 0 | 0 | 0 | 0 | 1 | #REF! | 4 | 3012
1523 | M | 5958134044 | Součásti upevňovací šroub svěrkový RS 1 (M24x80) | kus | 200 | Sborník UOŽI 01 2025 | základní | 0 | 0 | 0.00049 | 0.098 | 0 | 0 | 8 | M | 0 | ROZPOCET | #REF! | 0 | 0 | 0 | 0 | 1 | #REF! | 4 | 3014
1524 | M | 5958134075 | Součásti upevňovací vrtule R1(145) | kus | 2000 | Sborník UOŽI 01 2025 | základní | 0 | 0 | 0.00052 | 1.04 | 0 | 0 | 8 | M | 0 | ROZPOCET | #REF! | 0 | 0 | 0 | 0 | 1 | #REF! | 4 | 3016
1525 | M | 5958134080 | Součásti upevňovací vrtule R2 (160) | kus | 200 | Sborník UOŽI 01 2025 | základní | 0 | 0 | 0.00057 | 0.114 | 0 | 0 | 8 | M | 0 | ROZPOCET | #REF! | 0 | 0 | 0 | 0 | 1 | #REF! | 4 | 3018
1526 | M | 5958134115 | Součásti upevňovací matice M24 | kus | 400 | Sborník UOŽI 01 2025 | základní | 0 | 0 | 0.00015 | 0.06 | 0 | 0 | 8 | M | 0 | ROZPOCET | #REF! | 0 | 0 | 0 | 0 | 1 | #REF! | 4 | 3020
1527 | M | 5958134140 | Součásti upevňovací vložka M k upevnění šroubu T | kus | 200 | Sborník UOŽI 01 2025 | základní | 0 | 0 | 5e-05 | 0.01 | 0 | 0 | 8 | M | 0 | ROZPOCET | #REF! | 0 | 0 | 0 | 0 | 1 | #REF! | 4 | 3022
1528 | M | 5958140000 | Podkladnice žebrová tv. S4 klínová | kus | 500 | Sborník UOŽI 01 2025 | základní | 0 | 0 | 0.00852 | 4.26 | 0 | 0 | 8 | M | 0 | ROZPOCET | #REF! | 0 | 0 | 0 | 0 | 1 | #REF! | 4 | 3024
1529 | M | 5958140005 | Podkladnice žebrová tv. S4pl | kus | 500 | Sborník UOŽI 01 2025 | základní | 0 | 0 | 0.00742 | 3.71 | 0 | 0 | 8 | M | 0 | ROZPOCET | #REF! | 0 | 0 | 0 | 0 | 1 | #REF! | 4 | 3026
1530 | M | 5958140007 | Podkladnice žebrová tv. S4d klínová | kus | 10 | Sborník UOŽI 01 2025 | základní | 0 | 0 | 0.01167 | 0.1167 | 0 | 0 | 8 | M | 0 | ROZPOCET | #REF! | 0 | 0 | 0 | 0 | 1 | #REF! | 4 | 3028
1531 | M | 5958140015 | Podkladnice žebrová tv. R4 klínová | kus | 200 | Sborník UOŽI 01 2025 | základní | 0 | 0 | 0.00891 | 1.782 | 0 | 0 | 8 | M | 0 | ROZPOCET | #REF! | 0 | 0 | 0 | 0 | 1 | #REF! | 4 | 3030
1532 | M | 5958140020 | Podkladnice žebrová tv. U60 (R4pl) | kus | 200 | Sborník UOŽI 01 2025 | základní | 0 | 0 | 0.00757 | 1.514 | 0 | 0 | 8 | M | 0 | ROZPOCET | #REF! | 0 | 0 | 0 | 0 | 1 | #REF! | 4 | 3032
1533 | M | 5958140025 | Podkladnice žebrová tv. R4 dvojitá | kus | 2 | Sborník UOŽI 01 2025 | základní | 0 | 0 | 0.01167 | 0.02334 | 0 | 0 | 8 | M | 0 | ROZPOCET | #REF! | 0 | 0 | 0 | 0 | 1 | #REF! | 4 | 3034
1534 | M | 5958158005 | Podložka pryžová pod patu kolejnice S49 183/126/6 | kus | 2000 | Sborník UOŽI 01 2025 | základní | 0 | 0 | 0.00018 | 0.36 | 0 | 0 | 8 | M | 0 | ROZPOCET | #REF! | 0 | 0 | 0 | 0 | 1 | #REF! | 4 | 3036
1535 | M | 5958158020 | Podložka pryžová pod patu kolejnice R65 183/151/6 | kus | 1000 | Sborník UOŽI 01 2025 | základní | 0 | 0 | 0.00021 | 0.21 | 0 | 0 | 8 | M | 0 | ROZPOCET | #REF! | 0 | 0 | 0 | 0 | 1 | #REF! | 4 | 3038
1536 | M | 5958158030 | Podložka pryžová pod patu kolejnice WU 7 174x152x7 | kus | 2 | Sborník UOŽI 01 2025 | základní | 0 | 0 | 0.00018 | 0.00036 | 0 | 0 | 8 | M | 0 | ROZPOCET | #REF! | 0 | 0 | 0 | 0 | 1 | #REF! | 4 | 3040
1537 | M | 5958158060 | Podložka polyetylenová pod podkladnici 330/170/2 (tv. T5) | kus | 2 | Sborník UOŽI 01 2025 | základní | 0 | 0 | 8e-05 | 0.00016 | 0 | 0 | 8 | M | 0 | ROZPOCET | #REF! | 0 | 0 | 0 | 0 | 1 | #REF! | 4 | 3042
1538 | M | 5958158070 | Podložka polyetylenová pod podkladnici 380/160/2 (S4, R4) | kus | 2 | Sborník UOŽI 01 2025 | základní | 0 | 0 | 9e-05 | 0.00018 | 0 | 0 | 8 | M | 0 | ROZPOCET | #REF! | 0 | 0 | 0 | 0 | 1 | #REF! | 4 | 3044
1539 | M | 5958164000 | Podložka pro úpravu rozchodu koleje klínová TN 774 | kus | 2 | Sborník UOŽI 01 2025 | základní | 0 | 0 | 8e-05 | 0.00016 | 0 | 0 | 8 | M | 0 | ROZPOCET | #REF! | 0 | 0 | 0 | 0 | 1 | #REF! | 4 | 3046
1540 | M | 5958173000 | Polyetylenové pásy v kotoučích | m2 | 2 | Sborník UOŽI 01 2025 | základní | 0 | 0 | 0.001 | 0.002 | 0 | 0 | 8 | M | 0 | ROZPOCET | #REF! | 0 | 0 | 0 | 0 | 1 | #REF! | 4 | 3048
1541 | M | 5958179010 | Hmoždinka excentrická plnoprofilová regenerační vložka | kus | 2 | Sborník UOŽI 01 2025 | základní | 0 | 0 | 0.00016 | 0.00032 | 0 | 0 | 8 | M | 0 | ROZPOCET | #REF! | 0 | 0 | 0 | 0 | 1 | #REF! | 4 | 3050
1542 | M | 5960101000 | Pražcové kotvy TDHB pro pražec betonový B 91S/1, B 91S/2, B 91P | kus | 30 | Sborník UOŽI 01 2025 | základní | 0 | 0 | 0.01004 | 0.3012 | 0 | 0 | 8 | M | 0 | ROZPOCET | #REF! | 0 | 0 | 0 | 0 | 1 | #REF! | 4 | 3052
1543 | M | 5960101005 | Pražcové kotvy TDHB pro pražec betonový SB 8, SB 8P | kus | 150 | Sborník UOŽI 01 2025 | základní | 0 | 0 | 0.01006 | 1.509 | 0 | 0 | 8 | M | 0 | ROZPOCET | #REF! | 0 | 0 | 0 | 0 | 1 | #REF! | 4 | 3054
1544 | M | 5960101010 | Pražcové kotvy TDHB pro pražec betonový SB 6 | kus | 20 | Sborník UOŽI 01 2025 | základní | 0 | 0 | 0.01003 | 0.2006 | 0 | 0 | 8 | M | 0 | ROZPOCET | #REF! | 0 | 0 | 0 | 0 | 1 | #REF! | 4 | 3056
1545 | M | 5960101015 | Pražcové kotvy TDHB pro pražec betonový SB 5 | kus | 1 | Sborník UOŽI 01 2025 | základní | 0 | 0 | 0.01003 | 0.01003 | 0 | 0 | 8 | M | 0 | ROZPOCET | #REF! | 0 | 0 | 0 | 0 | 1 | #REF! | 4 | 3058
1546 | M | 5960101030 | Pražcové kotvy TDHB pro pražec betonový B 03 | kus | 1 | Sborník UOŽI 01 2025 | základní | 0 | 0 | 0.01007 | 0.01007 | 0 | 0 | 8 | M | 0 | ROZPOCET | #REF! | 0 | 0 | 0 | 0 | 1 | #REF! | 4 | 3060
1547 | M | 5960101035 | Pražcové kotvy TDHB pro pražec betonový TB 93 | kus | 1 | Sborník UOŽI 01 2025 | základní | 0 | 0 | 0.01007 | 0.01007 | 0 | 0 | 8 | M | 0 | ROZPOCET | #REF! | 0 | 0 | 0 | 0 | 1 | #REF! | 4 | 3062
1548 | M | 5960101040 | Pražcové kotvy TDHB pro pražec dřevěný | kus | 20 | Sborník UOŽI 01 2025 | základní | 0 | 0 | 0.01014 | 0.2028 | 0 | 0 | 8 | M | 0 | ROZPOCET | #REF! | 0 | 0 | 0 | 0 | 1 | #REF! | 4 | 3064
1549 | M | 5961170000 | Zádržná opěrka proti putování (komplet pro jazky i opornici) UIC60 R300 pro jazyk ohnutý i přímý | kus | 2 |  | základní | 0 | 0 | 0 | 0 | 0 | 0 | 8 | M | 0 | ROZPOCET | #REF! | 0 | 0 | 0 | 0 | 1 | #REF! | 4 | 3066
1550 | M | 5961170010 | Zádržná opěrka proti putování (komplet pro jazky i opornici) UIC60 R500 pro jazyk ohnutý i přímý | kus | 2 |  | základní | 0 | 0 | 0 | 0 | 0 | 0 | 8 | M | 0 | ROZPOCET | #REF! | 0 | 0 | 0 | 0 | 1 | #REF! | 4 | 3068
1551 | M | 5961170020 | Zádržná opěrka proti putování (komplet pro jazky i opornici) UIC60 R760 pro jazyk ohnutý | kus | 2 |  | základní | 0 | 0 | 0 | 0 | 0 | 0 | 8 | M | 0 | ROZPOCET | #REF! | 0 | 0 | 0 | 0 | 1 | #REF! | 4 | 3070
1552 | M | 5961170025 | Zádržná opěrka proti putování (komplet pro jazky i opornici) UIC60 R760 pro jazyk přímý | kus | 2 |  | základní | 0 | 0 | 0 | 0 | 0 | 0 | 8 | M | 0 | ROZPOCET | #REF! | 0 | 0 | 0 | 0 | 1 | #REF! | 4 | 3072
1553 | M | 5961170030 | Zádržná opěrka proti putování (komplet pro jazky i opornici) R65 R300 pro jazyk ohnutý | kus | 2 |  | základní | 0 | 0 | 0 | 0 | 0 | 0 | 8 | M | 0 | ROZPOCET | #REF! | 0 | 0 | 0 | 0 | 1 | #REF! | 4 | 3074
1554 | M | 5961170035 | Zádržná opěrka proti putování (komplet pro jazky i opornici) R65 R300 pro jazyk přímý | kus | 2 |  | základní | 0 | 0 | 0 | 0 | 0 | 0 | 8 | M | 0 | ROZPOCET | #REF! | 0 | 0 | 0 | 0 | 1 | #REF! | 4 | 3076
1555 | M | 5961170040 | Zádržná opěrka proti putování (komplet pro jazky i opornici) R65 R500 pro jazyk ohnutý | kus | 2 |  | základní | 0 | 0 | 0 | 0 | 0 | 0 | 8 | M | 0 | ROZPOCET | #REF! | 0 | 0 | 0 | 0 | 1 | #REF! | 4 | 3078
1556 | M | 5961170045 | Zádržná opěrka proti putování (komplet pro jazky i opornici) R65 R500 pro jazyk přímý | kus | 2 |  | základní | 0 | 0 | 0 | 0 | 0 | 0 | 8 | M | 0 | ROZPOCET | #REF! | 0 | 0 | 0 | 0 | 1 | #REF! | 4 | 3080
1557 | M | 5961170050 | Zádržná opěrka proti putování (komplet pro jazky i opornici) R65 R760 pro jazyk ohnutý | kus | 2 |  | základní | 0 | 0 | 0 | 0 | 0 | 0 | 8 | M | 0 | ROZPOCET | #REF! | 0 | 0 | 0 | 0 | 1 | #REF! | 4 | 3082
1558 | M | 5961170055 | Zádržná opěrka proti putování (komplet pro jazky i opornici) R65 R760 pro jazyk přímý | kus | 2 |  | základní | 0 | 0 | 0 | 0 | 0 | 0 | 8 | M | 0 | ROZPOCET | #REF! | 0 | 0 | 0 | 0 | 1 | #REF! | 4 | 3084
1559 | M | 5961170060 | Zádržná opěrka proti putování (komplet pro jazky i opornici) S49 R190 pro jazyk ohnutý | kus | 10 |  | základní | 0 | 0 | 0 | 0 | 0 | 0 | 8 | M | 0 | ROZPOCET | #REF! | 0 | 0 | 0 | 0 | 1 | #REF! | 4 | 3086
1560 | M | 5961170065 | Zádržná opěrka proti putování (komplet pro jazky i opornici) S49 R190 pro jazyk přímý | kus | 10 |  | základní | 0 | 0 | 0 | 0 | 0 | 0 | 8 | M | 0 | ROZPOCET | #REF! | 0 | 0 | 0 | 0 | 1 | #REF! | 4 | 3088
1561 | M | 5961170070 | Zádržná opěrka proti putování (komplet pro jazky i opornici) S49 R300 pro jazyk ohnutý i přímý | kus | 10 |  | základní | 0 | 0 | 0 | 0 | 0 | 0 | 8 | M | 0 | ROZPOCET | #REF! | 0 | 0 | 0 | 0 | 1 | #REF! | 4 | 3090
1562 | M | 5961170080 | Zádržná opěrka proti putování (komplet pro jazky i opornici) S49 R500 pro jazyk ohnutý i přímý | kus | 2 |  | základní | 0 | 0 | 0 | 0 | 0 | 0 | 8 | M | 0 | ROZPOCET | #REF! | 0 | 0 | 0 | 0 | 1 | #REF! | 4 | 3092
1563 | M | 5961170090 | Zádržná opěrka proti putování (komplet pro jazky i opornici) S49 R760 pro jazyk ohnutý i přímý | kus | 2 |  | základní | 0 | 0 | 0 | 0 | 0 | 0 | 8 | M | 0 | ROZPOCET | #REF! | 0 | 0 | 0 | 0 | 1 | #REF! | 4 | 3094
1564 | M | 5961177000 | Náhradní díly pro ČZ jednoduchých výhybek bez žlabového pražce Závěrový hák ČZ pro první závěr UIC60 nebo R65 | kus | 1 | Sborník UOŽI 01 2025 | základní | 0 | 0 | 0.02 | 0.02 | 0 | 0 | 8 | M | 0 | ROZPOCET | #REF! | 0 | 0 | 0 | 0 | 1 | #REF! | 4 | 3096
1565 | M | 5961177005 | Náhradní díly pro ČZ jednoduchých výhybek bez žlabového pražce Závěrový hák ČZ pro druhý závěr UIC6 nebo R65 | kus | 1 | Sborník UOŽI 01 2025 | základní | 0 | 0 | 0.02 | 0.02 | 0 | 0 | 8 | M | 0 | ROZPOCET | #REF! | 0 | 0 | 0 | 0 | 1 | #REF! | 4 | 3098
1566 | M | 5961177010 | Náhradní díly pro ČZ jednoduchých výhybek bez žlabového pražce Závěrový hák ČZ pro třetí závěr UIC 60 | kus | 1 | Sborník UOŽI 01 2025 | základní | 0 | 0 | 0.02 | 0.02 | 0 | 0 | 8 | M | 0 | ROZPOCET | #REF! | 0 | 0 | 0 | 0 | 1 | #REF! | 4 | 3100
1567 | M | 5961177020 | Náhradní díly pro ČZ jednoduchých výhybek bez žlabového pražce Závěrový hák ČZ pro první závěr nefrézovaného jazyka S49 (T) | kus | 1 | Sborník UOŽI 01 2025 | základní | 0 | 0 | 0.02 | 0.02 | 0 | 0 | 8 | M | 0 | ROZPOCET | #REF! | 0 | 0 | 0 | 0 | 1 | #REF! | 4 | 3102
1568 | M | 5961177025 | Náhradní díly pro ČZ jednoduchých výhybek bez žlabového pražce Závěrový hák sestavený pro druhý a třetí závěr S49 | kus | 1 | Sborník UOŽI 01 2025 | základní | 0 | 0 | 0.02 | 0.02 | 0 | 0 | 8 | M | 0 | ROZPOCET | #REF! | 0 | 0 | 0 | 0 | 1 | #REF! | 4 | 3104
1569 | M | 5961177030 | Náhradní díly pro ČZ jednoduchých výhybek bez žlabového pražce Závěrový hák ČZ pro závěr S49 spádovištní (rychloběžný přestavík) | kus | 1 | Sborník UOŽI 01 2025 | základní | 0 | 0 | 0.02 | 0.02 | 0 | 0 | 8 | M | 0 | ROZPOCET | #REF! | 0 | 0 | 0 | 0 | 1 | #REF! | 4 | 3106
1570 | M | 5961177035 | Náhradní díly pro ČZ jednoduchých výhybek bez žlabového pražce Jazyková stěžejka pro ČZ bez žlabového pražce | kus | 1 | Sborník UOŽI 01 2025 | základní | 0 | 0 | 0.01 | 0.01 | 0 | 0 | 8 | M | 0 | ROZPOCET | #REF! | 0 | 0 | 0 | 0 | 1 | #REF! | 4 | 3108
1571 | M | 5961177040 | Náhradní díly pro ČZ jednoduchých výhybek bez žlabového pražce Stěžejkový svorník úplný pro ČZ bez žlabového pražce | kus | 1 | Sborník UOŽI 01 2025 | základní | 0 | 0 | 0.002 | 0.002 | 0 | 0 | 8 | M | 0 | ROZPOCET | #REF! | 0 | 0 | 0 | 0 | 1 | #REF! | 4 | 3110
1572 | M | 5961177045 | Náhradní díly pro ČZ jednoduchých výhybek bez žlabového pražce Závorovací tyč úplná pro ČZ bez žlabového pražce | kus | 1 | Sborník UOŽI 01 2025 | základní | 0 | 0 | 0.02 | 0.02 | 0 | 0 | 8 | M | 0 | ROZPOCET | #REF! | 0 | 0 | 0 | 0 | 1 | #REF! | 4 | 3112
1573 | M | 5961177050 | Náhradní díly pro ČZ jednoduchých výhybek bez žlabového pražce Izolační vložka pro ČZ bez žlabového pražce | kus | 1 | Sborník UOŽI 01 2025 | základní | 0 | 0 | 0.001 | 0.001 | 0 | 0 | 8 | M | 0 | ROZPOCET | #REF! | 0 | 0 | 0 | 0 | 1 | #REF! | 4 | 3114
1574 | M | 5961177055 | Náhradní díly pro ČZ jednoduchých výhybek bez žlabového pražce Vymezovací vložka pro ČZ bez žlabového pražce | kus | 1 | Sborník UOŽI 01 2025 | základní | 0 | 0 | 0.001 | 0.001 | 0 | 0 | 8 | M | 0 | ROZPOCET | #REF! | 0 | 0 | 0 | 0 | 1 | #REF! | 4 | 3116
1575 | M | 5961177060 | Náhradní díly pro ČZ jednoduchých výhybek bez žlabového pražce Izolační pouzdro pro ČZ bez žlabového pražce | kus | 1 | Sborník UOŽI 01 2025 | základní | 0 | 0 | 0 | 0 | 0 | 0 | 8 | M | 0 | ROZPOCET | #REF! | 0 | 0 | 0 | 0 | 1 | #REF! | 4 | 3118
1576 | M | 5961177065 | Náhradní díly pro ČZ jednoduchých výhybek bez žlabového pražce Držák krytu pro ČZ bez žlabového pražce | kus | 1 | Sborník UOŽI 01 2025 | základní | 0 | 0 | 0 | 0 | 0 | 0 | 8 | M | 0 | ROZPOCET | #REF! | 0 | 0 | 0 | 0 | 1 | #REF! | 4 | 3120
1577 | M | 5961177070 | Náhradní díly pro ČZ jednoduchých výhybek bez žlabového pražce Kryt pro ČZ bez žlabového pražce | kus | 1 | Sborník UOŽI 01 2025 | základní | 0 | 0 | 0.002 | 0.002 | 0 | 0 | 8 | M | 0 | ROZPOCET | #REF! | 0 | 0 | 0 | 0 | 1 | #REF! | 4 | 3122
1578 | M | 5961177075 | Náhradní díly pro ČZ jednoduchých výhybek bez žlabového pražce Spřálo sestavené pravé | kus | 1 | Sborník UOŽI 01 2025 | základní | 0 | 0 | 0.02 | 0.02 | 0 | 0 | 8 | M | 0 | ROZPOCET | #REF! | 0 | 0 | 0 | 0 | 1 | #REF! | 4 | 3124
1579 | M | 5961177080 | Náhradní díly pro ČZ jednoduchých výhybek bez žlabového pražce Spřáho levé | kus | 1 | Sborník UOŽI 01 2025 | základní | 0 | 0 | 0.01 | 0.01 | 0 | 0 | 8 | M | 0 | ROZPOCET | #REF! | 0 | 0 | 0 | 0 | 1 | #REF! | 4 | 3126
1580 | M | 5961177085 | Náhradní díly pro ČZ jednoduchých výhybek bez žlabového pražce Spřálo sestavené pravé I | kus | 1 | Sborník UOŽI 01 2025 | základní | 0 | 0 | 0.01 | 0.01 | 0 | 0 | 8 | M | 0 | ROZPOCET | #REF! | 0 | 0 | 0 | 0 | 1 | #REF! | 4 | 3128
1581 | M | 5961177090 | Náhradní díly pro ČZ jednoduchých výhybek bez žlabového pražce Spřáho levé I | kus | 1 | Sborník UOŽI 01 2025 | základní | 0 | 0 | 0.01 | 0.01 | 0 | 0 | 8 | M | 0 | ROZPOCET | #REF! | 0 | 0 | 0 | 0 | 1 | #REF! | 4 | 3130
1582 | M | 5961177095 | Náhradní díly pro ČZ jednoduchých výhybek bez žlabového pražce Spřálo sestavené pravé II | kus | 1 | Sborník UOŽI 01 2025 | základní | 0 | 0 | 0.01 | 0.01 | 0 | 0 | 8 | M | 0 | ROZPOCET | #REF! | 0 | 0 | 0 | 0 | 1 | #REF! | 4 | 3132
1583 | M | 5961177100 | Náhradní díly pro ČZ jednoduchých výhybek bez žlabového pražce Spřáho levé II | kus | 1 | Sborník UOŽI 01 2025 | základní | 0 | 0 | 0.01 | 0.01 | 0 | 0 | 8 | M | 0 | ROZPOCET | #REF! | 0 | 0 | 0 | 0 | 1 | #REF! | 4 | 3134
1584 | M | 5961177105 | Náhradní díly pro ČZ jednoduchých výhybek bez žlabového pražce Spřálo sestavené pravé III | kus | 1 | Sborník UOŽI 01 2025 | základní | 0 | 0 | 0.01 | 0.01 | 0 | 0 | 8 | M | 0 | ROZPOCET | #REF! | 0 | 0 | 0 | 0 | 1 | #REF! | 4 | 3136
1585 | M | 5961177110 | Náhradní díly pro ČZ jednoduchých výhybek bez žlabového pražce Spřáho levé III | kus | 1 | Sborník UOŽI 01 2025 | základní | 0 | 0 | 0.01 | 0.01 | 0 | 0 | 8 | M | 0 | ROZPOCET | #REF! | 0 | 0 | 0 | 0 | 1 | #REF! | 4 | 3138
1586 | M | 5961177115 | Náhradní díly pro ČZ jednoduchých výhybek bez žlabového pražce Úhlová páka sestavená pravá/levá II | kus | 1 | Sborník UOŽI 01 2025 | základní | 0 | 0 | 0.02 | 0.02 | 0 | 0 | 8 | M | 0 | ROZPOCET | #REF! | 0 | 0 | 0 | 0 | 1 | #REF! | 4 | 3140
1587 | M | 5961177120 | Náhradní díly pro ČZ jednoduchých výhybek bez žlabového pražce Úhlová páka sestavená levá II | kus | 1 |  | základní | 0 | 0 | 0 | 0 | 0 | 0 | 8 | M | 0 | ROZPOCET | #REF! | 0 | 0 | 0 | 0 | 1 | #REF! | 4 | 3142
1588 | M | 5961177125 | Náhradní díly pro ČZ jednoduchých výhybek bez žlabového pražce Úhlová páka zdvojená pravá/levá | kus | 1 | Sborník UOŽI 01 2025 | základní | 0 | 0 | 0.02 | 0.02 | 0 | 0 | 8 | M | 0 | ROZPOCET | #REF! | 0 | 0 | 0 | 0 | 1 | #REF! | 4 | 3144
1589 | M | 5961177130 | Náhradní díly pro ČZ jednoduchých výhybek bez žlabového pražce Úhlová páka zdvojená levá | kus | 1 |  | základní | 0 | 0 | 0 | 0 | 0 | 0 | 8 | M | 0 | ROZPOCET | #REF! | 0 | 0 | 0 | 0 | 1 | #REF! | 4 | 3146
1590 | M | 5961177135 | Náhradní díly pro ČZ jednoduchých výhybek bez žlabového pražce Čelist svěrací sestavená | kus | 1 | Sborník UOŽI 01 2025 | základní | 0 | 0 | 0.02 | 0.02 | 0 | 0 | 8 | M | 0 | ROZPOCET | #REF! | 0 | 0 | 0 | 0 | 1 | #REF! | 4 | 3148
1591 | M | 5961178010 | Zařízení pro snížení přestavného odporu výhybky Válečkové stoličky 1 - základní | kus | 2 | Sborník UOŽI 01 2025 | základní | 0 | 0 | 0.01 | 0.02 | 0 | 0 | 8 | M | 0 | ROZPOCET | #REF! | 0 | 0 | 0 | 0 | 1 | #REF! | 4 | 3150
1592 | M | 5961178015 | Zařízení pro snížení přestavného odporu výhybky Válečkové stoličky 2- základní | kus | 2 | Sborník UOŽI 01 2025 | základní | 0 | 0 | 0.01 | 0.02 | 0 | 0 | 8 | M | 0 | ROZPOCET | #REF! | 0 | 0 | 0 | 0 | 1 | #REF! | 4 | 3152
1593 | M | 5961178020 | Zařízení pro snížení přestavného odporu výhybky Válečkové stoličky - posilovací | kus | 2 |  | základní | 0 | 0 | 0 | 0 | 0 | 0 | 8 | M | 0 | ROZPOCET | #REF! | 0 | 0 | 0 | 0 | 1 | #REF! | 4 | 3154
1594 | M | 5961180000 | Kryty EOV střední s ČZ pražec dřevěný soustavy R65 | kus | 1 | Sborník UOŽI 01 2025 | základní | 0 | 0 | 17.74 | 17.74 | 0 | 0 | 8 | M | 0 | ROZPOCET | #REF! | 0 | 0 | 0 | 0 | 1 | #REF! | 4 | 3156
1595 | M | 5961180005 | Kryty EOV střední s ČZ pražec dřevěný soustavy S49, 49 | kus | 1 | Sborník UOŽI 01 2025 | základní | 0 | 0 | 17.74 | 17.74 | 0 | 0 | 8 | M | 0 | ROZPOCET | #REF! | 0 | 0 | 0 | 0 | 1 | #REF! | 4 | 3158
1596 | M | 5961180010 | Kryty EOV střední s ČZ pražec betonový soustava UIC60 | kus | 1 | Sborník UOŽI 01 2025 | základní | 0 | 0 | 17.74 | 17.74 | 0 | 0 | 8 | M | 0 | ROZPOCET | #REF! | 0 | 0 | 0 | 0 | 1 | #REF! | 4 | 3160
1597 | M | 5961180015 | Kryty EOV střední s ČZ pražec betonový soustava 49 | kus | 1 | Sborník UOŽI 01 2025 | základní | 0 | 0 | 17.74 | 17.74 | 0 | 0 | 8 | M | 0 | ROZPOCET | #REF! | 0 | 0 | 0 | 0 | 1 | #REF! | 4 | 3162
1598 | M | 5961180020 | Kryty EOV boční u přestavníku s ČZ pražec dřevěný soustavy R65 pravý | kus | 1 | Sborník UOŽI 01 2025 | základní | 0 | 0 | 16.62 | 16.62 | 0 | 0 | 8 | M | 0 | ROZPOCET | #REF! | 0 | 0 | 0 | 0 | 1 | #REF! | 4 | 3164
1599 | M | 5961180025 | Kryty EOV boční u přestavníku s ČZ pražec dřevěný soustavy R65 levý | kus | 1 | Sborník UOŽI 01 2025 | základní | 0 | 0 | 16.62 | 16.62 | 0 | 0 | 8 | M | 0 | ROZPOCET | #REF! | 0 | 0 | 0 | 0 | 1 | #REF! | 4 | 3166
1600 | M | 5961180030 | Kryty EOV boční u přestavníku s ČZ pražec dřevěný soustavy S49, 49 pravý | kus | 1 | Sborník UOŽI 01 2025 | základní | 0 | 0 | 18.58 | 18.58 | 0 | 0 | 8 | M | 0 | ROZPOCET | #REF! | 0 | 0 | 0 | 0 | 1 | #REF! | 4 | 3168
1601 | M | 5961180035 | Kryty EOV boční u přestavníku s ČZ pražec dřevěný soustavy S49, 49 levý | kus | 1 | Sborník UOŽI 01 2025 | základní | 0 | 0 | 18.58 | 18.58 | 0 | 0 | 8 | M | 0 | ROZPOCET | #REF! | 0 | 0 | 0 | 0 | 1 | #REF! | 4 | 3170
1602 | M | 5961180040 | Kryty EOV boční u přestavníku s ČZ a úhlovou pákou pražec dřevěný soustavy R65 pravý | kus | 1 | Sborník UOŽI 01 2025 | základní | 0 | 0 | 17.69 | 17.69 | 0 | 0 | 8 | M | 0 | ROZPOCET | #REF! | 0 | 0 | 0 | 0 | 1 | #REF! | 4 | 3172
1603 | M | 5961180045 | Kryty EOV boční u přestavníku s ČZ a úhlovou pákou pražec dřevěný soustavy R65 levý | kus | 1 | Sborník UOŽI 01 2025 | základní | 0 | 0 | 17.69 | 17.69 | 0 | 0 | 8 | M | 0 | ROZPOCET | #REF! | 0 | 0 | 0 | 0 | 1 | #REF! | 4 | 3174
1604 | M | 5961180050 | Kryty EOV boční u přestavníku s ČZ a úhlovou pákou pražec dřevěný soustavy S49, 49 pravý | kus | 1 | Sborník UOŽI 01 2025 | základní | 0 | 0 | 20.43 | 20.43 | 0 | 0 | 8 | M | 0 | ROZPOCET | #REF! | 0 | 0 | 0 | 0 | 1 | #REF! | 4 | 3176
1605 | M | 5961180055 | Kryty EOV boční u přestavníku s ČZ a úhlovou pákou pražec dřevěný soustavy S49, 49 levý | kus | 1 | Sborník UOŽI 01 2025 | základní | 0 | 0 | 20.43 | 20.43 | 0 | 0 | 8 | M | 0 | ROZPOCET | #REF! | 0 | 0 | 0 | 0 | 1 | #REF! | 4 | 3178
1606 | M | 5961180060 | Kryty EOV boční zámku s čelisťovým závěrem pražec dřevěný soustavy R65 | kus | 1 | Sborník UOŽI 01 2025 | základní | 0 | 0 | 12.44 | 12.44 | 0 | 0 | 8 | M | 0 | ROZPOCET | #REF! | 0 | 0 | 0 | 0 | 1 | #REF! | 4 | 3180
1607 | M | 5961180065 | Kryty EOV boční zámku s čelisťovým závěrem pražec dřevěný soustavy S49, 49 | kus | 1 | Sborník UOŽI 01 2025 | základní | 0 | 0 | 15.03 | 15.03 | 0 | 0 | 8 | M | 0 | ROZPOCET | #REF! | 0 | 0 | 0 | 0 | 1 | #REF! | 4 | 3182
1608 | M | 5961180070 | Kryty EOV střední s hákovým závěrem pražec dřevěný soustavy R65 | kus | 1 | Sborník UOŽI 01 2025 | základní | 0 | 0 | 17.74 | 17.74 | 0 | 0 | 8 | M | 0 | ROZPOCET | #REF! | 0 | 0 | 0 | 0 | 1 | #REF! | 4 | 3184
1609 | M | 5961180075 | Kryty EOV střední s hákovým závěrem pražec dřevěný soustavy S49 | kus | 1 | Sborník UOŽI 01 2025 | základní | 0 | 0 | 17.74 | 17.74 | 0 | 0 | 8 | M | 0 | ROZPOCET | #REF! | 0 | 0 | 0 | 0 | 1 | #REF! | 4 | 3186
1610 | M | 5962101000 | Návěstidlo rychlostník NS dvouciferný | kus | 10 | Sborník UOŽI 01 2025 | základní | 0 | 0 | 0.0035 | 0.035 | 0 | 0 | 8 | M | 0 | ROZPOCET | #REF! | 0 | 0 | 0 | 0 | 1 | #REF! | 4 | 3188
1611 | M | 5962101005 | Návěstidlo rychlostník NS tříciferný | kus | 1 | Sborník UOŽI 01 2025 | základní | 0 | 0 | 0.0055 | 0.0055 | 0 | 0 | 8 | M | 0 | ROZPOCET | #REF! | 0 | 0 | 0 | 0 | 1 | #REF! | 4 | 3190
1612 | M | 5962101010 | Návěstidlo rychlostník - obdélník | kus | 10 | Sborník UOŽI 01 2025 | základní | 0 | 0 | 0.0035 | 0.035 | 0 | 0 | 8 | M | 0 | ROZPOCET | #REF! | 0 | 0 | 0 | 0 | 1 | #REF! | 4 | 3192
1613 | M | 5962101015 | Návěstidlo rychlostník - kruh | kus | 1 | Sborník UOŽI 01 2025 | základní | 0 | 0 | 0.0036 | 0.0036 | 0 | 0 | 8 | M | 0 | ROZPOCET | #REF! | 0 | 0 | 0 | 0 | 1 | #REF! | 4 | 3194
1614 | M | 5962101020 | Návěstidlo očekávejte traťovou rychlost - trojúhelník | kus | 1 | Sborník UOŽI 01 2025 | základní | 0 | 0 | 0.0035 | 0.0035 | 0 | 0 | 8 | M | 0 | ROZPOCET | #REF! | 0 | 0 | 0 | 0 | 1 | #REF! | 4 | 3196
1615 | M | 5962101035 | Návěstidlo reflexní posun zakázán | kus | 2 | Sborník UOŽI 01 2025 | základní | 0 | 0 | 0.0031 | 0.0062 | 0 | 0 | 8 | M | 0 | ROZPOCET | #REF! | 0 | 0 | 0 | 0 | 1 | #REF! | 4 | 3198
1616 | M | 5962101040 | Návěstidlo lichoběžníková tabulka | kus | 1 | Sborník UOŽI 01 2025 | základní | 0 | 0 | 0.0032 | 0.0032 | 0 | 0 | 8 | M | 0 | ROZPOCET | #REF! | 0 | 0 | 0 | 0 | 1 | #REF! | 4 | 3200
1617 | M | 5962101045 | Návěstidlo konec nástupiště | kus | 2 | Sborník UOŽI 01 2025 | základní | 0 | 0 | 0.003 | 0.006 | 0 | 0 | 8 | M | 0 | ROZPOCET | #REF! | 0 | 0 | 0 | 0 | 1 | #REF! | 4 | 3202
1618 | M | 5962101050 | Návěstidlo tabule před zastávkou | kus | 1 | Sborník UOŽI 01 2025 | základní | 0 | 0 | 0.008 | 0.008 | 0 | 0 | 8 | M | 0 | ROZPOCET | #REF! | 0 | 0 | 0 | 0 | 1 | #REF! | 4 | 3204
1619 | M | 5962101110 | Návěstidlo sklonovník reflexní | kus | 1 | Sborník UOŽI 01 2025 | základní | 0 | 0 | 0.00225 | 0.00225 | 0 | 0 | 8 | M | 0 | ROZPOCET | #REF! | 0 | 0 | 0 | 0 | 1 | #REF! | 4 | 3206
1620 | M | 5962104000 | Hranice námezník betonový | kus | 1 | Sborník UOŽI 01 2025 | základní | 0 | 0 | 0.056 | 0.056 | 0 | 0 | 8 | M | 0 | ROZPOCET | #REF! | 0 | 0 | 0 | 0 | 1 | #REF! | 4 | 3208
1621 | M | 5962104005 | Hranice námezník betonový vč. Nátěru | kus | 1 | Sborník UOŽI 01 2025 | základní | 0 | 0 | 0.06 | 0.06 | 0 | 0 | 8 | M | 0 | ROZPOCET | #REF! | 0 | 0 | 0 | 0 | 1 | #REF! | 4 | 3210
1622 | M | 5962113000 | Sloupek ocelový pozinkovaný 70 mm | m | 20 | Sborník UOŽI 01 2025 | základní | 0 | 0 | 0.0032 | 0.064 | 0 | 0 | 8 | M | 0 | ROZPOCET | #REF! | 0 | 0 | 0 | 0 | 1 | #REF! | 4 | 3212
1623 | M | 5962114000 | Výstroj sloupku objímka 50 až 100 mm kompletní | kus | 20 | Sborník UOŽI 01 2025 | základní | 0 | 0 | 0.00015 | 0.003 | 0 | 0 | 8 | M | 0 | ROZPOCET | #REF! | 0 | 0 | 0 | 0 | 1 | #REF! | 4 | 3214
1624 | M | 5962114015 | Výstroj sloupku víčko plast 70 mm | kus | 10 | Sborník UOŽI 01 2025 | základní | 0 | 0 | 0 | 0 | 0 | 0 | 8 | M | 0 | ROZPOCET | #REF! | 0 | 0 | 0 | 0 | 1 | #REF! | 4 | 3216
1625 | M | 5962114025 | Výstroj sloupku patka hliníková kompletní (4 otvory) | kus | 10 | Sborník UOŽI 01 2025 | základní | 0 | 0 | 0 | 0 | 0 | 0 | 8 | M | 0 | ROZPOCET | #REF! | 0 | 0 | 0 | 0 | 1 | #REF! | 4 | 3218
1626 | M | 5963101003 | Pryžová přejezdová konstrukce STRAIL pro zatížené komunikace se závěrnou zídkou tv. T | m | 2 | Sborník UOŽI 01 2025 | základní | 0 | 0 | 0 | 0 | 0 | 0 | 8 | M | 0 | ROZPOCET | #REF! | 0 | 0 | 0 | 0 | 1 | #REF! | 4 | 3220
1627 | M | 5963101007 | Pryžová přejezdová konstrukce STRAIL pro nezatížené komunikace se závěrnou zídkou tv. T | m | 2 | Sborník UOŽI 01 2025 | základní | 0 | 0 | 0 | 0 | 0 | 0 | 8 | M | 0 | ROZPOCET | #REF! | 0 | 0 | 0 | 0 | 1 | #REF! | 4 | 3222
1628 | M | 5963101010 | Pryžová přejezdová konstrukce STRAIL pro staniční komunikace | m | 2 | Sborník UOŽI 01 2025 | základní | 0 | 0 | 0 | 0 | 0 | 0 | 8 | M | 0 | ROZPOCET | #REF! | 0 | 0 | 0 | 0 | 1 | #REF! | 4 | 3224
1629 | M | 5963101035 | Pryžová přejezdová konstrukce STRAIL panel vnitřní 600mm - STRAIL | kus | 20 | Sborník UOŽI 01 2025 | základní | 0 | 0 | 0 | 0 | 0 | 0 | 8 | M | 0 | ROZPOCET | #REF! | 0 | 0 | 0 | 0 | 1 | #REF! | 4 | 3226
1630 | M | 5963101037 | Pryžová přejezdová konstrukce STRAIL panel vnitřní 1200 mm - STRAIL | kus | 20 | Sborník UOŽI 01 2025 | základní | 0 | 0 | 0 | 0 | 0 | 0 | 8 | M | 0 | ROZPOCET | #REF! | 0 | 0 | 0 | 0 | 1 | #REF! | 4 | 3228
1631 | M | 5963101040 | Pryžová přejezdová konstrukce STRAIL panel vnější 1200mm - STRAIL | kus | 2 | Sborník UOŽI 01 2025 | základní | 0 | 0 | 0 | 0 | 0 | 0 | 8 | M | 0 | ROZPOCET | #REF! | 0 | 0 | 0 | 0 | 1 | #REF! | 4 | 3230
1632 | M | 5963101047 | Pryžová přejezdová konstrukce STRAIL spínací táhlo střední 900 mm | kus | 20 | Sborník UOŽI 01 2025 | základní | 0 | 0 | 0 | 0 | 0 | 0 | 8 | M | 0 | ROZPOCET | #REF! | 0 | 0 | 0 | 0 | 1 | #REF! | 4 | 3232
1633 | M | 5963101050 | Pryžová přejezdová konstrukce STRAIL spínací táhlo střední 1200 mm | kus | 20 | Sborník UOŽI 01 2025 | základní | 0 | 0 | 0 | 0 | 0 | 0 | 8 | M | 0 | ROZPOCET | #REF! | 0 | 0 | 0 | 0 | 1 | #REF! | 4 | 3234
1634 | M | 5963101055 | Pryžová přejezdová konstrukce STRAIL náběhový klín pero | kus | 10 | Sborník UOŽI 01 2025 | základní | 0 | 0 | 0 | 0 | 0 | 0 | 8 | M | 0 | ROZPOCET | #REF! | 0 | 0 | 0 | 0 | 1 | #REF! | 4 | 3236
1635 | M | 5963101060 | Pryžová přejezdová konstrukce STRAIL náběhový klín drážka | kus | 10 | Sborník UOŽI 01 2025 | základní | 0 | 0 | 0 | 0 | 0 | 0 | 8 | M | 0 | ROZPOCET | #REF! | 0 | 0 | 0 | 0 | 1 | #REF! | 4 | 3238
1636 | M | 5963101075 | Pryžová přejezdová konstrukce STRAIL spínací táhlo střední 1800 mm | kus | 2 | Sborník UOŽI 01 2025 | základní | 0 | 0 | 0 | 0 | 0 | 0 | 8 | M | 0 | ROZPOCET | #REF! | 0 | 0 | 0 | 0 | 1 | #REF! | 4 | 3240
1637 | M | 5963101080 | Pryžová přejezdová konstrukce STRAIL spínací táhlo 1800 mm | kus | 2 | Sborník UOŽI 01 2025 | základní | 0 | 0 | 0 | 0 | 0 | 0 | 8 | M | 0 | ROZPOCET | #REF! | 0 | 0 | 0 | 0 | 1 | #REF! | 4 | 3242
1638 | M | 5963101085 | Pryžová přejezdová konstrukce STRAIL spínací táhlo 1200 mm | kus | 20 | Sborník UOŽI 01 2025 | základní | 0 | 0 | 0 | 0 | 0 | 0 | 8 | M | 0 | ROZPOCET | #REF! | 0 | 0 | 0 | 0 | 1 | #REF! | 4 | 3244
1639 | M | 5963101090 | Pryžová přejezdová konstrukce STRAIL spínací táhlo 900 mm | kus | 2 | Sborník UOŽI 01 2025 | základní | 0 | 0 | 0 | 0 | 0 | 0 | 8 | M | 0 | ROZPOCET | #REF! | 0 | 0 | 0 | 0 | 1 | #REF! | 4 | 3246
1640 | M | 5963101105 | Pryžová přejezdová konstrukce STRAIL závěrná zídka tvaru T délky 1200 mm | kus | 2 | Sborník UOŽI 01 2025 | základní | 0 | 0 | 0 | 0 | 0 | 0 | 8 | M | 0 | ROZPOCET | #REF! | 0 | 0 | 0 | 0 | 1 | #REF! | 4 | 3248
1641 | M | 5963101115 | Pryžová přejezdová konstrukce STRAIL závěrná zídka tvaru T délky 1800 mm | kus | 2 | Sborník UOŽI 01 2025 | základní | 0 | 0 | 0 | 0 | 0 | 0 | 8 | M | 0 | ROZPOCET | #REF! | 0 | 0 | 0 | 0 | 1 | #REF! | 4 | 3250
1642 | M | 5963101120 | Pryžová přejezdová konstrukce STRAIL betonový základ délky 1500 mm | kus | 2 | Sborník UOŽI 01 2025 | základní | 0 | 0 | 0 | 0 | 0 | 0 | 8 | M | 0 | ROZPOCET | #REF! | 0 | 0 | 0 | 0 | 1 | #REF! | 4 | 3252
1643 | M | 5963101135 | Pryžová přejezdová konstrukce STRAIL pojistka proti posuvu | kus | 4 | Sborník UOŽI 01 2025 | základní | 0 | 0 | 0 | 0 | 0 | 0 | 8 | M | 0 | ROZPOCET | #REF! | 0 | 0 | 0 | 0 | 1 | #REF! | 4 | 3254
1644 | M | 5963107005 | Přejezd zádlažbový panel vnější | kus | 2 | Sborník UOŽI 01 2025 | základní | 0 | 0 | 0 | 0 | 0 | 0 | 8 | M | 0 | ROZPOCET | #REF! | 0 | 0 | 0 | 0 | 1 | #REF! | 4 | 3256
1645 | M | 5963107010 | Přejezd zádlažbový panel vnitřní | kus | 2 | Sborník UOŽI 01 2025 | základní | 0 | 0 | 0 | 0 | 0 | 0 | 8 | M | 0 | ROZPOCET | #REF! | 0 | 0 | 0 | 0 | 1 | #REF! | 4 | 3258
1646 | M | 5963107015 | Přejezd zádlažbový prefabrikát pro zádlažbu kolejí LP-A | kus | 2 | Sborník UOŽI 01 2025 | základní | 0 | 0 | 0 | 0 | 0 | 0 | 8 | M | 0 | ROZPOCET | #REF! | 0 | 0 | 0 | 0 | 1 | #REF! | 4 | 3260
1647 | M | 5963107020 | Přejezd zádlažbový prefabrikát pro zádlažbu kolejí LP-B | kus | 2 | Sborník UOŽI 01 2025 | základní | 0 | 0 | 0 | 0 | 0 | 0 | 8 | M | 0 | ROZPOCET | #REF! | 0 | 0 | 0 | 0 | 1 | #REF! | 4 | 3262
1648 | M | 5963113000 | Železobetonová přejezdová konstrukce BRENS kompletní sestava | m | 2 | Sborník UOŽI 01 2025 | základní | 0 | 0 | 0 | 0 | 0 | 0 | 8 | M | 0 | ROZPOCET | #REF! | 0 | 0 | 0 | 0 | 1 | #REF! | 4 | 3264
1649 | M | 5963113015 | Železobetonová přejezdová konstrukce BRENS panel vnitřní přejezdový - š. 850 mm | kus | 2 | Sborník UOŽI 01 2025 | základní | 0 | 0 | 0 | 0 | 0 | 0 | 8 | M | 0 | ROZPOCET | #REF! | 0 | 0 | 0 | 0 | 1 | #REF! | 4 | 3266
1650 | M | 5963113020 | Železobetonová přejezdová konstrukce BRENS panel vnější přejezdový | kus | 2 | Sborník UOŽI 01 2025 | základní | 0 | 0 | 0 | 0 | 0 | 0 | 8 | M | 0 | ROZPOCET | #REF! | 0 | 0 | 0 | 0 | 1 | #REF! | 4 | 3268
1651 | M | 5963122000 | Přejezd z polymerového betonu panel přejezdový vnější | m | 2 | Sborník UOŽI 01 2025 | základní | 0 | 0 | 0 | 0 | 0 | 0 | 8 | M | 0 | ROZPOCET | #REF! | 0 | 0 | 0 | 0 | 1 | #REF! | 4 | 3270
1652 | M | 5963122001 | Přejezd z polymerového betonu kompletní sestava | m | 2 | Sborník UOŽI 01 2025 | základní | 0 | 0 | 0 | 0 | 0 | 0 | 8 | M | 0 | ROZPOCET | #REF! | 0 | 0 | 0 | 0 | 1 | #REF! | 4 | 3272
1653 | M | 5963122005 | Přejezd z polymerového betonu panel přejezdový vnitřní | m | 2 | Sborník UOŽI 01 2025 | základní | 0 | 0 | 0 | 0 | 0 | 0 | 8 | M | 0 | ROZPOCET | #REF! | 0 | 0 | 0 | 0 | 1 | #REF! | 4 | 3274
1654 | M | 5963131000 | Přechod pro pěší dřevěný z fošen | m | 2 | Sborník UOŽI 01 2025 | základní | 0 | 0 | 0 | 0 | 0 | 0 | 8 | M | 0 | ROZPOCET | #REF! | 0 | 0 | 0 | 0 | 1 | #REF! | 4 | 3276
1655 | M | 5963134000 | Náběhový klín dřevěný | kus | 2 | Sborník UOŽI 01 2025 | základní | 0 | 0 | 0 | 0 | 0 | 0 | 8 | M | 0 | ROZPOCET | #REF! | 0 | 0 | 0 | 0 | 1 | #REF! | 4 | 3278
1656 | M | 5963146000 | Živičné přejezdové vozovky ACO 11S 50/70 střednězrnný-obrusná vrstva | t | 60 | Sborník UOŽI 01 2025 | základní | 0 | 0 | 0 | 0 | 0 | 0 | 8 | M | 0 | ROZPOCET | #REF! | 0 | 0 | 0 | 0 | 1 | #REF! | 4 | 3280
1657 | M | 5963146005 | Živičné přejezdové vozovky ACO 8 50/70 jemnozrnný-obrusná vrstva | t | 60 | Sborník UOŽI 01 2025 | základní | 0 | 0 | 0 | 0 | 0 | 0 | 8 | M | 0 | ROZPOCET | #REF! | 0 | 0 | 0 | 0 | 1 | #REF! | 4 | 3282
1658 | M | 5963146010 | Živičné přejezdové vozovky ACL 16S 50/70 hrubozrnný-ložní vrstva | t | 60 | Sborník UOŽI 01 2025 | základní | 0 | 0 | 0 | 0 | 0 | 0 | 8 | M | 0 | ROZPOCET | #REF! | 0 | 0 | 0 | 0 | 1 | #REF! | 4 | 3284
1659 | M | 5963146015 | Živičné přejezdové vozovky ACL 22S 50/70 velmi hrubozrnný-ložní vrstva | t | 5 | Sborník UOŽI 01 2025 | základní | 0 | 0 | 0 | 0 | 0 | 0 | 8 | M | 0 | ROZPOCET | #REF! | 0 | 0 | 0 | 0 | 1 | #REF! | 4 | 3286
1660 | M | 5963146020 | Živičné přejezdové vozovky ACP 16S 50/70 středněznný-podkladní vrstva | t | 60 | Sborník UOŽI 01 2025 | základní | 0 | 0 | 0 | 0 | 0 | 0 | 8 | M | 0 | ROZPOCET | #REF! | 0 | 0 | 0 | 0 | 1 | #REF! | 4 | 3288
1661 | M | 5963146025 | Živičné přejezdové vozovky ACP 22S 50/70 hrubozrnný podkladní vrstva | t | 60 | Sborník UOŽI 01 2025 | základní | 0 | 0 | 0 | 0 | 0 | 0 | 8 | M | 0 | ROZPOCET | #REF! | 0 | 0 | 0 | 0 | 1 | #REF! | 4 | 3290
1662 | M | 5963157000 | Nátěr hmota nátěrová vodou ředitelná základní | kg | 1 | Sborník UOŽI 01 2025 | základní | 0 | 0 | 0 | 0 | 0 | 0 | 8 | M | 0 | ROZPOCET | #REF! | 0 | 0 | 0 | 0 | 1 | #REF! | 4 | 3292
1663 | M | 5963157005 | Nátěr hmota nátěrová syntetická základní | litr | 1 | Sborník UOŽI 01 2025 | základní | 0 | 0 | 0 | 0 | 0 | 0 | 8 | M | 0 | ROZPOCET | #REF! | 0 | 0 | 0 | 0 | 1 | #REF! | 4 | 3294
1664 | M | 5964103005 | Drenážní plastové díly trubka celoperforovaná DN 150 mm | m | 2 | Sborník UOŽI 01 2025 | základní | 0 | 0 | 0 | 0 | 0 | 0 | 8 | M | 0 | ROZPOCET | #REF! | 0 | 0 | 0 | 0 | 1 | #REF! | 4 | 3296
1665 | M | 5964103120 | Drenážní plastové díly šachta průchozí DN 400/250 1 vtok/1 odtok DN 250 mm | kus | 2 | Sborník UOŽI 01 2025 | základní | 0 | 0 | 0 | 0 | 0 | 0 | 8 | M | 0 | ROZPOCET | #REF! | 0 | 0 | 0 | 0 | 1 | #REF! | 4 | 3298
1666 | M | 5964103135 | Drenážní plastové díly poklop šachty plastový D 400 | kus | 2 | Sborník UOŽI 01 2025 | základní | 0 | 0 | 0 | 0 | 0 | 0 | 8 | M | 0 | ROZPOCET | #REF! | 0 | 0 | 0 | 0 | 1 | #REF! | 4 | 3300
1667 | M | 5964104005 | Kanalizační díly plastové trubka hladká DN 200 | m | 2 | Sborník UOŽI 01 2025 | základní | 0 | 0 | 0.00418 | 0.00836 | 0 | 0 | 8 | M | 0 | ROZPOCET | #REF! | 0 | 0 | 0 | 0 | 1 | #REF! | 4 | 3302
1668 | M | 5964119015 | Příkopová tvárnice TZZ 4b | kus | 2 | Sborník UOŽI 01 2025 | základní | 0 | 0 | 0.045 | 0.09 | 0 | 0 | 8 | M | 0 | ROZPOCET | #REF! | 0 | 0 | 0 | 0 | 1 | #REF! | 4 | 3304
1669 | M | 5964121000 | Prahová vpusť výztužné vč. mříží | kus | 2 | Sborník UOŽI 01 2025 | základní | 0 | 0 | 1.125 | 2.25 | 0 | 0 | 8 | M | 0 | ROZPOCET | #REF! | 0 | 0 | 0 | 0 | 1 | #REF! | 4 | 3306
1670 | M | 5964129000 | Odvodňovací ECO žlaby betonové | kus | 2 | Sborník UOŽI 01 2025 | základní | 0 | 0 | 0.931 | 1.862 | 0 | 0 | 8 | M | 0 | ROZPOCET | #REF! | 0 | 0 | 0 | 0 | 1 | #REF! | 4 | 3308
1671 | M | 5964133005 | Geotextilie separační | m2 | 100 | Sborník UOŽI 01 2025 | základní | 0 | 0 | 0 | 0 | 0 | 0 | 8 | M | 0 | ROZPOCET | #REF! | 0 | 0 | 0 | 0 | 1 | #REF! | 4 | 3310
1672 | M | 5964133010 | Geotextilie ochranné | m2 | 100 | Sborník UOŽI 01 2025 | základní | 0 | 0 | 0 | 0 | 0 | 0 | 8 | M | 0 | ROZPOCET | #REF! | 0 | 0 | 0 | 0 | 1 | #REF! | 4 | 3312
1673 | M | 5964133020 | Geotextilie drenážní | m2 | 100 | Sborník UOŽI 01 2025 | základní | 0 | 0 | 0.0014 | 0.14 | 0 | 0 | 8 | M | 0 | ROZPOCET | #REF! | 0 | 0 | 0 | 0 | 1 | #REF! | 4 | 3314
1674 | M | 5964135000 | Geomříže výztužné | m2 | 100 | Sborník UOŽI 01 2025 | základní | 0 | 0 | 0.00031 | 0.031 | 0 | 0 | 8 | M | 0 | ROZPOCET | #REF! | 0 | 0 | 0 | 0 | 1 | #REF! | 4 | 3316
1675 | M | 5964147000 | Nástupištní díly blok úložný U65 | kus | 2 | Sborník UOŽI 01 2025 | základní | 0 | 0 | 0.132 | 0.264 | 0 | 0 | 8 | M | 0 | ROZPOCET | #REF! | 0 | 0 | 0 | 0 | 1 | #REF! | 4 | 3318
1676 | M | 5964147010 | Nástupištní díly blok úložný U95 | kus | 2 | Sborník UOŽI 01 2025 | základní | 0 | 0 | 0.195 | 0.39 | 0 | 0 | 8 | M | 0 | ROZPOCET | #REF! | 0 | 0 | 0 | 0 | 1 | #REF! | 4 | 3320
1677 | M | 5964147020 | Nástupištní díly tvárnice Tischer B | kus | 2 | Sborník UOŽI 01 2025 | základní | 0 | 0 | 0.149 | 0.298 | 0 | 0 | 8 | M | 0 | ROZPOCET | #REF! | 0 | 0 | 0 | 0 | 1 | #REF! | 4 | 3322
1678 | M | 5964147105 | Nástupištní díly výplňová deska D3 | kus | 2 | Sborník UOŽI 01 2025 | základní | 0 | 0 | 0.047 | 0.094 | 0 | 0 | 8 | M | 0 | ROZPOCET | #REF! | 0 | 0 | 0 | 0 | 1 | #REF! | 4 | 3332
1679 | M | 5964147110 | Nástupištní díly blok L 130 | kus | 2 | Sborník UOŽI 01 2025 | základní | 0 | 0 | 1.34 | 2.68 | 0 | 0 | 8 | M | 0 | ROZPOCET | #REF! | 0 | 0 | 0 | 0 | 1 | #REF! | 4 | 3334
1680 | M | 5964147115 | Nástupištní díly blok L 130/2 | kus | 2 | Sborník UOŽI 01 2025 | základní | 0 | 0 | 0.67 | 1.34 | 0 | 0 | 8 | M | 0 | ROZPOCET | #REF! | 0 | 0 | 0 | 0 | 1 | #REF! | 4 | 3336
1681 | M | 5964151010 | Dlažba zámková hladká íčko | m2 | 2 | Sborník UOŽI 01 2025 | základní | 0 | 0 | 0.256 | 0.512 | 0 | 0 | 8 | M | 0 | ROZPOCET | #REF! | 0 | 0 | 0 | 0 | 1 | #REF! | 4 | 3338
1682 | M | 5964159000 | Obrubník krajový | kus | 2 | Sborník UOŽI 01 2025 | základní | 0 | 0 | 0.0686 | 0.1372 | 0 | 0 | 8 | M | 0 | ROZPOCET | #REF! | 0 | 0 | 0 | 0 | 1 | #REF! | 4 | 3340
1683 | M | 5964161005 | Beton lehce zhutnitelný C 16/20;X0 F5 2 200 2 662 | m3 | 2 | Sborník UOŽI 01 2025 | základní | 0 | 0 | 2.234 | 4.468 | 0 | 0 | 8 | M | 0 | ROZPOCET | #REF! | 0 | 0 | 0 | 0 | 1 | #REF! | 4 | 3342
1684 | M | 5964175005 | Zarážedlo kolejové tvaru S49 | kus | 1 | Sborník UOŽI 01 2025 | základní | 0 | 0 | 0 | 0 | 0 | 0 | 8 | M | 0 | ROZPOCET | #REF! | 0 | 0 | 0 | 0 | 1 | #REF! | 4 | 3344
1685 | M | 5967101015 | Protihlukové stěny betonové pohltivý panel | m2 | 2 | Sborník UOŽI 01 2025 | základní | 0 | 0 | 0 | 0 | 0 | 0 | 8 | M | 0 | ROZPOCET | #REF! | 0 | 0 | 0 | 0 | 1 | #REF! | 4 | 3346
1686 | M | 5967101025 | Protihlukové stěny betonové těsnění panelů | m2 | 2 | Sborník UOŽI 01 2025 | základní | 0 | 0 | 0 | 0 | 0 | 0 | 8 | M | 0 | ROZPOCET | #REF! | 0 | 0 | 0 | 0 | 1 | #REF! | 4 | 3348
1687 | M | 5967101050 | Protihlukové stěny transparentní panel - sklo | m2 | 2 | Sborník UOŽI 01 2025 | základní | 0 | 0 | 0 | 0 | 0 | 0 | 8 | M | 0 | ROZPOCET | #REF! | 0 | 0 | 0 | 0 | 1 | #REF! | 4 | 3350
1688 | M | 5967101055 | Protihlukové stěny transparentní panel - plexisklo | m2 | 2 | Sborník UOŽI 01 2025 | základní | 0 | 0 | 0 | 0 | 0 | 0 | 8 | M | 0 | ROZPOCET | #REF! | 0 | 0 | 0 | 0 | 1 | #REF! | 4 | 3352
1689 | M | 5967116005 | Tuk do mazníků Whitmore BioRail | kg | 1 | Sborník UOŽI 01 2025 | základní | 0 | 0 | 0 | 0 | 0 | 0 | 8 | M | 0 | ROZPOCET | #REF! | 0 | 0 | 0 | 0 | 1 | #REF! | 4 | 3354
1690 | K | 5999005010 | Třídění spojovacích a upevňovacích součástí Poznámka: 1. V cenách jsou započteny náklady na manipulaci, vytřídění a uložení materiálu na úložiště nebo do skladu. | t | 20 | Sborník UOŽI 01 2025 | základní | 2.25 | 45 | 0 | 0 | 0 | 0 | 4 | K | 0 | ROZPOCET | #REF! | 0 | 0 | 0 | 0 | 1 | #REF! | 4 | 3356
1691 | K | 5999005020 | Třídění pražců a kolejnicových podpor Poznámka: 1. V cenách jsou započteny náklady na manipulaci, vytřídění a uložení materiálu na úložiště nebo do skladu. | t | 20 | Sborník UOŽI 01 2025 | základní | 1.6 | 32 | 0 | 0 | 0 | 0 | 4 | K | 0 | ROZPOCET | #REF! | 0 | 0 | 0 | 0 | 1 | #REF! | 4 | 3358
1692 | K | 5999005030 | Třídění kolejnic Poznámka: 1. V cenách jsou započteny náklady na manipulaci, vytřídění a uložení materiálu na úložiště nebo do skladu. | t | 20 | Sborník UOŽI 01 2025 | základní | 3.03 | 60.6 | 0 | 0 | 0 | 0 | 4 | K | 0 | ROZPOCET | #REF! | 0 | 0 | 0 | 0 | 1 | #REF! | 4 | 3360
1693 | K | 5999010010 | Vyjmutí a snesení konstrukcí nebo dílů hmotnosti do 10 t Poznámka: 1. V cenách jsou započteny náklady na manipulaci vyjmutí a snesení zdvihacím prostředkem, naložení, složení, přeprava v místě technologické manipulace. Položka obsahuje náklady na práce v blízkosti trakčního vedení. | t | 20 | Sborník UOŽI 01 2025 | základní | 0.27 | 5.4 | 0 | 0 | 0 | 0 | 4 | K | 0 | ROZPOCET | #REF! | 0 | 0 | 0 | 0 | 1 | #REF! | 4 | 3362
1694 | K | 5999010020 | Vyjmutí a snesení konstrukcí nebo dílů hmotnosti přes 10 do 20 t Poznámka: 1. V cenách jsou započteny náklady na manipulaci vyjmutí a snesení zdvihacím prostředkem, naložení, složení, přeprava v místě technologické manipulace. Položka obsahuje náklady na práce v blízkosti trakčního vedení. | t | 100 | Sborník UOŽI 01 2025 | základní | 0.12 | 12 | 0 | 0 | 0 | 0 | 4 | K | 0 | ROZPOCET | #REF! | 0 | 0 | 0 | 0 | 1 | #REF! | 4 | 3364
1695 | K | 5999010030 | Vyjmutí a snesení konstrukcí nebo dílů hmotnosti přes 20 t Poznámka: 1. V cenách jsou započteny náklady na manipulaci vyjmutí a snesení zdvihacím prostředkem, naložení, složení, přeprava v místě technologické manipulace. Položka obsahuje náklady na práce v blízkosti trakčního vedení. | t | 100 | Sborník UOŽI 01 2025 | základní | 0.09 | 9 | 0 | 0 | 0 | 0 | 4 | K | 0 | ROZPOCET | #REF! | 0 | 0 | 0 | 0 | 1 | #REF! | 4 | 3366
1696 | K | 5999015010 | Vložení konstrukcí nebo dílů hmotnosti do 10 t Poznámka: 1. V cenách jsou započteny náklady na vložení konstrukce podle technologického postupu, přeprava v místě technologické manipulace. Položka obsahuje náklady na práce v blízkosti trakčního vedení. | t | 100 | Sborník UOŽI 01 2025 | základní | 0.65 | 65 | 0 | 0 | 0 | 0 | 4 | K | 0 | ROZPOCET | #REF! | 0 | 0 | 0 | 0 | 1 | #REF! | 4 | 3368
1697 | K | 5999015020 | Vložení konstrukcí nebo dílů hmotnosti přes 10 do 20 t Poznámka: 1. V cenách jsou započteny náklady na vložení konstrukce podle technologického postupu, přeprava v místě technologické manipulace. Položka obsahuje náklady na práce v blízkosti trakčního vedení. | t | 100 | Sborník UOŽI 01 2025 | základní | 0.33 | 33 | 0 | 0 | 0 | 0 | 4 | K | 0 | ROZPOCET | #REF! | 0 | 0 | 0 | 0 | 1 | #REF! | 4 | 3370
1698 | K | 5999015030 | Vložení konstrukcí nebo dílů hmotnosti přes 20 t Poznámka: 1. V cenách jsou započteny náklady na vložení konstrukce podle technologického postupu, přeprava v místě technologické manipulace. Položka obsahuje náklady na práce v blízkosti trakčního vedení. | t | 100 | Sborník UOŽI 01 2025 | základní | 0.23 | 23 | 0 | 0 | 0 | 0 | 4 | K | 0 | ROZPOCET | #REF! | 0 | 0 | 0 | 0 | 1 | #REF! | 4 | 3372
1699 | M | 7493300820 | Elektrický ohřev výhybek (EOV) Příslušenství Příchytka šroubovací UIC / S | kus | 10 | Sborník UOŽI 01 2025 | základní | 0 | 0 | 0 | 0 | 0 | 0 | 8 | M | 0 | ROZPOCET | #REF! | 0 | 0 | 0 | 0 | 1 | #REF! | 4 | 3374
1700 | M | 7493300830 | Elektrický ohřev výhybek (EOV) Příslušenství Příchytka šroubovací R65 | kus | 20 | Sborník UOŽI 01 2025 | základní | 0 | 0 | 0 | 0 | 0 | 0 | 8 | M | 0 | ROZPOCET | #REF! | 0 | 0 | 0 | 0 | 1 | #REF! | 4 | 3376
1701 | M | 7493300840 | Elektrický ohřev výhybek (EOV) Příslušenství Příchytka pružná UIC60 / S49 | kus | 10 | Sborník UOŽI 01 2025 | základní | 0 | 0 | 0 | 0 | 0 | 0 | 8 | M | 0 | ROZPOCET | #REF! | 0 | 0 | 0 | 0 | 1 | #REF! | 4 | 3378
1702 | M | 7493300850 | Elektrický ohřev výhybek (EOV) Příslušenství Příchytka pružná R65 | kus | 20 | Sborník UOŽI 01 2025 | základní | 0 | 0 | 0 | 0 | 0 | 0 | 8 | M | 0 | ROZPOCET | #REF! | 0 | 0 | 0 | 0 | 1 | #REF! | 4 | 3380
1703 | M | 7493300860 | Elektrický ohřev výhybek (EOV) Příslušenství Příchytka šroubovací dvojitá UIC60 / S49 | kus | 20 | Sborník UOŽI 01 2025 | základní | 0 | 0 | 0 | 0 | 0 | 0 | 8 | M | 0 | ROZPOCET | #REF! | 0 | 0 | 0 | 0 | 1 | #REF! | 4 | 3382
1704 | M | 7493300870 | Elektrický ohřev výhybek (EOV) Příslušenství Příchytka ukolejňovací UIC60 / S49 | kus | 20 | Sborník UOŽI 01 2025 | základní | 0 | 0 | 0 | 0 | 0 | 0 | 8 | M | 0 | ROZPOCET | #REF! | 0 | 0 | 0 | 0 | 1 | #REF! | 4 | 3384
1705 | M | 7493301110 | Elektrický ohřev výhybek (EOV) Topná tyč pro EOV na výhybku tvaru S49 1.generace J 1:7,5/190; J 1:12/500; J 1:14/760; J 1:18,5/1.200; C 1:9/190 o l = 1870 mm, P = 650 W | kus | 2 | Sborník UOŽI 01 2025 | základní | 0 | 0 | 0 | 0 | 0 | 0 | 8 | M | 0 | ROZPOCET | #REF! | 0 | 0 | 0 | 0 | 1 | #REF! | 4 | 3386
1706 | M | 7493301120 | Elektrický ohřev výhybek (EOV) Topná tyč pro EOV na výhybku tvaru S49 1.generace J 1:7,5/190; J 1:9/300; J 1:14/760; J 1:18,5/1.200; C 1:9/190 o l = 2750 mm, P = 950 W | kus | 2 | Sborník UOŽI 01 2025 | základní | 0 | 0 | 0 | 0 | 0 | 0 | 8 | M | 0 | ROZPOCET | #REF! | 0 | 0 | 0 | 0 | 1 | #REF! | 4 | 3388
1707 | M | 7493301130 | Elektrický ohřev výhybek (EOV) Topná tyč pro EOV na výhybku tvaru S65 1.generace J 1:9/190; J 1:12/500; J 1:14/760; J 1:18,5/1.200; C 1:11/300 o l = 1445 mm; P = 500 W | kus | 2 | Sborník UOŽI 01 2025 | základní | 0 | 0 | 0 | 0 | 0 | 0 | 8 | M | 0 | ROZPOCET | #REF! | 0 | 0 | 0 | 0 | 1 | #REF! | 4 | 3390
1708 | M | 7493301140 | Elektrický ohřev výhybek (EOV) Topná tyč pro EOV na výhybku tvaru S65 1.generace J 1:9/190; J 1:9(11)/300; J 1:12/500; J 1:14/760; J 1:18,5/1.200; C 1:11/300 o l = 2815 mm; P = 1000 W | kus | 2 | Sborník UOŽI 01 2025 | základní | 0 | 0 | 0 | 0 | 0 | 0 | 8 | M | 0 | ROZPOCET | #REF! | 0 | 0 | 0 | 0 | 1 | #REF! | 4 | 3392
1709 | M | 7493301150 | Elektrický ohřev výhybek (EOV) Topná tyč pro EOV na výhybku tvaru UIC60 a S49 2.generace J 1:9/190; J 1:9(11)/300; J 1:14/760; J 1:18,5/1.200 o l = 1100 mm, P = 250W (pro ohřev táhel) | kus | 2 | Sborník UOŽI 01 2025 | základní | 0 | 0 | 0 | 0 | 0 | 0 | 8 | M | 0 | ROZPOCET | #REF! | 0 | 0 | 0 | 0 | 1 | #REF! | 4 | 3394
1710 | M | 7493301160 | Elektrický ohřev výhybek (EOV) Topná tyč pro EOV na výhybku tvaru UIC60 a S49 2.generace J 1:9/190; J 1:9(11)/300; J 1:12/500; J 1:14/760; J 1:18,5/1.200 o l = 2870 mm, P = 900W | kus | 2 | Sborník UOŽI 01 2025 | základní | 0 | 0 | 0 | 0 | 0 | 0 | 8 | M | 0 | ROZPOCET | #REF! | 0 | 0 | 0 | 0 | 1 | #REF! | 4 | 3396
1711 | M | 7493301170 | Elektrický ohřev výhybek (EOV) Topná tyč pro EOV na výhybku tvaru UIC60 a S49 2.generace J 1:9/190; J 1:12/500; J 1:14/760; J 1:18,5/1.200 o l = 4700 mm, P = 1500W | kus | 2 | Sborník UOŽI 01 2025 | základní | 0 | 0 | 0 | 0 | 0 | 0 | 8 | M | 0 | ROZPOCET | #REF! | 0 | 0 | 0 | 0 | 1 | #REF! | 4 | 3398
1712 | M | 7493301180 | Elektrický ohřev výhybek (EOV) Topná tyč pro EOV na výhybku tvaru UIC60 a S49 2.generace o l = 1100 mm, P = 250 - 450 W (rovná - pro ohřev táhel) | kus | 1 | Sborník UOŽI 01 2025 | základní | 0 | 0 | 0 | 0 | 0 | 0 | 8 | M | 0 | ROZPOCET | #REF! | 0 | 0 | 0 | 0 | 1 | #REF! | 4 | 3400
1713 | M | 7493301190 | Elektrický ohřev výhybek (EOV) Topná tyč pro EOV na výhybku tvaru UIC60 a S49 2.generace o l = 1100 mm, P = 250 - 450 W (ohnutáná - pro ohřev táhel) | kus | 1 | Sborník UOŽI 01 2025 | základní | 0 | 0 | 0 | 0 | 0 | 0 | 8 | M | 0 | ROZPOCET | #REF! | 0 | 0 | 0 | 0 | 1 | #REF! | 4 | 3402
1714 | M | 7493301200 | Elektrický ohřev výhybek (EOV) Topná tyč pro EOV na výhybku tvaru UIC60 a S49 2.generace o l = 2300 mm, P = 700 W | kus | 2 | Sborník UOŽI 01 2025 | základní | 0 | 0 | 0 | 0 | 0 | 0 | 8 | M | 0 | ROZPOCET | #REF! | 0 | 0 | 0 | 0 | 1 | #REF! | 4 | 3404
1715 | M | 7493301210 | Elektrický ohřev výhybek (EOV) Topná tyč pro EOV na výhybku tvaru UIC60 a S49 2.generace o l = 3720 mm, P = 1200 W | kus | 2 | Sborník UOŽI 01 2025 | základní | 0 | 0 | 0 | 0 | 0 | 0 | 8 | M | 0 | ROZPOCET | #REF! | 0 | 0 | 0 | 0 | 1 | #REF! | 4 | 3406
1716 | M | 7493301220 | Elektrický ohřev výhybek (EOV) Topná tyč pro EOV na výhybku tvaru UIC60 a S49 2.generace pro přestavník | kus | 2 | Sborník UOŽI 01 2025 | základní | 0 | 0 | 0 | 0 | 0 | 0 | 8 | M | 0 | ROZPOCET | #REF! | 0 | 0 | 0 | 0 | 1 | #REF! | 4 | 3408
1717 | K | 7497351560 | Montáž přímého ukolejnění na elektrizovaných tratích nebo v kolejových obvodech | kus | 2 | Sborník UOŽI 01 2025 | základní | 0.308 | 0.616 | 0 | 0 | 0 | 0 | 4 | K | 0 | ROZPOCET | #REF! | 0 | 0 | 0 | 0 | 1 | #REF! | 4 | 3410
1718 | K | 7497371630 | Demontáže zařízení trakčního vedení svodu propojení nebo ukolejnění na elektrizovaných tratích nebo v kolejových obvodech - demontáž stávajícího zařízení se všemi pomocnými doplňujícími úpravami | kus | 2 | Sborník UOŽI 01 2025 | základní | 0.172 | 0.344 | 0 | 0 | 0 | 0 | 4 | K | 0 | ROZPOCET | #REF! | 0 | 0 | 0 | 0 | 1 | #REF! | 4 | 3412
1719 | K | 7590155040 | Montáž pasivní ochrany pro omezení atmosférických vlivů u neelektrizovaných tratí jednoduché včetně uzemnění | kus | 1 | Sborník UOŽI 01 2025 | základní | 10.995 | 10.995 | 0 | 0 | 0 | 0 | 4 | K | 0 | ROZPOCET | #REF! | 0 | 0 | 0 | 0 | 1 | #REF! | 4 | 3414
1720 | M | 7590521454 | Venkovní vedení kabelová - metalické sítě Plněné, párované s ochr. vodičem TCEKPFLE 3 P 1,0 D | m | 100 | Sborník UOŽI 01 2025 | základní | 0 | 0 | 0 | 0 | 0 | 0 | 8 | M | 0 | ROZPOCET | #REF! | 0 | 0 | 0 | 0 | 1 | #REF! | 4 | 3416
1721 | M | 7590521469 | Venkovní vedení kabelová - metalické sítě Plněné, párované s ochr. vodičem TCEKPFLE 7 P 1,0 D | m | 100 | Sborník UOŽI 01 2025 | základní | 0 | 0 | 0 | 0 | 0 | 0 | 8 | M | 0 | ROZPOCET | #REF! | 0 | 0 | 0 | 0 | 1 | #REF! | 4 | 3418
1722 | K | 7590525558 | Montáž smršťovací spojky Raychem bez pancíře na dvouplášťovém celoplastovém kabelu do 10 žil - nasazení manžety, spojení žil, převlečení manžety, nahřátí pro její tepelné smrštění, uložení spojky v jámě | kus | 1 | Sborník UOŽI 01 2025 | základní | 3.34 | 3.34 | 0 | 0 | 0 | 0 | 4 | K | 0 | ROZPOCET | #REF! | 0 | 0 | 0 | 0 | 1 | #REF! | 4 | 3420
1723 | K | 7590525559 | Montáž smršťovací spojky Raychem bez pancíře na dvouplášťovém celoplastovém kabelu do 20 žil - nasazení manžety, spojení žil, převlečení manžety, nahřátí pro její tepelné smrštění, uložení spojky v jámě | kus | 1 | Sborník UOŽI 01 2025 | základní | 3.739 | 3.739 | 0 | 0 | 0 | 0 | 4 | K | 0 | ROZPOCET | #REF! | 0 | 0 | 0 | 0 | 1 | #REF! | 4 | 3422
1724 | M | 7590541409 | Slaboproudé rozvody, kabely pro přívod a vnitřní instalaci Spojky metalických kabelů a příslušenství Teplem smrštitelná zesílená spojka pro netlakované kabely XAGA 500-100/25-500/EY | kus | 1 | Sborník UOŽI 01 2025 | základní | 0 | 0 | 0 | 0 | 0 | 0 | 8 | M | 0 | ROZPOCET | #REF! | 0 | 0 | 0 | 0 | 1 | #REF! | 4 | 3424
1725 | K | 7590555132 | Montáž forma pro kabely TCEKPFLE, TCEKPFLEY, TCEKPFLEZE, TCEKPFLEZY do 3 P 1,0 - odstranění pláště na jednom konci kabelu, odstranění izolace z konců žil na svorkovnici, zhotovení vodní zábrany, zformování a konečná úprava kabelu, kontrolní a závěrečné měření na kabelu, zapojení po měření, montáž příchytky a štítku kabelové formy | kus | 1 | Sborník UOŽI 01 2025 | základní | 2.163 | 2.163 | 0 | 0 | 0 | 0 | 4 | K | 0 | ROZPOCET | #REF! | 0 | 0 | 0 | 0 | 1 | #REF! | 4 | 3426
1726 | K | 7590555132 | Montáž forma pro kabely TCEKPFLE, TCEKPFLEY, TCEKPFLEZE, TCEKPFLEZY do 3 P 1,0 - odstranění pláště na jednom konci kabelu, odstranění izolace z konců žil na svorkovnici, zhotovení vodní zábrany, zformování a konečná úprava kabelu, kontrolní a závěrečné měření na kabelu, zapojení po měření, montáž příchytky a štítku kabelové formy | kus | 1 | Sborník UOŽI 01 2025 | základní | 2.163 | 2.163 | 0 | 0 | 0 | 0 | 4 | K | 0 | ROZPOCET | #REF! | 0 | 0 | 0 | 0 | 1 | #REF! | 4 | 3428
1727 | K | 7590555136 | Montáž forma pro kabely TCEKPFLE, TCEKPFLEY, TCEKPFLEZE, TCEKPFLEZY do 7 P 1,0 - odstranění pláště na jednom konci kabelu, odstranění izolace z konců žil na svorkovnici, zhotovení vodní zábrany, zformování a konečná úprava kabelu, kontrolní a závěrečné měření na kabelu, zapojení po měření, montáž příchytky a štítku kabelové formy | kus | 1 | Sborník UOŽI 01 2025 | základní | 2.928 | 2.928 | 0 | 0 | 0 | 0 | 4 | K | 0 | ROZPOCET | #REF! | 0 | 0 | 0 | 0 | 1 | #REF! | 4 | 3430
1728 | K | 7590555136 | Montáž forma pro kabely TCEKPFLE, TCEKPFLEY, TCEKPFLEZE, TCEKPFLEZY do 7 P 1,0 - odstranění pláště na jednom konci kabelu, odstranění izolace z konců žil na svorkovnici, zhotovení vodní zábrany, zformování a konečná úprava kabelu, kontrolní a závěrečné měření na kabelu, zapojení po měření, montáž příchytky a štítku kabelové formy | kus | 1 | Sborník UOŽI 01 2025 | základní | 2.928 | 2.928 | 0 | 0 | 0 | 0 | 4 | K | 0 | ROZPOCET | #REF! | 0 | 0 | 0 | 0 | 1 | #REF! | 4 | 3432
1729 | K | 7590915022 | Montáž výkolejky s návěstním tělesem se zámkem kontrolním - položení na dřevěné pražce, označení a vyvrtání otvorů, položení a přišroubování na paty kolejnice, přišroubování dosedacího úhelníku, vyzkoušení, namontování spojovací tyče, přezkoušení chodu, úprava typu klíče, očíslování výkolejky, nátěr | kus | 1 | Sborník UOŽI 01 2025 | základní | 12.263 | 12.263 | 0 | 0 | 0 | 0 | 4 | K | 0 | ROZPOCET | #REF! | 0 | 0 | 0 | 0 | 1 | #REF! | 4 | 3434
1730 | K | 7590917020 | Demontáž výkolejky s návěstním tělesem se zámkem jednoduchým | kus | 1 | Sborník UOŽI 01 2025 | základní | 5.83 | 5.83 | 0 | 0 | 0 | 0 | 4 | K | 0 | ROZPOCET | #REF! | 0 | 0 | 0 | 0 | 1 | #REF! | 4 | 3436
1731 | K | 7591015012 | Montáž elektromotorického přestavníku na výkolejce s upevněním na koleji - připevnění přestavníku pomocí připevňovací soupravy a zatažení kabelu s kabelovou formou do kabelového závěru, mechanické přezkoušení chodu, opravný nátěr. Bez zemních prací | kus | 1 | Sborník UOŽI 01 2025 | základní | 15 | 15 | 0 | 0 | 0 | 0 | 4 | K | 0 | ROZPOCET | #REF! | 0 | 0 | 0 | 0 | 1 | #REF! | 4 | 3438
1732 | K | 7591015034 | Montáž elektromotorického přestavníku na výhybce s kontrolou jazyků s upevněním kloubovým na koleji - připevnění přestavníku pomocí připevňovací soupravy a zatažení kabelu s kabelovou formou do kabelového závěru, mechanické přezkoušení chodu opravný nátěr. Bez zemních prací | kus | 2 | Sborník UOŽI 01 2025 | základní | 19.783 | 39.566 | 0 | 0 | 0 | 0 | 4 | K | 0 | ROZPOCET | #REF! | 0 | 0 | 0 | 0 | 1 | #REF! | 4 | 3440
1733 | K | 7591015044 | Montáž elektromotorického přestavníku na výhybce bez kontroly jazyků s upevněním kloubovým na koleji - připevnění přestavníku pomocí připevňovací soupravy a zatažení kabelu s kabelovou formou do kabelového závěru, mechanické přezkoušení chodu, opravný nátěr. Bez zemních prací | kus | 2 | Sborník UOŽI 01 2025 | základní | 15.435 | 30.87 | 0 | 0 | 0 | 0 | 4 | K | 0 | ROZPOCET | #REF! | 0 | 0 | 0 | 0 | 1 | #REF! | 4 | 3442
1734 | K | 7591017010 | Demontáž elektromotorického přestavníku z výkolejky | kus | 1 | Sborník UOŽI 01 2025 | základní | 4.5 | 4.5 | 0 | 0 | 0 | 0 | 4 | K | 0 | ROZPOCET | #REF! | 0 | 0 | 0 | 0 | 1 | #REF! | 4 | 3444
1735 | K | 7591017030 | Demontáž elektromotorického přestavníku z výhybky s kontrolou jazyků | kus | 2 | Sborník UOŽI 01 2025 | základní | 9.195 | 18.39 | 0 | 0 | 0 | 0 | 4 | K | 0 | ROZPOCET | #REF! | 0 | 0 | 0 | 0 | 1 | #REF! | 4 | 3446
1736 | K | 7591017040 | Demontáž elektromotorického přestavníku z výhybky bez kontroly jazyků | kus | 2 | Sborník UOŽI 01 2025 | základní | 7.156 | 14.312 | 0 | 0 | 0 | 0 | 4 | K | 0 | ROZPOCET | #REF! | 0 | 0 | 0 | 0 | 1 | #REF! | 4 | 3448
1737 | K | 7591115010 | Montáž mechanického přestavníku 5206 na straně stojanu - úplná montáž připevnovací soupravy, přestavníku, závorníku, ochranné skříně, přizpůsobení pražců a odstranění štěrku, nátěr | kus | 2 | Sborník UOŽI 01 2025 | základní | 29.394 | 58.788 | 0 | 0 | 0 | 0 | 4 | K | 0 | ROZPOCET | #REF! | 0 | 0 | 0 | 0 | 1 | #REF! | 4 | 3450
1738 | K | 7591115012 | Montáž mechanického přestavníku 5206 proti stojanu - úplná montáž připevnovací soupravy, přestavníku, závorníku, ochranné skříně, přizpůsobení pražců a odstranění štěrku, nátěr | kus | 2 | Sborník UOŽI 01 2025 | základní | 21.393 | 42.786 | 0 | 0 | 0 | 0 | 4 | K | 0 | ROZPOCET | #REF! | 0 | 0 | 0 | 0 | 1 | #REF! | 4 | 3452
1739 | K | 7591115014 | Montáž mechanického přestavníku 7062 na straně stojanu - úplná montáž připevnovací soupravy, přestavníku, závorníku, ochranné skříně, přizpůsobení pražců a odstranění štěrku, nátěr | kus | 2 | Sborník UOŽI 01 2025 | základní | 31.69 | 63.38 | 0 | 0 | 0 | 0 | 4 | K | 0 | ROZPOCET | #REF! | 0 | 0 | 0 | 0 | 1 | #REF! | 4 | 3454
1740 | K | 7591115016 | Montáž mechanického přestavníku 7062 proti stojanu - úplná montáž připevnovací soupravy, přestavníku, závorníku, ochranné skříně, přizpůsobení pražců a odstranění štěrku, nátěr | kus | 2 | Sborník UOŽI 01 2025 | základní | 23.751 | 47.502 | 0 | 0 | 0 | 0 | 4 | K | 0 | ROZPOCET | #REF! | 0 | 0 | 0 | 0 | 1 | #REF! | 4 | 3456
1741 | K | 7591117010 | Demontáž mechanického přestavníku na straně stojanu | kus | 2 | Sborník UOŽI 01 2025 | základní | 8.82 | 17.64 | 0 | 0 | 0 | 0 | 4 | K | 0 | ROZPOCET | #REF! | 0 | 0 | 0 | 0 | 1 | #REF! | 4 | 3458
1742 | K | 7591117012 | Demontáž mechanického přestavníku proti stojanu | kus | 2 | Sborník UOŽI 01 2025 | základní | 6.405 | 12.81 | 0 | 0 | 0 | 0 | 4 | K | 0 | ROZPOCET | #REF! | 0 | 0 | 0 | 0 | 1 | #REF! | 4 | 3460
1743 | K | 7591305010 | Montáž zámku výměnového jednoduchého - úprava štěrkového lože, rozebrání zámku, uvolnění závěrného háku, montáž ochranné skříňky a kostry zámku, regulace závěrného háku, přetypování a sestavení zámku, nasazení krytu a jeho zajištění, oštítkování klíčů a kontrola činnosti | kus | 2 | Sborník UOŽI 01 2025 | základní | 2.065 | 4.13 | 0 | 0 | 0 | 0 | 4 | K | 0 | ROZPOCET | #REF! | 0 | 0 | 0 | 0 | 1 | #REF! | 4 | 3462
1744 | K | 7591305012 | Montáž zámku výměnového jednoduchého odtlačného - úprava štěrkového lože, rozebrání zámku, uvolnění závěrného háku, montáž ochranné skříňky a kostry zámku, regulace závěrného háku, přetypování a sestavení zámku, nasazení krytu a jeho zajištění, oštítkování klíčů a kontrola činnosti | kus | 2 | Sborník UOŽI 01 2025 | základní | 2.109 | 4.218 | 0 | 0 | 0 | 0 | 4 | K | 0 | ROZPOCET | #REF! | 0 | 0 | 0 | 0 | 1 | #REF! | 4 | 3464
1745 | K | 7591305014 | Montáž zámku výměnového kontrolního - úprava štěrkového lože, rozebrání zámku, uvolnění závěrného háku, montáž ochranné skříňky a kostry zámku, regulace závěrného háku, přetypování a sestavení zámku, nasazení krytu a jeho zajištění, oštítkování klíčů a kontrola činnosti | kus | 2 | Sborník UOŽI 01 2025 | základní | 2.422 | 4.844 | 0 | 0 | 0 | 0 | 4 | K | 0 | ROZPOCET | #REF! | 0 | 0 | 0 | 0 | 1 | #REF! | 4 | 3466
1746 | K | 7591305016 | Montáž zámku výměnového kontrolního odtlačného - úprava štěrkového lože, rozebrání zámku, uvolnění závěrného háku, montáž ochranné skříňky a kostry zámku, regulace závěrného háku, přetypování a sestavení zámku, nasazení krytu a jeho zajištění, oštítkování klíčů a kontrola činnosti | kus | 2 | Sborník UOŽI 01 2025 | základní | 2.283 | 4.566 | 0 | 0 | 0 | 0 | 4 | K | 0 | ROZPOCET | #REF! | 0 | 0 | 0 | 0 | 1 | #REF! | 4 | 3468
1747 | K | 7591307010 | Demontáž zámku výměnového jednoduchého | kus | 2 | Sborník UOŽI 01 2025 | základní | 0.826 | 1.652 | 0 | 0 | 0 | 0 | 4 | K | 0 | ROZPOCET | #REF! | 0 | 0 | 0 | 0 | 1 | #REF! | 4 | 3470
1748 | K | 7591307012 | Demontáž zámku výměnového jednoduchého odtlačného | kus | 2 | Sborník UOŽI 01 2025 | základní | 0.844 | 1.688 | 0 | 0 | 0 | 0 | 4 | K | 0 | ROZPOCET | #REF! | 0 | 0 | 0 | 0 | 1 | #REF! | 4 | 3472
1749 | K | 7591307014 | Demontáž zámku výměnového kontrolního | kus | 2 | Sborník UOŽI 01 2025 | základní | 0.969 | 1.938 | 0 | 0 | 0 | 0 | 4 | K | 0 | ROZPOCET | #REF! | 0 | 0 | 0 | 0 | 1 | #REF! | 4 | 3474
1750 | K | 7591307016 | Demontáž zámku výměnového kontrolního odtlačného | kus | 2 | Sborník UOŽI 01 2025 | základní | 0.913 | 1.826 | 0 | 0 | 0 | 0 | 4 | K | 0 | ROZPOCET | #REF! | 0 | 0 | 0 | 0 | 1 | #REF! | 4 | 3476
1751 | K | 7592005070 | Montáž počítacího bodu počítače náprav PZN 1 - uložení a připevnění na určené místo, seřízení polohy, přezkoušení | kus | 2 | Sborník UOŽI 01 2025 | základní | 5.173 | 10.346 | 0 | 0 | 0 | 0 | 4 | K | 0 | ROZPOCET | #REF! | 0 | 0 | 0 | 0 | 1 | #REF! | 4 | 3478
1752 | K | 7592005120 | Montáž informačního bodu MIB 6 - uložení a připevnění na určené místo, seřízení, přezkoušení | kus | 2 | Sborník UOŽI 01 2025 | základní | 2.569 | 5.138 | 0 | 0 | 0 | 0 | 4 | K | 0 | ROZPOCET | #REF! | 0 | 0 | 0 | 0 | 1 | #REF! | 4 | 3480
1753 | K | 7592005160 | Montáž balízy na pražec pomocí pásky - V ceně jsou započítány náklady na odkopání štěrku, montáž balízy pomocí upevňovací pásky, zpětné zasypání štěrkem a jeho úpravu. | kus | 2 | Sborník UOŽI 01 2025 | základní | 3.74 | 7.48 | 0 | 0 | 0 | 0 | 4 | K | 0 | ROZPOCET | #REF! | 0 | 0 | 0 | 0 | 1 | #REF! | 4 | 3482
1754 | K | 7592005162 | Montáž balízy do kolejiště pomocí mezikolejnicového upevňovadla (Clamp, Vortok apod) - V ceně jsou započítány náklady na odkopání štěrku, montáž mezikolejnicového upevňovadla, úpravu štěrkového lože a montáž balízy. | kus | 2 | Sborník UOŽI 01 2025 | základní | 1.118 | 2.236 | 0 | 0 | 0 | 0 | 4 | K | 0 | ROZPOCET | #REF! | 0 | 0 | 0 | 0 | 1 | #REF! | 4 | 3484
1755 | K | 7592007050 | Demontáž počítacího bodu (senzoru) RSR 180 | kus | 1 | Sborník UOŽI 01 2025 | základní | 1.53 | 1.53 | 0 | 0 | 0 | 0 | 4 | K | 0 | ROZPOCET | #REF! | 0 | 0 | 0 | 0 | 1 | #REF! | 4 | 3486
1756 | K | 7592007052 | Demontáž počítacího bodu (senzoru) RSR 180 s převodníkem MegaPN | kus | 1 | Sborník UOŽI 01 2025 | základní | 1.572 | 1.572 | 0 | 0 | 0 | 0 | 4 | K | 0 | ROZPOCET | #REF! | 0 | 0 | 0 | 0 | 1 | #REF! | 4 | 3488
1757 | K | 7592007070 | Demontáž počítacího bodu počítače náprav PZN 1 | kus | 2 | Sborník UOŽI 01 2025 | základní | 1.556 | 3.112 | 0 | 0 | 0 | 0 | 4 | K | 0 | ROZPOCET | #REF! | 0 | 0 | 0 | 0 | 1 | #REF! | 4 | 3490
1758 | K | 7592007120 | Demontáž informačního bodu MIB 6 | kus | 2 | Sborník UOŽI 01 2025 | základní | 1.833 | 3.666 | 0 | 0 | 0 | 0 | 4 | K | 0 | ROZPOCET | #REF! | 0 | 0 | 0 | 0 | 1 | #REF! | 4 | 3492
1759 | K | 7592007160 | Demontáž balízy úplná včetně upevňovací sady | kus | 2 | Sborník UOŽI 01 2025 | základní | 0.858 | 1.716 | 0 | 0 | 0 | 0 | 4 | K | 0 | ROZPOCET | #REF! | 0 | 0 | 0 | 0 | 1 | #REF! | 4 | 3494
1760 | K | 7592007162 | Demontáž balízy z upevňovací sady | kus | 2 | Sborník UOŽI 01 2025 | základní | 0.226 | 0.452 | 0 | 0 | 0 | 0 | 4 | K | 0 | ROZPOCET | #REF! | 0 | 0 | 0 | 0 | 1 | #REF! | 4 | 3496
1761 | K | 7593335160 | Montáž souboru KAV, FID, ASE - včetně zapojení a označení | kus | 2 | Sborník UOŽI 01 2025 | základní | 0.43 | 0.86 | 0 | 0 | 0 | 0 | 4 | K | 0 | ROZPOCET | #REF! | 0 | 0 | 0 | 0 | 1 | #REF! | 4 | 3498
1762 | K | 7593337160 | Demontáž souboru KAV, FID, ASE | kus | 2 | Sborník UOŽI 01 2025 | základní | 0.129 | 0.258 | 0 | 0 | 0 | 0 | 4 | K | 0 | ROZPOCET | #REF! | 0 | 0 | 0 | 0 | 1 | #REF! | 4 | 3500
1763 | M | 7593500090 | Trasy kabelového vedení Kabelové žlaby (100x100) spodní + vrchní díl plast | m | 100 | Sborník UOŽI 01 2025 | základní | 0 | 0 | 0 | 0 | 0 | 0 | 8 | M | 0 | ROZPOCET | #REF! | 0 | 0 | 0 | 0 | 1 | #REF! | 4 | 3502
1764 | M | 7593500095 | Trasy kabelového vedení Kabelové žlaby (100x100) spojka plast | kus | 1 | Sborník UOŽI 01 2025 | základní | 0 | 0 | 0 | 0 | 0 | 0 | 8 | M | 0 | ROZPOCET | #REF! | 0 | 0 | 0 | 0 | 1 | #REF! | 4 | 3504
1765 | M | 7593500600 | Trasy kabelového vedení Kabelové krycí desky a pásy Fólie výstražná modrá š. 34cm (HM0673909991034) | m | 100 | Sborník UOŽI 01 2025 | základní | 0 | 0 | 0 | 0 | 0 | 0 | 8 | M | 0 | ROZPOCET | #REF! | 0 | 0 | 0 | 0 | 1 | #REF! | 4 | 3506
1766 | K | 7593505150 | Pokládka výstražné fólie do výkopu | m | 100 | Sborník UOŽI 01 2025 | základní | 0.065 | 6.5 | 0 | 0 | 0 | 0 | 4 | K | 0 | ROZPOCET | #REF! | 0 | 0 | 0 | 0 | 1 | #REF! | 4 | 3508
1767 | K | 7594105010 | Odpojení a zpětné připojení lan propojovacích jednoho stykového transformátoru - včetně odpojení a připevnění lanového propojení na pražce nebo montážní trámky | kus | 2 | Sborník UOŽI 01 2025 | základní | 0.84 | 1.68 | 0 | 0 | 0 | 0 | 4 | K | 0 | ROZPOCET | #REF! | 0 | 0 | 0 | 0 | 1 | #REF! | 4 | 3510
1768 | K | 7594105014 | Odpojení a zpětné připojení lan ke stojánku KSLP - včetně odpojení a připevnění lanového propojení na pražce nebo montážní trámky | kus | 1 | Sborník UOŽI 01 2025 | základní | 0.864 | 0.864 | 0 | 0 | 0 | 0 | 4 | K | 0 | ROZPOCET | #REF! | 0 | 0 | 0 | 0 | 1 | #REF! | 4 | 3512
1769 | K | 7594105016 | Odpojení a zpětné připojení lan ke kolejové skříni TJA - včetně odpojení a připevnění lanového propojení na pražce nebo montážní trámky | kus | 1 | Sborník UOŽI 01 2025 | základní | 0.864 | 0.864 | 0 | 0 | 0 | 0 | 4 | K | 0 | ROZPOCET | #REF! | 0 | 0 | 0 | 0 | 1 | #REF! | 4 | 3514
1770 | K | 7594105040 | Montáž lanového propojení tlumivek na dřevěné pražce 1,9 nebo 2,4 m - propojení stykového transformátoru s kolejnicí nebo s dalším stykovým transformátorem lanovým propojením; usazení pražců nebo trámků mezi koleje nebo podél koleje; připevnění lana k pražcům nebo montážním trámkům | kus | 2 | Sborník UOŽI 01 2025 | základní | 2.291 | 4.582 | 0 | 0 | 0 | 0 | 4 | K | 0 | ROZPOCET | #REF! | 0 | 0 | 0 | 0 | 1 | #REF! | 4 | 3516
1771 | K | 7594105070 | Montáž lanového propojení tlumivek na betonové pražce 1,9 nebo 2,4 m - propojení stykového transformátoru s kolejnicí nebo s dalším stykovým transformátorem lanovým propojením; usazení pražců nebo trámků mezi koleje nebo podél koleje; připevnění lana k pražcům nebo montážním trámkům | kus | 2 | Sborník UOŽI 01 2025 | základní | 2.455 | 4.91 | 0 | 0 | 0 | 0 | 4 | K | 0 | ROZPOCET | #REF! | 0 | 0 | 0 | 0 | 1 | #REF! | 4 | 3518
1772 | K | 7594105360 | Montáž lanového propojení stykového č.v. 70 301 - rozměření místa připojení, případné vyvrtání otvorů, montáž kompletní sady lanových propojení dvojice stykových transformátorů | kus | 2 | Sborník UOŽI 01 2025 | základní | 0.982 | 1.964 | 0 | 0 | 0 | 0 | 4 | K | 0 | ROZPOCET | #REF! | 0 | 0 | 0 | 0 | 1 | #REF! | 4 | 3520
1773 | K | 7594107040 | Demontáž lanového propojení tlumivek z dřevěných pražců | kus | 2 | Sborník UOŽI 01 2025 | základní | 0.723 | 1.446 | 0 | 0 | 0 | 0 | 4 | K | 0 | ROZPOCET | #REF! | 0 | 0 | 0 | 0 | 1 | #REF! | 4 | 3522
1774 | K | 7594107070 | Demontáž lanového propojení tlumivek z betonových pražců | kus | 2 | Sborník UOŽI 01 2025 | základní | 1.612 | 3.224 | 0 | 0 | 0 | 0 | 4 | K | 0 | ROZPOCET | #REF! | 0 | 0 | 0 | 0 | 1 | #REF! | 4 | 3524
1775 | K | 7594205060 | Montáž stojánku kabelového na betonové pražce KSL - usazení kabelového stojánku do výkopu bez provedení zemních prací, propojení stojánku s kolejnicemi jednokolíkovými lanovými propojeními, připevnění lan k pražci a montážním trámkům, zatažení kabelu, proměření izolačního stavu. Bez zhotovení a zapojení kabelové formy | kus | 1 | Sborník UOŽI 01 2025 | základní | 2.573 | 2.573 | 0 | 0 | 0 | 0 | 4 | K | 0 | ROZPOCET | #REF! | 0 | 0 | 0 | 0 | 1 | #REF! | 4 | 3526
1776 | K | 7594205062 | Montáž stojánku kabelového na betonové pražce KSLP - usazení kabelového stojánku do výkopu bez provedení zemních prací, propojení stojánku s kolejnicemi jednokolíkovými lanovými propojeními, připevnění lan k pražci a montážním trámkům, zatažení kabelu, proměření izolačního stavu. Bez zhotovení a zapojení kabelové formy | kus | 1 | Sborník UOŽI 01 2025 | základní | 1.95 | 1.95 | 0 | 0 | 0 | 0 | 4 | K | 0 | ROZPOCET | #REF! | 0 | 0 | 0 | 0 | 1 | #REF! | 4 | 3528
1777 | K | 7594205084 | Montáž kolejové skříně TJA, TJAP bez připojení na kolejnice - usazení skříně do výkopu bez provedení zemních prací, propojení skříně s kolejnicemi jednokolíkovými lanovými propojeními, připevnění lan k pražci a montážním trámkům, zatažení kabelů, proměření izolačního stavu, označení skříně. Bez zhotovení a zapojení kabelových forem | kus | 1 | Sborník UOŽI 01 2025 | základní | 3.895 | 3.895 | 0 | 0 | 0 | 0 | 4 | K | 0 | ROZPOCET | #REF! | 0 | 0 | 0 | 0 | 1 | #REF! | 4 | 3530
1778 | K | 7594207050 | Demontáž stojánku kabelového KSL, KSLP | kus | 1 | Sborník UOŽI 01 2025 | základní | 0.772 | 0.772 | 0 | 0 | 0 | 0 | 4 | K | 0 | ROZPOCET | #REF! | 0 | 0 | 0 | 0 | 1 | #REF! | 4 | 3532
1779 | K | 7594207080 | Demontáž kolejové skříně TJA, TJAP | kus | 1 | Sborník UOŽI 01 2025 | základní | 2.291 | 2.291 | 0 | 0 | 0 | 0 | 4 | K | 0 | ROZPOCET | #REF! | 0 | 0 | 0 | 0 | 1 | #REF! | 4 | 3534
1780 | K | 7594305015 | Montáž součástí počítače náprav neoprénové ochranné hadice se soupravou pro upevnění k pražci | kus | 1 | Sborník UOŽI 01 2025 | základní | 6.27 | 6.27 | 0 | 0 | 0 | 0 | 4 | K | 0 | ROZPOCET | #REF! | 0 | 0 | 0 | 0 | 1 | #REF! | 4 | 3536
1781 | K | 7594305030 | Montáž součástí počítače náprav kabelového závěru KSL-F pro RSR | kus | 1 | Sborník UOŽI 01 2025 | základní | 2.65 | 2.65 | 0 | 0 | 0 | 0 | 4 | K | 0 | ROZPOCET | #REF! | 0 | 0 | 0 | 0 | 1 | #REF! | 4 | 3538
1782 | K | 7594305035 | Montáž součástí počítače náprav kabelového závěru KSL-FP pro RSR | kus | 1 | Sborník UOŽI 01 2025 | základní | 5.31 | 5.31 | 0 | 0 | 0 | 0 | 4 | K | 0 | ROZPOCET | #REF! | 0 | 0 | 0 | 0 | 1 | #REF! | 4 | 3540
1783 | K | 7594305040 | Montáž součástí počítače náprav upevňovací kolejnicové čelisti SK 140 | kus | 1 | Sborník UOŽI 01 2025 | základní | 4.72 | 4.72 | 0 | 0 | 0 | 0 | 4 | K | 0 | ROZPOCET | #REF! | 0 | 0 | 0 | 0 | 1 | #REF! | 4 | 3542
1784 | K | 7594307015 | Demontáž součástí počítače náprav neoprénové ochranné hadice se soupravou pro upevnění k pražci | kus | 1 | Sborník UOŽI 01 2025 | základní | 3.8 | 3.8 | 0 | 0 | 0 | 0 | 4 | K | 0 | ROZPOCET | #REF! | 0 | 0 | 0 | 0 | 1 | #REF! | 4 | 3544
1785 | K | 7594307030 | Demontáž součástí počítače náprav kabelového závěru KSL-F pro RSR | kus | 1 | Sborník UOŽI 01 2025 | základní | 1.55 | 1.55 | 0 | 0 | 0 | 0 | 4 | K | 0 | ROZPOCET | #REF! | 0 | 0 | 0 | 0 | 1 | #REF! | 4 | 3546
1786 | K | 7594307035 | Demontáž součástí počítače náprav kabelového závěru KSL-FP pro RSR | kus | 1 | Sborník UOŽI 01 2025 | základní | 3.1 | 3.1 | 0 | 0 | 0 | 0 | 4 | K | 0 | ROZPOCET | #REF! | 0 | 0 | 0 | 0 | 1 | #REF! | 4 | 3548
1787 | K | 7594307040 | Demontáž součástí počítače náprav upevňovací kolejnicové čelisti SK 140 | kus | 1 | Sborník UOŽI 01 2025 | základní | 2.76 | 2.76 | 0 | 0 | 0 | 0 | 4 | K | 0 | ROZPOCET | #REF! | 0 | 0 | 0 | 0 | 1 | #REF! | 4 | 3550
1788 | K | 7594607015 | Demontáž návěstního tělesa | kus | 1 | Sborník UOŽI 01 2025 | základní | 0.276 | 0.276 | 0 | 0 | 0 | 0 | 4 | K | 0 | ROZPOCET | #REF! | 0 | 0 | 0 | 0 | 1 | #REF! | 4 | 3552
1789 | K | 7598015005 | Přeměření izolačního stavu kabelu závlačného 10 žil | kus | 1 | Sborník UOŽI 01 2025 | základní | 0.371 | 0.371 | 0 | 0 | 0 | 0 | 4 | K | 0 | ROZPOCET | #REF! | 0 | 0 | 0 | 0 | 1 | #REF! | 4 | 3554
1790 | K | 7598015010 | Přeměření izolačního stavu kabelu závlačného 20 žil | kus | 1 | Sborník UOŽI 01 2025 | základní | 0.406 | 0.406 | 0 | 0 | 0 | 0 | 4 | K | 0 | ROZPOCET | #REF! | 0 | 0 | 0 | 0 | 1 | #REF! | 4 | 3556
1791 | K | 7598015015 | Přeměření izolačního stavu kabelu závlačného 30 žil | kus | 1 | Sborník UOŽI 01 2025 | základní | 0.533 | 0.533 | 0 | 0 | 0 | 0 | 4 | K | 0 | ROZPOCET | #REF! | 0 | 0 | 0 | 0 | 1 | #REF! | 4 | 3558
1792 | K | 7598015020 | Přeměření izolačního stavu kabelu závlačného 40 žil | kus | 1 | Sborník UOŽI 01 2025 | základní | 0.684 | 0.684 | 0 | 0 | 0 | 0 | 4 | K | 0 | ROZPOCET | #REF! | 0 | 0 | 0 | 0 | 1 | #REF! | 4 | 3560
1793 | K | 7598015025 | Přeměření izolačního stavu kabelu závlačného 60 žil | kus | 1 | Sborník UOŽI 01 2025 | základní | 0.847 | 0.847 | 0 | 0 | 0 | 0 | 4 | K | 0 | ROZPOCET | #REF! | 0 | 0 | 0 | 0 | 1 | #REF! | 4 | 3562
1794 | K | 7598015030 | Přeměření izolačního stavu kabelu závlačného 80 žil | kus | 1 | Sborník UOŽI 01 2025 | základní | 0.963 | 0.963 | 0 | 0 | 0 | 0 | 4 | K | 0 | ROZPOCET | #REF! | 0 | 0 | 0 | 0 | 1 | #REF! | 4 | 3564
1795 | K | 7598015035 | Přeměření izolačního stavu kabelu závlačného 100 žil | kus | 1 | Sborník UOŽI 01 2025 | základní | 1.299 | 1.299 | 0 | 0 | 0 | 0 | 4 | K | 0 | ROZPOCET | #REF! | 0 | 0 | 0 | 0 | 1 | #REF! | 4 | 3566
1796 | K | 7598095070 | Přezkoušení a regulace elektromotorového přestavníku - přeměření napětí na svorkách přestavníku a přezkoušení třecí spojky, přezkoušení chodu výměny obou krajních poloh a se šuntováním výměnového obvodu, přezkoušení optických kontrol na řídícím pultě (JOP), přestavování výměny při stlačení pomocného tlačítka, vyzkoušení rozřezu výměny | kus | 1 | Sborník UOŽI 01 2025 | základní | 2.22 | 2.22 | 0 | 0 | 0 | 0 | 4 | K | 0 | ROZPOCET | #REF! | 0 | 0 | 0 | 0 | 1 | #REF! | 4 | 3568
1797 | K | 7598095085 | Přezkoušení a regulace senzoru počítacího bodu - kontrola (nastavení) mechanických parametrů polohy, regulace napájení, kalibrace, kontrola funkce a započítávání, kontrola indikace | kus | 1 | Sborník UOŽI 01 2025 | základní | 1.643 | 1.643 | 0 | 0 | 0 | 0 | 4 | K | 0 | ROZPOCET | #REF! | 0 | 0 | 0 | 0 | 1 | #REF! | 4 | 3570
1798 | K | 7598095090 | Přezkoušení a regulace počítače náprav včetně vyhotovení protokolu za 1 úsek - provedení příslušných měření, nastavení zařízení, přezkoušení funkce a vyhotovení protokolu | kus | 1 | Sborník UOŽI 01 2025 | základní | 4.109 | 4.109 | 0 | 0 | 0 | 0 | 4 | K | 0 | ROZPOCET | #REF! | 0 | 0 | 0 | 0 | 1 | #REF! | 4 | 3572
1799 | K | 7598095120 | Přezkoušení a regulace časové jednotky - kontrola zapojení včetně příslušného zkoušení hodnot zařízení | kus | 1 | Sborník UOŽI 01 2025 | základní | 0.271 | 0.271 | 0 | 0 | 0 | 0 | 4 | K | 0 | ROZPOCET | #REF! | 0 | 0 | 0 | 0 | 1 | #REF! | 4 | 3574
1800 | K | 7598095700 | Dozor pracovníků provozovatele při práci na živém zařízení | hod | 4 | Sborník UOŽI 01 2025 | základní | 1 | 4 | 0 | 0 | 0 | 0 | 4 | K | 0 | ROZPOCET | #REF! | 0 | 0 | 0 | 0 | 1 | #REF! | 4 | 3576
1801 | K | 9902900100 | Naložení sypanin, drobného kusového materiálu, suti Poznámka: 1. Ceny jsou určeny pro nakládání materiálu v případech, kdy není naložení součástí dodávky materiálu nebo není uvedeno v popisu cen a pro nakládání z meziskládky. 2. Ceny se použijí i pro nakládání materiálu z vlastních zásob objednatele. | t | 1000 | Sborník UOŽI 01 2025 | základní | 0.09 | 90 | 0 | 0 | 0 | 0 | 4 | K | 0 | ROZPOCET | #REF! | 0 | 0 | 0 | 0 | 1 | #REF! | 4 | 3708
1802 | K | 9902900200 | Naložení objemnějšího kusového materiálu, vybouraných hmot Poznámka: 1. Ceny jsou určeny pro nakládání materiálu v případech, kdy není naložení součástí dodávky materiálu nebo není uvedeno v popisu cen a pro nakládání z meziskládky. 2. Ceny se použijí i pro nakládání materiálu z vlastních zásob objednatele. | t | 1000 | Sborník UOŽI 01 2025 | základní | 0.233 | 233 | 0 | 0 | 0 | 0 | 4 | K | 0 | ROZPOCET | #REF! | 0 | 0 | 0 | 0 | 1 | #REF! | 4 | 3710
1803 | K | 9903100100 | Přeprava mechanizace na místo prováděných prací o hmotnosti do 12 t přes 50 do 100 km Poznámka: 1. Ceny jsou určeny pro dopravu mechanizmů na místo prováděných prací po silnici i po kolejích. 2. V ceně jsou započteny i náklady na zpáteční cestu dopravního prostředku. Měrnou jednotkou je kus přepravovaného stroje. | kus | 1 | Sborník UOŽI 01 2025 | základní | 0.092 | 0.092 | 0 | 0 | 0 | 0 | 4 | K | 0 | ROZPOCET | #REF! | 0 | 0 | 0 | 0 | 1 | #REF! | 4 | 3712
1804 | K | 9903100200 | Přeprava mechanizace na místo prováděných prací o hmotnosti do 12 t do 200 km Poznámka: 1. Ceny jsou určeny pro dopravu mechanizmů na místo prováděných prací po silnici i po kolejích. 2. V ceně jsou započteny i náklady na zpáteční cestu dopravního prostředku. Měrnou jednotkou je kus přepravovaného stroje. | kus | 1 | Sborník UOŽI 01 2025 | základní | 0.092 | 0.092 | 0 | 0 | 0 | 0 | 4 | K | 0 | ROZPOCET | #REF! | 0 | 0 | 0 | 0 | 1 | #REF! | 4 | 3714
1805 | K | 9903100300 | Přeprava mechanizace na místo prováděných prací o hmotnosti do 12 t do 300 km Poznámka: 1. Ceny jsou určeny pro dopravu mechanizmů na místo prováděných prací po silnici i po kolejích. 2. V ceně jsou započteny i náklady na zpáteční cestu dopravního prostředku. Měrnou jednotkou je kus přepravovaného stroje. | kus | 1 | Sborník UOŽI 01 2025 | základní | 0.092 | 0.092 | 0 | 0 | 0 | 0 | 4 | K | 0 | ROZPOCET | #REF! | 0 | 0 | 0 | 0 | 1 | #REF! | 4 | 3716
1806 | K | 9903100400 | Přeprava mechanizace na místo prováděných prací o hmotnosti do 12 t do 400 km Poznámka: 1. Ceny jsou určeny pro dopravu mechanizmů na místo prováděných prací po silnici i po kolejích. 2. V ceně jsou započteny i náklady na zpáteční cestu dopravního prostředku. Měrnou jednotkou je kus přepravovaného stroje. | kus | 1 | Sborník UOŽI 01 2025 | základní | 0.092 | 0.092 | 0 | 0 | 0 | 0 | 4 | K | 0 | ROZPOCET | #REF! | 0 | 0 | 0 | 0 | 1 | #REF! | 4 | 3718
1807 | K | 9903109100 | Přeprava mechanizace na místo prováděných prací o hmotnosti do 12 t příplatek za každý další 1 km Poznámka: 1. Ceny jsou určeny pro dopravu mechanizmů na místo prováděných prací po silnici i po kolejích. 2. V ceně jsou započteny i náklady na zpáteční cestu dopravního prostředku. Měrnou jednotkou je kus přepravovaného stroje. | kus | 1 | Sborník UOŽI 01 2025 | základní | 0 | 0 | 0 | 0 | 0 | 0 | 4 | K | 0 | ROZPOCET | #REF! | 0 | 0 | 0 | 0 | 1 | #REF! | 4 | 3720
1808 | K | 9903200100 | Přeprava mechanizace na místo prováděných prací o hmotnosti přes 12 t přes 50 do 100 km Poznámka: 1. Ceny jsou určeny pro dopravu mechanizmů na místo prováděných prací po silnici i po kolejích. 2. V ceně jsou započteny i náklady na zpáteční cestu dopravního prostředku. Měrnou jednotkou je kus přepravovaného stroje. | kus | 10 | Sborník UOŽI 01 2025 | základní | 0.366 | 3.66 | 0 | 0 | 0 | 0 | 4 | K | 0 | ROZPOCET | #REF! | 0 | 0 | 0 | 0 | 1 | #REF! | 4 | 3722
1809 | K | 9903200200 | Přeprava mechanizace na místo prováděných prací o hmotnosti přes 12 t do 200 km Poznámka: 1. Ceny jsou určeny pro dopravu mechanizmů na místo prováděných prací po silnici i po kolejích. 2. V ceně jsou započteny i náklady na zpáteční cestu dopravního prostředku. Měrnou jednotkou je kus přepravovaného stroje. | kus | 10 | Sborník UOŽI 01 2025 | základní | 0.366 | 3.66 | 0 | 0 | 0 | 0 | 4 | K | 0 | ROZPOCET | #REF! | 0 | 0 | 0 | 0 | 1 | #REF! | 4 | 3724
1810 | K | 9903200300 | Přeprava mechanizace na místo prováděných prací o hmotnosti přes 12 t do 300 km Poznámka: 1. Ceny jsou určeny pro dopravu mechanizmů na místo prováděných prací po silnici i po kolejích. 2. V ceně jsou započteny i náklady na zpáteční cestu dopravního prostředku. Měrnou jednotkou je kus přepravovaného stroje. | kus | 1 | Sborník UOŽI 01 2025 | základní | 0.366 | 0.366 | 0 | 0 | 0 | 0 | 4 | K | 0 | ROZPOCET | #REF! | 0 | 0 | 0 | 0 | 1 | #REF! | 4 | 3726
1811 | K | 9903200400 | Přeprava mechanizace na místo prováděných prací o hmotnosti přes 12 t do 400 km Poznámka: 1. Ceny jsou určeny pro dopravu mechanizmů na místo prováděných prací po silnici i po kolejích. 2. V ceně jsou započteny i náklady na zpáteční cestu dopravního prostředku. Měrnou jednotkou je kus přepravovaného stroje. | kus | 1 | Sborník UOŽI 01 2025 | základní | 4.397 | 4.397 | 0 | 0 | 0 | 0 | 4 | K | 0 | ROZPOCET | #REF! | 0 | 0 | 0 | 0 | 1 | #REF! | 4 | 3728
1812 | K | 9903209100 | Přeprava mechanizace na místo prováděných prací o hmotnosti přes 12 t příplatek za každý další 1 km Poznámka: 1. Ceny jsou určeny pro dopravu mechanizmů na místo prováděných prací po silnici i po kolejích. 2. V ceně jsou započteny i náklady na zpáteční cestu dopravního prostředku. Měrnou jednotkou je kus přepravovaného stroje. | kus | 1 | Sborník UOŽI 01 2025 | základní | 0 | 0 | 0 | 0 | 0 | 0 | 4 | K | 0 | ROZPOCET | #REF! | 0 | 0 | 0 | 0 | 1 | #REF! | 4 | 3730
1813 | K | 9909000100 | Poplatek za uložení suti nebo hmot na oficiální skládku Poznámka: 1. V cenách jsou započteny náklady na uložení stavebního odpadu na oficiální skládku. 2. Ceny jsou doporučené, je třeba zohlednit regionální rozdíly v cenách poplatků za uložení suti a odpadů. Tyto se mohou výrazně lišit s ohledem nejen na region, ale také na množství a druh ukládaného odpadu. | t | 500 | Sborník UOŽI 01 2025 | základní | 0 | 0 | 0 | 0 | 0 | 0 | 4 | K | 0 | ROZPOCET | #REF! | 0 | 0 | 0 | 0 | 1 | #REF! | 4 | 3732
1814 | K | 9909000200 | Poplatek za uložení nebezpečného odpadu na oficiální skládku Poznámka: 1. V cenách jsou započteny náklady na uložení stavebního odpadu na oficiální skládku. 2. Ceny jsou doporučené, je třeba zohlednit regionální rozdíly v cenách poplatků za uložení suti a odpadů. Tyto se mohou výrazně lišit s ohledem nejen na region, ale také na množství a druh ukládaného odpadu. | t | 20 | Sborník UOŽI 01 2025 | základní | 0 | 0 | 0 | 0 | 0 | 0 | 4 | K | 0 | ROZPOCET | #REF! | 0 | 0 | 0 | 0 | 1 | #REF! | 4 | 3734
1815 | K | 9909000300 | Poplatek za likvidaci dřevěných kolejnicových podpor Poznámka: 1. V cenách jsou započteny náklady na uložení stavebního odpadu na oficiální skládku. 2. Ceny jsou doporučené, je třeba zohlednit regionální rozdíly v cenách poplatků za uložení suti a odpadů. Tyto se mohou výrazně lišit s ohledem nejen na region, ale také na množství a druh ukládaného odpadu. | t | 250 | Sborník UOŽI 01 2025 | základní | 0 | 0 | 0 | 0 | 0 | 0 | 4 | K | 0 | ROZPOCET | #REF! | 0 | 0 | 0 | 0 | 1 | #REF! | 4 | 3736
1816 | K | 9909000400 | Poplatek za likvidaci plastových součástí Poznámka: 1. V cenách jsou započteny náklady na uložení stavebního odpadu na oficiální skládku. 2. Ceny jsou doporučené, je třeba zohlednit regionální rozdíly v cenách poplatků za uložení suti a odpadů. Tyto se mohou výrazně lišit s ohledem nejen na region, ale také na množství a druh ukládaného odpadu. | t | 20 | Sborník UOŽI 01 2025 | základní | 0 | 0 | 0 | 0 | 0 | 0 | 4 | K | 0 | ROZPOCET | #REF! | 0 | 0 | 0 | 0 | 1 | #REF! | 4 | 3738
1817 | K | 9909000500 | Poplatek za uložení odpadu betonových prefabrikátů Poznámka: 1. V cenách jsou započteny náklady na uložení stavebního odpadu na oficiální skládku. 2. Ceny jsou doporučené, je třeba zohlednit regionální rozdíly v cenách poplatků za uložení suti a odpadů. Tyto se mohou výrazně lišit s ohledem nejen na region, ale také na množství a druh ukládaného odpadu. | t | 100 | Sborník UOŽI 01 2025 | základní | 0 | 0 | 0 | 0 | 0 | 0 | 4 | K | 0 | ROZPOCET | #REF! | 0 | 0 | 0 | 0 | 1 | #REF! | 4 | 3740
1818 | K | 9909000600 | Poplatek za recyklaci odpadu (asfaltové směsi, kusový beton) Poznámka: 1. V cenách jsou započteny náklady na uložení stavebního odpadu na oficiální skládku. 2. Ceny jsou doporučené, je třeba zohlednit regionální rozdíly v cenách poplatků za uložení suti a odpadů. Tyto se mohou výrazně lišit s ohledem nejen na region, ale také na množství a druh ukládaného odpadu. | t | 60 | Sborník UOŽI 01 2025 | základní | 0.234 | 14.04 | 0 | 0 | 0 | 0 | 4 | K | 0 | ROZPOCET | #REF! | 0 | 0 | 0 | 0 | 1 | #REF! | 4 | 3742
1819 | K | 9909000700 | Poplatek za recyklaci kameniva Poznámka: 1. V cenách jsou započteny náklady na uložení stavebního odpadu na oficiální skládku. 2. Ceny jsou doporučené, je třeba zohlednit regionální rozdíly v cenách poplatků za uložení suti a odpadů. Tyto se mohou výrazně lišit s ohledem nejen na region, ale také na množství a druh ukládaného odpadu. | t | 20 | Sborník UOŽI 01 2025 | základní | 0.144 | 2.88 | 0 | 0 | 0 | 0 | 4 | K | 0 | ROZPOCET | #REF! | 0 | 0 | 0 | 0 | 1 | #REF! | 4 | 3744
1820 | M | Kalkulace | Nátěrová hmota vodou ředitelná na protihlukové stěny | kg | 2 |  | základní | 0 | 0 | 0 | 0 | 0 | 0 | 8 | M | 0 | ROZPOCET | #REF! | 0 | 0 | 0 | 0 | 1 | #REF! | 4 | 3746
1821 | M | R01 | Nátěr betonových povrchů protihlukových stěn - rozvinutá plocha | m2 | 2 |  | základní | 0 | 0 | 0 | 0 | 0 | 0 | 8 | M | 0 | ROZPOCET | #REF! | 0 | 0 | 0 | 0 | 1 | #REF! | 4 | 3748
1822 | M | R02 | Směs pryskyřice pro prolití KL. | t | 1 |  | základní | 0 | 0 | 0 | 0 | 0 | 0 | 8 | M | 0 | ROZPOCET | #REF! | 0 | 0 | 0 | 0 | 1 | #REF! | 4 | 3750
1823 | M | R03 | úhelník ocelový rovnostranný jakost S235JR (11 375) 100x100x8mm | t | 1 |  | základní | 0 | 0 | 0 | 0 | 0 | 0 | 8 | M | 0 | ROZPOCET | #REF! | 0 | 0 | 0 | 0 | 1 | #REF! | 4 | 3752
1824 | M | R04 | Ochrana proti nepříznivým účinkům železničního provozu Protihlukové stěny ze skla pryžové těsnění stěn ze skla nebo plexiskla | kus | 2 |  | základní | 0 | 0 | 0 | 0 | 0 | 0 | 8 | M | 0 | ROZPOCET | #REF! | 0 | 0 | 0 | 0 | 1 | #REF! | 4 | 3754
1825 | M | R09 | Pružící blok s Elastormerem (PBII.A) | kus | 1 |  | základní | 0 | 0 | 0 | 0 | 0 | 0 | 8 | M | 0 | ROZPOCET | #REF! | 0 | 0 | 0 | 0 | 1 | #REF! | 4 | 3756
1826 | M | R10 | Pouzdro II - pro pružící blok s Elastormerem (PBII) | kus | 1 |  | základní | 0 | 0 | 0 | 0 | 0 | 0 | 8 | M | 0 | ROZPOCET | #REF! | 0 | 0 | 0 | 0 | 1 | #REF! | 4 | 3758
1827 | M | R11 | Podložka II - pro pružící blok s Elastormerem (KII) | kus | 1 |  | základní | 0 | 0 | 0 | 0 | 0 | 0 | 8 | M | 0 | ROZPOCET | #REF! | 0 | 0 | 0 | 0 | 1 | #REF! | 4 | 3760
1828 | M | R12 | Opěra - pro pružící blok s Elastormerem OII | kus | 1 |  | základní | 0 | 0 | 0 | 0 | 0 | 0 | 8 | M | 0 | ROZPOCET | #REF! | 0 | 0 | 0 | 0 | 1 | #REF! | 4 | 3762
1829 | M | R13 | Elastomer pr. 50mm - pro pružící blok s Elastormerem (GII) | kus | 1 |  | základní | 0 | 0 | 0 | 0 | 0 | 0 | 8 | M | 0 | ROZPOCET | #REF! | 0 | 0 | 0 | 0 | 1 | #REF! | 4 | 3764
1830 | M | R14 | Opěra (OII.0) | kus | 1 |  | základní | 0 | 0 | 0 | 0 | 0 | 0 | 8 | M | 0 | ROZPOCET | #REF! | 0 | 0 | 0 | 0 | 1 | #REF! | 4 | 3766
1831 | M | R15 | Kyvné těleso základní - kompletní (KTZ) | kus | 1 |  | základní | 0 | 0 | 0 | 0 | 0 | 0 | 8 | M | 0 | ROZPOCET | #REF! | 0 | 0 | 0 | 0 | 1 | #REF! | 4 | 3768
1832 | M | R16 | Kyvné těleso posilovací - kompletní (KTP) | kus | 1 |  | základní | 0 | 0 | 0 | 0 | 0 | 0 | 8 | M | 0 | ROZPOCET | #REF! | 0 | 0 | 0 | 0 | 1 | #REF! | 4 | 3770
1833 | M | R17 | Čep pr.14-100 pro Ekoslide AZ2 (C100-2) | kus | 1 |  | základní | 0 | 0 | 0 | 0 | 0 | 0 | 8 | M | 0 | ROZPOCET | #REF! | 0 | 0 | 0 | 0 | 1 | #REF! | 4 | 3772
1834 | M | R18 | Čep pr. 14-92 pro Ekoslide AZ2 (C92-2) | kus | 1 |  | základní | 0 | 0 | 0 | 0 | 0 | 0 | 8 | M | 0 | ROZPOCET | #REF! | 0 | 0 | 0 | 0 | 1 | #REF! | 4 | 3774
1835 | M | R19 | Podpěra - komplet (PSS) | kus | 1 |  | základní | 0 | 0 | 0 | 0 | 0 | 0 | 8 | M | 0 | ROZPOCET | #REF! | 0 | 0 | 0 | 0 | 1 | #REF! | 4 | 3776
1836 | M | R20 | Upínka pro podpěru (UM) | kus | 1 |  | základní | 0 | 0 | 0 | 0 | 0 | 0 | 8 | M | 0 | ROZPOCET | #REF! | 0 | 0 | 0 | 0 | 1 | #REF! | 4 | 3778
1837 | M | R21 | Šroub M16x80 komplet - šroub m16x80,matice s fíbrem, podložka (SM80) | kus | 1 |  | základní | 0 | 0 | 0 | 0 | 0 | 0 | 8 | M | 0 | ROZPOCET | #REF! | 0 | 0 | 0 | 0 | 1 | #REF! | 4 | 3780
1838 | M | R22 | Šroub M16x110 komplet - šroub m16x110,matice s fíbrem, podložka (SM110) | kus | 1 |  | základní | 0 | 0 | 0 | 0 | 0 | 0 | 8 | M | 0 | ROZPOCET | #REF! | 0 | 0 | 0 | 0 | 1 | #REF! | 4 | 3782
1839 | M | R23 | Zajišťovací matice M24 s vějířovkou (MA-2) | kus | 1 |  | základní | 0 | 0 | 0 | 0 | 0 | 0 | 8 | M | 0 | ROZPOCET | #REF! | 0 | 0 | 0 | 0 | 1 | #REF! | 4 | 3784
1840 | M | R24 | Ekoslide typ AZ1 - dvouválečkový s jedním nastavitelným a odpruženým válečkem | kus | 1 |  | základní | 0 | 0 | 0 | 0 | 0 | 0 | 8 | M | 0 | ROZPOCET | #REF! | 0 | 0 | 0 | 0 | 1 | #REF! | 4 | 3786
1841 | M | R25 | Ekoslide typ AP1 - jednoválečkový s jedním nastavitelným a odpruženým válečkem | kus | 1 |  | základní | 0 | 0 | 0 | 0 | 0 | 0 | 8 | M | 0 | ROZPOCET | #REF! | 0 | 0 | 0 | 0 | 1 | #REF! | 4 | 3788
1842 | M | R26 | Ekoslide typ AZ2 - dvouválečkový se dvěma nastavitelnými a jedním odpruženým válečkem | kus | 1 |  | základní | 0 | 0 | 0 | 0 | 0 | 0 | 8 | M | 0 | ROZPOCET | #REF! | 0 | 0 | 0 | 0 | 1 | #REF! | 4 | 3790
| D | OST | Ostatní | [5 empty] | 0 |  | 0 |  | 0 | 4 | D | 0 | ROZPOCET | [6 empty] | #REF!
1843 | K | 9901000100 | Doprava materiálu lehkou mechanizací nosnosti do 3,5 t elektrosoučástek, montážního materiálu, kameniva, písku, dlažebních kostek, suti, atd. do 10 km Poznámka: 1. Ceny jsou určeny pro dopravu silničními vozidly. 2. V cenách dopravy jsou započteny náklady na přepravu materiálu na místo určení včetně složení a poplatku za použití dopravní cesty. 3. Měrná jednotka kus vyjadřuje jednu jízdu naloženého stroje. | kus | 20 | Sborník UOŽI 01 2025 | základní | 0 | 0 | 0 | 0 | 0 | 0 | 512 | K | 1 | ROZPOCET | #REF! | 0 | 0 | 0 | 0 | 1 | #REF! | 512 | -134028910
1844 | K | 9901009200 | Doprava materiálu lehkou mechanizací nosnosti do 3,5 t elektrosoučástek, montážního materiálu, kameniva, písku, dlažebních kostek, suti, atd. příplatek za každých dalších 10 km Poznámka: 1. Ceny jsou určeny pro dopravu silničními vozidly. 2. V cenách dopravy jsou započteny náklady na přepravu materiálu na místo určení včetně složení a poplatku za použití dopravní cesty. 3. Měrná jednotka kus vyjadřuje jednu jízdu naloženého stroje. | kus | 200 | Sborník UOŽI 01 2025 | základní | 0 | 0 | 0 | 0 | 0 | 0 | 512 | K | 1 | ROZPOCET | #REF! | 0 | 0 | 0 | 0 | 1 | #REF! | 512 | -1937879953
1845 | K | 9902100100 | Doprava materiálu těžkou mechanizací nosnosti přes 3,5 t sypanin (kameniva, písku, suti, dlažebních kostek, atd.) do 10 km Poznámka: 1. Ceny jsou určeny pro dopravu silničními i kolejovými vozidly. 2. V cenách dopravy jsou započteny náklady na přepravu materiálu na místo určení včetně složení a poplatku za použití dopravní cesty. 3. Měrnou jednotkou je tuna přepravovaného materiálu. | t | 20000 | Sborník UOŽI 01 2025 | základní | 0 | 0 | 0 | 0 | 0 | 0 | 512 | K | 1 | ROZPOCET | #REF! | 0 | 0 | 0 | 0 | 1 | #REF! | 512 | -1970790791
1846 | K | 9902109200 | Doprava materiálu těžkou mechanizací nosnosti přes 3,5 t sypanin (kameniva, písku, suti, dlažebních kostek, atd.) příplatek za každých dalších 10 km Poznámka: 1. Ceny jsou určeny pro dopravu silničními i kolejovými vozidly. 2. V cenách dopravy jsou započteny náklady na přepravu materiálu na místo určení včetně složení a poplatku za použití dopravní cesty. 3. Měrnou jednotkou je tuna přepravovaného materiálu. | t | 20000 | Sborník UOŽI 01 2025 | základní | 0 | 0 | 0 | 0 | 0 | 0 | 512 | K | 1 | ROZPOCET | #REF! | 0 | 0 | 0 | 0 | 1 | #REF! | 512 | 1925499493
1847 | K | 9902200100 | Doprava materiálu těžkou mechanizací nosnosti přes 3,5 t objemnějšího kusového materiálu (prefabrikátů, stožárů, výhybek, rozvaděčů, vybouraných hmot atd.) do 10 km Poznámka: 1. Ceny jsou určeny pro dopravu silničními i kolejovými vozidly. 2. V cenách dopravy jsou započteny náklady na přepravu materiálu na místo určení včetně složení a poplatku za použití dopravní cesty. 3. Měrnou jednotkou je tuna přepravovaného materiálu. | t | 5000 | Sborník UOŽI 01 2025 | základní | 0 | 0 | 0 | 0 | 0 | 0 | 512 | K | 1 | ROZPOCET | #REF! | 0 | 0 | 0 | 0 | 1 | #REF! | 512 | -996214897
1848 | K | 9902209200 | Doprava materiálu těžkou mechanizací nosnosti přes 3,5 t objemnějšího kusového materiálu (prefabrikátů, stožárů, výhybek, rozvaděčů, vybouraných hmot atd.) příplatek za každých dalších 10 km Poznámka: 1. Ceny jsou určeny pro dopravu silničními i kolejovými vozidly. 2. V cenách dopravy jsou započteny náklady na přepravu materiálu na místo určení včetně složení a poplatku za použití dopravní cesty. 3. Měrnou jednotkou je tuna přepravovaného materiálu. | t | 5000 | Sborník UOŽI 01 2025 | základní | 0 | 0 | 0 | 0 | 0 | 0 | 512 | K | 1 | ROZPOCET | #REF! | 0 | 0 | 0 | 0 | 1 | #REF! | 512 | -862658759

## SO 02 - Položky katalogu ÚSR
SOUPIS PRACÍ
Zakázka:
Údržba, opravy a odstraňování závad u ST HKR 2026 – 2027
Objekt:
SO 02 - Položky katalogu ÚRS
Místo: |  |  | ST Hradec Králové
Zadavatel: |  |  | Správa železnic
Zhotovitel: |  |  | Veřejná zakázka
PČ | Typ | Kód | Popis | MJ | Množství | Cenová soustava | DPH | J. Nh [h] | Nh celkem [h] | J. hmotnost [t] | Hmotnost celkem [t] | J. suť [t] | Suť Celkem [t]
Náklady soupisu celkem | [8 empty] | 404.173 |  | 47.6729 |  | 31.351 |  | D | -1 | [7 empty] | #REF!
1 | K | 985131111 | Očištění ploch stěn, rubu kleneb a podlah tlakovou vodou | m2 | 50 | CS ÚRS 2025 02 | základní | 0.273 | 13.65 | 0 | 0 | 0 | 0 | 4 | K | 0 | ROZPOCET | #REF! | 0 | 0 | 0 | 0 | 1 | #REF! | 4 | 2
| Online PSC |  | https://podminky.urs.cz/item/CS_URS_2025_02/985131111 | [11 empty] | Online PSC | 0
2 | K | 985131311 | Očištění ploch stěn, rubu kleneb a podlah ruční dočištění ocelovými kartáči | m2 | 10 | CS ÚRS 2025 02 | základní | 0.51 | 5.1 | 0 | 0 | 0 | 0 | 4 | K | 0 | ROZPOCET | #REF! | 0 | 0 | 0 | 0 | 1 | #REF! | 4 | 4
| Online PSC |  | https://podminky.urs.cz/item/CS_URS_2025_02/985131311 | [11 empty] | Online PSC | 0
3 | K | 985132111 | Očištění ploch líce kleneb a podhledů tlakovou vodou | m2 | 50 | CS ÚRS 2025 02 | základní | 0.335 | 16.75 | 0 | 0 | 0 | 0 | 4 | K | 0 | ROZPOCET | #REF! | 0 | 0 | 0 | 0 | 1 | #REF! | 4 | 6
| Online PSC |  | https://podminky.urs.cz/item/CS_URS_2025_02/985132111 | [11 empty] | Online PSC | 0
4 | K | 985139111 | Očištění ploch Příplatek k cenám za práci ve stísněném prostoru | m2 | 10 | CS ÚRS 2025 02 | základní | 0.42 | 4.2 | 0 | 0 | 0 | 0 | 4 | K | 0 | ROZPOCET | #REF! | 0 | 0 | 0 | 0 | 1 | #REF! | 4 | 8
| Online PSC |  | https://podminky.urs.cz/item/CS_URS_2025_02/985139111 | [11 empty] | Online PSC | 0
5 | K | 985139112 | Očištění ploch Příplatek k cenám za plochu do 10 m2 jednotlivě | m2 | 10 | CS ÚRS 2025 02 | základní | 0.08 | 0.8 | 0 | 0 | 0 | 0 | 4 | K | 0 | ROZPOCET | #REF! | 0 | 0 | 0 | 0 | 1 | #REF! | 4 | 10
| Online PSC |  | https://podminky.urs.cz/item/CS_URS_2025_02/985139112 | [11 empty] | Online PSC | 0
6 | K | 985141111 | Vyčištění trhlin nebo dutin ve zdivu šířky do 30 mm, hloubky do 150 mm | m | 50 | CS ÚRS 2025 02 | základní | 0.192 | 9.6 | 0 | 0 | 0 | 0 | 4 | K | 0 | ROZPOCET | #REF! | 0 | 0 | 0 | 0 | 1 | #REF! | 4 | 12
| Online PSC |  | https://podminky.urs.cz/item/CS_URS_2025_02/985141111 | [11 empty] | Online PSC | 0
7 | K | 985141112 | Vyčištění trhlin nebo dutin ve zdivu šířky do 30 mm, hloubky přes 150 do 300 mm | m | 10 | CS ÚRS 2025 02 | základní | 0.21 | 2.1 | 0 | 0 | 0 | 0 | 4 | K | 0 | ROZPOCET | #REF! | 0 | 0 | 0 | 0 | 1 | #REF! | 4 | 14
| Online PSC |  | https://podminky.urs.cz/item/CS_URS_2025_02/985141112 | [11 empty] | Online PSC | 0
8 | K | 985141211 | Vyčištění trhlin nebo dutin ve zdivu šířky přes 30 do 50 mm, hloubky do 150 mm | m | 50 | CS ÚRS 2025 02 | základní | 0.224 | 11.2 | 0 | 0 | 0 | 0 | 4 | K | 0 | ROZPOCET | #REF! | 0 | 0 | 0 | 0 | 1 | #REF! | 4 | 16
| Online PSC |  | https://podminky.urs.cz/item/CS_URS_2025_02/985141211 | [11 empty] | Online PSC | 0
9 | K | 985141212 | Vyčištění trhlin nebo dutin ve zdivu šířky přes 30 do 50 mm, hloubky přes 150 do 300 mm | m | 10 | CS ÚRS 2025 02 | základní | 0.232 | 2.32 | 0 | 0 | 0 | 0 | 4 | K | 0 | ROZPOCET | #REF! | 0 | 0 | 0 | 0 | 1 | #REF! | 4 | 18
| Online PSC |  | https://podminky.urs.cz/item/CS_URS_2025_02/985141212 | [11 empty] | Online PSC | 0
10 | K | 985141911 | Vyčištění trhlin nebo dutin ve zdivu Příplatek k cenám za práce ve stísněném prostoru | m | 10 | CS ÚRS 2025 02 | základní | 0.112 | 1.12 | 0 | 0 | 0 | 0 | 4 | K | 0 | ROZPOCET | #REF! | 0 | 0 | 0 | 0 | 1 | #REF! | 4 | 20
| Online PSC |  | https://podminky.urs.cz/item/CS_URS_2025_02/985141911 | [11 empty] | Online PSC | 0
11 | K | 985141912 | Vyčištění trhlin nebo dutin ve zdivu Příplatek k cenám za délku do 2 m jednotlivě | m | 10 | CS ÚRS 2025 02 | základní | 0.023 | 0.23 | 0 | 0 | 0 | 0 | 4 | K | 0 | ROZPOCET | #REF! | 0 | 0 | 0 | 0 | 1 | #REF! | 4 | 22
| Online PSC |  | https://podminky.urs.cz/item/CS_URS_2025_02/985141912 | [11 empty] | Online PSC | 0
12 | K | 985142111 | Vysekání spojovací hmoty ze spár zdiva včetně vyčištění hloubky spáry do 40 mm délky spáry na 1 m2 upravované plochy do 6 m | m2 | 10 | CS ÚRS 2025 02 | základní | 0.822 | 8.22 | 0 | 0 | 0.0106 | 0.106 | 4 | K | 0 | ROZPOCET | #REF! | 0 | 0 | 0 | 0 | 1 | #REF! | 4 | 24
| Online PSC |  | https://podminky.urs.cz/item/CS_URS_2025_02/985142111 | [11 empty] | Online PSC | 0
13 | K | 985142211 | Vysekání spojovací hmoty ze spár zdiva včetně vyčištění hloubky spáry přes 40 mm délky spáry na 1 m2 upravované plochy do 6 m | m2 | 10 | CS ÚRS 2025 02 | základní | 1.467 | 14.67 | 0 | 0 | 0.0395 | 0.395 | 4 | K | 0 | ROZPOCET | #REF! | 0 | 0 | 0 | 0 | 1 | #REF! | 4 | 26
| Online PSC |  | https://podminky.urs.cz/item/CS_URS_2025_02/985142211 | [11 empty] | Online PSC | 0
14 | K | 985211111 | Vyklínování uvolněných kamenů zdiva úlomky kamene, popřípadě cihel délky spáry na 1 m2 upravované plochy do 6 m | m2 | 10 | CS ÚRS 2025 02 | základní | 0.95 | 9.5 | 0.00855 | 0.0855 | 0 | 0 | 4 | K | 0 | ROZPOCET | #REF! | 0 | 0 | 0 | 0 | 1 | #REF! | 4 | 28
| Online PSC |  | https://podminky.urs.cz/item/CS_URS_2025_02/985211111 | [11 empty] | Online PSC | 0
15 | K | 985211911 | Vyklínování uvolněných kamenů zdiva úlomky kamene, popřípadě cihel Příplatek k cenám za práci ve stísněném prostoru | m2 | 10 | CS ÚRS 2025 02 | základní | 0.5 | 5 | 0 | 0 | 0 | 0 | 4 | K | 0 | ROZPOCET | #REF! | 0 | 0 | 0 | 0 | 1 | #REF! | 4 | 30
| Online PSC |  | https://podminky.urs.cz/item/CS_URS_2025_02/985211911 | [11 empty] | Online PSC | 0
16 | K | 985211912 | Vyklínování uvolněných kamenů zdiva úlomky kamene, popřípadě cihel Příplatek k cenám za plochu do 10 m2 jednotlivě | m2 | 10 | CS ÚRS 2025 02 | základní | 0.1 | 1 | 0 | 0 | 0 | 0 | 4 | K | 0 | ROZPOCET | #REF! | 0 | 0 | 0 | 0 | 1 | #REF! | 4 | 32
| Online PSC |  | https://podminky.urs.cz/item/CS_URS_2025_02/985211912 | [11 empty] | Online PSC | 0
17 | K | 985221011 | Postupné rozebírání zdiva pro další použití kamenného, objemu do 1 m3 | m3 | 5 | CS ÚRS 2025 02 | základní | 12.75 | 63.75 | 0 | 0 | 2.5 | 12.5 | 4 | K | 0 | ROZPOCET | #REF! | 0 | 0 | 0 | 0 | 1 | #REF! | 4 | 34
| Online PSC |  | https://podminky.urs.cz/item/CS_URS_2025_02/985221011 | [11 empty] | Online PSC | 0
18 | K | 985221012 | Postupné rozebírání zdiva pro další použití kamenného, objemu přes 1 do 3 m3 | m3 | 5 | CS ÚRS 2025 02 | základní | 10.9 | 54.5 | 0 | 0 | 2.5 | 12.5 | 4 | K | 0 | ROZPOCET | #REF! | 0 | 0 | 0 | 0 | 1 | #REF! | 4 | 36
| Online PSC |  | https://podminky.urs.cz/item/CS_URS_2025_02/985221012 | [11 empty] | Online PSC | 0
19 | K | 985221021 | Postupné rozebírání zdiva pro další použití cihelného, objemu do 1 m3 | m3 | 1 | CS ÚRS 2025 02 | základní | 8.75 | 8.75 | 0 | 0 | 1.95 | 1.95 | 4 | K | 0 | ROZPOCET | #REF! | 0 | 0 | 0 | 0 | 1 | #REF! | 4 | 38
| Online PSC |  | https://podminky.urs.cz/item/CS_URS_2025_02/985221021 | [11 empty] | Online PSC | 0
20 | K | 985221022 | Postupné rozebírání zdiva pro další použití cihelného, objemu přes 1 do 3 m3 | m3 | 1 | CS ÚRS 2025 02 | základní | 7.5 | 7.5 | 0 | 0 | 1.95 | 1.95 | 4 | K | 0 | ROZPOCET | #REF! | 0 | 0 | 0 | 0 | 1 | #REF! | 4 | 40
| Online PSC |  | https://podminky.urs.cz/item/CS_URS_2025_02/985221022 | [11 empty] | Online PSC | 0
21 | K | 985221099 | Postupné rozebírání zdiva pro další použití Příplatek k cenám za práci ve stísněném prostoru | m3 | 1 | CS ÚRS 2025 02 | základní | 4.45 | 4.45 | 0 | 0 | 0 | 0 | 4 | K | 0 | ROZPOCET | #REF! | 0 | 0 | 0 | 0 | 1 | #REF! | 4 | 42
| Online PSC |  | https://podminky.urs.cz/item/CS_URS_2025_02/985221099 | [11 empty] | Online PSC | 0
22 | K | 985221101 | Doplnění zdiva ručně do aktivované malty cihlami | m3 | 2 | CS ÚRS 2025 02 | základní | 26.545 | 53.09 | 0.54034 | 1.0807 | 0 | 0 | 4 | K | 0 | ROZPOCET | #REF! | 0 | 0 | 0 | 0 | 1 | #REF! | 4 | 44
| Online PSC |  | https://podminky.urs.cz/item/CS_URS_2025_02/985221101 | [11 empty] | Online PSC | 0
23 | K | 985221111 | Doplnění zdiva ručně do aktivované malty kamenem délky spáry na 1 m2 upravované plochy do 6 m | m3 | 1 | CS ÚRS 2025 02 | základní | 24.308 | 24.308 | 0.48818 | 0.48818 | 0 | 0 | 4 | K | 0 | ROZPOCET | #REF! | 0 | 0 | 0 | 0 | 1 | #REF! | 4 | 46
| Online PSC |  | https://podminky.urs.cz/item/CS_URS_2025_02/985221111 | [11 empty] | Online PSC | 0
24 | K | 985231111 | Spárování zdiva hloubky do 40 mm aktivovanou maltou délky spáry na 1 m2 upravované plochy do 6 m | m2 | 10 | CS ÚRS 2025 02 | základní | 0.614 | 6.14 | 0.011622 | 0.11622 | 0 | 0 | 4 | K | 0 | ROZPOCET | #REF! | 0 | 0 | 0 | 0 | 1 | #REF! | 4 | 48
| Online PSC |  | https://podminky.urs.cz/item/CS_URS_2025_02/985231111 | [11 empty] | Online PSC | 0
25 | K | 985231191 | Spárování zdiva hloubky do 40 mm aktivovanou maltou Příplatek k cenám za práci ve stísněném prostoru | m2 | 10 | CS ÚRS 2025 02 | základní | 0.63 | 6.3 | 0 | 0 | 0 | 0 | 4 | K | 0 | ROZPOCET | #REF! | 0 | 0 | 0 | 0 | 1 | #REF! | 4 | 50
| Online PSC |  | https://podminky.urs.cz/item/CS_URS_2025_02/985231191 | [11 empty] | Online PSC | 0
26 | K | 985241110 | Plombování zdiva včetně vybourání narušeného zdiva betonem s upěchováním, objemu do 1 m3 | m3 | 1 | CS ÚRS 2025 02 | základní | 18.854 | 18.854 | 2.588 | 2.588 | 1.95 | 1.95 | 4 | K | 0 | ROZPOCET | #REF! | 0 | 0 | 0 | 0 | 1 | #REF! | 4 | 52
| Online PSC |  | https://podminky.urs.cz/item/CS_URS_2025_02/985241110 | [11 empty] | Online PSC | 0
27 | K | 273313611 | Základy z betonu prostého desky z betonu kamenem neprokládaného tř. C 16/20 | m3 | 1 | CS ÚRS 2025 02 | základní | 0.584 | 0.584 | 2.301 | 2.301 | 0 | 0 | 4 | K | 0 | ROZPOCET | #REF! | 0 | 0 | 0 | 0 | 1 | #REF! | 4 | 54
| Online PSC |  | https://podminky.urs.cz/item/CS_URS_2025_02/273313611 | [11 empty] | Online PSC | 0
28 | K | 274313611 | Základy z betonu prostého pasy betonu kamenem neprokládaného tř. C 16/20 | m3 | 1 | CS ÚRS 2025 02 | základní | 0.584 | 0.584 | 2.301 | 2.301 | 0 | 0 | 4 | K | 0 | ROZPOCET | #REF! | 0 | 0 | 0 | 0 | 1 | #REF! | 4 | 56
| Online PSC |  | https://podminky.urs.cz/item/CS_URS_2025_02/274313611 | [11 empty] | Online PSC | 0
29 | K | 275313611 | Základy z betonu prostého patky a bloky z betonu kamenem neprokládaného tř. C 16/20 | m3 | 1 | CS ÚRS 2025 02 | základní | 0.584 | 0.584 | 2.301 | 2.301 | 0 | 0 | 4 | K | 0 | ROZPOCET | #REF! | 0 | 0 | 0 | 0 | 1 | #REF! | 4 | 58
| Online PSC |  | https://podminky.urs.cz/item/CS_URS_2025_02/275313611 | [11 empty] | Online PSC | 0
30 | K | 273321311 | Základy z betonu železového (bez výztuže) desky z betonu bez zvláštních nároků na prostředí tř. C 16/20 | m3 | 1 | CS ÚRS 2025 02 | základní | 0.629 | 0.629 | 2.301 | 2.301 | 0 | 0 | 4 | K | 0 | ROZPOCET | #REF! | 0 | 0 | 0 | 0 | 1 | #REF! | 4 | 60
| Online PSC |  | https://podminky.urs.cz/item/CS_URS_2025_02/273321311 | [11 empty] | Online PSC | 0
31 | K | 460161172 | Hloubení kabelových rýh ručně včetně urovnání dna s přemístěním výkopku do vzdálenosti 3 m od okraje jámy nebo s naložením na dopravní prostředek šířky 35 cm hloubky 80 cm v hornině třídy těžitelnosti I skupiny 3 | m | 10 | CS ÚRS 2025 02 | základní | 1.183 | 11.83 | 0 | 0 | 0 | 0 | 4 | K | 0 | ROZPOCET | #REF! | 0 | 0 | 0 | 0 | 1 | #REF! | 4 | 62
| Online PSC |  | https://podminky.urs.cz/item/CS_URS_2025_02/460161172 | [11 empty] | Online PSC | 0
32 | K | 460161272 | Hloubení kabelových rýh ručně včetně urovnání dna s přemístěním výkopku do vzdálenosti 3 m od okraje jámy nebo s naložením na dopravní prostředek šířky 50 cm hloubky 80 cm v hornině třídy těžitelnosti I skupiny 3 | m | 10 | CS ÚRS 2025 02 | základní | 1.69 | 16.9 | 0 | 0 | 0 | 0 | 4 | K | 0 | ROZPOCET | #REF! | 0 | 0 | 0 | 0 | 1 | #REF! | 4 | 64
| Online PSC |  | https://podminky.urs.cz/item/CS_URS_2025_02/460161272 | [11 empty] | Online PSC | 0
33 | K | 460171172 | Hloubení kabelových rýh strojně včetně urovnání dna s přemístěním výkopku do vzdálenosti 3 m od okraje jámy nebo s naložením na dopravní prostředek šířky 35 cm hloubky 80 cm v hornině třídy těžitelnosti I skupiny 3 | m | 10 | CS ÚRS 2025 02 | základní | 0.149 | 1.49 | 0 | 0 | 0 | 0 | 4 | K | 0 | ROZPOCET | #REF! | 0 | 0 | 0 | 0 | 1 | #REF! | 4 | 66
| Online PSC |  | https://podminky.urs.cz/item/CS_URS_2025_02/460171172 | [11 empty] | Online PSC | 0
34 | K | 460171272 | Hloubení kabelových rýh strojně včetně urovnání dna s přemístěním výkopku do vzdálenosti 3 m od okraje jámy nebo s naložením na dopravní prostředek šířky 50 cm hloubky 80 cm v hornině třídy těžitelnosti I skupiny 3 | m | 10 | CS ÚRS 2025 02 | základní | 0.212 | 2.12 | 0 | 0 | 0 | 0 | 4 | K | 0 | ROZPOCET | #REF! | 0 | 0 | 0 | 0 | 1 | #REF! | 4 | 68
| Online PSC |  | https://podminky.urs.cz/item/CS_URS_2025_02/460171272 | [11 empty] | Online PSC | 0
35 | K | 460181172 | Hloubení kabelových rýh strojně v omezeném prostoru včetně urovnání dna s přemístěním výkopku do vzdálenosti 3 m od okraje jámy nebo s naložením na dopravní prostředek šířky 35 cm hloubky 80 cm v hornině třídy těžitelnosti I skupiny 3 | m | 10 | CS ÚRS 2025 02 | základní | 0.192 | 1.92 | 0 | 0 | 0 | 0 | 4 | K | 0 | ROZPOCET | #REF! | 0 | 0 | 0 | 0 | 1 | #REF! | 4 | 70
| Online PSC |  | https://podminky.urs.cz/item/CS_URS_2025_02/460181172 | [11 empty] | Online PSC | 0
36 | K | 460181272 | Hloubení kabelových rýh strojně v omezeném prostoru včetně urovnání dna s přemístěním výkopku do vzdálenosti 3 m od okraje jámy nebo s naložením na dopravní prostředek šířky 50 cm hloubky 80 cm v hornině třídy těžitelnosti I skupiny 3 | m | 10 | CS ÚRS 2025 02 | základní | 0.276 | 2.76 | 0 | 0 | 0 | 0 | 4 | K | 0 | ROZPOCET | #REF! | 0 | 0 | 0 | 0 | 1 | #REF! | 4 | 72
| Online PSC |  | https://podminky.urs.cz/item/CS_URS_2025_02/460181272 | [11 empty] | Online PSC | 0
37 | K | 460431182 | Zásyp kabelových rýh ručně s přemístění sypaniny ze vzdálenosti do 10 m, s uložením výkopku ve vrstvách včetně zhutnění a úpravy povrchu šířky 35 cm hloubky 80 cm z horniny třídy těžitelnosti I skupiny 3 | m | 10 | CS ÚRS 2025 02 | základní | 0.218 | 2.18 | 0 | 0 | 0 | 0 | 4 | K | 0 | ROZPOCET | #REF! | 0 | 0 | 0 | 0 | 1 | #REF! | 4 | 74
| Online PSC |  | https://podminky.urs.cz/item/CS_URS_2025_02/460431182 | [11 empty] | Online PSC | 0
38 | K | 460431282 | Zásyp kabelových rýh ručně s přemístění sypaniny ze vzdálenosti do 10 m, s uložením výkopku ve vrstvách včetně zhutnění a úpravy povrchu šířky 50 cm hloubky 80 cm z horniny třídy těžitelnosti I skupiny 3 | m | 10 | CS ÚRS 2025 02 | základní | 0.312 | 3.12 | 0 | 0 | 0 | 0 | 4 | K | 0 | ROZPOCET | #REF! | 0 | 0 | 0 | 0 | 1 | #REF! | 4 | 76
| Online PSC |  | https://podminky.urs.cz/item/CS_URS_2025_02/460431282 | [11 empty] | Online PSC | 0
39 | K | 460451182 | Zásyp kabelových rýh strojně s přemístěním sypaniny ze vzdálenosti do 10 m, s uložením výkopku ve vrstvách včetně zhutnění a urovnání povrchu šířky 35 cm hloubky 80 cm z horniny třídy těžitelnosti I skupiny 3 | m | 10 | CS ÚRS 2025 02 | základní | 0.1 | 1 | 0 | 0 | 0 | 0 | 4 | K | 0 | ROZPOCET | #REF! | 0 | 0 | 0 | 0 | 1 | #REF! | 4 | 78
| Online PSC |  | https://podminky.urs.cz/item/CS_URS_2025_02/460451182 | [11 empty] | Online PSC | 0
40 | K | 460451282 | Zásyp kabelových rýh strojně s přemístěním sypaniny ze vzdálenosti do 10 m, s uložením výkopku ve vrstvách včetně zhutnění a urovnání povrchu šířky 50 cm hloubky 80 cm z horniny třídy těžitelnosti I skupiny 3 | m | 10 | CS ÚRS 2025 02 | základní | 0.145 | 1.45 | 0 | 0 | 0 | 0 | 4 | K | 0 | ROZPOCET | #REF! | 0 | 0 | 0 | 0 | 1 | #REF! | 4 | 80
| Online PSC |  | https://podminky.urs.cz/item/CS_URS_2025_02/460451282 | [11 empty] | Online PSC | 0
41 | K | 460461182 | Zásyp kabelových rýh strojně v omezeném prostoru s přemístěním sypaniny ze vzdálenosti do 10 m, s uložením výkopku ve vrstvách včetně zhutnění a urovnání povrchu šířky 35 cm hloubky 80 cm v hornině třídy těžitelnosti I skupiny 3 | m | 10 | CS ÚRS 2025 02 | základní | 0.131 | 1.31 | 0 | 0 | 0 | 0 | 4 | K | 0 | ROZPOCET | #REF! | 0 | 0 | 0 | 0 | 1 | #REF! | 4 | 82
| Online PSC |  | https://podminky.urs.cz/item/CS_URS_2025_02/460461182 | [11 empty] | Online PSC | 0
42 | K | 460461282 | Zásyp kabelových rýh strojně v omezeném prostoru s přemístěním sypaniny ze vzdálenosti do 10 m, s uložením výkopku ve vrstvách včetně zhutnění a urovnání povrchu šířky 50 cm hloubky 80 cm v hornině třídy těžitelnosti I skupiny 3 | m | 10 | CS ÚRS 2025 02 | základní | 0.187 | 1.87 | 0 | 0 | 0 | 0 | 4 | K | 0 | ROZPOCET | #REF! | 0 | 0 | 0 | 0 | 1 | #REF! | 4 | 84
| Online PSC |  | https://podminky.urs.cz/item/CS_URS_2025_02/460461282 | [11 empty] | Online PSC | 0
43 | K | 460581131 | Úprava terénu uvedení nezpevněného terénu do původního stavu v místě dočasného uložení výkopku s vyhrabáním, srovnáním a částečným dosetím trávy | m2 | 10 | CS ÚRS 2025 02 | základní | 0.074 | 0.74 | 2.2e-05 | 0.00022 | 0 | 0 | 4 | K | 0 | ROZPOCET | #REF! | 0 | 0 | 0 | 0 | 1 | #REF! | 4 | 86
| Online PSC |  | https://podminky.urs.cz/item/CS_URS_2025_02/460581131 | [11 empty] | Online PSC | 0
44 | M | 13021014 | tyč ocelová kruhová žebírková DIN 488 jakost B500B (10 505) výztuž do betonu D 14mm | t | 1 | CS ÚRS 2025 02 | základní | 0 | 0 | 1 | 1 | 0 | 0 | 8 | M | 0 | ROZPOCET | #REF! | 0 | 0 | 0 | 0 | 1 | #REF! | 4 | 88
45 | M | 58380650 | kámen lomový neupravený žula, třída I netříděný | t | 10 | CS ÚRS 2023 01 | základní | 0 | 0 | 1 | 10 | 0 | 0 | 8 | M | 0 | ROZPOCET | #REF! | 0 | 0 | 0 | 0 | 1 | #REF! | 4 | 90
46 | M | 58381090 | kopák hrubý (1t=1,3m2) | m2 | 10 | CS ÚRS 2025 02 | základní | 0 | 0 | 0.77 | 7.7 | 0 | 0 | 8 | M | 0 | ROZPOCET | #REF! | 0 | 0 | 0 | 0 | 1 | #REF! | 4 | 92
47 | M | 59610001 | cihla pálená plná do P15 290x140x65mm | kus | 100 | CS ÚRS 2025 02 | základní | 0 | 0 | 0.0041 | 0.41 | 0 | 0 | 8 | M | 0 | ROZPOCET | #REF! | 0 | 0 | 0 | 0 | 1 | #REF! | 4 | 94
48 | M | 58594822 | směs suchá maltová zdící cementová M15 | t | 5 | CS ÚRS 2025 02 | základní | 0 | 0 | 1 | 5 | 0 | 0 | 8 | M | 0 | ROZPOCET | #REF! | 0 | 0 | 0 | 0 | 1 | #REF! | 4 | 96
49 | M | 58564007 | směs suchá maltová zdicí pro vápenopískové a betonové zdivo M20 | t | 5 | CS ÚRS 2025 02 | základní | 0 | 0 | 1 | 5 | 0 | 0 | 8 | M | 0 | ROZPOCET | #REF! | 0 | 0 | 0 | 0 | 1 | #REF! | 4 | 98
50 | M | 58564001 | směs suchá maltová zdicí a spárovací vápenná M10 | t | 5 | CS ÚRS 2025 02 | základní | 0 | 0 | 1 | 5 | 0 | 0 | 8 | M | 0 | ROZPOCET | #REF! | 0 | 0 | 0 | 0 | 1 | #REF! | 4 | 100

## SO 03 - Zimní údržba
SOUPIS PRACÍ
Zakázka:
Údržba, opravy a odstraňování závad u ST HKR 2026 – 2027
Objekt:
SO 03 - Zimní údržba
Místo: |  |  | ST Hradec Králové
Zadavatel: |  |  | Správa železnic
Zhotovitel: |  |  | Veřejná zakázka
PČ | Typ | Kód | Popis | MJ | Množství | Cenová soustava | DPH | J. Nh [h] | Nh celkem [h] | J. hmotnost [t] | Hmotnost celkem [t] | J. suť [t] | Suť Celkem [t]
Náklady soupisu celkem | [8 empty] | 327.02 |  | 10.22 |  | 0 |  | D | -1 | [7 empty] | #REF!
1 | K | 5903010010 | Uložení posypového materiálu na místo potřeby Poznámka: 1. V ceně jsou započteny náklady na naložení posypu na dopravní prostředek, manipulaci a uložení na místo podle požadavku objednatele. 2. V ceně nejsou obsaženy náklady na dodávku materiálu a dopravu. | m3 | 4 | Sborník UOŽI 01 2025 | základní | 1.98 | 7.92 | 0 | 0 | 0 | 0 | 4 | K | 0 | ROZPOCET | #REF! | 0 | 0 | 0 | 0 | 1 | #REF! | 4 | 2
2 | K | 5903015010 | Protisněhové zábrany zásněžky montáž Poznámka: 1. V cenách jsou započteny náklady na roznesení, montáž, ukotvení nebo demontáž rozebrání, snesení a naložení na dopravní prostředek a uložení. | kus | 10 | Sborník UOŽI 01 2025 | základní | 0.2 | 2 | 0 | 0 | 0 | 0 | 4 | K | 0 | ROZPOCET | #REF! | 0 | 0 | 0 | 0 | 1 | #REF! | 4 | 4
3 | K | 5903015020 | Protisněhové zábrany zásněžky demontáž Poznámka: 1. V cenách jsou započteny náklady na roznesení, montáž, ukotvení nebo demontáž rozebrání, snesení a naložení na dopravní prostředek a uložení. | kus | 10 | Sborník UOŽI 01 2025 | základní | 0.16 | 1.6 | 0 | 0 | 0 | 0 | 4 | K | 0 | ROZPOCET | #REF! | 0 | 0 | 0 | 0 | 1 | #REF! | 4 | 6
4 | K | 5903015030 | Protisněhové zábrany ploty montáž Poznámka: 1. V cenách jsou započteny náklady na roznesení, montáž, ukotvení nebo demontáž rozebrání, snesení a naložení na dopravní prostředek a uložení. | m | 10 | Sborník UOŽI 01 2025 | základní | 0.19 | 1.9 | 0 | 0 | 0 | 0 | 4 | K | 0 | ROZPOCET | #REF! | 0 | 0 | 0 | 0 | 1 | #REF! | 4 | 8
5 | K | 5903015040 | Protisněhové zábrany ploty demontáž Poznámka: 1. V cenách jsou započteny náklady na roznesení, montáž, ukotvení nebo demontáž rozebrání, snesení a naložení na dopravní prostředek a uložení. | m | 10 | Sborník UOŽI 01 2025 | základní | 0.16 | 1.6 | 0 | 0 | 0 | 0 | 4 | K | 0 | ROZPOCET | #REF! | 0 | 0 | 0 | 0 | 1 | #REF! | 4 | 10
6 | K | 5903020010 | Odstranění sněhu a ledu z nástupišť a komunikací ručně Poznámka: 1. V cenách jsou započteny náklady na práce v zimních podmínkách, manipulaci, naložení sněhu na dopravní prostředek a uložení na úložišti. | hod | 100 | Sborník UOŽI 01 2025 | základní | 1 | 100 | 0 | 0 | 0 | 0 | 4 | K | 0 | ROZPOCET | #REF! | 0 | 0 | 0 | 0 | 1 | #REF! | 4 | 12
7 | K | 5903020020 | Odstranění sněhu a ledu z kolejí ručně Poznámka: 1. V cenách jsou započteny náklady na práce v zimních podmínkách, manipulaci, naložení sněhu na dopravní prostředek a uložení na úložišti. | hod | 50 | Sborník UOŽI 01 2025 | základní | 1 | 50 | 0 | 0 | 0 | 0 | 4 | K | 0 | ROZPOCET | #REF! | 0 | 0 | 0 | 0 | 1 | #REF! | 4 | 14
8 | K | 5903020110 | Odstranění sněhu a ledu z výhybek ručně Poznámka: 1. V cenách jsou započteny náklady na práce v zimních podmínkách, manipulaci, naložení sněhu na dopravní prostředek a uložení na úložišti. | hod | 100 | Sborník UOŽI 01 2025 | základní | 1 | 100 | 0 | 0 | 0 | 0 | 4 | K | 0 | ROZPOCET | #REF! | 0 | 0 | 0 | 0 | 1 | #REF! | 4 | 16
9 | K | 5903025010 | Odstranění posypu nástupišť ručně smetením Poznámka: 1. V cenách jsou započteny náklady na naložení na dopravní prostředek a uložení na úložišti. | m2 | 200 | Sborník UOŽI 01 2025 | základní | 0.06 | 12 | 0 | 0 | 0 | 0 | 4 | K | 0 | ROZPOCET | #REF! | 0 | 0 | 0 | 0 | 1 | #REF! | 4 | 18
10 | K | 5903030010 | Oprava vymrzlé konstrukce přejezdu snížením podsypu Poznámka: 1. V cenách jsou započteny náklady na naložení na dopravní prostředek a uložení na úložišti. | hod | 10 | Sborník UOŽI 01 2025 | základní | 1 | 10 | 0 | 0 | 0 | 0 | 4 | K | 0 | ROZPOCET | #REF! | 0 | 0 | 0 | 0 | 1 | #REF! | 4 | 20
11 | K | 5903030020 | Oprava vymrzlé konstrukce přejezdu vyrovnáním podsypu Poznámka: 1. V cenách jsou započteny náklady na naložení na dopravní prostředek a uložení na úložišti. | hod | 10 | Sborník UOŽI 01 2025 | základní | 1 | 10 | 0 | 0 | 0 | 0 | 4 | K | 0 | ROZPOCET | #REF! | 0 | 0 | 0 | 0 | 1 | #REF! | 4 | 22
12 | K | 5903030030 | Oprava vymrzlé konstrukce koleje nebo výhybky vložení podložek Poznámka: 1. V cenách jsou započteny náklady na naložení na dopravní prostředek a uložení na úložišti. | hod | 10 | Sborník UOŽI 01 2025 | základní | 1 | 10 | 0 | 0 | 0 | 0 | 4 | K | 0 | ROZPOCET | #REF! | 0 | 0 | 0 | 0 | 1 | #REF! | 4 | 24
13 | K | 5903030040 | Oprava vymrzlé konstrukce koleje nebo výhybky vyjmutí podložek Poznámka: 1. V cenách jsou započteny náklady na naložení na dopravní prostředek a uložení na úložišti. | hod | 10 | Sborník UOŽI 01 2025 | základní | 1 | 10 | 0 | 0 | 0 | 0 | 4 | K | 0 | ROZPOCET | #REF! | 0 | 0 | 0 | 0 | 1 | #REF! | 4 | 26
14 | K | 5903035010 | Rozmrazení pohyblivých částí teplým vzduchem Poznámka: 1. V cenách jsou započteny náklady na uvolnění součástí teplým vzduchem. | hod | 10 | Sborník UOŽI 01 2025 | základní | 1 | 10 | 0 | 0 | 0 | 0 | 4 | K | 0 | ROZPOCET | #REF! | 0 | 0 | 0 | 0 | 1 | #REF! | 4 | 28
15 | K | R28 | Práce nakladače | hod | 50 |  | základní | 0 | 0 | 0 | 0 | 0 | 0 | 4 | K | 0 | ROZPOCET | #REF! | 0 | 0 | 0 | 0 | 1 | #REF! | 4 | 30
16 | K | R29 | Práce dvoucestného bagru dle dispozic objednatele | hod | 100 |  | základní | 0 | 0 | 0 | 0 | 0 | 0 | 4 | K | 0 | ROZPOCET | #REF! | 0 | 0 | 0 | 0 | 1 | #REF! | 4 | 32
17 | K | R30 | Odstranění sněhu a ledu z přístupových cest a komunikací strojně. | m2 | 150 |  | základní | 0 | 0 | 0 | 0 | 0 | 0 | 4 | K | 0 | ROZPOCET | #REF! | 0 | 0 | 0 | 0 | 1 | #REF! | 4 | 34
18 | K | R31 | Ošetření komunikací posypem strojně | m2 | 150 |  | základní | 0 | 0 | 0 | 0 | 0 | 0 | 4 | K | 0 | ROZPOCET | #REF! | 0 | 0 | 0 | 0 | 1 | #REF! | 4 | 36
19 | K | R32 | Ošetření komunikací posypem ručně | m2 | 100 |  | základní | 0 | 0 | 0 | 0 | 0 | 0 | 4 | K | 0 | ROZPOCET | #REF! | 0 | 0 | 0 | 0 | 1 | #REF! | 4 | 38
20 | M | 5953104000 | Protisněhové ploty plastové | m | 10 | Sborník UOŽI 01 2025 | základní | 0 | 0 | 0.01 | 0.1 | 0 | 0 | 8 | M | 0 | ROZPOCET | #REF! | 0 | 0 | 0 | 0 | 1 | #REF! | 4 | 40
21 | M | 5953107000 | Zásobník na posypový materiál kovový | kus | 1 | Sborník UOŽI 01 2025 | základní | 0 | 0 | 0.075 | 0.075 | 0 | 0 | 8 | M | 0 | ROZPOCET | #REF! | 0 | 0 | 0 | 0 | 1 | #REF! | 4 | 42
22 | M | 5953107005 | Zásobník na posypový materiál plastový | kus | 1 | Sborník UOŽI 01 2025 | základní | 0 | 0 | 0.045 | 0.045 | 0 | 0 | 8 | M | 0 | ROZPOCET | #REF! | 0 | 0 | 0 | 0 | 1 | #REF! | 4 | 44
23 | M | 5955101025 | Kamenivo drcené drť frakce 4/8 | t | 10 | Sborník UOŽI 01 2025 | základní | 0 | 0 | 1 | 10 | 0 | 0 | 8 | M | 0 | ROZPOCET | #REF! | 0 | 0 | 0 | 0 | 1 | #REF! | 4 | 46

## VON - Vedlejší a ostatní ...
SOUPIS PRACÍ
Zakázka:
Údržba, opravy a odstraňování závad u ST HKR 2026 – 2027
Objekt:
VON - Vedlejší a ostatní náklady
Místo: |  |  | ST Hradec Králové
Zadavatel: |  |  | Správa železnic
Zhotovitel: |  |  | Veřejná zakázka
PČ | Typ | Kód | Popis | MJ | Množství | Cenová soustava | DPH | J. Nh [h] | Nh celkem [h] | J. hmotnost [t] | Hmotnost celkem [t] | J. suť [t] | Suť Celkem [t]
Náklady soupisu celkem | [8 empty] | 0 |  | 0 |  | 0 |  | D | -1 | [7 empty] | #REF!
| D | VRN | Vedlejší rozpočtové náklady | [5 empty] | 0 |  | 0 |  | 0 | 5 | D | 0 | ROZPOCET | [6 empty] | #REF!
1 | K | 0331110011R | Provozní vlivy Výluka silničního provozu na PK I. třídy se zajištěním objížďky | Soubor | 1 |  | základní | 0 | 0 | 0 | 0 | 0 | 0 | 4 | K | 1 | ROZPOCET | #REF! | 0 | 0 | 0 | 0 | 1 | #REF! | 4 | 2
2 | K | 0331110012R | Provozní vlivy Výluka silničního provozu na PK II. třídy se zajištěním objížďky | Soubor | 1 |  | základní | 0 | 0 | 0 | 0 | 0 | 0 | 4 | K | 1 | ROZPOCET | #REF! | 0 | 0 | 0 | 0 | 1 | #REF! | 4 | 4
3 | K | 0331110013R | Provozní vlivy Výluka silničního provozu na PK III. třídy se zajištěním objížďky | Soubor | 1 |  | základní | 0 | 0 | 0 | 0 | 0 | 0 | 4 | K | 1 | ROZPOCET | #REF! | 0 | 0 | 0 | 0 | 1 | #REF! | 4 | 6
4 | K | 0331110014R | Provozní vlivy Výluka silničního provozu na PK nižších tříd se zajištěním objížďky | Soubor | 1 |  | základní | 0 | 0 | 0 | 0 | 0 | 0 | 4 | K | 1 | ROZPOCET | #REF! | 0 | 0 | 0 | 0 | 1 | #REF! | 4 | 8
5 | K | 034101001 | Další náklady na pracovníky Náklady na pracovní pohotovost zaměstnanců na jednoho pracovníka | Kč/hod | 250 | Sborník UOŽI 01 2025 | základní | 0 | 0 | 0 | 0 | 0 | 0 | 4 | K | 1 | ROZPOCET | #REF! | 0 | 0 | 0 | 0 | 1 | #REF! | 4 | 10
6 | K | 034111001 | Další náklady na pracovníky Zákonné příplatky ke mzdě za práci o sobotách, nedělích a státem uznaných svátcích | Kč/hod | 100 | Sborník UOŽI 01 2025 | základní | 0 | 0 | 0 | 0 | 0 | 0 | 4 | K | 1 | ROZPOCET | #REF! | 0 | 0 | 0 | 0 | 1 | #REF! | 4 | 12
7 | K | 034111011 | Další náklady na pracovníky Zákonné příplatky ke mzdě za práci v noci | Kč/hod | 100 | Sborník UOŽI 01 2025 | základní | 0 | 0 | 0 | 0 | 0 | 0 | 4 | K | 1 | ROZPOCET | #REF! | 0 | 0 | 0 | 0 | 1 | #REF! | 4 | 14