## List1
Požadavky na výkon nebo funkci
PS 1xx | úsek Praha Vysočany - Lysá nad Labem
Položka | Název položky | Rekapitulace dat pro tvorbu nabídkové ceny stavby | Poznámka | Cena za položku
PS 121 | Uvedení do provozu, úsek Praha Krč – Malá Chuchle – Králův Dvůr | Délka úseku je cca 38km. Předrealizační příprava pro výstavbu 12ks BTS v úseku - převzetí a příprava staveniště, vytýčení sítí, výluk, vstupy do dotčených prostor. Koordinace výstavby, měření, optimalizace anténních systémů, revize, funkční zkoušky, zkušební provoz. Závěrečná měření dle kritérií EIRENE, vypracování výchozích revizních zpráv a protokolů pro každou BTS, školení pro cca 4 osoby. Podrobné informace jsou uvedeny v Přípravné dokumentaci stavby - část D textové a výkresové přílohy. | nutná koordinace s ostatními PS a SO stavby zejména s PS 101-112 a 601.
PS 131 | Přenosové zařízení, úsek Praha Krč – Malá Chuchle – Králův Dvůr | Na novém DOK a stávajícím ZOK budou realizovány dva přenosové trakty SDH, jeden v úrovni STM-4 (celkem 9 přenosových uzlů v lokalitách žst. Praha Radotín, žst. Černošice, žst. Černošice-Mokropsy, žst. Dobřichovice, žst. Řevnice, žst. Zadní Třebaň, žst Karlštejn, zast. Srbsko a hradlo Tetín), druhý v úrovni STM-1 (celkem 2 přenosové uzly ve zbývajících lokalitách výstavby BTS, tedy BTS Malá Chuchle a zast. králův Dvůr). Všechny uzly SDH budou vybaveny jednotkami nezbytných optických agregátů STM-4, resp. STM-1, jednotkou rozhraní E1 a jednotkou/jednotkami rozhraní Ethernet. Dle počtu vyvedených příspěvků E1 bude dodán rovněž rozvod E1. Konkrétní počty jednotlivých rozhraní jsou uvedeny v blokovém schema a v technické zprávě. Pro každý nový uzel bude dodána rovněž příslušná licence CTM. Součástí dodávky bude připojení nových uzlů k dohledu a zdroji synchronizačního kmitočtu. Součástí výstavby bude v 6 lokalitách i dodávka a montáž nového modulárního zdroje zál. napájení 48V= vč. baterie 155Ah a jištění a rovněž dodávka 5 ks plně vybavené 19" skříně. Ostatní uzly budou napájeny z kapacity stávajících zdrojů, případně nových zdrojů BTS. Podrobné informace jsou uvedeny v Přípravné dokumentaci stavby - část D textové a výkresové přílohy. | nutná koordinace s ostatními PS a SO stavby zejména s PS 201-206 a 601, 702, 711, SO 801, atd.