## List1
Požadavky na výkon nebo funkci
PS 2xx | úsek Praha Vysočany - Lysá nad Labem
Položka | Název položky | Rekapitulace dat pro tvorbu nabídkové ceny stavby | Poznámka | Cena za položku
PS 221 | Uvedení do provozu, úsek Praha Vysočany Lysá nad Labem | Délka úseku je cca 29km. Předrealizační příprava pro výstavbu 6ks BTS v úseku - převzetí a příprava staveniště, vytýčení sítí, výluk, vstupy do dotčených prostor. Koordinace výstavby, měření, optimalizace anténních systémů, revize, funkční zkoušky, zkušební provoz. Závěrečná měření dle kritérií EIRENE, vypracování výchozích revizních zpráv a protokolů pro každou BTS, školení pro cca 4 osoby. Podrobné informace jsou uvedeny v Přípravné dokumentaci stavby - část D textové a výkresové přílohy. | nutná koordinace s ostatními PS a SO stavby zejména s PS 201-206 a 601.
PS 231 | Přenosové zařízení, úsek Praha Vysočany Lysá nad Labem | Na novém DOK/ZOK budou realizovány dva přenosové trakty SDH, jeden v úrovni STM-4 (celkem 5 přenosových uzlů v lokalitách žst. Praha Vysočany, žst. Praha Satalice, žst. Horní Počernice, žst. Mstětice a žst. Čelákovice), druhý v úrovni STM-1 (celkem 3 přenosové uzly ve zbývajících lokalitách výstavby BTS, tedy v zast. Zeleneč, BTS hradlo Káraný a BTS Káraný). Všechny uzly SDH budou vybaveny jednotkami nezbytných optických agregátů STM-4, resp. STM-1, jednotkou rozhraní E1 a jednotkou/jednotkami rozhraní Ethernet. Dle počtu vyvedených příspěvků E1 bude dodán rovněž rozvod E1. Konkrétní počty jednotlivých rozhraní jsou uvedeny v blokovém schéma a v technické zprávě. Pro každý nový uzel bude dodána rovněž příslušná licence CTM. Součástí dodávky bude připojení nových uzlů k dohledu a zdroji synchronizačního kmitočtu. Součástí výstavby bude v 3 lokalitách i dodávka a montáž nového modulárního zdroje zál. napájení 48V= vč. baterie 155Ah a jištění a rovněž dodávka 3 ks plně vybavené 19" skříně. Ostatní uzly budou napájeny z kapacity stávajících zdrojů, případně nových zdrojů BTS. Podrobné informace jsou uvedeny v Přípravné dokumentaci stavby - část D textové a výkresové přílohy. | nutná koordinace s ostatními PS a SO stavby zejména s PS 201-206 a 601, 703, 713, 714, SO 852-853, atd.