## List1
Požadavky na výkon nebo funkci
PS 4xx | uzel Praha
Položka | Název položky | Rekapitulace dat pro tvorbu nabídkové ceny stavby | Poznámka | Cena za položku
PS 421 | Uvedení do provozu, uzel Praha | PS zahrnuje předrealizační přípravu pro výstavbu 3ks a úpravu stávajících 2ks BTS v uzlu Praha - převzetí a příprava staveniště, vytýčení sítí, výluk, vstupy do dotčených prostor. Koordinace výstavby, měření, optimalizace anténních systémů, revize, funkční zkoušky, zkušební provoz. Závěrečná měření dle kritérií EIRENE, vypracování výchozích revizních zpráv a protokolů pro každou BTS, školení pro cca 4 osoby. Podrobné informace jsou uvedeny v Přípravné dokumentaci stavby - část D textové a výkresové přílohy. | nutná koordinace s ostatními PS a SO stavby zejména s PS 401-405, 431, 441 , 601, 701, 710 a SO 841 atd.
PS 431 | Přenosové zařízení, uzel Praha | V tomto PS bude řešeno doplnění přenosového systému v uzlu Praha o nová rozhraní, respektive nová přenosová zařízení. V lokalitě žst. Libeň dojde k doplnění 2x rozhraní STM-4 a jednoho STM-1. V lokalitě žst. Praha Běchovice dojde k doplnění SDH o rozhraní STM-1. U BTS Praha Kyje dojde k dodávce nového přenosového systému SDH STM-1. V žst. Praha Malešice dojde k doplnění rohraní 2x STM-4. Propojení po optickém kabelu (OK) ČD-T v úseku Hostivař – Třešňovka bude zrušeno. Propojení bude realizováno po novém DOK položeném v úseku Hostivař – Malešice. Mezi uzel SDH STM-4 Praha Holešovice a SDH STM-1 BTS Truhlářka bude vložen nový uzel SDH STM-1 nové BTS Praha Holešovice. Všechny nové uzly SDH budou vybaveny jednotkami nezbytných optických agregátů STM-4, resp. STM-1, jednotkou rozhraní E1 a jednotkou/jednotkami rozhraní Ethernet. Dle počtu vyvedených příspěvků E1 bude dodán rovněž rozvod E1. Konkrétní počty jednotlivých rozhraní jsou uvedeny v blokovém schéma a v technické zprávě. Pro každý nový uzel bude dodána rovněž příslušná licence CTM. Součástí dodávky bude připojení nových uzlů k dohledu a zdroji synchronizačního kmitočtu. Uzly budou napájeny z kapacity stávajících zdrojů, případně nových zdrojů BTS. Podrobné informace jsou uvedeny v Přípravné dokumentaci stavby - část D textové a výkresové přílohy. | nutná koordinace s ostatními PS a SO stavby zejména s PS 401-405, 431, 441 , 601, 701, 710 a SO 841 atd.
PS 441 | Doplnění zálohovaných zdrojů BTS uzlu Praha | V rámci toho PS dojde k doplnění nebo výměně stávajících stejnosměrných (DC) zálohovaných zdrojů 48V. Napájení BTS tak bude dimenzováno na 6 hodin záložního provozu. V lokalitách BTS Praha Běchovice, Praha Bubeneč, Praha Balabenka bude vnitřní technologie BTS doplněna novu sestavou baterií na nosném stojanu. Stávající baterie budou demontovány. Podrobné informace jsou uvedeny v Přípravné dokumentaci stavby - část D textové a výkresové přílohy. | nutná koordinace s ostatními PS a SO stavby zejména s PS 401-405, 431, 441 , 601, 701, 710 a SO 841 atd.