## List1
Požadavky na výkon nebo funkci
PS 4xx | uzel Praha
Položka | Název položky | Rekapitulace dat pro tvorbu nabídkové ceny stavby | Poznámka | Cena za položku
PS 401 | BTS 129 doplnění BTS Praha hl.n. | V rámci tohoto PS se upravuje stávající BTS v lokalitě Praha hl. nádraží. Jedná se o venkovní BTS pro dva sektory. Počet sektorů se nebude měnit. BTS je umístěna v obvodu stanice na drážním pozemku. Úpravy spočívají v přemístění a pootočení antény. Bude upraven azimut antény z 5° na azimut 200°. Zároveň bude tato anténa posunuta na stávajícím stožáru do výšky cca 15m nad úroveň terénu. Přenosové zařízení, připojení BTS do sítě GSM-R ani napájecí přípojka nebude měněna. V koordinaci s ostatními BTS a s PS 421 budou provedeny funkční zkoušky a zkušební provoz. Podrobné informace jsou uvedeny v Přípravné dokumentaci stavby - část D textové a výkresové přílohy. | nutná koordinace s ostatními PS a SO stavby zejména s PS 431,441 601, …..
PS 402 | BTS 130 ÚS Libeň | Nová BTS bude umístěna do objektu ústředního stavědla (ÚS) v žst. Praha Libeň. Vlastníkem objektu ÚS je společnost ČD a.s. V této lokalitě bude instalována nová jednosektorová BTS ve vnitřním provedení. Technologie BTS bude umístěna ve sdělovací místnosti ÚS. Anténní systém bude sestaven ze 2ks antén s nižším ziskem. Na střeše ÚS bude demontována menší ze dvou stávajících trojnožek STA. Ta bude nahrazena obdobnou konstrukcí robustnějšího charakteru. Na nové konstrukci budou umístěny jak antény BTS, tak stávající antény systému TRS a MRS. Výška konstrukce bude cca 5m, bude opatřena výlezovými prvky a kabelovou lávkou. Připojení antén BTS bude realizováno pomocí koaxiálních kabelů vedoucích do sdělovací místnosti po venkovní stěně objektu ÚS v ochranné liště. Délka kabelové trasy bude cca 25m. Pro připojení do systému GSM-R bude využito stávajících optických tras. Pro přenos spojovacích traktů E1 bude využito nové přenosové zařízení SDH STM-1 ve sdělovací místnosti ÚS, přenosové zařízení je řešeno v rámci PS 431. Napájení BTS bude ze stávajícího zálohovaného zdroje 48V DC umístěného ve sdělovací místnosti. Technologie BTS bude se zdrojem propojena přívodem o délce cca 10m, vedeno v kabelové liště nebo na stávajícím roštu. V rámci BTS bude napojena zemnicí soustava stožáru. Po dokončení budou jednotlivé stavební části BTS geodeticky zaměřeny. V koordinaci s ostatními BTS v úseku a s PS 421 budou provedeny funkční zkoušky a zkušební provoz. Podrobné informace jsou uvedeny v Přípravné dokumentaci stavby - část D textové a výkresové přílohy. | nutná koordinace s ostatními PS a SO stavby zejména s PS 431,441 601, 702, 711, …..
PS 403 | BTS 131 doplnění BTS Praha Holešovice | Nová BTS bude umístěna do objektu výpravní budovy (VB) v žst. Praha Holešovice. Vlastníkem objektu je společnost ČD a.s. V této lokalitě bude instalována nová jednosektorová BTS ve vnitřním provedení. Technologie BTS bude umístěna ve sdělovací místnosti VB. Anténní systém bude sestaven ze 3ks antén s nižším ziskem. Antény budou umístěny na dvou atypických konstrukcích na střeše VB. Výška konstrukce bude cca 5m. Stávající repeater systému GSM-R bude kompletně demontován. Připojení antén BTS bude realizováno pomocí koaxiálních kabelů vedoucích do sdělovací místnosti vnitřními prostorami objektu VB v ochranné liště nebo po stávajícím kabelovém roštu. Délka kabelové trasy bude cca 35m. Pro připojení do systému GSM-R bude využito stávajících optických tras. Pro přenos spojovacích traktů E1 bude využito nové přenosové zařízení SDH STM-1 ve sdělovací místnosti VB, přenosové zařízení je řešeno v rámci PS 431. Napájení technologie BTS je řešeno samostatným novým zálohovaným stejnosměrným napájecím zdrojem s napětím 48V se záložní baterií na 6 hodin záložního provozu. Primární napájení BTS bude realizováno pomocí NN napojení-ukončené v rozvaděči ve sdělovací místnosti. Rozvaděč se doplní novým jističem, elektroměrem a přepěťovou ochranou. Délka NN napojení bude cca 10m. V rámci BTS bude vybudovaná zemnicí soustava-propojení s hromosvodem objektu. Po dokončení budou jednotlivé stavební části BTS zaměřeny. V koordinaci s ostatními BTS v úseku a s PS 421 budou provedeny funkční zkoušky a zkušební provoz. Podrobné informace jsou uvedeny v Přípravné dokumentaci stavby - část D textové a výkresové přílohy. | nutná koordinace s ostatními PS a SO stavby zejména s PS 431,441 601, 702, 711, …..
PS 404 | BTS 132 doplnění BTS Praha Balabenka | V rámci tohoto PS se upravuje stávající BTS v lokalitě Praha Balabenka. Jedná se o vnitřní BTS pro tři sektory. Počet sektorů se nebude měnit. BTS je situována do objektu měnírny Balabenka. Technologie BTS zůstane beze změny umístěna v technologické místnosti měnírny. Úpravy spočívají ve zrušení optického propojení mezi jedním sektorem BTS a repeaterem v žst. Praha Holešovice. Třetí sektor bude následně doplněn na plnou kapacitu a ponechán jako rezervní pro případné pokrytí objektu CDP Praha. Přenosové zařízení, připojení BTS do sítě GSM-R ani napájecí přípojka nebude měněna. V rámci samostatného PS dojde k doplnění stejnosměrného zálohovaného zdroje-záložní baterie-na kapacitu pro 6 hodin provozu. V koordinaci s ostatními BTS v úseku a s PS 421 budou provedeny funkční zkoušky a zkušební provoz. Podrobné informace jsou uvedeny v Přípravné dokumentaci stavby - část D textové a výkresové přílohy. | nutná koordinace s ostatními PS a SO stavby zejména s PS 431,441 601, 702, 711, …..
PS 405 | BTS 133 BTS Horní Počernice | Nová BTS bude umístěna do objektu výpravní budovy (VB) v žst. Praha Horní Počernice. Vlastníkem objektu je společnost ČD a.s. V této lokalitě bude instalována nová jednosektorová BTS ve vnitřním provedení. Technologie BTS bude umístěna v místnosti zabezpečovacího zařízení v přístavku VB. Anténní systém bude sestaven ze 2ks antén. Na střeše objektu VB se nachází stávající stožár s instalovanými anténamy systémů MRS a TRS. Tento stožár bude demontován a nahrazen robustnějším stožárem podobného typu. Antény BTS budou umístěny na nový stožár spolu se stávajícími anténami TRS a MRS. Stožár bude opatřen výlezovými prvky a kabelovou lávkou. Při montáži nesmí dojít k porušení eternitové střešní kritiny VB a střecha musí být následně v místě prostupů stožáru a kabelů zabezpečena proti zatékání. Připojení Antén bude realizováno pomocí koaxiálních kabelů vedoucích do místnosti zab. zař. po objektem VB v ochranné liště nebo roštu. Délka kabelové trasy bude cca 20m. Pro připojení do systému GSM-R bude využito dálkového optického kabelu budovaného v rámci samostatného PS. Pro přenos spojovacích traktů E1 bude využito nové přenosové zařízení SDH STM-4 v místnosti zab. zař. ve VB, přenosové zařízení je řešeno v rámci PS 431. Dveře místnosti zab. zař. se navrhují vybavit mříží. Napájení BTS bude z nového zdroje 48V DC se záložní baterií na 6hodin záložního provozu. Napájecí zdroj pro BTS bude dimenzovaný s rezervní kapacitou min. 20%. Primární napájení BTS bude realizováno pomocí NN přípojky. NN přípojka bude vedena v kabelové liště ze stávajícího rozvaděče ve dopravní kanceláři. Rozvaděč se doplní novým jističem, elektroměrem a přepěťovou ochranou. Délka této NN přípojky bude cca 10 m. V rámci BTS bude vybudovaná zemnicí soustava-napojení na hromosvod. Po dokončení budou jednotlivé stavební části BTS. V koordinaci s ostatními BTS v úseku a s PS 421 budou provedeny funkční zkoušky a zkušební provoz. Podrobné informace jsou uvedeny v Přípravné dokumentaci stavby - část D textové a výkresové přílohy. | nutná koordinace s ostatními PS a SO stavby zejména s PS 431,441 601, 713, ….. Pro realizaci PS je nutné zajistit výluky,zafouknutí nového DOK atd...