## List1
Požadavky na výkon nebo funkci
PS 71x | Kabelizace
Položka | Název položky | Rekapitulace dat pro tvorbu nabídkové ceny stavby | Poznámka | Cena za položku
PS 710 | DOK v úseku žst. Praha Hostivař – žst. Praha Libeň | Celková délka dálkového optického kabelu (DOK) 72 vláken SM 12x6 je cca 9,6 km. Montáž je prováděna zafouknutím nebo zatažením do trubek HDPE, vč. zatažení do objektů, uložení v objektech na rošty, do lišt nebo ochr. trubek a vč. vytvoření průběžných a koncových rezerv. Výstupy z HDPE budou opatřeny vodotěsnými průchodkami, vnitřní rezervy budou uloženy v kabelových krytech, vnější rezervy v ochranných kabelových komorách, spojky ve vodotěsných kabelových komorách. Kabelové komory jsou součástí HDPE. DOK bude ukončen na ODF s následujícím vybavením: šasi ODF 144 vláken/19" (pro 12 modulů x 12 pozic), montáž do skříně, konektorové moduly 12 x E2000/APC, spojovací modul pro 12 vláknových spojek, pigataily, kazety a ostatního příslušenství pro propojení vláken včetně, vč. propoj.vláken OK. Součástí je i dodávka skříní 19"/42-47U vč. uzemňovací sběrnice a 2ks polic/skříň , patchcordy, včetně zásobníku a vodicích lišt pro patchcordy. Součástí PS je i závěrečné reflektometrické a výkonové měření optických vláken ve dvou oknech s vyhotovením protokolů a vyhotovení kabelové knihy DOK v koordinaci s pokládkou HDPE, MOK a navazujícími úseky DOK. Součástí jsou i nezbytné průrazy a vstupy do budov, místností, úpravy stojanových řad, roštů nebo stávajícího zařízení. Hlavní kapacitní údaje jsou: opt.kabel 72vl. SM (12x6) cca 9600m, ODF 144 vláken/19" (pro 12 modulů x 12 pozic) cca 3 ks, konektorový modul 12 x E2000/APC - cca 20 ks, spojovací modul cca 2 ks, zaslepovací modul cca 14 ks, patchcordy - cca 216 ks, 19" skříň 19"/42-47U cca 3 ks, kabelová spojka 72 vláken cca 4 ks, atd. Podrobné informace a seznamy pozemků jsou uvedeny v Přípravné dokumentaci stavby, příloha D - technologická část. | nutná koordinace s ostatními PS a SO stavby zejména s PS 101-112, 201-206, 701-703, 710-714, atd. ….. Pro realizaci PS je nutné zajistit výstavbu kabelových tras, položení HDPE trubek, postavení skříní, zafouknutí OK, atd. ………….
PS 711 | OK v úseku žst. Praha Krč – Malá Chuchle – žst. Praha Radotín | Celková délka dálkového optického kabelu (DOK) 72 vláken SM 12x6 je cca 3,8 km, celková délka dálkového optického kabelu (DOK) 36 vláken SM 6x6 je cca 1,3 km, celková délka závěsného optického kabelu (ZOK) 36 vláken SM 6x6 je cca 5,5 km. Montáž je prováděna zavěšením na stožáry TV, zafouknutím nebo zatažením do trubek HDPE, vč. zatažení do objektů, uložení v objektech na rošty, do lišt nebo ochr. trubek a vč. vytvoření průběžných a koncových rezerv. Výstupy z HDPE budou opatřeny vodotěsnými průchodkami, vnitřní rezervy budou uloženy v kabelových krytech, vnější rezervy v ochranných kabelových komorách, spojky ve vodotěsných kabelových komorách. Kabelové komory jsou součástí HDPE. DOK bude ukončen na ODF s následujícím vybavením: šasi ODF 144 vláken/19" (pro 12 modulů x 12 pozic), montáž do skříně, konektorové moduly 12 x E2000/APC, spojovací modul pro 12 vláknových spojek, pigataily, kazety a ostatního příslušenství pro propojení vláken včetně, vč. propoj.vláken OK. Součástí je i dodávka skříní 19"/42-47U vč. uzemňovací sběrnice a 2ks polic/skříň , patchcordy, včetně zásobníku a vodicích lišt pro patchcordy. Součástí PS je i závěrečné reflektometrické a výkonové měření optických vláken ve dvou oknech s vyhotovením protokolů a vyhotovení kabelové knihy DOK/ZOK v koordinaci s pokládkou HDPE, MOK a navazujícími úseky DOK. Součástí jsou i nezbytné průrazy a vstupy do budov, místností, úpravy stojanových řad, roštů nebo stávajícího zařízení. Hlavní kapacitní údaje jsou: opt.kabel 72vl. SM (12x6) cca 3800 m, opt.kabel 36vl. SM (6x6) cca 1300 m, závěsný opt.kabel 36vl. SM (6x6) cca 5500 m, ODF 144 vláken/19" (pro 12 modulů x 12 pozic) cca 3 ks, konektorový modul 12 x E2000/APC - cca 18 ks, zaslepovací modul cca 18 ks, patchcordy - cca 218 ks, 19" skříň 19"/42-47U cca 3 ks, kabelová spojka 72 vláken cca 1 ks, kabelová spojka 36 vláken cca 1 ks, atd. Podrobné informace a seznamy pozemků jsou uvedeny v Přípravné dokumentaci stavby, příloha D - technologická část. | nutná koordinace s ostatními PS a SO stavby zejména s PS 101-112, 201-206, 701-703, 710-714, atd. ….. Pro realizaci PS je nutné zajistit výstavbu kabelových tras, položení HDPE trubek, postavení skříní, zafouknutí OK, atd. ………….
PS 712 | DOK v úseku odb. Skály – žst. Praha Satalice | Celková délka dálkového optického kabelu (DOK) 72 vláken SM 12x6 je cca 1,9 km. Montáž je prováděna zafouknutím nebo zatažením do trubek HDPE, vč. zatažení do objektů, uložení v objektech na rošty, do lišt nebo ochr. trubek a vč. vytvoření průběžných a koncových rezerv. Výstupy z HDPE budou opatřeny vodotěsnými průchodkami, vnitřní rezervy budou uloženy v kabelových krytech, vnější rezervy v ochranných kabelových komorách, spojky ve vodotěsných kabelových komorách. Kabelové komory jsou součástí HDPE. DOK bude ukončen na ODF s následujícím vybavením: šasi ODF 144 vláken/19" (pro 12 modulů x 12 pozic), montáž do skříně, konektorové moduly 12 x E2000/APC, spojovací modul pro 12 vláknových spojek, pigataily, kazety a ostatního příslušenství pro propojení vláken včetně, vč. propoj.vláken OK. Součástí je i dodávka skříní 19"/42-47U vč. uzemňovací sběrnice a 2ks polic/skříň , patchcordy, včetně zásobníku a vodicích lišt pro patchcordy. Součástí PS je i závěrečné reflektometrické a výkonové měření optických vláken ve dvou oknech s vyhotovením protokolů a vyhotovení kabelové knihy DOK/MOK v koordinaci s pokládkou HDPE, MOK a navazujícími úseky DOK. Součástí jsou i nezbytné průrazy a vstupy do budov, místností, úpravy stojanových řad, roštů nebo stávajícího zařízení. Hlavní kapacitní údaje jsou: opt.kabel 72vl. SM (12x6) cca 1900 m, ODF 144 vláken/19" (pro 12 modulů x 12 pozic) cca 2 ks, konektorový modul 12 x E2000/APC - cca 15 ks, zaslepovací modul cca 9 ks, patchcordy - cca 144 ks, 19" skříň 19"/42-47U cca 2 ks, atd. Podrobné informace a seznamy pozemků jsou uvedeny v Přípravné dokumentaci stavby, příloha D - technologická část. | nutná koordinace s ostatními PS a SO stavby zejména s PS 101-112, 201-206, 701-703, 710-714, atd. ….. Pro realizaci PS je nutné zajistit výstavbu kabelových tras, položení HDPE trubek, postavení skříní, zafouknutí OK, atd. ………….
PS 713 | DOK v úseku odb. Skály – žst. Čelákovice | Celková délka dálkového optického kabelu (DOK) 36 vláken SM 6x6 je cca 17,4 km. Montáž je prováděna zafouknutím nebo zatažením do trubek HDPE, vč. zatažení do objektů, uložení v objektech na rošty, do lišt nebo ochr. trubek a vč. vytvoření průběžných a koncových rezerv. Výstupy z HDPE budou opatřeny vodotěsnými průchodkami, vnitřní rezervy budou uloženy v kabelových krytech, vnější rezervy v ochranných kabelových komorách, spojky ve vodotěsných kabelových komorách. Kabelové komory jsou součástí HDPE. DOK bude ukončen na ODF s následujícím vybavením: šasi ODF 144 vláken/19" (pro 12 modulů x 12 pozic), montáž do skříně, konektorové moduly 12 x E2000/APC, spojovací modul pro 12 vláknových spojek, pigataily, kazety a ostatního příslušenství pro propojení vláken včetně, vč. propoj.vláken OK. Součástí je i dodávka skříní 19"/42-47U vč. uzemňovací sběrnice a 2ks polic/skříň , patchcordy, včetně zásobníku a vodicích lišt pro patchcordy. Součástí PS je i závěrečné reflektometrické a výkonové měření optických vláken ve dvou oknech s vyhotovením protokolů a vyhotovení kabelové knihy DOK/MOK v koordinaci s pokládkou HDPE, MOK a navazujícími úseky DOK. Součástí jsou i nezbytné průrazy a vstupy do budov, místností, úpravy stojanových řad, roštů nebo stávajícího zařízení. Hlavní kapacitní údaje jsou: opt.kabel 36vl. SM (6x6) cca 17400 m, ODF 144 vláken/19" (pro 12 modulů x 12 pozic) cca 3 ks, konektorový modul 12 x E2000/APC - cca 6 ks, spojovací modul cca 6 ks, zaslepovací modul cca 24 ks, patchcordy - cca 216 ks, 19" skříň 19"/42-47U cca 3 ks, kabelová spojka 36 vláken cca 7 ks, kabelová spojka odbočná 12 vláken cca 1 ks, atd. Podrobné informace a seznamy pozemků jsou uvedeny v Přípravné dokumentaci stavby, příloha D - technologická část. | nutná koordinace s ostatními PS a SO stavby zejména s PS 101-112, 201-206, 701-703, 710-714, atd. ….. Pro realizaci PS je nutné zajistit výstavbu kabelových tras, položení HDPE trubek, postavení skříní, zafouknutí OK, atd. ………….
PS 714 | OK v úseku žst. Čelákovice – Káraný km 6,1 – žst. Lysá n.L. | Celková délka dálkového optického kabelu (DOK) 36 vláken SM 6x6 je cca 3,1 km, celková délka závěsného optického kabelu (ZOK) 36 vláken SM 6x6 je cca 6,2 km. Montáž je prováděna zavěšením na stožáry TV, zafouknutím nebo zatažením do trubek HDPE, vč. zatažení do objektů, uložení v objektech na rošty, do lišt nebo ochr. trubek a vč. vytvoření průběžných a koncových rezerv. Výstupy z HDPE budou opatřeny vodotěsnými průchodkami, vnitřní rezervy budou uloženy v kabelových krytech, vnější rezervy v ochranných kabelových komorách, spojky ve vodotěsných kabelových komorách. Kabelové komory jsou součástí HDPE. DOK bude ukončen na ODF s následujícím vybavením: šasi ODF 144 vláken/19" (pro 12 modulů x 12 pozic), montáž do skříně, konektorové moduly 12 x E2000/APC, spojovací modul pro 12 vláknových spojek, pigataily, kazety a ostatního příslušenství pro propojení vláken včetně, vč. propoj.vláken OK. Součástí je i dodávka skříní 19"/42-47U vč. uzemňovací sběrnice a 2ks polic/skříň , patchcordy, včetně zásobníku a vodicích lišt pro patchcordy. Součástí PS je i závěrečné reflektometrické a výkonové měření optických vláken ve dvou oknech s vyhotovením protokolů a vyhotovení kabelové knihy DOK/MOK v koordinaci s pokládkou HDPE, MOK a navazujícími úseky DOK. Součástí jsou i nezbytné průrazy a vstupy do budov, místností, úpravy stojanových řad, roštů nebo stávajícího zařízení. Hlavní kapacitní údaje jsou: opt.kabel 36vl. SM (6x6) cca 3100 m, závěsný opt.kabel 36vl. SM (6x6) cca 6200 m, ODF 144 vláken/19" (pro 12 modulů x 12 pozic) cca 1 ks, konektorový modul 12 x E2000/APC - cca 3 ks, zaslepovací modul cca 9 ks, patchcordy - cca 72 ks, 19" skříň 19"/42-47U cca 1 ks, kabelová spojka 36 vláken cca 3 ks, atd. Podrobné informace a seznamy pozemků jsou uvedeny v Přípravné dokumentaci stavby, příloha D - technologická část. | nutná koordinace s ostatními PS a SO stavby zejména s PS 101-112, 201-206, 701-703, 710-714, atd. ….. Pro realizaci PS je nutné zajistit výstavbu kabelových tras, položení HDPE trubek, postavení skříní, zafouknutí OK, atd. ………….
PS 715 | Napojení BTS Praha Kyje | V rámci toho PS dojde k napojení stávající BTS v lokalitě Praha Kyje pomocí optického kabelu. Jedná se o jednosektorovou BTS ve vnitřním provedení. Technologie BTS je umístěna ve venkovní temperované skříni. Stávající napojení BTS do sítě je řešeno pomocí HDSL modemů. Ty budou v rámci tohoto PS demontovány a nahrazeny přenosovým zařízením SDH. V rámci stavby Praha Libeň – Běchovice byl v celém traťovém úseku položen DOK 36 vláken v majetku SŽDC, v rámci kterého byla v zast. Praha Kyje ponechána v kabelové komoře rezerva OK. V této kabelové komoře dojde k umístění nové optické kabelové spojky. BTS bude napojena do sítě GSM-R novým výpichem 12 vláknovým optickým kabelem MOK. Ten bude zafouknut do nové chráničky HDPE, která povede od kabelové komory k venkovní skříni BTS. Zemní trasa pro uložení nové chráničky bude délky cca 50m. Do skříně technologie BTS bude umístěn nový optický rozvaděč a přenosové zařízení SDH o kapacitě STM -1, které bude napojeno na sousední přenosové systémy v žst. Praha Běchovice a žst. Praha Libeň. V rámci PS 431 dojde k doplnění těchto sousedních přenosových uzlů potřebným rozhraním. Hlavní kapacitní údaje jsou: opt.kabel MOK 12vl. SM (6x6) cca 50 m, ODF 12 vláken/19" cca 1 ks, konektorový modul 12 x E2000/APC - cca 1 ks, kabelová spojka odbočná na kabel 36 vláken cca 1 ks pro oboustranné vyvedení 2 ks vláken, atd. Podrobné informace a seznamy pozemků jsou uvedeny v Přípravné dokumentaci stavby, příloha D - technologická část. | nutná koordinace s ostatními PS a SO stavby zejména s PS 101-112, 201-206, 701-703, 710-714, atd. ….. Pro realizaci PS je nutné zajistit výstavbu kabelových tras, položení HDPE trubek, doplnění přenosového systému, zafouknutí OK, atd. ………….