## List1
Požadavky na výkon nebo funkci
PS 3xx | úsek Praha Uhříněves - Benešov
Položka | Název položky | Rekapitulace dat pro tvorbu nabídkové ceny stavby | Poznámka | Cena za položku
PS 321 | Uvedení do provozu, úsek Praha Uhříněves - Benešov | Délka úseku je cca 35km. Předrealizační příprava pro výstavbu 10ks BTS v úseku - převzetí a příparava staveniště, vytýčení sítí, výluk, vstupy do dotčených prostor. Koordinace výstavby, měření, optimalizace anténních systémů, revize, funkční zkoušky, zkušební provoz. Závěrečná měření dle kritérií EIRENE, vypracování výchozích revizních zpráv a protokolů pro každou BTS, školení pro cca 4 osoby. Podrobné informace jsou uvedeny v Přípravné dokumentaci stavby - část D textové a výkresové přílohy. | nutná koordinace s ostatními PS a SO stavby zejména s PS 301-310 a 601.
PS 331 | Přenosové zařízení, úsek Praha Uhříněves - Benešov | Na stávajícím DOK budou realizovány čtyři nové přenosové trakty SDH v úrovni STM-1 (celkem 4 přenosové uzly v lokalitách Mnichovice, Čtyřkoly, Mrač a Bedrč). Všechny uzly SDH (i stávající) budou vybaveny jednotkami nezbytných optických agregátů STM-1, jednotkou rozhraní E1 a jednotkou/jednotkami rozhraní Ethernet. Dle počtu vyvedených příspěvků E1 bude dodán rovněž rozvod E1. Konkrétní počty jednotlivých rozhraní jsou uvedeny v blokovém schema a v technické zprávě. Pro každý nový uzel bude dodána rovněž příslušná licence CTM. Součástí dodávky bude připojení nových uzlů k dohledu a zdroji synchronizačního kmitočtu. Podrobné informace jsou uvedeny v Přípravné dokumentaci stavby - část D textové a výkresové přílohy. | nutná koordinace s ostatními PS a SO stavby zejména s PS 301-310 a 601 a SO 802, 831 atd.