## List1
Požadavky na výkon nebo funkci
SO 80X | úsek Praha Krč – Králův Dvůr
Položka | Název položky | Rekapitulace dat pro tvorbu nabídkové ceny stavby | Poznámka | Cena za položku
SO 801 | Doplnění klimatizace v úseku Praha Krč – Králův Dvůr | V rámci tohoto stavebního objektu dojde k doplnění klimatizací do sdělovacích místností stávajících objektů výpravních budov v úseku Praha Krč - Králův dvůr v lokalitách Praha Krč, Praha Radotín, Dobřichovice, Karlštejn. Jedná se o vnitřní a vnější klimatizační jednotku, ventilátor, servomotorem ovládané žaluzie, přímotop a montážní materiál. Součástí montáže je připojení na stávající el. rozvod včetně vlastního rozvodu přípojných kabelů, zasekání, uvedení do původního stavu a zprovoznění. Podrobné informace jsou uvedeny v Přípravné dokumentaci stavby - část E textové a výkresové přílohy. | nutná koordinace s ostatními PS a SO stavby zejména s PS 101-112, atd.
SO 802 | Doplnění klimatizace v úseku Praha Uhříněves – Benešov | V rámci tohoto stavebního objektu dojde k doplnění klimatizací do sdělovacích místností stávajících objektů výpravních budov v úseku Praha Uhříněves - Benešov v lokalitách: Praha Uhříněves, Říčany, Strančice, Senohraby, Stará Boleslav, Kostomlaty, Horní Počernice. Jedná se o vnitřní a vnější klimatizační jednotku, ventilátor, servomotorem ovládané žaluzie, přímotop a montážní materiál. Součástí montáže je připojení na stávající el. rozvod včetně vlastního rozvodu přípojných kabelů, zasekání, uvedení do původního stavu a zprovoznění. Podrobné informace jsou uvedeny v Přípravné dokumentaci stavby - část E textové a výkresové přílohy. | nutná koordinace s ostatními PS a SO stavby zejména s PS 301-110, atd.