## List1
Požadavky na výkon nebo funkci
SO 81x | úsek Praha Krč - Králův dvůr
Položka | Název položky | Rekapitulace dat pro tvorbu nabídkové ceny stavby | Poznámka | Cena za položku
SO 810 | BTS Řevnice, výměna trafostanice | V rámci tohoto stavebního objektu dojde v lokalitě BTS Řevnice k výměně oddělovacího staničního transformátoru (OT). V rámci tohoto SO bude rekonstruováno kabelové vedení ve stávající trase kabelových žlabů, mezi OT a skříni rozvaděče R107. Celkem bude vyměněno cca 30 m kabelového vedení. Nový oddělovací transformátor výkonu 125kVA, bude umístěn na místo stávajícího ve stejné pozici. Současně bude vyměněna i pojistková skříň R107 za novou skříň, pro vyšší hodnoty jištění, pro vstup a výstup z OT. Podrobné informace jsou uvedeny v Přípravné dokumentaci stavby - část E textové a výkresové přílohy. | nutná koordinace s ostatními PS a SO stavby zejména s PS 101-112, SO 830 atd.
SO 811 | BTS Dobřichovice, výměna trafostanice | V rámci tohoto stavebního objektu dojde v lokalitě BTS Dobřichovice k výměně oddělovacího staničního transformátoru (OT). V rámci tohoto SO bude rekonstruováno vedení ve stávající kinetě, mezi dvěma svorkovými skříněmi na fasádě VB (přívod a odvod) a trafostanicí OT. Celkem bude vyměněno cca 60 m kabelového vedení. Nový oddělovací transformátor výkonu 125kVA, bude umístěn na místo stávajícího ve stejné pozici. Současně bude vyměněna i stávající pojistková skříň v trafostanici, za novou skříň, pro vyšší hodnoty jištění, pro vstup a výstup z OT. Podrobné informace jsou uvedeny v Přípravné dokumentaci stavby - část E textové a výkresové přílohy. | nutná koordinace s ostatními PS a SO stavby zejména s PS 101-112, SO 830 atd.