## List1
Požadavky na výkon nebo funkci
SO 83x | Úpravy nn přípojek
Položka | Název položky | Rekapitulace dat pro tvorbu nabídkové ceny stavby | Poznámka | Cena za položku
SO 830 | Úpravy nn v ŽST v úseku Praha Krč – Králův Dvůr | V rámci tohoto SO dojde k úpravě nn přípojek v lokalitách umístění jednotlivých BTS. Napájecí místa pro BTS budou v potřebných lokalitách doplněna o prvky nutné k bezproblémovému napájení technologie BTS. Jedná se především o nové jističe, pojistky. Napájení BTS z odběrného místa bude vždy realizováno kabelovou přípojkou, vedenou ve vlastní trase nebo trase společné s místním optickým kabelem. V některých případech je nutné provést protlak pod kolejištěm nebo komunikací. Přípojka bude ukončena ve sloupkovém rozvaděči na zdi TD nebo u TS BTS. Příkon napájecích míst pro BTS v lokalitách Malá Chuchle, Černošice-Mokropsy, Dobřichovice, Řevnice, Srbsko a Beroun bude nutné navýšit. Součástí SO je v každé dotčené lokalitě celková prohlídka, zkoušení, měření a vyhotovení výchozí revizní zprávy. Hlavní kapacitní údaje jsou: Celková délka nn silových kabelů přípojek v úseku Praha Krč - Králův Dvůr je cca 2 000 m, výkopové práce jsou součástí přípojek v délce cca 1 500 m, položení chráničky o délce cca 160 m, dále bude součástí dodávka pojistkového spodku do 160A cca 3 ks, elektroměru pro fakurační měření cca 12 ks a jističe třípolového 25 - 40 A cca 9 ks atd. Podrobné informace jsou uvedeny v Přípravné dokumentaci stavby - část E textové a výkresové přílohy. | nutná koordinace s ostatními PS a SO stavby zejména s PS 101-112, SO 810-811, 840-842, atd.
SO 831 | Úpravy nn v ŽST v úseku Praha Uhříněves – Benešov | V rámci tohoto SO dojde k úpravě nn přípojek v lokalitách umístění jednotlivých BTS. Napájecí místa pro BTS budou v potřebných lokalitách doplněna o prvky nutné k bezproblémovému napájení technologie BTS. Jedná se především o nové jističe, pojistky. Napájení BTS z odběrného místa bude vždy realizováno kabelovou přípojkou, vedenou ve vlastní trase nebo trase společné s místním optickým kabelem. V některých případech je nutné provést protlak pod kolejištěm nebo komunikací. Přípojka bude ukončena ve sloupkovém rozvaděči u TD nebo TS BTS. Bude navýšeno hlavní jištění v lokalitách Čtyřkoly a Mrač. Součástí SO je v každé dotčené lokalitě celková prohlídka, zkoušení, měření a vyhotovení výchozí revizní zprávy. Hlavní kapacitní údaje jsou: Celková délka nn silových kabelů přípojek v úseku Praha Krč - Králův Dvůr je cca 900 m, výkopové práce jsou součástí přípojek v délce cca 500 m, protlak o délce cca 10m a oprava asfaltového povrchu vozovky o délce cca 6 m, dále bude součástí dodávka pojistkového spodku do 160 A cca 2 ks, elektroměru pro fakturační měření cca 10 ks, jističe třípolového 25 - 40 A cca 9 ks, jističe třípolového 13 - 20 A cca 1 ks a nožové pojistkové vložky do 250 A cca 2 ks atd. Podrobné informace jsou uvedeny v Přípravné dokumentaci stavby - část E textové a výkresové přílohy. | nutná koordinace s ostatními PS a SO stavby zejména s PS 301-310, SO 840-842 atd.
SO 832 | Úpravy nn v ŽST v úseku Praha Vysočany – Lysá n/L. | V rámci tohoto SO dojde k úpravě nn přípojek v lokalitách umístění jednotlivých BTS. Napájecí místa pro BTS budou v potřebných lokalitách doplněna o prvky nutné k bezproblémovému napájení technologie BTS. Jedná se především o nové jističe, pojistky a elektroměry. Napájení BTS z odběrného místa bude vždy realizováno kabelovou přípojkou, vedenou ve vlastní trase nebo trase společné s místním optickým kabelem. V některých případech je nutné provést protlak pod kolejištěm nebo komunikací. Přípojka bude ukončena ve sloupkovém rozvaděči u TD nebo TS BTS. Příkon napájecích míst pro BTS v lokalitách Zeleneč a Káraný bude nutné navýšit. Součástí SO je v každé dotčené lokalitě celková prohlídka, zkoušení, měření a vyhotovení výchozí revizní zprávy. Hlavní kapacitní údaje jsou: Celková délka nn silových kabelů přípojek v úseku Praha Krč - Králův Dvůr je cca 1 300 m, výkopové práce jsou součástí přípojek v délce cca 1 100 m, dále bude součástí dodávka pojistkového spodku do 160 A cca 6 ks, elektroměru pro fakturační měření cca 6 ks, atd. Podrobné informace jsou uvedeny v Přípravné dokumentaci stavby - část E textové a výkresové přílohy. | nutná koordinace s ostatními PS a SO stavby zejména s PS 201-206, SO 840-842 atd.