## List1
Požadavky na výkon nebo funkci
SO 85x | Úpravy ZOK a porostů
Položka | Název položky | Rekapitulace dat pro tvorbu nabídkové ceny stavby | Poznámka | Cena za položku
SO 850 | ZOK v úseku Malá Chuchle – žst. Praha Radotín | V rámci tohoto SO dojde k úpravě ZOK v úseku Malá Chuchle - žst. Praha Radotín. V úseku žst. Smíchov – M. Chuchle – Praha Radotín - Beroun se nachází stávající závěsný optický kabel (realizovaný v rámci stavby ŽVPS č. 12 Praha – Plzeň). Na konzoly tohoto kabelu bude v rámci stavby GSM-R uzel Praha přivěšen v úseku M. Chuchle – Radotín nový kabel ZOK 36 vláken. Kabel bude průběžně osazen distančními spirálovými rozpěrkami. Celková délka průběžného závěsného optického kabelu od nové kabelové spojky s kabelem DOK (stožár č. 388 trati Krč - Radotín) do žst. Praha Radotín (km cca 9,71) je cca 5 270 m a je rozdělena do 10 kotevních úseků. Úsek mezi stož. 388 a VII bude realizovaný volným svodem. Ve čtyřech lokalitách budou na TV umístěny kabelové rezervy. Navrhovaný kabel ZOK je součástí provozních souborů PS 102, 103, 711. Podrobné informace jsou uvedeny v Přípravné dokumentaci stavby - část E textové a výkresové přílohy. | nutná koordinace s ostatními PS a SO stavby zejména s PS 101-112, SO 840-842, atd. Pro realizaci SO je nutné zajistit výluky atd.
SO 851 | Úpravy ZOK pro BTS v úseku Praha - Beroun | V rámci tohoto SO dojde k úpravě ZOK v úseku Praha - Beroun. V úseku žst. Smíchov – M. Chuchle – Radotín - Beroun se nachází stávající závěsný optický kabel (realizovaný v rámci stavby ŽVPS č. 12 Praha – Plzeň). K tomuto ZOK bude v rámci této stavby GSM-R uzel Praha v úseku Radotín - Beroun přivěšen v krátkých úsecích od nových odbočných spojek v místě možného zakotvení kabelu nový 12 vláknový kabel pro připojení čtyř nových BTS. Pro zavěšení optického kabelu budou využity stávající konzoly i některé nástavky na stávajících stožárech. Souběžné kabely budou průběžně osazeny distančními spirálovými rozpěrkami. Jedná se o tyto lokality: zast. Černošice Mokropsy (délka nového kabelu je cca 1 210 m a je tvořena 2 kotevními úseky), zast. Srbsko (délka nového kabelu je cca 710 m a je tvořena 1 kotevním úsekem), zast. Tetín (délka nového kabelu je cca 338 m a je tvořena 1 kotevním úsekem) a žst. Beroun (délka nového kabelu je cca 654 m a je tvořena 4 kotevními úseky). Celková délka úseků závěsného optického kabelu tohoto objektu včetně rezerv a svodů je cca 3 140 m. Navrhované kabely ZOK jsou součástí provozních souborů PS 104, 109, 110, 111. Kabelové rezervy jsou navrženy na stožárech v místě připojení na stávající kabel a v místě odbočení pro připojení do BTS. Podrobné informace jsou uvedeny v Přípravné dokumentaci stavby - část E textové a výkresové přílohy. | nutná koordinace s ostatními PS a SO stavby zejména s PS 101-112, SO 840-842, atd. Pro realizaci SO je nutné zajistit výluky atd.
SO 852 | ZOK v úseku Káraný km 6,1 – žst. Lysá n. L. | V rámci tohoto SO dojde k vybudování nového ZOK v úseku Káraný km 6,1 - žst. Lysá nad Labem. V úseku žst. Lysá nad Labem – SpS Lysá se nachází stávající závěsný optický kabel (realizovaný v rámci stavby Elektrizace trati Lysá n.L. – Milovice). K tomuto kabelu bude v rámci této stavby GSM-R uzel Praha v úseku km 0,10 – km 0,55 v žst. Lysá přivěšen nový kabel, pro jehož zavěšení budou využity stávající konzoly a některé nástavky na stávajících stožárech. Oba kabely budou průběžně osazeny distančními spirálovými rozpěrkami. Nová trasa kabelu ZOK bude dále pokračovat samostatně na stávajících stožárech TV trati Lysá n.L. – Čelákovice až do km 6,02, kde bude ukončen ve spojce s kabelem DOK. Celková délka závěsného optického kabelu tohoto SO je včetně rezerv a svodů cca 6185 m a je rozdělena do 10 kotevních úseků. Kotevní úsek mezi stožáry číslo 74 a 73 v km 0,65 je navržen sníženým tahem. V šesti lokalitách budou na TV umístěny kabelové rezervy. Navrhovaný kabel ZOK je součástí provozních souborů PS 205, 206, 714. Podrobné informace jsou uvedeny v Přípravné dokumentaci stavby - část E textové a výkresové přílohy. | nutná koordinace s ostatními PS a SO stavby zejména s PS 201-206, SO 840-842, atd. Pro realizaci SO je nutné zajistit výluky atd.
SO 853 | Úpravy porostů | Tento SO 853 řeší odstranění dřevitého porostu v trase závěsného optického kabelu (ZOK) v rámci stavby GSM-R uzel Praha v trati žst. Lysá nad Labem – Káraný km 6,02, která prochází z větší části lesem. K zajištění montáže a provozu závěsného optického kabelu je nutné zajistit odstranění dřevitého porostu podle Směrnice pro zavěšování optických kabelů na pevná trakční zařízení. Prostor pro odstranění všech porostů je vymezen horizontálně na 3m od svislého průmětu navržené osy ZOK , vertikálně 3m od polohy kabelu bez zatížení námrazou směrem k zemi. Všechny porosty, které se nacházejí v prostoru nad ZOK a které by svým pádem mohly optický kabel poškodit, budou odstraněny. V podélných rozpětích mezi příslušnými podpěrami bude v tabulkové části realizační dokumentace, na přílohách odvětvení uveden soupis plochy křovin k odstranění, počet stromů k prořezání a počet stromů podle velikosti jejich obvodu k pokácení. Podrobné informace jsou uvedeny v Přípravné dokumentaci stavby - část E textové a výkresové přílohy. | nutná koordinace s ostatními PS a SO stavby zejména s PS 201-206, SO 840-842, atd. Pro realizaci SO je nutné zajistit výluky atd.