## List1
Položkový soupis prací - zadání
Název VZ: | Revize a opravy přenosných hasicích přístrojů a hydrantů pro oblast Liberec 2026 - 2028
objednatel: | Správa železnic, státní organizace
dodavatel:
PČ | Popis | MJ | množství | J.cena | cena celkem
Revize věcných prostředků PO a požárně bezpečnostního zařízení
1 | Revize přenosného hasicího přístroje (PHP) | kus | 2000 |  | 0
manipulace s hasicím přístrojem, očištění hasicícho přístroje, vizuální prohlídka PHP, převážení PHP, měření tlaku v PHP, vylepení kontrolního štítku, zaplombování PHP, doprava revizního technika na místo a z místa revizní činnosti
2 | Revize pojízdného hasicího přístroje (POHP) | kus | 6 |  | 0
manipulace s hasicím přístrojem, očištění hasicícho přístroje, vizuální prohlídka POHP, převážení PHP, měření tlaku v POHP, vylepení kontrolního štítku, zaplombování POHP, doprava revizního technika na místo a z místa revizní činnosti
3 | Revize hydrantových systémů | kus | 70 |  | 0
manipulace, očištění, kontrola provozuschopnosti, měření tlaku a vylepení kontrolního štítku, doprava revizního technika na místo a z místa revizní činnosti
4 | Kontrola suchovodů a jeho příslušenství | kus | 15 |  | 0
vizuální a tlaková kontrola, doprava revizního technika na místo a z místa revizní činnosti
Tlaková zkouška přenosného hasicího přístroje
5 | Tlaková zkouška - PHP (práškový do 2 kg) | kus | 75 |  | 0
provedení tlakové zkoušky, odvoz a dovoz PHP z místa a na místo uložení, vybavení objektu náhradním PHP se stejnou hasicí schopností
6 | Tlaková zkouška - PHP (P6) | kus | 80 |  | 0
provedení tlakové zkoušky, odvoz a dovoz PHP z místa a na místo uložení, vybavení objektu náhradním PHP se stejnou hasicí schopností
7 | Tlaková zkouška - PHP (V9) | kus | 30 |  | 0
provedení tlakové zkoušky, odvoz a dovoz PHP z místa a na místo uložení, vybavení objektu náhradním PHP se stejnou hasicí schopností
8 | Tlaková zkouška - PHP (sněhový do 2 kg) | kus | 100 |  | 0
provedení tlakové zkoušky, odvoz a dovoz PHP z místa a na místo uložení, vybavení objektu náhradním PHP se stejnou hasicí schopností
9 | Tlaková zkouška - PHP (sněhový S5, S6) | kus | 180 |  | 0
provedení tlakové zkoušky, odvoz a dovoz PHP z místa a na místo uložení, vybavení objektu náhradním PHP se stejnou hasicí schopností
Tlaková zkouška pojízdného hasicího přístroje
10 | Tlaková zkouška - POHP (S1x30) | kus | 3 |  | 0
provedení tlakové zkoušky, odvoz a dovoz PHP z místa a na místo uložení
11 | Tlaková zkouška - POHP (S2x30) | kus | 3 |  | 0
provedení tlakové zkoušky, odvoz a dovoz PHP z místa a na místo uložení
Technické opravy
12 | Výměna těsnění, kroužku, pojistky | kus | 60 |  | 0
výměna součásti včetně materiálu, doprava revizního technika na místo a z místa revizní činnosti
13 | Výměna hadice - PHP (P6) | kus | 30 |  | 0
výměna součásti včetně materiálu, doprava revizního technika na místo a z místa revizní činnosti
14 | Výměna hadice - PHP (V9) | kus | 10 |  | 0
výměna součásti včetně materiálu, doprava revizního technika na místo a z místa revizní činnosti
15 | Výměna hadice - PHP (S5, S6) | kus | 120 |  | 0
výměna součásti včetně materiálu, doprava revizního technika na místo a z místa revizní činnosti
16 | Výměna hadice - POHP sněhový (5m) | kus | 3 |  | 0
výměna součásti včetně materiálu, doprava revizního technika na místo a z místa revizní činnosti
17 | Výměna hadice - POHP sněhový (10m) | kus | 3 |  | 0
výměna součásti včetně materiálu, doprava revizního technika na místo a z místa revizní činnosti
18 | Nálepky (značení) na HP | kus | 100 |  | 0
výměna součásti včetně materiálu, doprava revizního technika na místo a z místa revizní činnosti
19 | Ventil - PHP (P1, P2, P6) | kus | 30 |  | 0
výměna součásti včetně materiálu, doprava revizního technika na místo a z místa revizní činnosti
20 | Ventil - PHP (V9) | kus | 10 |  | 0
výměna součásti včetně materiálu, doprava revizního technika na místo a z místa revizní činnosti
21 | Ventil - PHP (S1,5; S2) | kus | 10 |  | 0
výměna součásti včetně materiálu, doprava revizního technika na místo a z místa revizní činnosti
22 | Ventil - PHP (S5, S6 - pákový, vřetenový) | kus | 30 |  | 0
výměna součásti včetně materiálu, doprava revizního technika na místo a z místa revizní činnosti
23 | Ventil - POHP (S30) | kus | 2 |  | 0
výměna součásti včetně materiálu, doprava revizního technika na místo a z místa revizní činnosti
24 | Narážecí armatura | kus | 15 |  | 0
výměna součásti včetně materiálu, doprava revizního technika na místo a z místa revizní činnosti
25 | Táhlo/kuželka | kus | 15 |  | 0
výměna součásti včetně materiálu, doprava revizního technika na místo a z místa revizní činnosti
26 | Cu pojistka/membrána | kus | 15 |  | 0
výměna součásti včetně materiálu, doprava revizního technika na místo a z místa revizní činnosti
27 | Manometr (práškový PHP) | kus | 15 |  | 0
výměna součásti včetně materiálu, doprava revizního technika na místo a z místa revizní činnosti
28 | Manometr (vodní PHP) | kus | 15 |  | 0
výměna součásti včetně materiálu, doprava revizního technika na místo a z místa revizní činnosti
Náplně do HP
29 | Náplň PHP - prášek | kg | 150 |  | 0
doplnění náplně, doprava revizního technika na místo a z místa revizní činnosti
30 | Náplň PHP nebo POHP - CO2 | kg | 120 |  | 0
doplnění náplně, doprava revizního technika na místo a z místa revizní činnosti
31 | Náplň PHP - voda | kg | 30 |  | 0
doplnění náplně, doprava revizního technika na místo a z místa revizní činnosti
Instalace PHP
32 | Instalace věšáku pro PHP | kus | 80 |  | 0
Vrtání otvorů, instalační materiál, instalace PHP, včetně přepravy zpět na místo uložení
Likvidace nezpůsobilého hasicího přístroje (HP)
33 | Likvidace nezpůsobilého PHP - všechny druhy | kus | 200 |  | 0
Likvidace dle zákona č. 477/2001 Sb. ve znění pozdějších přepisů, včetně odvozu
34 | Likvidace nezpůsobilého - POHP (S1x30, S2x30) | kus | 3 |  | 0
Likvidace dle zákona č. 477/2001 Sb. ve znění pozdějších přepisů, včetně odvozu
35 | Zpráva o likvidaci nezpůsobilého HP | kus | 220 |  | 0
Potvrzení o vyřazení HP a předání jeho originálu objednateli
Zpráva o revizi a kontrole věcných prostředků PO a požárně bezpečnostního zařízení
36 | Zpráva o revizi HP | kus | 250 |  | 0
Vypracování dokladu o kontrole dle vyhlášky č. 246/2001 Sb. ve znění pozdějších předpisů a předání jeho originálu objednateli
37 | Zpráva o kontrole provozuschopnosti suchovodu | kus | 15 |  | 0
Vypracování dokladu o kontrole dle vyhlášky č. 246/2001 Sb. ve znění pozdějších předpisů a předání jeho originálu objednateli
38 | Zpráva o revizi hydrantových systémů | kus | 40 |  | 0
Vypracování dokladu o kontrole dle vyhlášky č. 246/2001 Sb. ve znění pozdějších předpisů a předání jeho originálu objednateli
Dodávka HP
39 | Práškový hasicí přístroj - 1kg | kus | 15 |  | 0
dodávka nového přístroje včetně přepravy na místo uložení
40 | Práškový hasicí přístroj - 2kg | kus | 15 |  | 0
dodávka nového přístroje včetně přepravy na místo uložení
41 | Práškový hasicí přístroj - 6kg | kus | 40 |  | 0
dodávka nového přístroje včetně přepravy na místo uložení
42 | Vodní hasicí přístroj - 9 litrů | kus | 10 |  | 0
dodávka nového přístroje včetně přepravy na místo uložení
43 | Sněhový hasicí přístroj - 2 kg | kus | 30 |  | 0
dodávka nového přístroje včetně přepravy na místo uložení
44 | Sněhový hasicí přístroj - 5 kg | kus | 50 |  | 0
dodávka nového přístroje včetně přepravy na místo uložení
45 | Pojízdný sněhový hasicí přístroj - 1x30 kg | kus | 2 |  | 0
dodávka nového přístroje včetně přepravy na místo uložení
Doplnění hydrantových skříní
46 | Hydrantový systém 20 m s tvarově stálou hadicí DN25 | kus | 4 |  | 0
dodávka nové hadice včetně přepravy na místo a připojení
47 | Hydrantový systém 30 m s tvarově stálou hadicí DN25 | kus | 4 |  | 0
dodávka nové hadice včetně přepravy na místo a připojení
48 | Hadice hydrantová D25 | kus | 4 |  | 0
dodávka nové hadice včetně přepravy na místo a připojení
49 | Hadice hydrantová C52 | kus | 4 |  | 0
dodávka nové hadice včetně přepravy na místo a připojení
50 | Hadice hydrantová DN25 tvarově stálá 1 metr | m | 50 |  | 0
dodávka nové hadice včetně přepravy na místo a připojení
51 | Požární spojka D25 | kus | 3 |  | 0
dodávka nové spojky včetně přepravy na místo a připojení
52 | Požární spojka C52 | kus | 3 |  | 0
dodávka nové spojky včetně přepravy na místo a připojení
53 | Požární proudnice D25 Turbo | kus | 3 |  | 0
dodávka nové proudnice včetně přepravy na místo a připojení
54 | Požární proudnice D52 Turbo | kus | 3 |  | 0
dodávka nové proudnice včetně přepravy na místo a připojení
55 | Požární proudnice D25 přímá | kus | 3 |  | 0
dodávka nové proudnice včetně přepravy na místo a připojení
56 | Tlakové víčko C52 | kus | 3 |  | 0
dodávka nového víčka včetně přepravy na místo a připojení
57 | Tlakové víčko B75 | kus | 3 |  | 0
dodávka nového víčka včetně přepravy na místo a připojení
58 | Redukce plast D25 | kus | 3 |  | 0
dodávka redukce včetně přepravy na místo a připojení
Tlaková zkouška hydrantových hadic
59 | Tlaková zkouška hydrantové hadice | kus | 20 |  | 0
provedení tlakové zkoušky dle ČSN EN 671-3, odvoz a dovoz hadice z místa a na místo připojení, vybavení objektu náhradní hadicí stejnými parametry
| CELKEM |  |  |  | 0
| DPH 21 % |  |  |  | 0
| CELKEM s DPH |  |  |  | 0
Zhotovitel vyplní žlutě podbarvená pole.