## titul
Trať : | 501 A |  |  | Km 336,302 |  | Ev. č. : | 534545
Staniční |  |  |  | Elektronické stavědlo
zabezpečovací |  |  |  | tyo ESA 11 ovládání prostřednictvím JOP |  | Kód : 22
zařízení : |  |  |  | 3. kategorie
Dopravní stanoviště : |  |  |  | Dopravní kancelář
( km ) |  |  |  | 336.302
Počet pracovníků : |  |  |  | dálková obsluha dispečerem CDP Praha
( nouzová obsluha pohotovostním výpravčím )
Zjišťování |  |  |  | samočinně činností |  | zast. - 90
konce vlaku: |  |  |  | zabezpečovacího zařízení |  | proj. - 30
Úroveň ETCS: |  |  |  | L2
Dopravní koleje
č. | Začátek | Konec | Délka |  | Poznámka
1 | 336.103 | 336.862 | 759 |  | Hlavní staniční kolej, NTV
směr Řečany nad Labem
2 | 336.154 | 336.889 | 735 |  | Hlavní staniční kolej, NTV
směr Kolín
3 | 336.184 | 336.832 | 648 |  | Vjezd - odjezd - průjezd, NTV
4 | 336.198 | 336.848 | 650 |  | Vjezd - odjezd - průjezd, NTV
5 | 336.221 | 336.787 | 566 |  | Vjezd - odjezd - průjezd, NTV
6 | 336.198 | 336.848 | 650 |  | Vjezd - odjezd - průjezd, NTV
Nástupiště
č. | Začátek | Konec | Délka |  | Poznámka
2 | 336.223 | 336.423 | 200 |  | mimoúrovňové, ostrovní
konstrukce SUDOP T + desky K145
přístup přechody v km 336,271, 336,311, 336,331 a 336,381
2 + 4 | 336.249 | 336.449 | 200 |  | mimoúrovňové, ostrovní
konstrukce SUDOP T + desky K230
přístup podchodem v km 336,336
3 | 336.329 | 336.526 | 197 |  | jednostranné vnitřní
konstrukce SUDOP T + desky K145
přístup přechod v km 336,331 od výpravní budovy
Záboří nad Labem

## návěstidla
ŽST Záboří nad Labem
Vjezdová
Obvod dispečera CDP
z ŽST Řečany nad Labem |  |  |  |  | z ŽST Kolín
Označení | Km poloha | Uvolňovací rychlost (km/h) | Předsazení EOA (m) | Vzdálenost dohlíženého místa (m) | Označení | Km poloha | Uvolňovací rychlost (km/h) | Předsazení EOA (m) | Vzdálenost dohlíženého místa (m)
1L | 335.535 | 0 | 0 | ? | 1S | 337.774 | 0 | 0 | ?
[5 empty] | s abnH | 337.474
2L | 335.535 | 0 | 0 | ? | 2S | 337.774 | 0 | 0 | ?
[5 empty] | s abnH | 337.474
Odjezdová
Obvod dispečera CDP
do ŽST Kolín |  |  |  |  | do ŽST Řečany nad Labem
Označení | Km poloha | Uvolňovací rychlost (km/h) | Předsazení EOA (m) | Vzdálenost dohlíženého místa (m) | Označení | Km poloha | Uvolňovací rychlost (km/h) | Předsazení EOA (m) | Vzdálenost dohlíženého místa (m)
L5 | 336.787 | 20 | 0 | ? | S5 | 336.221 | 20 | 0 | ?
L3 | 336.832 | 10 | 0 | ? | S3 | 336.184 | 20 | 0 | ?
L1 | 336.862 | 20 | 0 | ? | S1 | 336.103 | 20 | 0 | ?
L2 | 336.889 | 20 | 0 | ? | S2 | 336.154 | 20 | 0 | ?
L4 | 336.848 | 10 | 0 | ? | S4 | 336.198 | 20 | 10 | ?
L6 | 336.848 | 20 | 0 | ? | S6 | 336.198 | 20 | 0 | ?
Seřaďovací
Obvod dispečera CDP
Označení | Km poloha |  | Označení | Km poloha | Označení | Km poloha |  | Označení | Km poloha
[5 empty] | Se6 | 336.77
Se1 | 335.589 |  | Se3 | 335.834 | Se7 | 336.775 |  | Se10 | 337.723
[5 empty] | Se8 | 337.443 |  | s abnH | 337.423
[5 empty] | s abnH | 337.143 |  | Se11 | 337.722
Se1 | 335.589 |  | Se4 | 335.861 | Se9 | 337.469 |  | s abnH | 337.422
[5 empty] | s abnH | 337.169
Oddílová návěstidla Řečany nad Labem - Záboří nad Labem
Jízda po správné koleji |  |  |  |  | Jízda proti správnému směru
Označení | Km poloha | Uvolňovací rychlost (km/h) | Předsazení EOA (m) | Vzdálenost dohlíženého místa (m) | Označení | Km poloha | Uvolňovací rychlost (km/h) | Předsazení EOA (m) | Vzdálenost dohlíženého místa (m)
z ŽST Řečany nad Labem
2-3279 | 327.956 | 0 | 0 | ? | 1-3283 | 328.417 | 0 | 0 | ?
2-3291 | 329.24 | 0 | 0 | ? | 1-3299 | 329.911 | 0 | 0 | ?
2-3303 | 330.355 | 0 | 0 | ? | 1-3311 | 331.145 | 0 | 0 | ?
2-3317 | 331.677 | 0 | 0 | ? | 1-3325 | 332.525 | 0 | 0 | ?
2-3329 | 333.016 | 0 | 0 | ?
2-3345 | 334.489 | 0 | 0 | ? | 1-3341 | 334.187 | 0 | 0 | ?
do ŽST Řečany nad Labem
1-3350 | 334.957 | 0 | 0 | ? | 2-3346 | 334.489 | 0 | 0 | ?
1-3338 | 333.784 | 0 | 0 | ? | 2-3330 | 333.016 | 0 | 0 | ?
1-3326 | 332.525 | 0 | 0 | ? | 2-3318 | 331.677 | 0 | 0 | ?
1-3312 | 331.145 | 0 | 0 | ? | 2-3304 | 330.355 | 0 | 0 | ?
1-3296 | 329.616 | 0 | 0 | ?
1-3284 | 328.417 | 0 | 0 | ? | 2-3292 | 329.24 | 0 | 0 | ?
Oddílová návěstidla Záboří nad Labem - Kolín
Jízda po správné koleji |  |  |  |  | Jízda proti správnému směru
Označení | Km poloha | Uvolňovací rychlost (km/h) | Předsazení EOA (m) | Vzdálenost dohlíženého místa (m) | Označení | Km poloha | Uvolňovací rychlost (km/h) | Předsazení EOA (m) | Vzdálenost dohlíženého místa (m)
z ŽST Kolín
1-3438 | 343.755 | 0 | 0 | ? | 2-3438 | 342.755 | 0 | 0 | ?
1-3428 | 342.75 | 0 | 0 | ? | 2-3428 | 342.75 | 0 | 0 | ?
1-3414 | 341.422 | 0 | 0 | ? | 2-3414 | 341.422 | 0 | 0 | ?
1-3400 | 340.035 | 0 | 0 | ? | 2-3400 | 340.035 | 0 | 0 | ?
1-3388 | 338.78 | 0 | 0 | ? | 2-3388 | 338.78 | 0 | 0 | ?
do ŽST Kolín
2-3383 | 338.35 | 0 | 0 | ? | 1-3387 | 338.78 | 0 | 0 | ?
2-3399 | 340.035 | 0 | 0 | ? | 1-3399 | 340.035 | 0 | 0 | ?
2-3413 | 341.422 | 0 | 0 | ? | 1-3413 | 341.422 | 0 | 0 | ?
2-3427 | 342.75 | 0 | 0 | ? | 1-3427 | 342.75 | 0 | 0 | ?
? = v době editace plánku nebyly údaje k dispozici

## Záboří nad Labem
[5 empty] | Směr : Řečany nad Labem | [74 empty] | Směr : Kolín
Km 336,302
| Traťové | [40 empty] | ETCS: L2 | [33 empty] | Traťové
| zabezpečovací |  |  |  | Automatický blok |  |  |  | Kód : 10 | [32 empty] | O11 | [33 empty] | zabezpečovací |  |  |  | Automatický blok |  |  |  | Kód : 10
| zařízení : |  |  |  | typ ABE-1 | [70 empty] | zařízení : |  |  |  | typ ABE3-88A
VII. / 2023
( doplnění údajů ETCS )
| Zjišťování konce |  |  |  | samočinně činností |  |  | zast. | 90 | [32 empty] | Poznámka: zobrazeno v měřítku od v.č.1 po v.č.23 | [33 empty] | Zjišťování konce |  |  |  | samočinně činností |  |  | zast. | 90
| vlaku : |  |  |  | zabezpečovacího zařízení |  |  | proj. | 30 | [66 empty] | vlaku : |  |  |  | zabezpečovacího zařízení |  |  | proj. | 30
bývalá vlečka ZZN Praha - t.č.mimo provoz
[47 empty] | 336.624 |  | zákaz jízdy drážních vozidel
| Úroveň ETCS: |  |  |  | L2 | [44 empty] | km 336,757 = hraničník | [25 empty] | Úroveň ETCS: |  |  |  | L2
[49 empty] | 336,665 |  | 13
[50 empty] | km V13 = zaústění V |  |  | Vk2
[35 empty] | SÚ |  |  |  | EZ
[39 empty] | ( 10t/10/11 ) | [12 empty] | Se6
[37 empty] | podchod v km 336,336 | [15 empty] | Vk3
[38 empty] | 336.348 |  |  |  | *) = základní stav troleje - vypnuto, max.rychlost 5km/h | [12 empty] | 14
neveřejný úrovňový přechod v km 336,226
[31 empty] | S5 |  | přechod v km 336,271 |  |  | přechod v km 336,331 |  |  |  |  | 11
[34 empty] | přechod v km 336,311 |  |  |  | 10 |  | přechod v km 336,381 | [11 empty] | Se7 | [5 empty] | 15 | [12 empty] | Abnormální hektometr
[18 empty] | nadjezd v km 335,980 | [39 empty] | 0 | [8 empty] | 0 |  |  |  | 337,100 - 337,400
[29 empty] | S3 | [41 empty] | Skok kilometráže
[23 empty] | 7 | [29 empty] | L5 | [6 empty] | 16 | [10 empty] | 337,100 = 337,400
0
|  | 1L |  | Se1 | [18 empty] | S1 | [52 empty] | Se9 |  |  |  |  | Se10 |  | 1S
[16 empty] | 2 | 3 |  | 4 | [36 empty] | L3 | [6 empty] | 18 | 19
18
[27 empty] | S2 | [46 empty] | Se8 |  | 23
[9 empty] | 1 |  | Se4 | [47 empty] | L1
[21 empty] | 5 | 6 | [42 empty] | 20 |  |  | 21 | 22
|  | 2L |  | Se2 |  |  |  |  | Se3 | [50 empty] | L2 | [20 empty] | Se11 |  | 2S
S4
8
17
S6
[48 empty] | km V12 = zaústění V4460 | [8 empty] | L4
[47 empty] | km 336,631= hraničník | 12 | [8 empty] | L6
Vjezdové / odjezdové rychlosti :
[42 empty] | v pokračování traťové koleje - rychlost traťová s místním omezením | 336,557
č. | staničení | N | námezník | přest. |  | č. | staničení | N | námezník | přest. |  | č. | staničení | N | námezník | přest. | [25 empty] | při jízdě do odbočky - není-li uvedeno jinak, rychlost 50 km/h |  |  |  | MVk1 |  | EZ | [20 empty] | č. | staničení | N | námezník | přest. |  | č. | staničení | N | námezník | přest. |  | č. | staničení | N | námezník | přest.
[8 empty] | Obvod dispečera CDP | [35 empty] | Vlečka č: V4460 | brána V4460 = km 336,600 |  |  | ( MVk1/12t/12 ) | [28 empty] | Obvod dispečera CDP
[20 empty] | řečanské zhlaví | [21 empty] | Výluky vlakových cest | [7 empty] | č. | staničení | N | námezník | přest. |  | poznámka | [7 empty] | kolínské zhlaví
1 | 335.836 | 68 | 335.904 | elm. |  | 3 | 335.956 | 68 | 336.024 | elm. |  | 6 | 336.071 | 63 | 336.134 | elm. |  |  | z / na | na / z k.č. | přes výhybky |  |  | č. | staničení | N | námezník | přest. |  |  | poznámka | [10 empty] | Výluky vlakových cest z důvodu použití vlakových cest s prodlouženou ochrannou dráhou nejsou zřízené. VCP nejsou zřízené. | [11 empty] | Obvod posunu | [7 empty] | z / na |  | na / z k.č. |  | přes výhybky |  |  | Vk2 | 336.78 |  |  | elm. |  | 17 | 336.924 | -53 | 336.871 | elm. |  | 22 | 337.069 | 68 | 337.137 | elm.
[28 empty] | Obvod posunu | [13 empty] | Výluky vlakových cest z důvodu zajištění ochrany vlakových cest s rychlostí vyšší než 120 km/h nejsou zřízené. VCO nejsou zřízené. | [26 empty] | Vk3 | 336.78 |  |  | elm. |  | 18 | 336.963 | -68 | 336.895 | elm.
[6 empty] | 4 | 336.004 | 68 | 336.072 | elm. |  | 7 | 336.108 | 53 | 336.161 | elm. |  |  |  | 2 | 1, 5, 6 | [28 empty] | MVk1 | 336.612 |  |  | ručně | výkolejkový zámek kontrolní, klíč MVk1/12t/12 je držen v EZ v kolejišti | [8 empty] | 1 |  | 23, 19, 18 |  |  | 14 | 336.824 | -39 | 336.785 | elm. |  | 19 | 336.974 | 58 | 337.032 | elm.
[19 empty] | traťové koleje č. 2 | 4 | 1, 5, 6, 8 |  |  | 10 | 336.336 | 45 | 336.381 | ručně | odtlačný ZK a VZ kontrolní, klíč 10t/10/11 je držen v EZ v kolejišti | [12 empty] | Současné vlakové cesty | [7 empty] | 12 | 336.658 | -42 | 336.616 | ručně | odtlačný ZK a VZ jednoduchý, klíč je držen v kontrrolním zámku MVk1 | [6 empty] | traťové koleje č. 1 |  | 3 |  | 23, 19, 18, 16 |  |  | 15 | 336.863 | -53 | 336.81 | elm. |  | 20 | 336.982 | -68 | 336.914 | elm. |  | 23 | 337.467 | -68 | 337.399 | elm.
2 | 335.934 | -68 | 335.866 | elm. |  | 5 | 336.055 | -68 | 335.987 | elm. |  | 8 | 336.121 | 56 | 336.177 | elm. |  |  |  | 6 | 1, 5, 6, 8 |  |  | 11 | 336.402 | -45 | 336.357 | ručně | výměnový.zámek, klíč je držen v kontrolním zámku v.č.10 | [12 empty] | Vzájemně vyloučeny jsou všechny : 1) - protisměrné jízdní cesty na tutéž kolej | [7 empty] | 13 | 336.766 | -51 | 336.715 | ručně | bez zabezpečení | [8 empty] | 5 |  | 23, 19, 18, 16, 15 |  |  | 16 | 336.903 | -53 | 336.85 | elm. |  | 21 | 337.063 | -66 | 336.997 | elm. |  | = | 337.167 | -68 | 337.099 | sAH
2) - jízdní cesty mající předepsanou rozdílnou polohu alespoň jedné pojížděné nebo odvratné výhybky
Záboří nad Labem
Výhybky a výkolejky
Výhybky
Základní vlakové cesty
2
Základní vlakové cesty
Výhybky
2
1 *
1
4 *
2 *
1
60
60
60
60
7 *)
60
60
60
Výhybky a výkolejka
6 *
3 *
5 *
9
5
5
5
5
5
5
5
5
7a
5
5
km 336,631=0,000 V4460
č.1, k.č.2 = 197m
č.2, k.č.4 = 200m
č.1, k.č.3 = 200m
č.2, k.č.5 = 200m