## titul
Trať : | 501 A |  |  |  | Km 326,172 |  |  | Ev. č. : | 534834
Staniční |  |  |  |  | Elektronické stavědlo
zabezpečovací |  |  |  |  | tyo ESA 11 ovládání prostřednictvím JOP |  |  | Kód : 22
zařízení : |  |  |  |  | 3. kategorie
Dopravní stanoviště : |  |  |  | Dopravní kancelář |  | Stavědlová ústředna
( km ) |  |  |  | 326.172 |  | 326.189
Počet pracovníků : |  |  |  |  | dálková obsluha dispečerem CDP Praha
( nouzová obsluha pohotovostním výpravčím )
Zjišťování |  |  |  |  | samočinně činností |  |  | zast. - 90
konce vlaku: |  |  |  |  | zabezpečovacího zařízení |  |  | proj. - 30
Úroveň ETCS: |  |  |  |  | L2
Dopravní koleje
č. | Začátek | Konec | Délka |  |  |  | Poznámka
1 | 325.79 | 326.666 | 876 |  |  |  | Hlavní staniční kolej, NTV
směr Přelouč
2 | 325.781 | 326.654 | 873 |  |  |  | Hlavní staniční kolej, NTV
směr Záboří nad Labem
3 | 325.838 | 326.619 | 781 |  |  |  | Vjezd - odjezd - průjezd, NTV
4 | 325.825 | 326.662 | 837 |  |  |  | Vjezd - odjezd - průjezd, NTV
5 | 325.881 | 326.586 | 705 |  |  |  | Vjezd - odjezd - průjezd, NTV
7 | 325.906 | 326.505 | 599 |  |  |  | Vjezd - odjezd - průjezd, NTV
9 | 325.921 | 326.505 | 584 |  |  |  | Vjezd - odjezd - průjezd, NTV
11 | 325.966 | 326.505 | 539 |  |  |  | Vjezd - odjezd - průjezd, NTV
13 | 326.004 | 326.482 | 478 |  |  |  | Vjezd - odjezd - průjezd, NTV
15 | 325.995 | 326.482 | 487 |  |  |  | Vjezd - odjezd - průjezd, NTV
Nástupiště
č. | Začátek | Konec | Délka |  |  |  | Poznámka
1 + 3 | 326.12 | 326.32 | 200 |  |  |  | mimoúrovňové, ostrovní
konstrukce SUDOP T + desky K230
přístup podchodem v km 326,180
2 | 326.047 | 326.247 | 200 |  |  |  | jednostranné vnitřní
konstrukce SUDOP T + desky K145
přístup přechody v km 326,168, 326,181, 326,191 a 326,202
4 | 326.209 | 326.409 | 200 |  |  |  | jednostranné, vnější
konstrukce SUDOP T + desky K230
přístup od výpravní budovy
Řečany nad Labem

## návěstidla
ŽST Řečany nad Labem
Vjezdová
Obvod dispečera CDP
z ŽST Přelouč |  |  |  |  | z ŽST Záboří nad Labem
Označení | Km poloha | Uvolňovací rychlost (km/h) | Předsazení EOA (m) | Vzdálenost dohlíženého místa (m) | Označení | Km poloha | Uvolňovací rychlost (km/h) | Předsazení EOA (m) | Vzdálenost dohlíženého místa (m)
1L | 325.208 | 0 | 0 | ? | 1S | 327.325 | 0 | 0 | ?
2L | 325.208 | 0 | 0 | ? | 2S | 327.325 | 0 | 0 | ?
Odjezdová
Obvod dispečera CDP
do ŽST Záboří nad Labem |  |  |  |  | do ŽST Přelouč
Označení | Km poloha | Uvolňovací rychlost (km/h) | Předsazení EOA (m) | Vzdálenost dohlíženého místa (m) | Označení | Km poloha | Uvolňovací rychlost (km/h) | Předsazení EOA (m) | Vzdálenost dohlíženého místa (m)
L15 | 326.482 | 20 | 0 | ? | S15 | 325.995 | 20 | 0 | ?
L13 | 326.482 | 20 | 0 | ? | S13 | 326.004 | 20 | 0 | ?
L11 | 326.505 | 20 | 0 | ? | S11 | 325.966 | 20 | 0 | ?
L9 | 326.505 | 20 | 0 | ? | S9 | 325.921 | 20 | 0 | ?
L7 | 326.505 | 20 | 0 | ? | S7 | 325.906 | 20 | 0 | ?
L5 | 326.586 | 20 | 0 | ? | S5 | 325.881 | 20 | 0 | ?
L3 | 326.619 | 20 | 10 | ? | S3 | 325.838 | 20 | 10 | ?
L1 | 326.666 | 20 | 0 | ? | S1 | 325.79 | 20 | 0 | ?
L2 | 326.654 | 20 | 0 | ? | S2 | 325.781 | 20 | 0 | ?
L4 | 326.662 | 0 | 0 | ? | S4 | 325.825 | 10 | 0 | ?
Seřaďovací
Obvod dispečera CDP
Označení | Km poloha |  | Označení | Km poloha | Označení | Km poloha |  | Označení | Km poloha
Se1 | 325.258 |  | Se6 | 325.699 | Se11 | 326.695 |  | Se16 | 327.041
Se2 | 325.258 |  | Se7 | 325.762 | Se12 | 326.695 |  | Se17 | 327.081
Se3 | 325.481 |  | Se8 | 325.836 | Se13 | 326.688
Se4 | 325.481 |  | Se9 | 325.836 | Se14 | 326.756 |  | Se18 | 327.236
Se5 | 325.683 |  | Se10 | 325.865 | Se15 | 326.76 |  | Se19 | 327.236
Oddílová návěstidla Přelouč - Řečany nad Labem
Jízda po správné koleji |  |  |  |  | Jízda proti správnému směru
Označení | Km poloha | Uvolňovací rychlost (km/h) | Předsazení EOA (m) | Vzdálenost dohlíženého místa (m) | Označení | Km poloha | Uvolňovací rychlost (km/h) | Předsazení EOA (m) | Vzdálenost dohlíženého místa (m)
z ŽST Přelouč
2-3205 | 320.482 | 0 | 0 | ? | 1-3209 | 320.876 | 0 | 0 | ?
2-3219 | 321.976 | 0 | 0 | ? | 1-3219 | 321.976 | 0 | 0 | ?
2-3231 | 323.172 | 0 | 0 | ? | 1-3231 | 323.172 | 0 | 0 | ?
2-3241 | 324.178 | 0 | 0 | ? | 1-3241 | 324.178 | 0 | 0 | ?
do ŽST Přelouč
1-3246 | 324.607 | 0 | 0 | ? | 2-3242 | 324.178 | 0 | 0 | ?
1-3232 | 323.172 | 0 | 0 | ? | 2-3232 | 323.172 | 0 | 0 | ?
1-3220 | 321.976 | 0 | 0 | ? | 2-3220 | 321.976 | 0 | 0 | ?
1-3210 | 320.876 | 0 | 0 | ? | 2-3210 | 320.876 | 0 | 0 | ?
Oddílová návěstidla Řečany nad Labem - Záboří nad Labem
Jízda po správné koleji |  |  |  |  | Jízda proti správnému směru
Označení | Km poloha | Uvolňovací rychlost (km/h) | Předsazení EOA (m) | Vzdálenost dohlíženého místa (m) | Označení | Km poloha | Uvolňovací rychlost (km/h) | Předsazení EOA (m) | Vzdálenost dohlíženého místa (m)
z ŽST Záboří nad Labem
1-3350 | 334.957 | 0 | 0 | ? | 2-3346 | 334.489 | 0 | 0 | ?
1-3338 | 333.784 | 0 | 0 | ? | 2-3330 | 333.016 | 0 | 0 | ?
1-3326 | 332.525 | 0 | 0 | ? | 2-3318 | 331.677 | 0 | 0 | ?
1-3312 | 331.145 | 0 | 0 | ? | 2-3304 | 330.355 | 0 | 0 | ?
1-3296 | 329.616 | 0 | 0 | ?
1-3284 | 328.417 | 0 | 0 | ? | 2-3292 | 329.24 | 0 | 0 | ?
do ŽST Záboří nad Labem
2-3279 | 327.956 | 0 | 0 | ? | 1-3283 | 328.417 | 0 | 0 | ?
2-3291 | 329.24 | 0 | 0 | ? | 1-3299 | 329.911 | 0 | 0 | ?
2-3303 | 330.355 | 0 | 0 | ? | 1-3311 | 331.145 | 0 | 0 | ?
2-3317 | 331.677 | 0 | 0 | ? | 1-3325 | 332.525 | 0 | 0 | ?
2-3329 | 333.016 | 0 | 0 | ?
2-3345 | 334.489 | 0 | 0 | ? | 1-3341 | 334.187 | 0 | 0 | ?
? = v době editace plánku nebyly údaje k dispozici

## Řečany nad Labem
[5 empty] | Směr : Přelouč | [69 empty] | Směr : Záboří nad Labem
Km 326,172
| Traťové | [39 empty] | ETCS: L2 | [29 empty] | Traťové
| zabezpečovací |  |  |  | Automatický blok |  |  |  | Kód : 10 | [31 empty] | O11 | [29 empty] | zabezpečovací |  |  |  | Automatický blok |  |  |  | Kód : 10
| zařízení : |  |  |  | typ ABE-1 | [65 empty] | zařízení : |  |  |  | typ ABE-1
[41 empty] | VII. / 2023 | [29 empty] | Zjišťování konce |  |  |  | samočinně činností |  |  | zast. | 90
[41 empty] | ( doplnění údajů ETCS ) | [29 empty] | vlaku : |  |  |  | zabezpečovacího zařízení |  |  | proj. | 30
| Zjišťování konce |  |  |  | samočinně činností |  |  | zast. | 90 | [31 empty] | Poznámka: ŽST je zobrazena v měřítku od v.č.1 po v.č.30
| vlaku : |  |  |  | zabezpečovacího zařízení |  |  | proj. | 30
[71 empty] | Úroveň ETCS: |  |  |  | L2
| Úroveň ETCS: |  |  |  | L2 | [28 empty] | S15 | [22 empty] | Vlečka č:
[57 empty] | V4446 | [8 empty] | C8
[32 empty] | 14 |  |  | S13 | [8 empty] | L15 | [9 empty] | km V23 = zaústění V4446 |  | Se12 | zobrazena bez měřítka | [7 empty] | C5
[28 empty] | Vk3 | [17 empty] | 17 | [6 empty] | km 326,662 = hraničník |  | Vk 7 |  |  |  | C1 |  | C2 |  |  | C3
[24 empty] | 325.82 | [5 empty] | 13 |  |  | S11 | [10 empty] | L13 |  |  | 18 | [6 empty] | 23 | [19 empty] | C21 |  |  |  |  | Vlečka č:
[56 empty] | Se11 | [9 empty] | C6 | C7 | [6 empty] | C24 | C25 |  |  |  | V4446
[24 empty] | remíza |  |  |  | 12 |  |  | S9 | [13 empty] | L11 |  |  |  | 20 | 21 |  |  |  | Vk5 | [9 empty] | C4 |  |  |  | C9 | [10 empty] | zobrazena bez měřítka
[28 empty] | Se10 | [50 empty] | plánek pouze pouze orientační
[26 empty] | 11 |  |  |  | S7 | [14 empty] | L9 |  |  | 19 | [17 empty] | C10
[21 empty] | Vk1 | [32 empty] | Vk6 Se13 | [12 empty] | C11 |  |  | E1 | [6 empty] | v.č.M9-M21
[13 empty] | 325,575 | [10 empty] | 10 |  |  |  | S5 | [16 empty] | L7 | [5 empty] | 22 | [5 empty] | 326.751
[70 empty] | M8 | T1
[11 empty] | nadjezd v km 325,550 | [13 empty] | S3 | [23 empty] | L5 | [13 empty] | 0
Se7
[55 empty] | 24 | [15 empty] | viz.samostatný plánek:
[20 empty] | 8 | [22 empty] | 0 | [6 empty] | L3 | [20 empty] | Portál provozování dráhy (spravazeleznic.cz)
|  | 1L |  | Se1 | [17 empty] | S1 | [34 empty] | Se14 | [14 empty] | Se16 |  |  |  | Se18 |  |  | 1S
[8 empty] | 1 | [8 empty] | 4 | 6 | [46 empty] | 28 29
18
[22 empty] | S2 | [34 empty] | 25 | Se15 | [15 empty] | Se17
[8 empty] | Se3 | [9 empty] | Se6 | [34 empty] | L1
[13 empty] | 2 3 |  |  |  | 5 | [6 empty] | S4 | [33 empty] | 26 27 | [15 empty] | 30
|  | 2L |  | Se2 |  |  |  | Se4 | [8 empty] | Se5 | [34 empty] | L2 | [23 empty] | Se19 |  |  | 2S
7
[24 empty] | km V9 = zaústění V4445 | Se8
[30 empty] | *) = základní stav troleje - vypnuto | [5 empty] | *) = základní stav troleje - vypnuto |  |  | přechod v km 326,168 | [13 empty] | L4
[40 empty] | podchod v km 326,180 |  | přechod v km 326,181
[23 empty] | 9 |  |  | Vk2 | [7 empty] | 15 |  |  | 326.098 |  |  |  |  | přechod v km 326,191
[23 empty] | km 325,802 = hraničník |  |  | Se9 | [11 empty] | neveřejný úrovňový přechod v km 326,113 |  |  |  | neveřejný úrovňový přechod v km 326,197
č. | staničení | N | námezník | přest. |  | č. | staničení | N | námezník | přest. | č. | staničení | N | námezník | přest. | [20 empty] | 326.056 | [5 empty] | přechod v km 326,202 | [22 empty] | č. | staničení | N | námezník | přest. | č. | staničení | N | námezník | přest. |  | č. | staničení | N | námezník | přest.
[8 empty] | Obvod dispečera CDP | [15 empty] | VkA1 | [16 empty] | SÚ | [30 empty] | Obvod dispečera CDP
1 | 325.484 | 68 | 325.552 | elm. |  | 5 | 325.693 | 68 | 325.761 | elm. | Vk1 | 325.767 |  |  | elm. | [19 empty] | Vlečka č: V4445 | [5 empty] | Vjezdové / odjezdové rychlosti : | [23 empty] | 17 | 326.542 | -41 | 326.501 | elm. | 22a | 326.641 | 35 | 326.676 | elm. |  | 27 | 326.768 | 105 | 326.873 | elm.
[6 empty] | 6 | 325.702 | 66 | 325.768 | elm. | 10b | 325.814 | -37 | 325.777 | elm. | [25 empty] | v pokračování traťové koleje - rychlost traťová s místním omezením | [23 empty] | 18a | 326.558 | 38 | 326.596 | elm. | Vk6 | 326.688 |  |  | elm.
2 | 325.582 | -68 | 325.514 | elm. |  | 7 | 325.75 | 55 | 325.805 | elm. | 11 | 325.838 | 40 | 325.878 | elm. | [25 empty] | při jízdě do odbočky - není-li uvedeno jinak, rychlost 40 km/h | [23 empty] | 18b | 326.558 | -34 | 326.524 | elm. | 22b | 326.641 | -32 | 326.609 | elm. |  | 28 | 326.921 | -105 | 326.816 | elm.
[6 empty] | 8 | 325.752 | 55 | 325.807 | elm. | 12 | 325.865 | 40 | 325.905 | elm. | [25 empty] | Výluky vlakových cest | [23 empty] | 19 | 326.581 | -51 | 326.53 | elm. | 23 | 326.687 | -42 | 326.645 | elm.
[6 empty] | 9 | 325.79 | 38 | 325.828 | elm. | 13a | 325.912 | 40 | 325.952 | elm. |  | přeloučské zhlaví | [7 empty] | č. | staničení | N | námezník | přest. |  |  | poznámka | [8 empty] | Výluky vlakových cest z důvodu použití vlakových cest s prodlouženou ochrannou dráhou nejsou zřízené. VCP nejsou zřízené. | [19 empty] | zábořské zhlaví |  |  |  | 20a | 326.6 | 42 | 326.642 | elm. | Vk7 | 326.69 |  |  | elm.
3 | 325.588 | 68 | 325.656 | elm. |  | AVk1 | 325.832 |  |  | elm. | Vk3 | 325.87 |  |  | elm. | z / na | na / z k.č. |  | přes výhybky | [10 empty] | Obvod posunu | [10 empty] | Výluky vlakových cest z důvodu zajištění ochrany vlakových cest s rychlostí vyšší než 120 km/h nejsou zřízené. VCO nejsou zřízené. | [18 empty] | z / na | na / z k.č. | přes výhybky |  |  | 20b | 326.6 | -26 | 326.574 | elm. | 24 | 326.701 | -54 | 326.647 | elm. |  | 29 | 326.925 | 105 | 327.03 | elm.
[6 empty] | Vk2 | 325.832 |  |  | elm. | 13b | 325.912 | -36 | 325.876 | elm. | [25 empty] | Současné vlakové cesty | [23 empty] | 21 | 326.623 | 43 | 326.666 | elm. | 25 | 326.752 | -65 | 326.687 | elm.
4 | 325.687 | -68 | 325.619 | elm. |  | 10a | 325.814 | 37 | 325.851 | elm. | 14 | 325.935 | 44 | 325.979 | elm. | traťové koleje č. 1 | 1 až 15 |  | 1, 4, 6…. | [5 empty] | 15 | 325.996 | 50 | 326.046 | ručně | výměnový zámek jednoduchý, klíč je v úschově v DK | [10 empty] | Vzájemně vyloučeny jsou všechny : 1) - protisměrné jízdní cesty na tutéž kolej | [18 empty] | traťové koleje č.2 | 2, 4 | 30, 27, 26 |  |  | Vk5 | 326.675 |  |  | elm. | 26 | 326.754 | -69 | 326.685 | elm. |  | 30 | 327.078 | -105 | 326.973 | elm.
2) - jízdní cesty mající předepsanou rozdílnou polohu alespoň jedné pojížděné nebo odvratné výhybky
Řečany nad Labem
Výhybky a výkolejky
Výhybky a výkolejky
Základní vlakové cesty
2
Základní vlakové cesty
Výhybka
2
1 *
1
4 *
2 *
3 *
6 *)
P4912
PZS EA/3ZBI
km 327,256
1
60
5 *
7 *
9 *
11 *
13 *
15 *
60
60
60
11a
5a *
6a*)
100
100
5b *
km 326,662 konec v.č.23 = 0,000 V4446
km 326,648 konec v.č.21 = 0,000 V4446
km 325,818 konec
v.č.9 = 0,000 V4445
60
60
8
č.2, k.č.2 = 200m
č.3, k.č.4 = 200m
č.1, k.č.1 = 200m
100a
104a
101a
102a
101b
101
102
104
106
108
110
110
112
114a
116
114
118
102b
104c
104b
101c
110a
101d
25
24
1
10
12
29
1a
1a
1a
2
1a
29
3
1a
4,5,6,7
km 0,946 styk v.č.T1 = účelové kolejiště "NS Trnávka"
č.3, k.č.3 = 200m