## Rekapitulace stavby
Export Komplet | [24 empty] | VZ | 2.0 | ZAMOK |  |  |  |  | False | False | {b68dc3d0-7691-48e2-ad38-f0163cb59592}
[31 empty] | 0,01 | 21
[31 empty] | 0,01 | 12
|  | REKAPITULACE STAVBY | [15 empty] | v --- níže se nacházejí doplnkové a pomocné údaje k sestavám --- v | [11 empty] | Návod na vyplnění | 0,001
|  | Kód: |  |  |  |  | 64025xxxxV3 | [22 empty] | Měnit lze pouze buňky se žlutým podbarvením! 1) v Rekapitulaci stavby vyplňte údaje o Účastníkovi (přenesou se do ostatních sestav i v jiných listech) 2) na vybraných listech vyplňte v sestavě Soupis prací ceny u položek | 0,01
|  | Stavba: |  |  |  |  | Elektrické revize sdělovacího a zabezpečovacího zařízení v obvodu OŘ Hradec Králové 2026 | [23 empty] | 0,01
|  | KSO: | [11 empty] | CC-CZ: | [16 empty] | 0,01
|  | Místo: |  |  |  |  | OŘ Hradec Králové | [6 empty] | Datum: |  | 4. 11. 2025 | [14 empty] | 0,01
0,01
|  | Zadavatel: | [11 empty] | IČ: | [16 empty] | 0,01
[14 empty] | DIČ: | [16 empty] | 0,01
0,01
|  | Účastník: | [11 empty] | IČ: |  | Vyplň údaj | [14 empty] | 0,01
|  |  | Vyplň údaj | [10 empty] | DIČ: |  | Vyplň údaj | [14 empty] | 0,01
False
|  | Projektant: | [11 empty] | IČ: | [16 empty] | False
[14 empty] | DIČ: | [16 empty] | True
0,01
|  | Zpracovatel: | [11 empty] | IČ: | [16 empty] | 0,01
|  |  | Slezák Jiří | [10 empty] | DIČ: | [16 empty] | True
Poznámka:
Soupis prací je sestaven s využitím Cenové soustavy ÚRS. Položky, které pochází z této cenové soustavy, jsou ve sloupci 'Cenová soustava' označeny popisem 'CS ÚRS' a úrovní příslušného kalendářního pololetí. Veškeré další informace vymezující popis a podmínky použití těchto položek z Cenové soustavy, které nejsou uvedeny přímo v soupisu prací, jsou neomezeně dálkově k dispozici na webu podminky.urs.cz.
|  | Cena bez DPH | [11 empty] | 0
[8 empty] | Sazba daně |  | Základ daně |  |  |  | Výše daně
|  | DPH |  | základní |  |  |  | 21% |  | 0 |  |  |  | 0
|  |  |  | snížená |  |  |  | 12% |  | 0 |  |  |  | 0
|  |  |  | zákl. přenesená |  |  |  | 21% |  | 0 |  |  |  | 0
|  |  |  | sníž. přenesená |  |  |  | 12% |  | 0 |  |  |  | 0
|  |  |  | nulová |  |  |  | 0% |  | 0 |  |  |  | 0
|  | Cena s DPH | [6 empty] | v |  | CZK |  |  | 0
REKAPITULACE OBJEKTŮ STAVBY A SOUPISŮ PRACÍ
| Kód: | [6 empty] | 64025xxxxV3
| Stavba: | [6 empty] | Elektrické revize sdělovacího a zabezpečovacího zařízení v obvodu OŘ Hradec Králové 2026
| Místo: | [6 empty] | OŘ Hradec Králové |  |  |  |  | Datum: |  | 4. 11. 2025
| Zadavatel: | [11 empty] | Projektant: |  |  |  |  | Informatívní údaje z listů zakázek
| Účastník: | [11 empty] | Zpracovatel: |  | Slezák Jiří
| Kód |  |  |  | Popis | [6 empty] | Cena bez DPH [CZK] |  |  |  | Cena s DPH [CZK] | Typ | z toho Ostat. náklady [CZK] | DPH [CZK] | Normohodiny [h] | DPH základní [CZK] | DPH snížená [CZK] | DPH základní přenesená [CZK] | DPH snížená přenesená [CZK] | Základna DPH základní | Základna DPH snížená | Základna DPH zákl. přenesená | Základna DPH sníž. přenesená | Základna DPH nulová
| Náklady stavby celkem | [10 empty] | 0 |  |  |  | 0 |  | 0 | 0 | 0 | 0 | 0 | 0 | 0 | 0 | 0 | 0 | 0 | 0 |  | D | 0 | ###NOIMPORT### | IMPORT | {b68dc3d0-7691-48e2-ad38-f0163cb59592} | {00000000-0000-0000-0000-000000000000}
/ |  | PS01 |  |  |  | SSZT Pardubice 2026 | [5 empty] | 0 |  |  |  | 0 | PRO | 0 | 0 | 0 | 0 | 0 | 0 | 0 | 0 | 0 | 0 | 0 | 0 |  |  | 1 |  | IMPORT | {0a23deb3-9cac-4ab3-87a3-853acb49b524} | {b68dc3d0-7691-48e2-ad38-f0163cb59592} | 2
/ |  | PS02 |  |  |  | SSZT Hradec Králové 2026 | [5 empty] | 0 |  |  |  | 0 | PRO | 0 | 0 | 0 | 0 | 0 | 0 | 0 | 0 | 0 | 0 | 0 | 0 |  |  | 1 |  | IMPORT | {24b829f1-d6fe-42e5-bb81-e1bb94e8eee2} | {b68dc3d0-7691-48e2-ad38-f0163cb59592} | 2
/ |  | PS03 |  |  |  | SSZT Liberec 2026 | [5 empty] | 0 |  |  |  | 0 | PRO | 0 | 0 | 0 | 0 | 0 | 0 | 0 | 0 | 0 | 0 | 0 | 0 |  |  | 1 |  | IMPORT | {da4e6735-3606-449a-8b0c-0befa22cb198} | {b68dc3d0-7691-48e2-ad38-f0163cb59592} | 2

## PS01 - SSZT Pardubice 2026
{0a23deb3-9cac-4ab3-87a3-853acb49b524}
2
| KRYCÍ LIST SOUPISU PRACÍ | [7 empty] | v --- níže se nacházejí doplnkové a pomocné údaje k sestavám --- v | [8 empty] | False
Stavba:
Elektrické revize sdělovacího a zabezpečovacího zařízení v obvodu OŘ Hradec Králové 2026
Objekt:
PS01 - SSZT Pardubice 2026
| KSO: |  |  |  |  | CC-CZ:
| Místo: |  | OŘ Hradec Králové |  |  | Datum: | 4. 11. 2025
| Zadavatel: |  |  |  |  | IČ:
DIČ:
| Účastník: |  |  |  |  | IČ: | Vyplň údaj
|  | Vyplň údaj |  |  |  | DIČ: | Vyplň údaj
| Projektant: |  |  |  |  | IČ:
DIČ:
| Zpracovatel: |  |  |  |  | IČ:
|  | Slezák Jiří |  |  |  | DIČ:
Poznámka:
| Cena bez DPH | [5 empty] | 0
|  |  | Základ daně |  |  | Sazba daně | Výše daně
| DPH | základní | 0 |  |  | 21% | 0
|  | snížená | 0 |  |  | 12% | 0
|  | zákl. přenesená | 0 |  |  | 21% | 0
|  | sníž. přenesená | 0 |  |  | 12% | 0
|  | nulová | 0 |  |  | 0% | 0
| Cena s DPH |  |  | v | CZK |  | 0
REKAPITULACE ČLENĚNÍ SOUPISU PRACÍ
Stavba:
Elektrické revize sdělovacího a zabezpečovacího zařízení v obvodu OŘ Hradec Králové 2026
Objekt:
PS01 - SSZT Pardubice 2026
Místo: |  |  | OŘ Hradec Králové |  |  | Datum: | 4. 11. 2025
Zadavatel: | [5 empty] | Projektant:
Účastník: |  |  | Vyplň údaj |  |  | Zpracovatel: | Slezák Jiří
Kód dílu - Popis | [6 empty] | Cena celkem [CZK]
Náklady stavby celkem | [6 empty] | 0 | [11 empty] | -1
| OST - Ostatní | [5 empty] | 0
SOUPIS PRACÍ
Stavba:
Elektrické revize sdělovacího a zabezpečovacího zařízení v obvodu OŘ Hradec Králové 2026
Objekt:
PS01 - SSZT Pardubice 2026
Místo: |  |  | OŘ Hradec Králové |  |  | Datum: | 4. 11. 2025
Zadavatel: | [5 empty] | Projektant:
Účastník: |  |  | Vyplň údaj |  |  | Zpracovatel: | Slezák Jiří
PČ | Typ | Kód | Popis | MJ | Množství | J.cena [CZK] | Cena celkem [CZK] | Cenová soustava |  | DPH | J. Nh [h] | Nh celkem [h] | J. hmotnost [t] | Hmotnost celkem [t] | J. suť [t] | Suť Celkem [t]
Náklady soupisu celkem | [6 empty] | 0 |  |  |  |  | 0 |  | 0 |  | 0 |  | D | -1 | [7 empty] | 0
| D | OST | Ostatní |  |  |  | 0 |  |  |  |  | 0 |  | 0 |  | 0 | 4 | D | 0 | ROZPOCET | [6 empty] | 0
19 | K | 7598095622 | Vyhotovení revizní zprávy SZZ reléové do 30 přestavníků | kus | 1 |  | 0 | Sborník UOŽI 01 2025 |  | základní |  | 0 | 0 | 0 | 0 | 0 | 1 | K | 1 | ROZPOCET | 0 | 0 | 0 | 0 | 0 | 1 | 0 | 1 | 1570937004
| PP |  | Vyhotovení revizní zprávy SZZ reléové do 30 přestavníků - vykonání prohlídky a zkoušky pro napájení elektrického zařízení včetně vyhotovení revizní zprávy podle vyhl. 100/1995 Sb. a norem ČSN | [14 empty] | PP | 1
1 | K | 7598095625 | Vyhotovení revizní zprávy SZZ elektronické do 10 přestavníků | kus | 8 |  | 0 | Sborník UOŽI 01 2025 |  | základní |  | 0 | 0 | 0 | 0 | 0 | 1 | K | 1 | ROZPOCET | 0 | 0 | 0 | 0 | 0 | 1 | 0 | 1 | -423699453
| PP |  | Vyhotovení revizní zprávy SZZ elektronické do 10 přestavníků - vykonání prohlídky a zkoušky pro napájení elektrického zařízení včetně vyhotovení revizní zprávy podle vyhl. 100/1995 Sb. a norem ČSN | [14 empty] | PP | 1
2 | K | 7598095626 | Vyhotovení revizní zprávy SZZ elektronické do 20 přestavníků | kus | 4 |  | 0 | Sborník UOŽI 01 2025 |  | základní |  | 0 | 0 | 0 | 0 | 0 | 1 | K | 1 | ROZPOCET | 0 | 0 | 0 | 0 | 0 | 1 | 0 | 1 | -1019346935
| PP |  | Vyhotovení revizní zprávy SZZ elektronické do 20 přestavníků - vykonání prohlídky a zkoušky pro napájení elektrického zařízení včetně vyhotovení revizní zprávy podle vyhl. 100/1995 Sb. a norem ČSN | [14 empty] | PP | 1
3 | K | 7598095628 | Vyhotovení revizní zprávy SZZ elektronické přes 30 přestavníků | kus | 1 |  | 0 | Sborník UOŽI 01 2025 |  | základní |  | 0 | 0 | 0 | 0 | 0 | 1 | K | 1 | ROZPOCET | 0 | 0 | 0 | 0 | 0 | 1 | 0 | 1 | -455159851
| PP |  | Vyhotovení revizní zprávy SZZ elektronické přes 30 přestavníků - vykonání prohlídky a zkoušky pro napájení elektrického zařízení včetně vyhotovení revizní zprávy podle vyhl. 100/1995 Sb. a norem ČSN | [14 empty] | PP | 1
4 | K | 7598095635 | Vyhotovení revizní zprávy PZZ | kus | 42 |  | 0 | Sborník UOŽI 01 2025 |  | základní |  | 0 | 0 | 0 | 0 | 0 | 1 | K | 1 | ROZPOCET | 0 | 0 | 0 | 0 | 0 | 1 | 0 | 1 | 1879878914
| PP |  | Vyhotovení revizní zprávy PZZ - vykonání prohlídky a zkoušky pro napájení elektrického zařízení včetně vyhotovení revizní zprávy podle vyhl. 100/1995 Sb. a norem ČSN | [14 empty] | PP | 1
5 | K | 7598095640 | Vyhotovení revizní zprávy TZZ centralizovaného | kus | 4 |  | 0 | Sborník UOŽI 01 2025 |  | základní |  | 0 | 0 | 0 | 0 | 0 | 1 | K | 1 | ROZPOCET | 0 | 0 | 0 | 0 | 0 | 1 | 0 | 1 | 1973334625
| PP |  | Vyhotovení revizní zprávy TZZ centralizovaného - vykonání prohlídky a zkoušky pro napájení elektrického zařízení včetně vyhotovení revizní zprávy podle vyhl. 100/1995 Sb. a norem ČSN, "koncové zařízení" vztahuje se na napájecí soustavu pro napájení oddílových návěstidel, napájení kolejových obvodů, napájení EONů | [14 empty] | PP | 1
6 | K | 7598095642 | Vyhotovení revizní zprávy TZZ centralizovaného za každý návěstní bod | kus | 3 |  | 0 | Sborník UOŽI 01 2025 |  | základní |  | 0 | 0 | 0 | 0 | 0 | 1 | K | 1 | ROZPOCET | 0 | 0 | 0 | 0 | 0 | 1 | 0 | 1 | -1069976900
| PP |  | Vyhotovení revizní zprávy TZZ centralizovaného za každý návěstní bod - vykonání prohlídky a zkoušky pro napájení elektrického zařízení včetně vyhotovení revizní zprávy podle vyhl. 100/1995 Sb. a norem ČSN, "centralizovaný" s výzbrojí umístěnou ve SÚ stanice, vztahuje se na výstupní svorky pro napájení návěstních transformátorů umístěných v paticích oddílových návěstidel, napájení vnitřních rozvodů oddílových návěstidel | [14 empty] | PP | 1
10 | K | 7598095651 | Vyhotovení revizní zprávy RZ - rozhlasové zařízení | kus | 12 |  | 0 | Sborník UOŽI 01 2025 |  | základní |  | 0 | 0 | 0 | 0 | 0 | 1 | K | 1 | ROZPOCET | 0 | 0 | 0 | 0 | 0 | 1 | 0 | 1 | 48152482
| PP |  | Vyhotovení revizní zprávy RZ - rozhlasové zařízení - vykonání prohlídky a zkoušky pro napájení elektrického zařízení včetně vyhotovení revizní zprávy podle vyhl. 100/1995 Sb. a norem ČSN | [14 empty] | PP | 1
11 | K | 7598095653 | Vyhotovení revizní zprávy EPS - elektrická požární signalizace | kus | 1 |  | 0 | Sborník UOŽI 01 2025 |  | základní |  | 0 | 0 | 0 | 0 | 0 | 1 | K | 1 | ROZPOCET | 0 | 0 | 0 | 0 | 0 | 1 | 0 | 1 | 2040929083
| PP |  | Vyhotovení revizní zprávy EPS - elektrická požární signalizace - vykonání prohlídky a zkoušky pro napájení elektrického zařízení včetně vyhotovení revizní zprávy podle vyhl. 100/1995 Sb. a norem ČSN | [14 empty] | PP | 1
7 | K | 7598095655 | Vyhotovení revizní zprávy EZS - elektronická zabezpečovací signalizace | kus | 18 |  | 0 | Sborník UOŽI 01 2025 |  | základní |  | 0 | 0 | 0 | 0 | 0 | 1 | K | 1 | ROZPOCET | 0 | 0 | 0 | 0 | 0 | 1 | 0 | 1 | -321976994
| PP |  | Vyhotovení revizní zprávy EZS - elektronická zabezpečovací signalizace - vykonání prohlídky a zkoušky pro napájení elektrického zařízení včetně vyhotovení revizní zprávy podle vyhl. 100/1995 Sb. a norem ČSN | [14 empty] | PP | 1
13 | K | 7598095659 | Vyhotovení revizní zprávy klimatizace | kus | 9 |  | 0 | Sborník UOŽI 01 2025 |  | základní |  | 0 | 0 | 0 | 0 | 0 | 1 | K | 1 | ROZPOCET | 0 | 0 | 0 | 0 | 0 | 1 | 0 | 1 | 208007767
| PP |  | Vyhotovení revizní zprávy klimatizace - vykonání prohlídky a zkoušky pro napájení elektrického zařízení včetně vyhotovení revizní zprávy podle vyhl. 100/1995 Sb. a norem ČSN | [14 empty] | PP | 1
12 | K | 7598095661 | Vyhotovení revizní zprávy kamerový systém | kus | 7 |  | 0 | Sborník UOŽI 01 2025 |  | základní |  | 0 | 0 | 0 | 0 | 0 | 1 | K | 1 | ROZPOCET | 0 | 0 | 0 | 0 | 0 | 1 | 0 | 1 | 103559518
| PP |  | Vyhotovení revizní zprávy kamerový systém - vykonání prohlídky a zkoušky pro napájení elektrického zařízení včetně vyhotovení revizní zprávy podle vyhl. 100/1995 Sb. a norem ČSN | [14 empty] | PP | 1
14 | K | 7598095663 | Vyhotovení revizní zprávy kabelová přípojka | kus | 8 |  | 0 | Sborník UOŽI 01 2025 |  | základní |  | 0 | 0 | 0 | 0 | 0 | 1 | K | 1 | ROZPOCET | 0 | 0 | 0 | 0 | 0 | 1 | 0 | 1 | -1084721335
| PP |  | Vyhotovení revizní zprávy kabelová přípojka - vykonání prohlídky a zkoušky pro napájení elektrického zařízení včetně vyhotovení revizní zprávy podle vyhl. 100/1995 Sb. a norem ČSN | [14 empty] | PP | 1
20 | K | 7598095668R | Vyhotovení revizní zprávy sdělovacího zařízení napajeného z jednoho společného zdroje - vyhotovení prohlídky a zkoušky pro napájení elektrického zařízení včetně vyhotovení revizní zprávy podle vyhl. 100/1995 Sb. a norem ČSN | kus | 50 |  | 0 |  |  | základní |  | 0 | 0 | 0 | 0 | 0 | 1 | K | 1 | ROZPOCET | 0 | 0 | 0 | 0 | 0 | 1 | 0 | 1 | 732115541
| PP |  | Vyhotovení revizní zprávy sdělovacího zařízení napajeného z jednoho společného zdroje - vyhotovení prohlídky a zkoušky pro napájení elektrického zařízení včetně vyhotovení revizní zprávy podle vyhl. 100/1995 Sb. a norem ČSN | [14 empty] | PP | 1

## PS02 - SSZT Hradec Králov...
{24b829f1-d6fe-42e5-bb81-e1bb94e8eee2}
2
| KRYCÍ LIST SOUPISU PRACÍ | [7 empty] | v --- níže se nacházejí doplnkové a pomocné údaje k sestavám --- v | [8 empty] | False
Stavba:
Elektrické revize sdělovacího a zabezpečovacího zařízení v obvodu OŘ Hradec Králové 2026
Objekt:
PS02 - SSZT Hradec Králové 2026
| KSO: |  |  |  |  | CC-CZ:
| Místo: |  | OŘ Hradec Králové |  |  | Datum: | 4. 11. 2025
| Zadavatel: |  |  |  |  | IČ:
DIČ:
| Účastník: |  |  |  |  | IČ: | Vyplň údaj
|  | Vyplň údaj |  |  |  | DIČ: | Vyplň údaj
| Projektant: |  |  |  |  | IČ:
DIČ:
| Zpracovatel: |  |  |  |  | IČ:
|  | Slezák Jiří |  |  |  | DIČ:
Poznámka:
| Cena bez DPH | [5 empty] | 0
|  |  | Základ daně |  |  | Sazba daně | Výše daně
| DPH | základní | 0 |  |  | 21% | 0
|  | snížená | 0 |  |  | 12% | 0
|  | zákl. přenesená | 0 |  |  | 21% | 0
|  | sníž. přenesená | 0 |  |  | 12% | 0
|  | nulová | 0 |  |  | 0% | 0
| Cena s DPH |  |  | v | CZK |  | 0
REKAPITULACE ČLENĚNÍ SOUPISU PRACÍ
Stavba:
Elektrické revize sdělovacího a zabezpečovacího zařízení v obvodu OŘ Hradec Králové 2026
Objekt:
PS02 - SSZT Hradec Králové 2026
Místo: |  |  | OŘ Hradec Králové |  |  | Datum: | 4. 11. 2025
Zadavatel: | [5 empty] | Projektant:
Účastník: |  |  | Vyplň údaj |  |  | Zpracovatel: | Slezák Jiří
Kód dílu - Popis | [6 empty] | Cena celkem [CZK]
Náklady stavby celkem | [6 empty] | 0 | [11 empty] | -1
| OST - Ostatní | [5 empty] | 0
SOUPIS PRACÍ
Stavba:
Elektrické revize sdělovacího a zabezpečovacího zařízení v obvodu OŘ Hradec Králové 2026
Objekt:
PS02 - SSZT Hradec Králové 2026
Místo: |  |  | OŘ Hradec Králové |  |  | Datum: | 4. 11. 2025
Zadavatel: | [5 empty] | Projektant:
Účastník: |  |  | Vyplň údaj |  |  | Zpracovatel: | Slezák Jiří
PČ | Typ | Kód | Popis | MJ | Množství | J.cena [CZK] | Cena celkem [CZK] | Cenová soustava |  | DPH | J. Nh [h] | Nh celkem [h] | J. hmotnost [t] | Hmotnost celkem [t] | J. suť [t] | Suť Celkem [t]
Náklady soupisu celkem | [6 empty] | 0 |  |  |  |  | 0 |  | 0 |  | 0 |  | D | -1 | [7 empty] | 0
| D | OST | Ostatní |  |  |  | 0 |  |  |  |  | 0 |  | 0 |  | 0 | 4 | D | 0 | ROZPOCET | [6 empty] | 0
1 | K | 7598095610 | Vyhotovení revizní zprávy SZZ mechanické | kus | 8 |  | 0 | Sborník UOŽI 01 2025 |  | základní |  | 0 | 0 | 0 | 0 | 0 | 1 | K | 1 | ROZPOCET | 0 | 0 | 0 | 0 | 0 | 1 | 0 | 1 | -2135568561
| PP |  | Vyhotovení revizní zprávy SZZ mechanické - vykonání prohlídky a zkoušky pro napájení elektrického zařízení včetně vyhotovení revizní zprávy podle vyhl. 100/1995 Sb. a norem ČSN | [14 empty] | PP | 1
2 | K | 7598095615 | Vyhotovení revizní zprávy SZZ elektromechanické do 10 přestavníků | kus | 3 |  | 0 | Sborník UOŽI 01 2025 |  | základní |  | 0 | 0 | 0 | 0 | 0 | 1 | K | 1 | ROZPOCET | 0 | 0 | 0 | 0 | 0 | 1 | 0 | 1 | -303338249
| PP |  | Vyhotovení revizní zprávy SZZ elektromechanické do 10 přestavníků - vykonání prohlídky a zkoušky pro napájení elektrického zařízení včetně vyhotovení revizní zprávy podle vyhl. 100/1995 Sb. a norem ČSN | [14 empty] | PP | 1
3 | K | 7598095616 | Vyhotovení revizní zprávy SZZ elektromechanické do 20 přestavníků | kus | 2 |  | 0 | Sborník UOŽI 01 2025 |  | základní |  | 0 | 0 | 0 | 0 | 0 | 1 | K | 1 | ROZPOCET | 0 | 0 | 0 | 0 | 0 | 1 | 0 | 1 | 154251182
| PP |  | Vyhotovení revizní zprávy SZZ elektromechanické do 20 přestavníků - vykonání prohlídky a zkoušky pro napájení elektrického zařízení včetně vyhotovení revizní zprávy podle vyhl. 100/1995 Sb. a norem ČSN | [14 empty] | PP | 1
4 | K | 7598095617 | Vyhotovení revizní zprávy SZZ elektromechanické do 30 přestavníků | kus | 1 |  | 0 | Sborník UOŽI 01 2025 |  | základní |  | 0 | 0 | 0 | 0 | 0 | 1 | K | 1 | ROZPOCET | 0 | 0 | 0 | 0 | 0 | 1 | 0 | 1 | -927917170
| PP |  | Vyhotovení revizní zprávy SZZ elektromechanické do 30 přestavníků - vykonání prohlídky a zkoušky pro napájení elektrického zařízení včetně vyhotovení revizní zprávy podle vyhl. 100/1995 Sb. a norem ČSN | [14 empty] | PP | 1
5 | K | 7598095620 | Vyhotovení revizní zprávy SZZ reléové do 10 přestavníků | kus | 5 |  | 0 | Sborník UOŽI 01 2025 |  | základní |  | 0 | 0 | 0 | 0 | 0 | 1 | K | 1 | ROZPOCET | 0 | 0 | 0 | 0 | 0 | 1 | 0 | 1 | -1862398984
| PP |  | Vyhotovení revizní zprávy SZZ reléové do 10 přestavníků - vykonání prohlídky a zkoušky pro napájení elektrického zařízení včetně vyhotovení revizní zprávy podle vyhl. 100/1995 Sb. a norem ČSN | [14 empty] | PP | 1
6 | K | 7598095623 | Vyhotovení revizní zprávy SZZ reléové přes 30 přestavníků | kus | 1 |  | 0 | Sborník UOŽI 01 2025 |  | základní |  | 0 | 0 | 0 | 0 | 0 | 1 | K | 1 | ROZPOCET | 0 | 0 | 0 | 0 | 0 | 1 | 0 | 1 | -1839714786
| PP |  | Vyhotovení revizní zprávy SZZ reléové přes 30 přestavníků - vykonání prohlídky a zkoušky pro napájení elektrického zařízení včetně vyhotovení revizní zprávy podle vyhl. 100/1995 Sb. a norem ČSN | [14 empty] | PP | 1
7 | K | 7598095625 | Vyhotovení revizní zprávy SZZ elektronické do 10 přestavníků | kus | 5 |  | 0 | Sborník UOŽI 01 2025 |  | základní |  | 0 | 0 | 0 | 0 | 0 | 1 | K | 1 | ROZPOCET | 0 | 0 | 0 | 0 | 0 | 1 | 0 | 1 | 834182749
| PP |  | Vyhotovení revizní zprávy SZZ elektronické do 10 přestavníků - vykonání prohlídky a zkoušky pro napájení elektrického zařízení včetně vyhotovení revizní zprávy podle vyhl. 100/1995 Sb. a norem ČSN | [14 empty] | PP | 1
8 | K | 7598095635 | Vyhotovení revizní zprávy PZZ | kus | 32 |  | 0 | Sborník UOŽI 01 2025 |  | základní |  | 0 | 0 | 0 | 0 | 0 | 1 | K | 1 | ROZPOCET | 0 | 0 | 0 | 0 | 0 | 1 | 0 | 1 | 1426575634
| PP |  | Vyhotovení revizní zprávy PZZ - vykonání prohlídky a zkoušky pro napájení elektrického zařízení včetně vyhotovení revizní zprávy podle vyhl. 100/1995 Sb. a norem ČSN | [14 empty] | PP | 1
9 | K | 7598095640 | Vyhotovení revizní zprávy TZZ centralizovaného | kus | 4 |  | 0 | Sborník UOŽI 01 2025 |  | základní |  | 0 | 0 | 0 | 0 | 0 | 1 | K | 1 | ROZPOCET | 0 | 0 | 0 | 0 | 0 | 1 | 0 | 1 | -406219447
| PP |  | Vyhotovení revizní zprávy TZZ centralizovaného - vykonání prohlídky a zkoušky pro napájení elektrického zařízení včetně vyhotovení revizní zprávy podle vyhl. 100/1995 Sb. a norem ČSN, "koncové zařízení" vztahuje se na napájecí soustavu pro napájení oddílových návěstidel, napájení kolejových obvodů, napájení EONů | [14 empty] | PP | 1
10 | K | 7598095642 | Vyhotovení revizní zprávy TZZ centralizovaného za každý návěstní bod | kus | 1 |  | 0 | Sborník UOŽI 01 2025 |  | základní |  | 0 | 0 | 0 | 0 | 0 | 1 | K | 1 | ROZPOCET | 0 | 0 | 0 | 0 | 0 | 1 | 0 | 1 | -357849055
| PP |  | Vyhotovení revizní zprávy TZZ centralizovaného za každý návěstní bod - vykonání prohlídky a zkoušky pro napájení elektrického zařízení včetně vyhotovení revizní zprávy podle vyhl. 100/1995 Sb. a norem ČSN, "centralizovaný" s výzbrojí umístěnou ve SÚ stanice, vztahuje se na výstupní svorky pro napájení návěstních transformátorů umístěných v paticích oddílových návěstidel, napájení vnitřních rozvodů oddílových návěstidel | [14 empty] | PP | 1
13 | K | 7598095647 | Vyhotovení revizní zprávy SZ - sdělovací zařízení (zapojovače a pod.) | kus | 11 |  | 0 | Sborník UOŽI 01 2025 |  | základní |  | 0 | 0 | 0 | 0 | 0 | 1 | K | 1 | ROZPOCET | 0 | 0 | 0 | 0 | 0 | 1 | 0 | 1 | -630676374
| PP |  | Vyhotovení revizní zprávy SZ - sdělovací zařízení (zapojovače a pod.) - vykonání prohlídky a zkoušky pro napájení elektrického zařízení včetně vyhotovení revizní zprávy podle vyhl. 100/1995 Sb. a norem ČSN | [14 empty] | PP | 1
12 | K | 7598095649 | Vyhotovení revizní zprávy HZ - hodinové zařízení | kus | 5 |  | 0 | Sborník UOŽI 01 2025 |  | základní |  | 0 | 0 | 0 | 0 | 0 | 1 | K | 1 | ROZPOCET | 0 | 0 | 0 | 0 | 0 | 1 | 0 | 1 | 177002652
| PP |  | Vyhotovení revizní zprávy HZ - hodinové zařízení - vykonání prohlídky a zkoušky pro napájení elektrického zařízení včetně vyhotovení revizní zprávy podle vyhl. 100/1995 Sb. a norem ČSN | [14 empty] | PP | 1
14 | K | 7598095651 | Vyhotovení revizní zprávy RZ - rozhlasové zařízení | kus | 14 |  | 0 | Sborník UOŽI 01 2025 |  | základní |  | 0 | 0 | 0 | 0 | 0 | 1 | K | 1 | ROZPOCET | 0 | 0 | 0 | 0 | 0 | 1 | 0 | 1 | -2109635422
| PP |  | Vyhotovení revizní zprávy RZ - rozhlasové zařízení - vykonání prohlídky a zkoušky pro napájení elektrického zařízení včetně vyhotovení revizní zprávy podle vyhl. 100/1995 Sb. a norem ČSN | [14 empty] | PP | 1
15 | K | 7598095653 | Vyhotovení revizní zprávy EPS - elektrická požární signalizace | kus | 5 |  | 0 | Sborník UOŽI 01 2025 |  | základní |  | 0 | 0 | 0 | 0 | 0 | 1 | K | 1 | ROZPOCET | 0 | 0 | 0 | 0 | 0 | 1 | 0 | 1 | 1212309999
| PP |  | Vyhotovení revizní zprávy EPS - elektrická požární signalizace - vykonání prohlídky a zkoušky pro napájení elektrického zařízení včetně vyhotovení revizní zprávy podle vyhl. 100/1995 Sb. a norem ČSN | [14 empty] | PP | 1
11 | K | 7598095655 | Vyhotovení revizní zprávy EZS - elektronická zabezpečovací signalizace | kus | 8 |  | 0 | Sborník UOŽI 01 2025 |  | základní |  | 0 | 0 | 0 | 0 | 0 | 1 | K | 1 | ROZPOCET | 0 | 0 | 0 | 0 | 0 | 1 | 0 | 1 | 1689697812
| PP |  | Vyhotovení revizní zprávy EZS - elektronická zabezpečovací signalizace - vykonání prohlídky a zkoušky pro napájení elektrického zařízení včetně vyhotovení revizní zprávy podle vyhl. 100/1995 Sb. a norem ČSN | [14 empty] | PP | 1
17 | K | 7598095659 | Vyhotovení revizní zprávy klimatizace | kus | 6 |  | 0 | Sborník UOŽI 01 2025 |  | základní |  | 0 | 0 | 0 | 0 | 0 | 1 | K | 1 | ROZPOCET | 0 | 0 | 0 | 0 | 0 | 1 | 0 | 1 | -1009272395
| PP |  | Vyhotovení revizní zprávy klimatizace - vykonání prohlídky a zkoušky pro napájení elektrického zařízení včetně vyhotovení revizní zprávy podle vyhl. 100/1995 Sb. a norem ČSN | [14 empty] | PP | 1
18 | K | 7598095663 | Vyhotovení revizní zprávy kabelová přípojka | kus | 4 |  | 0 | Sborník UOŽI 01 2025 |  | základní |  | 0 | 0 | 0 | 0 | 0 | 1 | K | 1 | ROZPOCET | 0 | 0 | 0 | 0 | 0 | 1 | 0 | 1 | -1204594451
| PP |  | Vyhotovení revizní zprávy kabelová přípojka - vykonání prohlídky a zkoušky pro napájení elektrického zařízení včetně vyhotovení revizní zprávy podle vyhl. 100/1995 Sb. a norem ČSN | [14 empty] | PP | 1
16 | K | 7598095661 | Vyhotovení revizní zprávy kamerový systém | kus | 1 |  | 0 | Sborník UOŽI 01 2025 |  | základní |  | 0 | 0 | 0 | 0 | 0 | 1 | K | 1 | ROZPOCET | 0 | 0 | 0 | 0 | 0 | 1 | 0 | 1 | 1874943136
| PP |  | Vyhotovení revizní zprávy kamerový systém - vykonání prohlídky a zkoušky pro napájení elektrického zařízení včetně vyhotovení revizní zprávy podle vyhl. 100/1995 Sb. a norem ČSN | [14 empty] | PP | 1
19 | K | 7598095668R | Vyhotovení revizní zprávy sdělovacího zařízení napajeného z jednoho společného zdroje - vyhotovení prohlídky a zkoušky pro napájení elektrického zařízení včetně vyhotovení revizní zprávy podle vyhl. 100/1995 Sb. a norem ČSN | kus | 60 |  | 0 |  |  | základní |  | 0 | 0 | 0 | 0 | 0 | 1 | K | 1 | ROZPOCET | 0 | 0 | 0 | 0 | 0 | 1 | 0 | 1 | -1658333334
| PP |  | Vyhotovení revizní zprávy sdělovacího zařízení napajeného z jednoho společného zdroje - vyhotovení prohlídky a zkoušky pro napájení elektrického zařízení včetně vyhotovení revizní zprávy podle vyhl. 100/1995 Sb. a norem ČSN | [14 empty] | PP | 1

## PS03 - SSZT Liberec 2026
{da4e6735-3606-449a-8b0c-0befa22cb198}
2
| KRYCÍ LIST SOUPISU PRACÍ | [7 empty] | v --- níže se nacházejí doplnkové a pomocné údaje k sestavám --- v | [8 empty] | False
Stavba:
Elektrické revize sdělovacího a zabezpečovacího zařízení v obvodu OŘ Hradec Králové 2026
Objekt:
PS03 - SSZT Liberec 2026
| KSO: |  |  |  |  | CC-CZ:
| Místo: |  | OŘ Hradec Králové |  |  | Datum: | 4. 11. 2025
| Zadavatel: |  |  |  |  | IČ:
DIČ:
| Účastník: |  |  |  |  | IČ: | Vyplň údaj
|  | Vyplň údaj |  |  |  | DIČ: | Vyplň údaj
| Projektant: |  |  |  |  | IČ:
DIČ:
| Zpracovatel: |  |  |  |  | IČ:
|  | Slezák Jiří |  |  |  | DIČ:
Poznámka:
| Cena bez DPH | [5 empty] | 0
|  |  | Základ daně |  |  | Sazba daně | Výše daně
| DPH | základní | 0 |  |  | 21% | 0
|  | snížená | 0 |  |  | 12% | 0
|  | zákl. přenesená | 0 |  |  | 21% | 0
|  | sníž. přenesená | 0 |  |  | 12% | 0
|  | nulová | 0 |  |  | 0% | 0
| Cena s DPH |  |  | v | CZK |  | 0
REKAPITULACE ČLENĚNÍ SOUPISU PRACÍ
Stavba:
Elektrické revize sdělovacího a zabezpečovacího zařízení v obvodu OŘ Hradec Králové 2026
Objekt:
PS03 - SSZT Liberec 2026
Místo: |  |  | OŘ Hradec Králové |  |  | Datum: | 4. 11. 2025
Zadavatel: | [5 empty] | Projektant:
Účastník: |  |  | Vyplň údaj |  |  | Zpracovatel: | Slezák Jiří
Kód dílu - Popis | [6 empty] | Cena celkem [CZK]
Náklady stavby celkem | [6 empty] | 0 | [11 empty] | -1
| OST - Ostatní | [5 empty] | 0
SOUPIS PRACÍ
Stavba:
Elektrické revize sdělovacího a zabezpečovacího zařízení v obvodu OŘ Hradec Králové 2026
Objekt:
PS03 - SSZT Liberec 2026
Místo: |  |  | OŘ Hradec Králové |  |  | Datum: | 4. 11. 2025
Zadavatel: | [5 empty] | Projektant:
Účastník: |  |  | Vyplň údaj |  |  | Zpracovatel: | Slezák Jiří
PČ | Typ | Kód | Popis | MJ | Množství | J.cena [CZK] | Cena celkem [CZK] | Cenová soustava |  | DPH | J. Nh [h] | Nh celkem [h] | J. hmotnost [t] | Hmotnost celkem [t] | J. suť [t] | Suť Celkem [t]
Náklady soupisu celkem | [6 empty] | 0 |  |  |  |  | 0 |  | 0 |  | 0 |  | D | -1 | [7 empty] | 0
| D | OST | Ostatní |  |  |  | 0 |  |  |  |  | 0 |  | 0 |  | 0 | 4 | D | 0 | ROZPOCET | [6 empty] | 0
1 | K | 7598095610 | Vyhotovení revizní zprávy SZZ mechanické | kus | 5 |  | 0 | Sborník UOŽI 01 2025 |  | základní |  | 0 | 0 | 0 | 0 | 0 | 1 | K | 1 | ROZPOCET | 0 | 0 | 0 | 0 | 0 | 1 | 0 | 1 | -987670071
| PP |  | Vyhotovení revizní zprávy SZZ mechanické - vykonání prohlídky a zkoušky pro napájení elektrického zařízení včetně vyhotovení revizní zprávy podle vyhl. 100/1995 Sb. a norem ČSN | [14 empty] | PP | 1
2 | K | 7598095615 | Vyhotovení revizní zprávy SZZ elektromechanické do 10 přestavníků | kus | 2 |  | 0 | Sborník UOŽI 01 2025 |  | základní |  | 0 | 0 | 0 | 0 | 0 | 1 | K | 1 | ROZPOCET | 0 | 0 | 0 | 0 | 0 | 1 | 0 | 1 | 2078473724
| PP |  | Vyhotovení revizní zprávy SZZ elektromechanické do 10 přestavníků - vykonání prohlídky a zkoušky pro napájení elektrického zařízení včetně vyhotovení revizní zprávy podle vyhl. 100/1995 Sb. a norem ČSN | [14 empty] | PP | 1
3 | K | 7598095620 | Vyhotovení revizní zprávy SZZ reléové do 10 přestavníků | kus | 1 |  | 0 | Sborník UOŽI 01 2025 |  | základní |  | 0 | 0 | 0 | 0 | 0 | 1 | K | 1 | ROZPOCET | 0 | 0 | 0 | 0 | 0 | 1 | 0 | 1 | 1945312502
| PP |  | Vyhotovení revizní zprávy SZZ reléové do 10 přestavníků - vykonání prohlídky a zkoušky pro napájení elektrického zařízení včetně vyhotovení revizní zprávy podle vyhl. 100/1995 Sb. a norem ČSN | [14 empty] | PP | 1
4 | K | 7598095625 | Vyhotovení revizní zprávy SZZ elektronické do 10 přestavníků | kus | 3 |  | 0 | Sborník UOŽI 01 2025 |  | základní |  | 0 | 0 | 0 | 0 | 0 | 1 | K | 1 | ROZPOCET | 0 | 0 | 0 | 0 | 0 | 1 | 0 | 1 | -880727600
| PP |  | Vyhotovení revizní zprávy SZZ elektronické do 10 přestavníků - vykonání prohlídky a zkoušky pro napájení elektrického zařízení včetně vyhotovení revizní zprávy podle vyhl. 100/1995 Sb. a norem ČSN | [14 empty] | PP | 1
5 | K | 7598095626 | Vyhotovení revizní zprávy SZZ elektronické do 20 přestavníků | kus | 1 |  | 0 | Sborník UOŽI 01 2025 |  | základní |  | 0 | 0 | 0 | 0 | 0 | 1 | K | 1 | ROZPOCET | 0 | 0 | 0 | 0 | 0 | 1 | 0 | 1 | -190139858
| PP |  | Vyhotovení revizní zprávy SZZ elektronické do 20 přestavníků - vykonání prohlídky a zkoušky pro napájení elektrického zařízení včetně vyhotovení revizní zprávy podle vyhl. 100/1995 Sb. a norem ČSN | [14 empty] | PP | 1
6 | K | 7598095635 | Vyhotovení revizní zprávy PZZ | kus | 42 |  | 0 | Sborník UOŽI 01 2025 |  | základní |  | 0 | 0 | 0 | 0 | 0 | 1 | K | 1 | ROZPOCET | 0 | 0 | 0 | 0 | 0 | 1 | 0 | 1 | -745675618
| PP |  | Vyhotovení revizní zprávy PZZ - vykonání prohlídky a zkoušky pro napájení elektrického zařízení včetně vyhotovení revizní zprávy podle vyhl. 100/1995 Sb. a norem ČSN | [14 empty] | PP | 1
7 | K | 7598095640 | Vyhotovení revizní zprávy TZZ centralizovaného | kus | 12 |  | 0 | Sborník UOŽI 01 2025 |  | základní |  | 0 | 0 | 0 | 0 | 0 | 1 | K | 1 | ROZPOCET | 0 | 0 | 0 | 0 | 0 | 1 | 0 | 1 | 313191302
| PP |  | Vyhotovení revizní zprávy TZZ centralizovaného - vykonání prohlídky a zkoušky pro napájení elektrického zařízení včetně vyhotovení revizní zprávy podle vyhl. 100/1995 Sb. a norem ČSN, "koncové zařízení" vztahuje se na napájecí soustavu pro napájení oddílových návěstidel, napájení kolejových obvodů, napájení EONů | [14 empty] | PP | 1
8 | K | 7598095642 | Vyhotovení revizní zprávy TZZ centralizovaného za každý návěstní bod | kus | 1 |  | 0 | Sborník UOŽI 01 2025 |  | základní |  | 0 | 0 | 0 | 0 | 0 | 1 | K | 1 | ROZPOCET | 0 | 0 | 0 | 0 | 0 | 1 | 0 | 1 | 358602576
| PP |  | Vyhotovení revizní zprávy TZZ centralizovaného za každý návěstní bod - vykonání prohlídky a zkoušky pro napájení elektrického zařízení včetně vyhotovení revizní zprávy podle vyhl. 100/1995 Sb. a norem ČSN, "centralizovaný" s výzbrojí umístěnou ve SÚ stanice, vztahuje se na výstupní svorky pro napájení návěstních transformátorů umístěných v paticích oddílových návěstidel, napájení vnitřních rozvodů oddílových návěstidel | [14 empty] | PP | 1
11 | K | 7598095647 | Vyhotovení revizní zprávy SZ - sdělovací zařízení (zapojovače a pod.) | kus | 6 |  | 0 | Sborník UOŽI 01 2025 |  | základní |  | 0 | 0 | 0 | 0 | 0 | 1 | K | 1 | ROZPOCET | 0 | 0 | 0 | 0 | 0 | 1 | 0 | 1 | -154864989
| PP |  | Vyhotovení revizní zprávy SZ - sdělovací zařízení (zapojovače a pod.) - vykonání prohlídky a zkoušky pro napájení elektrického zařízení včetně vyhotovení revizní zprávy podle vyhl. 100/1995 Sb. a norem ČSN | [14 empty] | PP | 1
12 | K | 7598095651 | Vyhotovení revizní zprávy RZ - rozhlasové zařízení | kus | 3 |  | 0 | Sborník UOŽI 01 2025 |  | základní |  | 0 | 0 | 0 | 0 | 0 | 1 | K | 1 | ROZPOCET | 0 | 0 | 0 | 0 | 0 | 1 | 0 | 1 | 72414696
| PP |  | Vyhotovení revizní zprávy RZ - rozhlasové zařízení - vykonání prohlídky a zkoušky pro napájení elektrického zařízení včetně vyhotovení revizní zprávy podle vyhl. 100/1995 Sb. a norem ČSN | [14 empty] | PP | 1
13 | K | 7598095653 | Vyhotovení revizní zprávy EPS - elektrická požární signalizace | kus | 2 |  | 0 | Sborník UOŽI 01 2025 |  | základní |  | 0 | 0 | 0 | 0 | 0 | 1 | K | 1 | ROZPOCET | 0 | 0 | 0 | 0 | 0 | 1 | 0 | 1 | -701369574
| PP |  | Vyhotovení revizní zprávy EPS - elektrická požární signalizace - vykonání prohlídky a zkoušky pro napájení elektrického zařízení včetně vyhotovení revizní zprávy podle vyhl. 100/1995 Sb. a norem ČSN | [14 empty] | PP | 1
9 | K | 7598095655 | Vyhotovení revizní zprávy EZS - elektronická zabezpečovací signalizace | kus | 11 |  | 0 | Sborník UOŽI 01 2025 |  | základní |  | 0 | 0 | 0 | 0 | 0 | 1 | K | 1 | ROZPOCET | 0 | 0 | 0 | 0 | 0 | 1 | 0 | 1 | 1832451638
| PP |  | Vyhotovení revizní zprávy EZS - elektronická zabezpečovací signalizace - vykonání prohlídky a zkoušky pro napájení elektrického zařízení včetně vyhotovení revizní zprávy podle vyhl. 100/1995 Sb. a norem ČSN | [14 empty] | PP | 1
15 | K | 7598095659 | Vyhotovení revizní zprávy klimatizace | kus | 6 |  | 0 | Sborník UOŽI 01 2025 |  | základní |  | 0 | 0 | 0 | 0 | 0 | 1 | K | 1 | ROZPOCET | 0 | 0 | 0 | 0 | 0 | 1 | 0 | 1 | -1535644577
| PP |  | Vyhotovení revizní zprávy klimatizace - vykonání prohlídky a zkoušky pro napájení elektrického zařízení včetně vyhotovení revizní zprávy podle vyhl. 100/1995 Sb. a norem ČSN | [14 empty] | PP | 1
16 | K | 7598095663 | Vyhotovení revizní zprávy kabelová přípojka | kus | 23 |  | 0 | Sborník UOŽI 01 2025 |  | základní |  | 0 | 0 | 0 | 0 | 0 | 1 | K | 1 | ROZPOCET | 0 | 0 | 0 | 0 | 0 | 1 | 0 | 1 | 186945702
| PP |  | Vyhotovení revizní zprávy kabelová přípojka - vykonání prohlídky a zkoušky pro napájení elektrického zařízení včetně vyhotovení revizní zprávy podle vyhl. 100/1995 Sb. a norem ČSN | [14 empty] | PP | 1
17 | K | 7598095668R | Vyhotovení revizní zprávy sdělovacího zařízení napajeného z jednoho společného zdroje - vyhotovení prohlídky a zkoušky pro napájení elektrického zařízení včetně vyhotovení revizní zprávy podle vyhl. 100/1995 Sb. a norem ČSN | kus | 31 |  | 0 |  |  | základní |  | 0 | 0 | 0 | 0 | 0 | 1 | K | 1 | ROZPOCET | 0 | 0 | 0 | 0 | 0 | 1 | 0 | 1 | 1426263150
| PP |  | Vyhotovení revizní zprávy sdělovacího zařízení napajeného z jednoho společného zdroje - vyhotovení prohlídky a zkoušky pro napájení elektrického zařízení včetně vyhotovení revizní zprávy podle vyhl. 100/1995 Sb. a norem ČSN | [14 empty] | PP | 1

## Pokyny pro vyplnění
Struktura údajů, formát souboru a metodika pro zpracování
Struktura
Soubor je složen ze záložky Rekapitulace stavby a záložek s názvem soupisu prací pro jednotlivé objekty ve formátu XLSX. Každá ze záložek přitom obsahuje
ještě samostatné sestavy vymezené orámovaním a nadpisem sestavy.
Rekapitulace stavby obsahuje sestavu Rekapitulace stavby a Rekapitulace objektů stavby a soupisů prací.
V sestavě Rekapitulace stavby jsou uvedeny informace identifikující předmět veřejné zakázky na stavební práce, KSO, CC-CZ, CZ-CPV, CZ-CPA a rekapitulaci
celkové nabídkové ceny účastníka.
Termínem "učastník" (resp. zhotovitel) se myslí "účastník zadávacího řízení" ve smyslu zákona o zadávání veřejných zakázek.
V sestavě Rekapitulace objektů stavby a soupisů prací je uvedena rekapitulace stavebních objektů, inženýrských objektů, provozních souborů,
vedlejších a ostatních nákladů a ostatních nákladů s rekapitulací nabídkové ceny za jednotlivé soupisy prací. Na základě údaje Typ je možné
identifikovat, zda se jedná o objekt nebo soupis prací pro daný objekt:
|  | STA | Stavební objekt pozemní
|  | ING | Stavební objekt inženýrský
|  | PRO | Provozní soubor
|  | VON | Vedlejší a ostatní náklady
|  | OST | Ostatní
|  | Soupis | Soupis prací pro daný typ objektu
Soupis prací pro jednotlivé objekty obsahuje sestavy Krycí list soupisu prací, Rekapitulace členění soupisu prací, Soupis prací. Za soupis prací může být považován
i objekt stavby v případě, že neobsahuje podřízenou zakázku.
Krycí list soupisu obsahuje rekapitulaci informací o předmětu veřejné zakázky ze sestavy Rekapitulace stavby, informaci o zařazení objektu do KSO,
CC-CZ, CZ-CPV, CZ-CPA a rekapitulaci celkové nabídkové ceny účastníka za aktuální soupis prací.
Rekapitulace členění soupisu prací obsahuje rekapitulaci soupisu prací ve všech úrovních členění soupisu tak, jak byla tato členění použita (např.
stavební díly, funkční díly, případně jiné členění) s rekapitulací nabídkové ceny.
Soupis prací obsahuje položky veškerých stavebních nebo montážních prací, dodávek materiálů a služeb nezbytných pro zhotovení stavebního objektu,
inženýrského objektu, provozního souboru, vedlejších a ostatních nákladů.
Pro položky soupisu prací se zobrazují následující informace:
|  | PČ |  | Pořadové číslo položky v aktuálním soupisu
|  | TYP |  | Typ položky: K - konstrukce, M - materiál, PP - plný popis, PSC - poznámka k souboru cen, P - poznámka k položce, VV - výkaz výměr, FIG - rozpad figur
|  | Kód |  | Kód položky
|  | Popis |  | Zkrácený popis položky
|  | MJ |  | Měrná jednotka položky
|  | Množství |  | Množství v měrné jednotce
|  | J.cena |  | Jednotková cena položky. Zadaní může obsahovat namísto J.ceny sloupce J.materiál a J.montáž, jejichž součet definuje
J.cenu položky.
|  | Cena celkem |  | Celková cena položky daná jako součin množství a j.ceny
|  | Cenová soustava |  | Příslušnost položky do cenové soustavy
Ke každé položce soupisu prací se na samostatných řádcích může zobrazovat:
Plný popis položky
Poznámka k souboru cen a poznámka zadavatele
Výkaz výměr
Pokud je k řádku výkazu výměr evidovaný údaj ve sloupci Kód, jedná se o definovaný odkaz, na který se může odvolávat výkaz výměr z jiné položky.
Metodika pro zpracování
Jednotlivé sestavy jsou v souboru provázány. Editovatelné pole jsou zvýrazněny žlutým podbarvením, ostatní pole neslouží k editaci a nesmí být jakkoliv
modifikovány.
Účastník je pro podání nabídky povinen vyplnit žlutě podbarvená pole:
Pole Účastník v sestavě Rekapitulace stavby - zde účastník vyplní svůj název (název subjektu)
Pole IČ a DIČ v sestavě Rekapitulace stavby - zde účastník vyplní svoje IČ a DIČ
Datum v sestavě Rekapitulace stavby - zde účastník vyplní datum vytvoření nabídky
J.cena = jednotková cena v sestavě Soupis prací o maximálním počtu desetinných míst uvedených v poli
- pokud sestavy soupisů prací obsahují pole J.cena, měla by být všechna tato pole vyplněna nenulovými
Poznámka - nepovinný údaj pro položku soupisu
V případě, že sestavy soupisů prací neobsahují pole J.cena, potom ve všech soupisech prací obsahují pole:
- J.materiál - jednotková cena materiálu
- J.montáž - jednotková cena montáže
Účastník v tomto případě by měl vyplnit všechna pole J.materiál a pole J.montáž nenulovými kladnými číslicemi. V případech, kdy položka
neobsahuje žádný materiál je přípustné, aby pole J.materiál bylo vyplněno nulou. V případech, kdy položka neobsahuje žádnou montáž je přípustné,
aby pole J.montáž bylo vyplněno nulou. Obě pole - J.materiál, J.Montáž u jedné položky by však neměly být vyplněny nulou.
Rekapitulace stavby
Název |  |  | Povinný |  | Popis | Typ | Max. počet
atributu |  |  | (A/N) |  |  |  | znaků
Kód |  |  | A |  | Kód stavby | String | 20
Stavba |  |  | A |  | Název stavby | String | 120
Místo |  |  | N |  | Místo stavby | String | 50
Datum |  |  | A |  | Datum vykonaného exportu | Date
KSO |  |  | N |  | Klasifikace stavebního objektu | String | 15
CC-CZ |  |  | N |  | Klasifikace stavbeních děl | String | 15
CZ-CPV |  |  | N |  | Společný slovník pro veřejné zakázky | String | 20
CZ-CPA |  |  | N |  | Klasifikace produkce podle činností | String | 20
Zadavatel |  |  | N |  | Zadavatel zadaní | String | 50
IČ |  |  | N |  | IČ zadavatele zadaní | String | 20
DIČ |  |  | N |  | DIČ zadavatele zadaní | String | 20
Účastník |  |  | N |  | Účastník veřejné zakázky | String | 50
Projektant |  |  | N |  | Projektant | String | 50
Poznámka |  |  | N |  | Poznámka k zadání | String | 255
Sazba DPH |  |  | A |  | Rekapitulace sazeb DPH u položek soupisů | eGSazbaDph
Základna DPH |  |  | A |  | Základna DPH určena součtem celkové ceny z položek soupisů | Double
Hodnota DPH |  |  | A |  | Hodnota DPH | Double
Cena bez DPH |  |  | A |  | Celková cena bez DPH za celou stavbu. Sčítává se ze všech listů. | Double
Cena s DPH |  |  | A |  | Celková cena s DPH za celou stavbu | Double
Rekapitulace objektů stavby a soupisů prací
Název |  |  | Povinný |  | Popis | Typ | Max. počet
atributu |  |  | (A/N) |  |  |  | znaků
Kód |  |  | A |  | Přebírá se z Rekapitulace stavby | String | 20
Stavba |  |  | A |  | Přebírá se z Rekapitulace stavby | String | 120
Místo |  |  | N |  | Přebírá se z Rekapitulace stavby | String | 50
Datum |  |  | A |  | Přebírá se z Rekapitulace stavby | Date
Zadavatel |  |  | N |  | Přebírá se z Rekapitulace stavby | String | 50
Projektant |  |  | N |  | Přebírá se z Rekapitulace stavby | String | 50
Účastník |  |  | N |  | Přebírá se z Rekapitulace stavby | String | 50
Kód |  |  | A |  | Kód objektu | String | 20
Objektu, Soupis prací |  |  | A |  | Název objektu | String | 120
Cena bez DPH |  |  | A |  | Cena bez DPH za daný objekt | Double
Cena s DPH |  |  | A |  | Cena spolu s DPH za daný objekt | Double
Typ |  |  | A |  | Typ zakázky | eGTypZakazky
Krycí list soupisu
Název |  |  | Povinný |  | Popis | Typ | Max. počet
atributu |  |  | (A/N) |  |  |  | znaků
Stavba |  |  | A |  | Přebírá se z Rekapitulace stavby | String | 120
Objekt |  |  | A |  | Kód a název objektu | String | 20 + 120
Soupis |  |  | A |  | Kód a název soupisu | String | 20 + 120
KSO |  |  | N |  | Klasifikace stavebního objektu | String | 15
CC-CZ |  |  | N |  | Klasifikace stavbeních děl | String | 15
CZ-CPV |  |  | N |  | Společný slovník pro veřejné zakázky | String | 20
CZ-CPA |  |  | N |  | Klasifikace produkce podle činností | String | 20
Místo |  |  | N |  | Přebírá se z Rekapitulace stavby | String | 50
Zadavatel |  |  | N |  | Přebírá se z Rekapitulace stavby | String | 50
Účastník |  |  | N |  | Přebírá se z Rekapitulace stavby | String | 50
Projektant |  |  | N |  | Přebírá se z Rekapitulace stavby | String | 50
Poznámka |  |  | N |  | Poznámka k soupisu prací | String | 255
Sazba DPH |  |  | A |  | Rekapitulace sazeb DPH na položkách aktuálního soupisu | eGSazbaDph
Základna DPH |  |  | A |  | Základna DPH určena součtem celkové ceny z položek aktuálního soupisu | Double
Hodnota DPH |  |  | A |  | Hodnota DPH | Double
Cena bez DPH |  |  | A |  | Cena bez DPH za daný soupis | Double
Cena s DPH |  |  | A |  | Cena s DPH za daný soupis | Double
Rekapitulace členění soupisu prací
Název |  |  | Povinný |  | Popis | Typ | Max. počet
atributu |  |  | (A/N) |  |  |  | znaků
Stavba |  |  | A |  | Přebírá se z Rekapitulace stavby | String | 120
Objekt |  |  | A |  | Kód a název objektu, přebírá se z Krycího listu soupisu | String | 20 + 120
Soupis |  |  | A |  | Kód a název objektu, přebírá se z Krycího listu soupisu | String | 20 + 120
Místo |  |  | N |  | Přebírá se z Rekapitulace stavby | String | 50
Datum |  |  | A |  | Přebírá se z Rekapitulace stavby | Date
Zadavatel |  |  | N |  | Přebírá se z Rekapitulace stavby | String | 50
Projektant |  |  | N |  | Přebírá se z Rekapitulace stavby | String | 50
Účastník |  |  | N |  | Přebírá se z Rekapitulace stavby | String | 50
Kód dílu - Popis |  |  | A |  | Kód a název dílu ze soupisu | String | 20 + 100
Cena celkem |  |  | A |  | Cena celkem za díl ze soupisu | Double
Soupis prací
Název |  |  | Povinný |  | Popis | Typ | Max. počet
atributu |  |  | (A/N) |  |  |  | znaků
Stavba |  |  | A |  | Přebírá se z Rekapitulace stavby | String | 120
Objekt |  |  | A |  | Kód a název objektu | String | 20 + 120
Soupis |  |  | A |  | Přebírá se z Krycího listu soupisu | String | 20 + 120
Místo |  |  | N |  | Přebírá se z Krycího listu soupisu | String | 50
Datum |  |  | A |  | Přebírá se z Krycího listu soupisu | Date
Zadavatel |  |  | N |  | Přebírá se z Krycího listu soupisu | String | 50
Projektant |  |  | N |  | Přebírá se z Krycího listu soupisu | String | 50
Účastník |  |  | N |  | Přebírá se z Krycího listu soupisu | String | 50
PČ |  |  | A |  | Pořadové číslo položky soupisu | Long
Typ |  |  | A |  | Typ položky soupisu | eGTypPolozky | 1
Kód |  |  | A |  | Kód položky ze soupisu | String | 20
Popis |  |  | A |  | Popis položky ze soupisu | String | 255
MJ |  |  | A |  | Měrná jednotka položky | String | 10
Množství |  |  | A |  | Množství položky soupisu | Double
J.Cena |  |  | A |  | Jednotková cena položky | Double
Cena celkem |  |  | A |  | Cena celkem vyčíslena jako J.Cena * Množství | Double
Cenová soustava |  |  | N |  | Zařazení položky do cenové soustavy | String | 50
p |  |  | N |  | Poznámka položky ze soupisu | Memo
psc |  |  | N |  | Poznámka k souboru cen ze soupisu | Memo
pp |  |  | N |  | Plný popis položky ze soupisu | Memo
vv |  |  | N |  | Výkaz výměr (figura, výraz, výměra) ze soupisu | Text,Text,Double | 20, 150
fig |  |  | N |  | Rozpad figur | Text,Text,Double | 20, 150
DPH |  |  | A |  | Sazba DPH pro položku | eGSazbaDPH
Hmotnost |  |  | A |  | Hmotnost položky ze soupisu | Double
Suť |  |  | A |  | Suť položky ze soupisu | Double
Nh |  |  | N |  | Normohodiny položky ze soupisu | Double
Datová věta
Typ věty |  |  | Hodnota |  | Význam
eGSazbaDPH |  |  | základní |  | Základní sazba DPH
|  |  | snížená |  | Snížená sazba DPH
|  |  | nulová |  | Nulová sazba DPH
|  |  | zákl. přenesená |  | Základní sazba DPH přenesená
|  |  | sníž. přenesená |  | Snížená sazba DPH přenesená
eGTypZakazky |  |  | STA |  | Stavební objekt
|  |  | PRO |  | Provozní soubor
|  |  | ING |  | Inženýrský objekt
|  |  | VON |  | Vedlejší a ostatní náklady
|  |  | OST |  | Ostatní náklady
eGTypPolozky |  |  | 1 |  | Položka typu HSV
|  |  | 2 |  | Položka typu PSV
|  |  | 3 |  | Položka typu M
|  |  | 4 |  | Položka typu OST