## List1
Příloha 7. 1. 1 ZTP
Objekt či soubor | Místo vyloučení | Předmětné opravné práce | Upřesnění | Druh výluky | Doba trvání | poznámka
SO07, SO06, PS04, SO10 | Záboří nad Labem: 1,3 + TV, výh.: 18, 19, 23, Kolín - Záboří nad Labem: 1. + TV; | Oprava výhybek, čištěni KL, úprava GPK, rušení KO | 27.6.-5.7. | nepřetržitá | 9N | 1. den začíná v 8h, 9. den končí ve 4h, 1x 12h výluka Kolín vyh.: 1 +TV
SO06 | Záboří nad Labem: záhl. a zhl. směr Kolín. zastaven provoz | Svařování a GPK ve spojkách výhybek | 3.7., 4.7. | denní (v noci) | 2x2h | zastaven provoz
PS03, PS04 | Záboří nad Labem: záhl. a zhl. směr Kolín. zastaven provoz | Přehrávání softwaru | 5.7. | denní (v noci) | 1x4h | zastaven provoz
SO07, SO06, PS04, SO10 | Záboří nad Labem: sudá + TV, výh.: 20,21,22, Záboří nad Labem - Kolín: 2 + TV, | Oprava výhybek, čištěni KL, úprava GPK, rušení KO | 5.-13.7. | nepřetržitá | 9N | 1. den začíná ve 4h, 9. den končí ve 12h, 1x 12h výluka Kolín vyh.: 2 +TV
SO06 | Záboří nad Labem, zastaven provoz | Svařování a GPK ve spojkách výhybek | 10.7., 11.7., 14.7., 15.7., 29.7., 30.7. | denní (v noci) | 6x2h | zastaven provoz
SO05, SO06, SO09, PS03 | Záboří nad Labem: sudá + TV, výh.: 1,5,6, Řečany nad Labem - Záboří nad Labem: 2. + TV, | Oprava výhybek, čištěni KL, úprava GPK, rušení KO | 13.-16.7. | nepřetržitá | 4N | 1. den/4. den začíná/končí ve 12h
SO05, SO04, SO09, PS03 | Řečany nad Labem - Záboří nad Labem: 2. + TV, Řečany nad Labem: sudá + TV, výh.: 26, 27, 30, | Oprava výhybek, čištěni KL, úprava GPK, rušení KO | 16.-22.7. | nepřetržitá | 7N | 1. den začíná ve 12h, 7. den končí ve 4h
PS03, PS02 | Řečany nad Labem, zastaven provoz | Přehrávání softwaru | 22.7. | denní (v noci) | 1x4h | zastaven provoz
SO05, SO04, SO09, PS03 | Záboří nad Labem - Řečany nad Labem: 1. + TV, Řečany nad Labem: 1,3 + TV, výh.: 25, 28, 29, | Oprava výhybek, čištěni KL, úprava GPK, rušení KO | 22.-28.7. | nepřetržitá | 7N | 1. den začíná ve 4h, 7. den končí ve 12h
SO05, SO06, PS03, SO09 | Záboří nad Labem: 1,3 + TV, výh.: 2, 3, 4, Záboří nad Labem - Řečany nad Labem: 1. + TV, | Oprava výhybek, čištěni KL, úprava GPK, rušení KO | 28.-.31.7. | nepřetržitá | 4N | 1. den/4. den začíná/končí ve 12h
SO04 | Řečany nad Labem, zastaven provoz | Svařování a GPK ve spojkách výhybek | 20.7., 21.7., 26.7., 27.7., 3.8., 4.8., 13.8., 14.8. | denní (v noci) | 8x2h | zastaven provoz
SO03, SO04, PS02 | Řečany nad Labem: lichá + TV, výh.: 1, 4, 6, Přelouč - Řečany nad Labem: 1. + TV, | Oprava výhybek, čištění KL, GPK, rušení KO | 31.7.-5.8. | nepřetržitá | 6N | 1. den/6. den začíná/končí ve 12h
SO03, SO02, PS02 | Přelouč: lichá + TV, výh.: 37, 39, 42, Přelouč - Řečany nad Labem: 1. + TV, Přelouč: výh.: 3, 4, 5, 6, | Oprava výhybek, čištěni KL, úprava GPK, rušení KO | 5.-10.8. | nepřetržitá | 6N | 1. den začíná ve 12h, 6. den končí ve 4h
PS02, PS01 | Přelouč, zastaven provoz | Přehrávání softwaru | 10.8. | denní (v noci) | 1x4h | zastaven provoz
SO03, SO04, PS02 | Řečany nad Labem: sudá + TV, výh.: 2, 3, 5, Přelouč - Řečany nad Labem: 2. + TV, | Oprava výhybek, čištěni KL, úprava GPK, rušení KO | 10.-15.8. | nepřetržitá | 6N | 1. den začíná ve 4h, 6. den končí ve 12h
SO03, SO02, PS02 | Přelouč: sudá + TV, výh.: 38, 40, 41, Přelouč - Řečany nad Labem: 2. + TV, Přelouč: výh.: 1, 7, 9, | Oprava výhybek, čištěni KL, úprava GPK, rušení KO | 15.-20.8. | nepřetržitá | 6N | 1. den/6. den začíná/končí ve 12h
SO01, SO02, PS01 | Přelouč nákladní nádraží: sudá + TV, výh.: 102, 103, 104, Přelouč: výh.: 1, 7, 9, Pardubice hlavní nádraží - Přelouč nákladní nádraží: 2. + TV, | Oprava výhybek, čištěni KL, úprava GPK, rušení KO | 20.-28.8. | nepřetržitá | 9N | 1. den začíná ve 12h, 9. den končí ve 4h
PS01 | Přelouč, zastaven provoz | Přehrávání softwaru | 28.8. | denní (v noci) | 1x4h | zastaven provoz
SO01, SO02, PS01 | Přelouč nákladní nádraží: lichá + TV, výh.: 101, 105, 106, Přelouč: výh.: 3, 4, 5, 6, Pardubice hlavní nádraží - Přelouč nákladní nádraží: 1. + TV, | Oprava výhybek, čištěni KL, úprava GPK, rušení KO | 28.8-5.9. | nepřetržitá | 9N | 1. den začíná ve 12h, 9. den končí ve 4h
SO02 | Přelouč, zastaven provoz | Svařování a GPK ve spojkách výhybek | 8.8., 9.8., 18.8., 19.8., 26.8., 27.8., 3.9., 4.9. | nepřetržitá | 8x2h | zastaven provoz
SO07, SO06 | Záboří nad Labem: 1,3 + TV, výh.: 18, 19, 23, Kolín - Záboří nad Labem: 1. + TV, | následná úprava GPK a broušení | 6.-8.9. | noční | 2x8h | operativně zastaven provoz 2x15min - GPK spojek v.č. 19-21 a 22-23
SO07, SO06 | Záboří nad Labem: sudá + TV, výh.: 20,21,22, Záboří nad Labem - Kolín: 2 + TV, | následná úprava GPK a broušení | 8.-10.9. | noční | 2x8h | operativně zastaven provoz 2x15 min - GPK spojek v.č. 19-21 a 22-23
SO05, SO06 | Záboří nad Labem: 1,3 + TV, výh.: 2, 3, 4, Záboří nad Labem - Řečany nad Labem: 1. + TV, | následná úprava GPK | 10.-11.9. | noční | 8h | operativně zastaven provoz 2x15 min - GPK spojek v.č. 1-2 a 3-5
SO05, SO04 | Záboří nad Labem - Řečany nad Labem: 1. + TV, Řečany nad Labem: 1,3 + TV, výh.: 25, 28, 29, | následná úprava GPK | 11.-12.9. | noční | 8h | operativně zastaven provoz 2x15min - GPK v.č. 27-28 a 29-30
SO05, SO04 | Řečany nad Labem - Záboří nad Labem: 2. + TV, Řečany nad Labem: sudá + TV, výh.: 26, 27, 30, | následná úprava GPK | 12.-13.9. | noční | 8h | operativně zastaven provoz 2x15min - GPK v.č. 27-28 a 29-30
SO05, SO06 | Záboří nad Labem: sudá + TV, výh.: 1,5,6, Řečany nad Labem - Záboří nad Labem: 2. + TV, | následná úprava GPK | 13.-14.9. | noční | 8h | operativně zastaven provoz 2x15 min - GPK spojek v.č. 19-21 a 22-23
SO03, SO04 | Řečany nad Labem: lichá + TV, výh.: 1, 4, 6, Přelouč - Řečany nad Labem: 1. + TV, | následná úprava GPK | 10.-11.9. | noční | 8h | operativně zastaven provoz 2x15min - GPK spojek v.č. 1-2 a 3-4
SO03, SO02 | Přelouč: lichá + TV, výh.: 37, 39, 42, Přelouč - Řečany nad Labem: 1. + TV, Přelouč: výh.: 3, 4, 5, 6, | následná úprava GPK | 15.-16.9. | noční | 8h | operativně zastaven provoz 4x15min - GPK spojek v.č.39-40 a 41-42
SO03, SO02 | Přelouč: sudá + TV, výh.: 38, 40, 41, Přelouč - Řečany nad Labem: 2. + TV, Přelouč: výh.: 1, 7, 9, | následná úprava GPK | 16.-17.9. | noční | 8h | operativně zastaven provoz 4x15min - GPK spojek v.č. 39-40, 41-42, 1-3 a 5-7
SO03, SO04 | Řečany nad Labem: sudá + TV, výh.: 2, 3, 5, Přelouč - Řečany nad Labem: 2. + TV, | následná úprava GPK | 17.-18.9. | noční | 8h | operativně zastaven provoz 2x15min - GPK spojek v.č. 1-2 a 3-4
SO01, SO02 | Přelouč nákladní nádraží: lichá + TV, výh.: 101, 105, 106, Pardubice hlavní nádraží - Přelouč nákladní nádraží: 1. + TV, | následná úprava GPK | 18.-19.9. | noční | 8h | operativně zastaven provoz 2x15min - GPK spojek v.č. 101-102 a 103-105
SO01, SO02 | Přelouč nákladní nádraží: sudá + TV, výh.: 102, 103, 104, Pardubice hlavní nádraží - Přelouč nákladní nádraží: 2. + TV, | následná úprava GPK | 19.-20.9. | noční | 8h | operativně zastaven provoz 2x15min - GPK spojek 101-102 a 103-105