## PS 05-23-01,1
[7 empty] | majitel HIM: | SŽDC |  | 0 | CÚ 2013 |  |  |  | CÚ 2013
|  | Soupis prací | [7 empty] | Cena za objekt [Kč]
Název stavby : |  | Zřízení železničních zastávek Rudná, Jinočany Zastávka 05 Jinočany | [5 empty] | Číslo stavby
Název PS,SO : |  | Informační systém Jinočany | Zatřídění objektu : (JKSO, JKPOV) |  |  |  |  | Číslo PS |  | 05-23-01.1
Projektant, firma : |  | H-PRO spol. s r.o. | [5 empty] | Datum zpracování : |  | 06/2013 |  |  |  |  | v.č.
Poř. | [6 empty] | C E N A |  |  |  | typ řádku | kód datové základny | Technická specifikace | Výkaz výměr
číslo | Číslo |  | měrná |  | jednotková | Celková | dodávky |  | montáže
pol. | položky | Název položky | jednotka | množství | hmotnost | hmotnost | jednotková | celkem | jednotková | celkem
| 1 | 2 | 3 | 4 | 5 | 6 | 7 | 8 | 9 | 10 | 12 | 13 | 14 | 15
Díl: | M46 | Zemní práce a pokládka
1 | 701AAE | Vytyčení kabelového vedení v zastavěném prostoru | km | 0.7 | [5 empty] | 0 |  | SŽDC |  | z výkresu 0003 – Situace v km 13,848
2 | 02730-S | POMOC PRÁCE ZŘÍZ NEBO ZAJIŠŤ OCHRANU INŽENÝRSKÝCH SÍTÍ - vytyčení inž. sítí | kus | 3 | [5 empty] | 0 |  | SŽDC | Fixní částka za práce spojené s vytýčením inženýrských sítí
3 | 701ABB | Sejmutí drnu | m2 | 30 | [5 empty] | 0 |  | SŽDC |  | z výkresu 0003 – Situace v km 13,848
5 | 13131 | HLOUBENÍ JAM ZAPAŽ I NEPAŽ TŘ 4 | M3 | 2 | [5 empty] | 0 |  | SŽDC |  | z výkresu 0003 – Situace v km 13,848
6 | 701CAC-S | Hloubení a zához kabelové rýhy 350/900mm zemina do tř. 4 - 350/800 | m | 60 | [5 empty] | 0 |  | SŽDC | Položka obsahuje: Hloubení kabelové rýhy ručně nebo strojně bez ohledu na druh použitého mechanizačního prostředku, u strojních výkopů včetně přípravných, pomocných a vytyčovacích prací v průměrných podmínkách a se započítáním podílu prací v jiných než běžných | z výkresu 0003 – Situace v km 13,848
8 | 701FEC | Výkop a zához jámy pro horizontálně řízený vrt | m3 | 16 | [5 empty] | 0 |  | SŽDC |  | výměra: 2*8m3
9 | 701FEA-S | Podchod pod kolejí, vozovkou metodou horizontálně neřízeného vrtu do fí.chráničky 20cm | m | 10 | [5 empty] | 0 |  | SŽDC | Položka obsahuje: Zřízení podchod pod kolejí, vozovkou metodou horizontálně neřízeného vrtu do fí.chráničky 20cm včetně všech pomocných prací a případného vypracování odborné dokumentace dle příslušných předpisů. Dále obsahuje cenu za pom. mechanismy včetně všech ostatních vedlejších nákladů. | z výkresu 0003 – Situace v km 13,848
11 | 701FBA | Křižovatka se stávající inženýrskou sítí ( kabelem apod. ) | kus | 3 | [5 empty] | 0 |  | SŽDC |  | z výkresu 0003 – Situace v km 13,848
12 | 701CGP | Korungovaná dvouplášťová chránička pro mechanickou ochranu vedení, fí 75 - 110mm | m | 10 |  |  |  | 0 |  | 0 |  | SŽDC |  | z výkresu 0003 – Situace v km 13,848
13 | 701CFA | Zřízení kab.lože z prosáté zeminy bez zakrytí v rýze do š.65cm, tl.vrstvy 5cm | m | 60 | [5 empty] | 0 |  | SŽDC |  | výměra z položky 701CAC-S
14 | 701CGL | Výstražná fólie z PVC šířky 33cm | m | 60 | [5 empty] | 0 |  | SŽDC |  | výměra z položky 701CAC-S
20 | 701FAA | Zřízení a odstranění provizorní lávky | m | 4 | [5 empty] | 0 |  | SŽDC |  | z výkresu 0003 – Situace v km 13,848
21 | 701ADA | Označení kabelového vedení, spojky nebo kabelové skříně | kus | 2 | [5 empty] | 0 |  | SŽDC |  | z výkresu 0003 – Situace v km 13,848
22 | 702AA0 | Odvoz zeminy a štěrku - do vzdálenosti 20km | t | 3.78 | [5 empty] | 0 |  | SŽDC |  | výměra: (0,35*0,1*0,60)*1,8
S | Celkem za M46 | Zemní práce a pokládka | [5 empty] | 0 |  | 0
Díl: | M22 | Kabeláž
23 | 701DBC | Průraz zdivem v cihlové zdi tl. 30 - 60cm | ks | 1 | [5 empty] | 0 |  | SŽDC
24 | 75H114 | VNITŘNÍ VEDENÍ, ROZVODY ULOŽENÍ KABELU SDĚLOVACÍ VNITŘNÍ DO 10 P DO PVC ŽLABU - do žlabu přístřešku | M | 20 |  |  |  | 0 |  | 0 |  | SŽDC |  | z výkresu 0003 – Situace v km 13,848
25 | 75H311 | VNITŘNÍ VEDENÍ, ROZVODY ROZVODY KRABICE LIŠTOVÉ, vč vybavení-přepěťové ochrany | KUS | 1 |  |  |  | 0 |  | 0 |  | SŽDC |  | z výkresu 0003 – Situace v km 13,848
26 | 75H453-S | VNITŘNÍ VEDENÍ, ROZVODY UKONČUJÍCÍ ROZVÁDĚČ NA ZEĎ VČ. VYBAVENÍ - ROZVOD NAPÁJENÍ | KUS | 1 |  |  |  | 0 |  | 0 |  | SŽDC | Položka obsahuje: Dodávka a montáž rozvodného, blíže specifikovaného materiáluPočet krabic či skříní v ksPoložka obsahuje veškeré potřebné náklady na mzdy a pořízení potřebných materiálů a potřebné mechanizmy. | z výkresu 0003 – Situace v km 13,848
27 | 742GEB | CYKY 2/3 x 4 mm2, kabel silový izolace plastová | M | 70 |  |  |  | 0 |  | 0 |  | SŽDC |  | z výkresu 0003 – Situace v km 13,848
28 | 744IEB | Elektroměr trojfázový pro přímé měření do 100A | kus | 1 |  |  |  | 0 |  | 0 |  | SŽDC
29 | 742LBI | Kabel sdělovací LAN UTP/FTP stíněný ukončený konektory RJ45 | M | 70 |  |  |  | 0 |  | 0 |  | SŽDC |  | z výkresu 0003 – Situace v km 13,848
30 | 744DAA | Proudový chránič dvoupólový do 40A, 30-300mA ( 10kA ), AC | KUS | 1 |  |  |  | 0 |  | 0 |  | SŽDC
31 | 742JAD | Ukončení 2 - 5-ti žílových vodičů a kabelů izolovaných s označením a zapojením v rozvaděči nebo na přístroji, 4 - 25 mm2 | kus | 2 | [5 empty] | 0 |  | SŽDC |  | z výkresu 0003 – Situace v km 13,848
32 | 75H473 | VNITŘNÍ VEDENÍ, ROZVODY UKONČUJÍCÍ ROZVODNÉ PRVKY PROPOJOVÁNÍ UKONČENÍ KABELU DATOVÉHO | KABELKONEC | 4 | [5 empty] | 0 |  | SŽDC |  | z výkresu 0003 – Situace v km 13,848
33 | 701CGO | Korungovaná dvouplášťová chránička pro mechanickou ochranu vedení, do fí 63mm | m | 140 | [5 empty] | 0 |  | SŽDC
34 | 741ABL | Pevná pancéřová trubka z PVC elektroinstalační 32-40mm | M | 3 |  |  |  | 0 |  | 0 |  | SŽDC
35 | 75G510-S | MĚŘENÍ A ZKOUŠENÍ -měřící protokoly | kus | 1 | [5 empty] | 0 |  | SŽDC | Práce spojené s měřením stejnosměrných parametrů dle platné metodikyMěřicí práce se měří počtem dvoudrátových okruhů (párů)Položka obsahuje veškeré potřebné přístroje a měřicí příslušenství, náklady na mzdy.. Dále vyhotovení měřicích protokolů dle platných předpisů
S | Celkem za M22 | Kabeláž | [5 empty] | 0 |  | 0
Díl: | M22 | Zkoušení
36 | 747GAD | Zaškolení obsluhy a údržby, vč. protokolu | KUS | 1 | [5 empty] | 0 |  | SŽDC
37 | 75E126-S | OŽIVENÍ, ODZKOUŠENÍ | KUS | 1 | [5 empty] | 0 |  | SŽDC | Položka obsahuje kompletní náklady na přezkoušení a regulaci. | z výkresu 0003 – Situace v km 13,848
38 | 75E224-S | Programování | KUS | 1 | [5 empty] | 0 |  | SŽDC | Položka obsahuje kompletní náklady na naprogramování zařízení v tomto PS.
39 | 75E121 | DOZOR PRACOVNÍKŮ SDC, SŹT | HOD | 24 | [5 empty] | 0 |  | SŽDC
40 | 75E225 | AUTORSKÝ DOZOR PROJEKTANTA | HOD | 16 | [5 empty] | 0 |  | SŽDC
41 | 75E222-S | CELKOVÁ PROHLÍDKA -protokol o celkové prohlídce UTZ | KUS | 2 | [5 empty] | 0 |  | SŽDC | Vyhotovení protokolu o celkové prohlídce UTZ odpovědným pracovníkem. Položka obsahuje náklady na zpracování protokolu UTZ | z výkresu 0003 – Situace v km 13,848
42 | 75E222 | CELKOVÁ PROHLÍDKA ELEKTRICKÉHO ZAŘÍZENÍ A VYHOTOVENÍ REVIZNÍ ZPRÁVY | KUS | 2 | [5 empty] | 0 |  | SŽDC |  | z výkresu 0003 – Situace v km 13,848
43 | 02940 | OSTATNÍ POŽADAVKY - VYPRACOVÁNÍ DOKUMENTACE SKUTEČNÉHO PROVEDENÍ | KČ | 2 | [5 empty] | 0 |  | SŽDC |  | z výkresu 0003 – Situace v km 13,848
S | Celkem za M22 | Zkoušení | [7 empty] | 0
Díl: | M22 | Informační tabule
44 | 75J332 | INFORMAČNÍ TABULE NA KONSTRUKCI OBOUSTRANNÁ, s hodinami | KUS | 1 |  |  |  | 0 |  | 0 |  | SŽDC |  | z výkresu 0003 – Situace v km 13,848
45 | 75J170-S | Informační hlasový a vizuální informační systém, centrální systém - doplnění SW | KUS | 1 | [5 empty] | 0 |  | SŽDC | Položka obsahuje doplnění SW do vizuálního informačního systému, náklady na mzdy a měřicí přístroje | z výkresu 0003 – Situace v km 13,848
S | Celkem za M22 | Informační tabule | [5 empty] | 0 |  | 0
Note on D4: § 2 v případě jiné klasifikace upravit údaj v závorce, např. (CZ-CC)
Note on O6: § 6c 2.část
Note on P6: § 6f § 7
Součet za Díl

## PS 06-23-01,1
[7 empty] | majitel HIM: | SŽDC |  | 0 | CÚ 2013
|  | Soupis prací | [7 empty] | Cena za objekt [Kč]
Název stavby : |  | Zřízení železničních zastávek Rudná, Jinočany Zastávka 06 Rudná | [5 empty] | Číslo stavby
Název PS,SO : |  | Informační systém Rudná zastávka | Zatřídění objektu : (JKSO, JKPOV) |  |  |  |  | Číslo PS |  | 06-23-01.1
Projektant, firma : |  | H-PRO spol. s r.o. | [5 empty] | Datum zpracování : |  | 06/2013
Poř. | [6 empty] | C E N A |  |  |  | typ řádku | kód datové základny | Technická specifikace | Výkaz výměr
číslo | Číslo |  | měrná |  | jednotková | Celková | dodávky |  | montáže
pol. | položky | Název položky | jednotka | množství | hmotnost | hmotnost | jednotková | celkem | jednotková | celkem
| 1 | 2 | 3 | 4 | 5 | 6 | 7 | 8 | 9 | 10 | 12 | 13 | 14 | 15
Díl: | M46 | Zemní práce a pokládka
1 | 701AAE | Vytyčení kabelového vedení v zastavěném prostoru | km | 0.55 | [5 empty] | 0 |  | SŽDC |  | z výkresu č. 0003 – Situace v km 16,410
2 | 02730-S | POMOC PRÁCE ZŘÍZ NEBO ZAJIŠŤ OCHRANU INŽENÝRSKÝCH SÍTÍ - vytyčení inž. sítí | kus | 2 | [5 empty] | 0 |  | SŽDC | Fixní částka za práce spojené s vytýčením inženýrských sítí
3 | 701ABB | Sejmutí drnu | m2 | 7.5 | [5 empty] | 0 |  | SŽDC |  | z výkresu č. 0003 – Situace v km 16,410
5 | 13131 | HLOUBENÍ JAM ZAPAŽ I NEPAŽ TŘ 4 | M3 | 2 | [5 empty] | 0 |  | SŽDC |  | z výkresu č. 0003 – Situace v km 16,410
6 | 701CAC-S | Hloubení a zához kabelové rýhy 350/900mm zemina do tř. 4 - 350/800 | m | 45 | [5 empty] | 0 |  | SŽDC | Položka obsahuje: Hloubení kabelové rýhy ručně nebo strojně bez ohledu na druh použitého mechanizačního prostředku, u strojních výkopů včetně přípravných, pomocných a vytyčovacích prací v průměrných podmínkách a se započítáním podílu prací v jiných než běžných | z výkresu č. 0003 – Situace v km 16,410
8 | 701FEC | Výkop a zához jámy pro horizontálně řízený vrt | m3 | 16 | [5 empty] | 0 |  | SŽDC |  | z výkresu č. 0003 – Situace v km 16,410
9 | 701FEA-S | Podchod pod kolejí, vozovkou metodou horizontálně neřízeného vrtu do fí.chráničky 20cm | m | 10 | [5 empty] | 0 |  | SŽDC | Položka obsahuje: Zřízení podchod pod kolejí, vozovkou metodou horizontálně neřízeného vrtu do fí.chráničky 20cm včetně všech pomocných prací a případného vypracování odborné dokumentace dle příslušných předpisů. Dále obsahuje cenu za pom. mechanismy včetně všech ostatních vedlejších nákladů. | z výkresu č. 0003 – Situace v km 16,410
11 | 701FBA | Křižovatka se stávající inženýrskou sítí ( kabelem apod. ) | kus | 3 | [5 empty] | 0 |  | SŽDC
12 | 701CGP | Korungovaná dvouplášťová chránička pro mechanickou ochranu vedení, fí 75 - 110mm | m | 10 |  |  |  | 0 |  | 0 |  | SŽDC |  | z výkresu č. 0003 – Situace v km 16,410
13 | 701CFA | Zřízení kab.lože z prosáté zeminy bez zakrytí v rýze do š.65cm, tl.vrstvy 5cm | m | 45 | [5 empty] | 0 |  | SŽDC |  | výměra z položky 701-CAC-S
14 | 701CGL | Výstražná fólie z PVC šířky 33cm | m | 55 | [5 empty] | 0 |  | SŽDC |  | výměra z položky 701-CAC-S
15 | 701FAD | Zřízení a odstranění pražcového provizoria | kus | 2 | [5 empty] | 0 |  | SŽDC
16 | 701FFA | Podbití pražců | kus | 2 | [5 empty] | 0 |  | SŽDC
17 | 701ABL | Odstranění štěrkového lože - tloušťka do 25cm | m2 | 4 | [5 empty] | 0 |  | SŽDC |  | z výkresu č. 0003 – Situace v km 16,410
18 | 701EAA | Zřízení štěrkového lože - tloušťka do 25cm | m2 | 4 | [5 empty] | 0 |  | SŽDC |  | z výkresu č. 0003 – Situace v km 16,410
20 | 701FAA | Zřízení a odstranění provizorní lávky | m | 4 | [5 empty] | 0 |  | SŽDC
21 | 701ADA | Označení kabelového vedení, spojky nebo kabelové skříně | kus | 2 | [5 empty] | 0 |  | SŽDC
22 | 702AA0 | Odvoz zeminy a štěrku - do vzdálenosti 20km | t | 2.835 | [5 empty] | 0 |  | SŽDC |  | výměra: (0,35*0,1*45)*1,8
0
S | Celkem za M46 | Zemní práce a pokládka | [5 empty] | 0 |  | 0
Díl: | M22 | Kabeláž
1 | 701DBC | Průraz zdivem v cihlové zdi tl. 30 - 60cm | ks | 1 |  |  |  | 0 |  | 0 |  | SŽDC
2 | 75H114 | VNITŘNÍ VEDENÍ, ROZVODY ULOŽENÍ KABELU SDĚLOVACÍ VNITŘNÍ DO 10 P DO PVC ŽLABU - do žlabu přístřešku | M | 20 |  |  |  | 0 |  | 0 |  | SŽDC |  | z výkresu č. 0003 – Situace v km 16,410
3 | 75H311 | VNITŘNÍ VEDENÍ, ROZVODY ROZVODY KRABICE LIŠTOVÉ, vč vybavení-přepěťové ochrany | KUS | 1 |  |  |  | 0 |  | 0 |  | SŽDC
4 | 75H453-S | VNITŘNÍ VEDENÍ, ROZVODY UKONČUJÍCÍ ROZVÁDĚČ NA ZEĎ VČ. VYBAVENÍ - ROZVOD NAPÁJENÍ | KUS | 1 |  |  |  | 0 |  | 0 |  | SŽDC | Položka obsahuje: Dodávka a montáž rozvodného, blíže specifikovaného materiáluPočet krabic či skříní v ksPoložka obsahuje veškeré potřebné náklady na mzdy a pořízení potřebných materiálů a potřebné mechanizmy.
5 | 742GEB | CYKY 2/3 x 4 mm2, kabel silový izolace plastová | M | 55 |  |  |  | 0 |  | 0 |  | SŽDC |  | z výkresu č. 0003 – Situace v km 16,410
6 | 744IEB | Elektroměr trojfázový pro přímé měření do 100A | kus | 1 |  |  |  | 0 |  | 0 |  | SŽDC
7 | 742LBI | Kabel sdělovací LAN UTP/FTP stíněný ukončený konektory RJ45 | M | 55 |  |  |  | 0 |  | 0 |  | SŽDC |  | z výkresu č. 0003 – Situace v km 16,410
8 | 744DAA | Proudový chránič dvoupólový do 40A, 30-300mA ( 10kA ), AC | KUS | 1 |  |  |  | 0 |  | 0 |  | SŽDC
9 | 742JAD | Ukončení 2 - 5-ti žílových vodičů a kabelů izolovaných s označením a zapojením v rozvaděči nebo na přístroji, 4 - 25 mm2 | kus | 2 | [5 empty] | 0 |  | SŽDC |  | z výkresu č. 0003 – Situace v km 16,410
10 | 75H473 | VNITŘNÍ VEDENÍ, ROZVODY UKONČUJÍCÍ ROZVODNÉ PRVKY PROPOJOVÁNÍ UKONČENÍ KABELU DATOVÉHO | KABELKONEC | 4 | [5 empty] | 0 |  | SŽDC |  | z výkresu č. 0003 – Situace v km 16,410
11 | 701CGO | Korungovaná dvouplášťová chránička pro mechanickou ochranu vedení, do fí 63mm | m | 110 | [5 empty] | 0 |  | SŽDC
12 | 741ABL | Pevná pancéřová trubka z PVC elektroinstalační 32-40mm | M | 3 |  |  |  | 0 |  | 0 |  | SŽDC
13 | 75G510-S | MĚŘENÍ A ZKOUŠENÍ -měřící protokoly | kus | 1 | [5 empty] | 0 |  | SŽDC | Práce spojené s měřením stejnosměrných parametrů dle platné metodikyMěřicí práce se měří počtem dvoudrátových okruhů (párů)Položka obsahuje veškeré potřebné přístroje a měřicí příslušenství, náklady na mzdy.. Dále vyhotovení měřicích protokolů dle platných předpisů
S | Celkem za M22 | Kabeláž | [5 empty] | 0 |  | 0
Díl: | M22 | Zkoušení
14 | 747GAD | Zaškolení obsluhy a údržby, vč. protokolu | KUS | 1 | [5 empty] | 0 |  | SŽDC
15 | 75E126-S | OŽIVENÍ, ODZKOUŠENÍ | KUS | 1 | [5 empty] | 0 |  | SŽDC | Položka obsahuje kompletní náklady na přezkoušení a regulaci. | z výkresu č. 0003 – Situace v km 16,410
16 | 75E224-S | Programování | KUS | 1 | [5 empty] | 0 |  | SŽDC | Položka obsahuje kompletní náklady na naprogramování zařízení v tomto PS.
17 | 75E121 | DOZOR PRACOVNÍKŮ SDC, SŹT | HOD | 24 | [5 empty] | 0 |  | SŽDC
18 | 75E225 | AUTORSKÝ DOZOR PROJEKTANTA | HOD | 16 | [5 empty] | 0 |  | SŽDC
19 | 75E222-S | CELKOVÁ PROHLÍDKA -protokol o celkové prohlídce UTZ | KUS | 2 | [5 empty] | 0 |  | SŽDC | Vyhotovení protokolu o celkové prohlídce UTZ odpovědným pracovníkem. Položka obsahuje náklady na zpracování protokolu UTZ
20 | 75E222 | CELKOVÁ PROHLÍDKA ELEKTRICKÉHO ZAŘÍZENÍ A VYHOTOVENÍ REVIZNÍ ZPRÁVY | KUS | 2 | [5 empty] | 0 |  | SŽDC |  | z výkresu č. 0003 – Situace v km 16,410
21 | 02940 | OSTATNÍ POŽADAVKY - VYPRACOVÁNÍ DOKUMENTACE SKUTEČNÉHO PROVEDENÍ | KČ | 2 | [5 empty] | 0 |  | SŽDC |  | z výkresu č. 0003 – Situace v km 16,410
S | Celkem za M22 | Zkoušení | [7 empty] | 0
Díl: | M22 | Informační tabule
23 | 75J332 | INFORMAČNÍ TABULE NA KONSTRUKCI OBOUSTRANNÁ - s hodinami + číslo koleje | KUS | 1 |  |  |  | 0 |  | 0 |  | SŽDC |  | z výkresu č. 0003 – Situace v km 16,410
25 | 75J170-S | Informační hlasový a vizuální informační systém, centrální systém - doplnění SW | KUS | 1 | [5 empty] | 0 |  | SŽDC | Položka obsahuje doplnění SW do vizuálního informačního systému, náklady na mzdy a měřicí přístroje
S | Celkem za M22 | Informační tabule | [5 empty] | 0 |  | 0
1
Note on D4: § 2 v případě jiné klasifikace upravit údaj v závorce, např. (CZ-CC)
Note on P6: § 6c 2.část
Note on Q6: § 6f § 7
Součet za Díl

## PS 05-11-01.1
FORMULÁŘ 5 | [6 empty] | majitel HIM: | SŽDC |  | 0 | CÚ 2013
|  | Soupis prací | [7 empty] | Cena za objekt [Kč]
Název stavby : |  | Zřízení železničních zastávek Rudná, Jinočany Zastávka 05 Jinočany | [5 empty] | Číslo stavby
Název PS,SO : |  | PZS 13,848 Jinočany | Zatřídění objektu : (JKSO, JKPOV) |  |  |  |  | Číslo PS |  | 05-11-01.1
Projektant, firma : |  | H-PRO spol. s r.o. | [5 empty] | Datum zpracování : |  | 06/2013
Poř. | [6 empty] | C E N A |  |  |  | typ řádku | kód datové základny | Technická specifikace | Výkaz výměr
číslo | Číslo |  | měrná |  | jednotková | Celková | dodávky |  | montáže
pol. | položky | Název položky | jednotka | množství | hmotnost | hmotnost | jednotková | celkem | jednotková | celkem
| 1 | 2 | 3 | 4 | 5 | 6 | 7 | 8 | 9 | 10 | 12 | 13 | 14 | 15
Díl: | M46 | ZEMNÍ PRÁCE PŘI MONTÁŽÍCH
1 | 701AAE | Vytyčení kabelového vedení v zastavěném prostoru | km | 0.02 | [5 empty] | 0 |  | SŽDC |  | z výkresu č. 0100 – Situace v km 13,848 – 1:250
2 | 02730-S | POMOC PRÁCE ZŘÍZ NEBO ZAJIŠŤ OCHRANU INŽENÝRSKÝCH SÍTÍ - vytyčení inž. sítí | ks | 1 | [5 empty] | 0 |  | SŽDC
3 | 13131 | HLOUBENÍ JAM ZAPAŽ I NEPAŽ TŘ 4 | M3 | 6 | [5 empty] | 0 |  | SŽDC
4 | 701CAC-S | Hloubení a zához kabelové rýhy 350/800mm zemina do tř. 4,vč.kab.lože, výstr.folie,hutnění, provizor.úpr.terénu | m | 20 | [5 empty] | 0 |  | SŽDC |  | z výkresu č. 0100 – Situace v km 13,848 – 1:250
5 | 701ADA | Označení kabelového vedení nebo spojky | ks | 2 | [5 empty] | 0 |  | SŽDC
6 | 702AA0 | Odvoz zeminy a štěrku - do vzdálenosti 20km | t | 3.6 | [5 empty] | 0 |  | SŽDC
8 | 74R011 | Zaměř. skut. stavu podzem. vedení - Intravilan nebo žst. (100m) | ks | 1 | [5 empty] | 0 |  | SŽDC |  | z výkresu č. 0100 – Situace v km 13,848 – 1:250
0
| Celkem za M46 | ZEMNÍ PRÁCE PŘI MONTÁŽÍCH | [7 empty] | 0
Díl: | M22 | MONTÁŽ ZABEZPEČOVACÍ A SDĚLOVACÍ TECHNIKY
9 | 75A215 | DODÁVKA METALICKÉHO DVOUPLÁŠŤOVÉHO KABELU DO 16P 1,0 | m | 20 |  |  |  | 0 |  | 0 |  | SŽDC |  | z výkresu č. 0100 – Situace v km 13,848 – 1:250 ; 0200 – Situační schéma
| 75A275 | ZATAŽENÍ METALICKÉHO DVOUPLÁŠŤOVÉHO KABELU DO 16P 1,0 | m | 20 |  |  |  | 0 |  | 0 |  | SŽDC |  | z výkresu č. 0100 – Situace v km 13,848 – 1:250 ; 0200 – Situační schéma
10 | 75G421 | ÚLOŽNÁ VEDENÍ KABELOVÉ SOUBORY SPOJKOVÁNÍ KABELŮ SPOJKA ROVNÁ METALICKÁ | KUS | 2 |  |  |  | 0 |  | 0 |  | SŽDC |  | z výkresu č. 0100 – Situace v km 13,848 – 1:250 ; 0200 – Situační schéma
11 | 742GFC | CYKY 4/5 x 4 mm2, kabel silový izolace plastová | M | 20 |  |  |  | 0 |  | 0 |  | SŽDC |  | z výkresu č. 0100 – Situace v km 13,848 – 1:250 ; 0200 – Situační schéma
12 | 742JBB | Kabelová spojka pro 3/4/5 - žílové kabely nn s plastovou izolací, 4 - 16 mm2 | KUS | 2 |  |  |  | 0 |  | 0 |  | SŽDC |  | z výkresu č. 0100 – Situace v km 13,848 – 1:250 ; 0200 – Situační schéma
13 | 75A415 | FORMA KABELOVÁ PRO KABELY ZABEZPEČOVACÍ DO 16P 1,0 | KUS | 1 |  |  |  | 0 |  | 0 |  | SŽDC |  | z výkresu č. 0100 – Situace v km 13,848 – 1:250 ; 0200 – Situační schéma
14 | 75G510-S | MĚŘENÍ A ZKOUŠENÍ -měřící protokoly | KUS | 1 |  |  |  | 0 |  | 0 |  | SŽDC
15 | 72D271 | MONTÁŽ VÝSTRAŽNÍKU, 1 SKŘÍŇ SE ZÁVOROU | KUS | 2 |  |  |  | 0 |  | 0 |  | SŽDC |  | z výkresu č. 0100 – Situace v km 13,848 – 1:250 ; 0200 – Situační schéma
16 | 75D281 | DEMONTÁŽ VÝSTRAŽNÍKU, 1 SKŘÍŇ SE ZÁVOROU | KUS | 2 |  |  |  | 0 |  | 0 |  | SŽDC |  | z výkresu č. 0100 – Situace v km 13,848 – 1:250 ; 0200 – Situační schéma
17 | 701BBA-R | Základ pro výstrážník TIZ | KUS | 2 |  |  |  | 0 |  | 0 |  | SŽDC | Položka obsahuje: Dodávku a montáž základu pro výstražník TIZ. Dále obsahuje cenu za pom. mechanismy včetně všech ostatních vedlejších nákladů.
18 | 75D217 | DODÁVKA ZAŘÍZENÍ PRO NEVIDOMÉ | KUS | 2 |  |  |  | 0 |  | 0 |  | SŽDC |  | z výkresu č. 0100 – Situace v km 13,848 – 1:250 ; 0200 – Situační schéma
19 | 75D277 | MONTÁŽ ZAŘÍZENÍ PRO NEVIDOMÉ | KUS | 2 |  |  |  | 0 |  | 0 |  | SŽDC |  | z výkresu č. 0100 – Situace v km 13,848 – 1:250 ; 0200 – Situační schéma
20 | 75E123 | PŘEZKOUŠENÍ VLAKOVÝCH CEST | KUS | 4 |  |  |  | 0 |  | 0 |  | SŽDC
21 | 75E222 | CELKOVÁ PROHLÍDKA ELEKTRICKÉHO ZAŘÍZENÍ A VYHOTOVENÍ REVIZNÍ ZPRÁVY | KUS | 1 |  |  |  | 0 |  | 0 |  | SŽDC |  | z výkresu č. 0100 – Situace v km 13,848 – 1:250 ; 0200 – Situační schéma
22 | 75E129 | PŘÍPRAVA A CELKOVÉ ZKOUŠKY PŘEJEZDOVÉHO ZABEZPEČOVACÍHO ZAŘÍZENÍ PRO 1 KOLEJ | KUS | 1 |  |  |  | 0 |  | 0 |  | SŽDC |  | z výkresu č. 0100 – Situace v km 13,848 – 1:250 ; 0200 – Situační schéma
23 | 75E121 | Dozor pracovníků SDC SSZT | hod | 32 |  |  |  | 0 |  | 0 |  | SŽDC
24 | 75E126 | Oživení, odzkoušení a zprovoznění | KUS | 1 |  |  |  | 0 |  | 0 |  | SŽDC
25 | 635020-S | Dokumenace - přepočítání přejezdu | KUS | 1 |  |  |  | 0 |  | 0 |  | SŽDC | Výpočet anulace přejezdu | z výkresu č. 0350 – Tabulka přejezdu
| Celkem za M22 | MONTÁŽ ZABEZPEČOVACÍ A SDĚLOVACÍ TECHNIKY | [5 empty] | 0 |  | 0
Note on D4: § 2 v případě jiné klasifikace upravit údaj v závorce, např. (CZ-CC)
Note on O6: § 6c 2.část
Note on P6: § 6f § 7
Zaokrouhlit množství

## PS 06-11-01.1
FORMULÁŘ 5 | [6 empty] | majitel HIM: | SŽDC |  | 0 | CÚ 2013
|  | Soupis prací | [7 empty] | Cena za objekt [Kč]
Název stavby : |  | Zřízení železničních zastávek Rudná, Jinočany Zastávka 06 Rudná | [5 empty] | Číslo stavby
Název PS,SO : |  | PZS 16,410 Rudná zastávka | Zatřídění objektu : (JKSO, JKPOV) |  |  |  |  | Číslo PS |  | 06-11-01.1
Projektant, firma : |  | H-PRO spol. s r.o. | [5 empty] | Datum zpracování : |  | 06/2013
Poř. | [6 empty] | C E N A |  |  |  | typ řádku | kód datové základny | Technická specifikace | Výkaz výměr
číslo | Číslo |  | měrná |  | jednotková | Celková | dodávky |  | montáže
pol. | položky | Název položky | jednotka | množství | hmotnost | hmotnost | jednotková | celkem | jednotková | celkem
| 1 | 2 | 3 | 4 | 5 | 6 | 7 | 8 | 9 | 10 | 12 | 13 | 14 | 15
Díl: | M22 | MONTÁŽ ZABEZPEČOVACÍ A SDĚLOVACÍ TECHNIKY
1 | 75E123 | PŘEZKOUŠENÍ VLAKOVÝCH CEST | ks | 4 | [5 empty] | 0 |  | SŽDC
2 | 75E121 | Dozor pracovníků SDC SSZT | hod | 32 | [5 empty] | 0 |  | SŽDC
3 | 75E222 | CELKOVÁ PROHLÍDKA ELEKTRICKÉHO ZAŘÍZENÍ A VYHOTOVENÍ REVIZNÍ ZPRÁVY | KUS | 1 | [5 empty] | 0 |  | SŽDC |  | z výkresu č. 0350 – Tabulka přejezdu
4 | 75E129 | PŘÍPRAVA A CELKOVÉ ZKOUŠKY PŘEJEZDOVÉHO ZABEZPEČOVACÍHO ZAŘÍZENÍ PRO 1 KOLEJ | KUS | 1 | [5 empty] | 0 |  | SŽDC |  | z výkresu č. 0350 – Tabulka přejezdu
5 | 75E126 | Oživení, odzkoušení a zprovoznění | KUS | 1 | [5 empty] | 0 |  | SŽDC
6 | 635020-S | Dokumenace - přepočítání přejezdu | KUS | 1 | [5 empty] | 0 |  | SŽDC | Výpočet anulace přejezdu | z výkresu č. 0350 – Tabulka přejezdu
| Celkem za M22 | MONTÁŽ ZABEZPEČOVACÍ A SDĚLOVACÍ TECHNIKY | [7 empty] | 0
Note on D4: § 2 v případě jiné klasifikace upravit údaj v závorce, např. (CZ-CC)
Note on O6: § 6c 2.část
Note on P6: § 6f § 7
Zaokrouhlit množství

## SO 05-30-01.1
[7 empty] | majitel HIM: | SŽDC |  | 0 | CÚ 2013
|  | ROZPOČET | [7 empty] | Cena za objekt [Kč]
Název stavby : |  | Zřízení železničních zastávek Rudná, Jinočany a Chýně Jih Zastávka 05 Jinočany | [5 empty] | Číslo stavby
Název PS,SO : |  | Železniční svršek | Zatřídění objektu : (JKSO, JKPOV) |  |  |  |  | Číslo SO |  | 05-30-01.1
Projektant, firma : |  | H-PRO spol. s r.o. | [5 empty] | Datum zpracování : |  | 06/2013
Poř. | [6 empty] | C E N A |  |  |  | typ řádku | kód datové základny | Technická specifikace | Výkaz výměr
číslo | Číslo |  | měrná |  | jednotková | Celková | dodávky |  | montáže
pol. | položky | Název položky | jednotka | množství | hmotnost | hmotnost | jednotková | celkem | jednotková | celkem
| 1 | 2 | 3 | 4 | 5 | 6 | 7 | 8 | 9 | 10 | 12 | 13 | 14 | 15
Díl: | 05 | Komunikace
| 51453 | KOLEJOVÉ LOŽE Z KAMENIVA DRCENÉHO - DOPLNĚNÍ | M3 | 1.5 | [5 empty] | 0
S | Celkem za 05 | Komunikace | [7 empty] | 0
Note on D4: § 2 v případě jiné klasifikace upravit údaj v závorce, např. (CZ-CC)
Note on O6: § 6c 2.část
Note on P6: § 6f § 7
Zaokrouhlit množství

## SO 05-30-11.1
[7 empty] | majitel HIM: | SŽDC |  | 0 | CÚ 2013
|  | ROZPOČET | [7 empty] | Cena za objekt [Kč]
Název stavby : |  | Zřízení železničních zastávek Rudná, Jinočany a Chýně Jih Zastávka 05 Jinočany | [5 empty] | Číslo stavby
Název PS,SO : |  | Železniční spodek | Zatřídění objektu : (JKSO, JKPOV) |  |  |  |  | Číslo SO |  | 05-30-11.1
Projektant, firma : |  | H-PRO spol. s r.o. | [5 empty] | Datum zpracování : |  | 06/2013
Poř. | [6 empty] | C E N A |  |  |  | typ řádku | kód datové základny | Technická specifikace | Výkaz výměr
číslo | Číslo |  | měrná |  | jednotková | Celková | dodávky |  | montáže
pol. | položky | Název položky | jednotka | množství | hmotnost | hmotnost | jednotková | celkem | jednotková | celkem
| 1 | 2 | 3 | 4 | 5 | 6 | 7 | 8 | 9 | 10 | 12 | 13 | 14 | 15
Díl: | 01 | Zemní práce
| 18214 | ÚPRAVA POVRCHŮ SROVNÁNÍM ÚZEMÍ V TL. DO 0,25 M | M2 | 12 | [5 empty] | 0
S | Celkem za01 | Zemní práce | [7 empty] | 0
Note on D4: § 2 v případě jiné klasifikace upravit údaj v závorce, např. (CZ-CC)
Note on O6: § 6c 2.část
Note on P6: § 6f § 7
Zaokrouhlit množství

## SO 05-30-21.1
FORMULÁŘ 5 | [6 empty] | majitel HIM: | SŽDC |  | 0
|  | Soupis prací | [7 empty] | Cena za objekt [Kč]
Název stavby : |  | Zřízení železničních zastávek Rudná, Jinočany Zastávka 05 Jinočany | [5 empty] | Číslo stavby
Název PS,SO : |  | Nástupiště | Zatřídění objektu : (JKSO, JKPOV) |  |  |  |  | Číslo SO |  | 05-30-21.1
Projektant, firma : |  | H-PRO spol. s r.o. | [5 empty] | Datum zpracování : |  | 06/2013
Poř. | [6 empty] | C E N A |  |  |  | kód datové základny | Technická specifikace | Výkaz výměr
číslo | Číslo |  | měrná |  | jednotková | Celková | dodávky |  | montáže
pol. | položky | Název položky | jednotka | množství | hmotnost | hmotnost | jednotková | celkem | jednotková | celkem
| 1 | 2 | 3 | 4 | 5 | 6 | 7 | 8 | 9 | 10 | 13 | 14 | 15
1 | 111204 | ODSTRANĚNÍ KŘOVIN S ODVOZEM DO 5KM | M2 | 242 | [5 empty] | 0 | SŽDC10 | Odstranění travin, křovin a stromů do průměru 100 mm, dopravu dřevin, spálení na hromadách. | dle TZ
2 | 112014 | KÁCENÍ STROMŮ D KMENE DO 0,5M S ODSTRAN.PAŘEZŮ, ODVOZ DO 5KM | KUS | 7 | [5 empty] | 0 | SŽDC10 | Kácení stromů se měří v \"ks\" poražených stromů (průměr stromů se měří v místě řezu) a zahrnuje zejména: – poražení stromu a osekání větví – spálení větví na hromadách – dopravu a uložení kmenů, případné další práce s nimi dle pokynů zadávací dokumentaceOdstranění pařezů se měří v \"ks\" vytrhaných nebo vykopaných pařezů a zahrnuje zejména: – vytrhání nebo vykopání pařezů – veškeré zemní práce spojené s odstraněním pařezů – dopravu a uložení pařezů, případně další práce s nimi dle pokynů zadávací dokumentace – zásyp jam po pařezech | dle TZ
3 | 123517 | ODKOP PRO ZEMNÍ TĚLESO A STAVBY ŽELEZNIČ.SPODKU TŘ 6 ODVOZ DO 16KM | M3 | 217.95 | [5 empty] | 0 | SŽDC10 | – vodorovná a svislá doprava, přemístění, přeložení, manipulace s výkopkem – kompletní provedení vykopávky nezapažené i zapažené – ošetření výkopiště po celou dobu práce v něm vč. klimatických opatření – ztížení vykopávek v blízkosti podzemního vedení, konstrukcí a objektů vč. jejich dočasného zajištění – ztížení pod vodou, v okolí výbušnin, ve stísněných prostorech a pod. – příplatek za lepivost – těžení po vrstvách, pásech a po jiných nutných částech (figurách) – čerpání vody vč. čerpacích jímek, potrubí a pohotovostní čerpací soupravy (viz ustanovení k pol. 1151,2) – potřebné snížení hladiny podzemní vody – těžení a rozpojování jednotlivých balvanů – vytahování a nošení výkopku – svahování a přesvah. svahů do konečného tvaru, výměna hornin v podloží a v pláni znehodnocené klimatickými vlivy – eventuálně nutné druhotné rozpojení odstřelené horniny – ruční vykopávky, odstranění kořenů a napadávek – pažení, vzepření a rozepření vč. přepažování – hradící a štětové stěny dočasné (adekvátně platí ustanovení k pol. 1151,2) – úpravu, ochranu a očištění dna, základové spáry, stěn a svahů – zhutnění podloží, případně i svahů vč. svahování – zřízení stupňů v podloží a lavic na svazích, není–li pro tyto práce zřízena samostatná položka – udržování výkopiště a jeho ochrana proti vodě – odvedení nebo obvedení vody v okolí výkopiště a ve výkopišti – třídění výkopku – veškeré pomocné konstrukce umožňující provedení vykopávky (příjezdy, sjezdy, nájezdy, lešení, podpěr. konstr.,přemostění,zpevněné plochy, zakrytí a pod.)Viz : – Předpis S4 Železniční spodek. – Vzorové listy železničního spodku Ž2. – Technické kvalitativní podmínky staveb Státních drah, kap.1, 2, 3. | 217,95 m3
4 | 17120 | ULOŽENÍ SYPANINY DO NÁSYPŮ A NA SKLÁDKY BEZ ZHUT | M3 | 217.95 | [5 empty] | 0 | SŽDC10 | Položka konstrukce ze zemin zahrnuje zejména: – kompletní provedení zemní konstrukce vč. výběru vhodného materiálu – nákup materiálu dle zadávací dokumentace – úprava ukládaného materiálu vlhčením, tříděním, promícháním nebo vysoušením, příp. jiné úpravy za účelemzlepšení jeho mech. vlastností – hutnění i různé míry hutnění – ošetření úložiště po celou dobu práce v něm vč. klimatických opatření – ztížení v okolí vedení, konstrukcí a objektů a jejich dočasné zajištění – ztížení provádění vč. hutnění ve ztížených podmínkách a stísněných prostorech – ztížené ukládání sypaniny pod vodu – ukládání po vrstvách a po jiných nutných částech (figurách) vč. dosypávek – spouštění a nošení materiálu – výměna částí zemní konstrukce znehodnocené klimatickými vlivy – ruční hutnění a výplň jam a prohlubní v podloží – úprava, očištění a ochrana případně zhutnění podloží a svahů – svahování, hutnění a uzavírání povrchů svahů – zřízení lavic na svazích a zásyp rýh – udržování úložiště a jeho ochrana proti vodě – odvedení nebo obvedení vody v okolí úložiště a v úložišti – veškeré pomocné konstrukce umožňující provedení zemní konstrukce (příjezdy, sjezdy, nájezdy, lešení, podpěrnékonstrukce,přemostění, zpevněné plochy, zakrytí a pod.).Viz : – Předpis S4 Železniční spodek. – Vzorové listy železničního spodku Ž2, Ž3, Ž5, Ž6. – Technické kvalitativní podmínky staveb Státních drah, kap.1, 2, 3, 4, 5, 15, 24. | dle pol. 1
5 | 125216 | VYKOPÁVKY ZE ZEMNÍKŮ A SKLÁDEK TŘ 3 S ODVOZEM DO 12KM | M3 | 311.5 | [5 empty] | 0 | SŽDC10 | – vodorovná a svislá doprava, přemístění, přeložení, manipulace s výkopkem – kompletní provedení vykopávky nezapažené i zapažené – ošetření výkopiště po celou dobu práce v něm vč. klimatických opatření – ztížení vykopávek v blízkosti podzemního vedení, konstrukcí a objektů vč. jejich dočasného zajištění – ztížení pod vodou, v okolí výbušnin, ve stísněných prostorech a pod. – příplatek za lepivost – těžení po vrstvách, pásech a po jiných nutných částech (figurách) – čerpání vody vč. čerpacích jímek, potrubí a pohotovostní čerpací soupravy (viz ustanovení k pol. 1151,2) – potřebné snížení hladiny podzemní vody – těžení a rozpojování jednotlivých balvanů – vytahování a nošení výkopku – svahování a přesvah. svahů do konečného tvaru, výměna hornin v podloží a v pláni znehodnocené klimatickými vlivy – eventuálně nutné druhotné rozpojení odstřelené horniny – ruční vykopávky, odstranění kořenů a napadávek – pažení, vzepření a rozepření vč. přepažování – hradící a štětové stěny dočasné (adekvátně platí ustanovení k pol. 1151,2) – úpravu, ochranu a očištění dna, základové spáry, stěn a svahů – zhutnění podloží, případně i svahů vč. svahování – zřízení stupňů v podloží a lavic na svazích, není–li pro tyto práce zřízena samostatná položka – udržování výkopiště a jeho ochrana proti vodě – odvedení nebo obvedení vody v okolí výkopiště a ve výkopišti – třídění výkopku – veškeré pomocné konstrukce umožňující provedení vykopávky (příjezdy, sjezdy, nájezdy, lešení, podpěr. konstr.,přemostění,zpevněné plochy, zakrytí a pod.)Viz : – Předpis S4 Železniční spodek. – Vzorové listy železničního spodku Ž2. – Technické kvalitativní podmínky staveb Státních drah, kap.1, 2, 3. | 3,5*0,94*90+11*0,35*4
6 | 17110 | ULOŽENÍ SYPANINY DO NÁSYPŮ SE ZHUT | M3 | 311.5 | [5 empty] | 0 | SŽDC10 | Položka konstrukce ze zemin zahrnuje zejména: – kompletní provedení zemní konstrukce vč. výběru vhodného materiálu – nákup materiálu dle zadávací dokumentace – úprava ukládaného materiálu vlhčením, tříděním, promícháním nebo vysoušením, příp. jiné úpravy za účelemzlepšení jeho mech. vlastností – hutnění i různé míry hutnění – ošetření úložiště po celou dobu práce v něm vč. klimatických opatření – ztížení v okolí vedení, konstrukcí a objektů a jejich dočasné zajištění – ztížení provádění vč. hutnění ve ztížených podmínkách a stísněných prostorech – ztížené ukládání sypaniny pod vodu – ukládání po vrstvách a po jiných nutných částech (figurách) vč. dosypávek – spouštění a nošení materiálu – výměna částí zemní konstrukce znehodnocené klimatickými vlivy – ruční hutnění a výplň jam a prohlubní v podloží – úprava, očištění a ochrana případně zhutnění podloží a svahů – svahování, hutnění a uzavírání povrchů svahů – zřízení lavic na svazích a zásyp rýh – udržování úložiště a jeho ochrana proti vodě – odvedení nebo obvedení vody v okolí úložiště a v úložišti – veškeré pomocné konstrukce umožňující provedení zemní konstrukce (příjezdy, sjezdy, nájezdy, lešení, podpěrnékonstrukce,přemostění, zpevněné plochy, zakrytí a pod.).Viz : – Předpis S4 Železniční spodek. – Vzorové listy železničního spodku Ž2, Ž3, Ž5, Ž6. – Technické kvalitativní podmínky staveb Státních drah, kap.1, 2, 3, 4, 5, 15, 24. | dle pol. 3
7 | 18110 | ÚPRAVA PODLOŽÍ A PLÁNĚ SE ZHUT V HOR TŘ 1-4 | M2 | 315 | [5 empty] | 0 | SŽDC10 | veškeré práce jsou obsaženy v textu položkyViz : – Předpis S4 Železniční spodek. – Vzorové listy železničního spodku Ž2. – Technické kvalitativní podmínky staveb Státních drah, kap.1, 2, 3, 24. | 90*3,5
8 | 18242 | Založení trávníku hydroosevem | M2 | 144 | [5 empty] | 0 | SŽDC10 | Popisy prací zahrnují veškerý materiál, výrobky a polotovary, včetně mimostaveništní a vnitrostaveništní dopravy(rovněž přesuny), včetně naložení a složení,případně s uloženímViz : – Předpis S4 Železniční spodek. – Vzorové listy železničního spodku Ž2, Ž3, Ž5. – Technické kvalitativní podmínky staveb Státních drah, kap.1, 2, 3, 4, 5, 15, 24. | 90*1,6
S | Celkem za 10 | Zemní práce | [7 empty] | 0
Díl: | 30 | Svislé konstrukce
9 | 327114 | ZEĎ OPERNÁ Z PALISÁD 1500 MM | m3 | 0.78 | [5 empty] | 0 | SŽDC10 | příprava pracoviště, přenášení potřebného materiálu a prostředků v rámci pracoviště, – kontrola připravenosti prostoru a podkladu pro uložení dílců, – zajištění a dovoz dílců ( vč. spojovacích materiálů ), podepření dílců ( vč. lešení ), včetně vnitrostaveništní dopravy, – osazení dílců, jejich vyrovnání, spojení, podlití, spárování, – všechny potřebné pomůcky, stroje, nářadí a pomocný materiál. Viz : TKP kap. 17 a 18,-ČSN EN 206-1, ČSN P ENV 1992-1-3,ČSN 73 6206 | 2,6*0,2*1,5
10 | 711117 | IZOLACE BĚŽNÝCH KONSTRUKCÍ PROTI ZEMNÍ VLHKOSTI Z PE FÓLIÍ | M2 | 4 | [5 empty] | 0 | OTSKP2011 | – výrobní dokumentaci (včetně technologického předpisu) zpracovanou v souladu se zadávací dokumentací - dodání izolačního a těsnícího materiálu (nátěry, nástřiky, pásy, desky, fólie, rohože, tmely, zálivky a pod.) včetně množství potřebného pro přesahy a pro prostřih, spojovací a kotvící materiál (např. dráty, trny, svary), podkladní a upevňovací materiál (např. rošty, lišty), krycí a ochranné vrstvy (oplechování, bandáže, nátěry, posyp, další pásy nebo fólie a pod.) Pozn.: Položky nezahrnují ochranné vrstvy nebo konstrukce, které se zařazují do jiných stavebních dílů, např. cementové mazaniny, cihelné přizdívky, obetonování, asfaltové vrstvy a pod. - očištění a ošetření podkladu, zadávací dokumentace může zahrnout i případné vyspravení - zřízení izolace jako kompletního povlaku, případně komplet. soustavy nebo systému podle příslušného technolog. předpisu, včet. adhézního nátěru, speciální úpravy povrchu izolované konstrukce a případné expanzní vložky - zřízení izolace i jednotlivých vrstev po etapách, včetně pracovních spár a spojů - u izolace pod římsou je zahrnuta izolační vložka - úprava u okrajů, rohů, hran, dilatačních i pracovních spojů, kotev, obrubníků, dilatačních zařízení, odvodnění, otvorů, neizolovaných míst a pod. - zajištění odvodnění povrchu izolace, včetně odvodnění nejnižších míst, pokud dokumentace pro zadání stavby nestanoví jinak - zřízení okapních, rohových, koutových, lemujících a dilatačních plechů (včetně případného připevnění), jsou-li požadovány a není-li pro ně stanovena samostatná položka - ochrana izolace do doby zřízení definitivní ochranné vrstvy nebo konstrukce - úprava, očištění a ošetření prostoru kolem izolace - provedení požadovaných zkoušek. | za palisády
| Celkem za30 | Svislé konstrukce | [7 empty] | 0
Díl: | 50 | Komunikace
11 | 56333 | VOZOVKOVÉ VRSTVY ZE ŠTĚRKODRTI TL DO 150MM | M2 | 281.5 | [5 empty] | 0 | OTSKP2011 | – dodání směsi, postřiku, nátěru, dlažeb nebo dílců v požadované kvalitě - očištění podkladu případně zřízení spojovací vrstvy - uložení směsi, dlažby nebo dílců a provedení nátěrů a postřiků dle předepsaného technologického předpisu - zřízení vrstvy bez rozlišení šířky, pokládání vrstvy po etapách, včetně pracovních spar a spojů - úpravu napojení, ukončení a těsnění podél obrubníků, dilatačních zařízení, odvodňovacích proužků, odvodňovačů, vpustí, šachet a pod., nestanoví-li zadávací dokumentace jinak - těsnění, tmelení a výplň spar a otvorů - úpravu dilatačních spar a povrchu vrstvy | 90*2,6+19*2,5
12 | 582611 | KRYTY Z BET DLAŽ SE ZÁMKEM ŠEDÝCH TL 60MM DO LOŽE Z KAM | M2 | 281.5 | [5 empty] | 0 | OTSKP2011 | – dodání směsi, postřiku, nátěru, dlažeb nebo dílců v požadované kvalitě - očištění podkladu případně zřízení spojovací vrstvy - uložení směsi, dlažby nebo dílců a provedení nátěrů a postřiků dle předepsaného technologického předpisu - zřízení vrstvy bez rozlišení šířky, pokládání vrstvy po etapách, včetně pracovních spar a spojů - úpravu napojení, ukončení a těsnění podél obrubníků, dilatačních zařízení, odvodňovacích proužků, odvodňovačů, vpustí, šachet a pod., nestanoví-li zadávací dokumentace jinak - těsnění, tmelení a výplň spar a otvorů - úpravu dilatačních spar a povrchu vrstvy Položka zahrnuje všechny práce pro zřízení plně funkčního dlážděného krytu, t.j. včetně lože, ukončení dlažby a její provedení do předepsaného tvaru a pohledové úpravy, včetně výplně spar a otvorů a pod. | 90*2,6+19*2,5
S | Celkem za 50 | Komunikace | [7 empty] | 0
Díl: | 80 | Trubní vedení
13 | 87633 | CHRÁNIČKY Z TRUB PLASTOVÝCH DN DO 150MM | m | 50 | [5 empty] | 0 | OTSKP2011 | – položky pro zhotovení potrubí platí bez ohledu na sklon. - výrobní dokumentaci (včetně technologického předpisu) - dodání veškerého trubního a pomocného materiálu (trouby, trubky, tvarovky, spojovací a těsnící materiál a pod.), podpěrných, závěsných a upevňovacích prvků, včetně potřebných úprav - úprava a příprava podkladu a podpěr, očištění a ošetření podkladu a podpěr - zřízení plně funkčního potrubí, kompletní soustavy, podle příslušného technologického předpisu - zřízení potrubí i jednotlivých částí po etapách, včetně pracovních spar a spojů, pracovního zaslepení konců a pod. - úprava prostupů, průchodů šachtami a komorami, okolí podpěr a vyústění, zaústění, napojení, vyvedení a upevnění odpad. výustí - ochrana potrubí nátěrem (vč. úpravy povrchu), případně izolací, nejsou-li tyto práce předmětem jiné položky - úprava, očištění a ošetření prostoru kolem potrubí - položky platí pro práce prováděné v prostoru zapaženém i nezapaženém a i v kolektorech, chráničkách - položky zahrnují i práce spojené s nutnými obtoky, převáděním a čerpáním vody - u ocelového potrubí opláštění dle dokumentace a nutné opravy opláštění při jeho poškození | dle TZ
14 | 87433 | POTRUBÍ Z TRUB PLASTOVÝCH PERFOR DN DO 150MM | M | 4 | [5 empty] | 0 | OTSKP2011 | – položky pro zhotovení potrubí platí bez ohledu na sklon. - výrobní dokumentaci (včetně technologického předpisu) - dodání veškerého trubního a pomocného materiálu (trouby, trubky, tvarovky, spojovací a těsnící materiál a pod.), podpěrných, závěsných a upevňovacích prvků, včetně potřebných úprav - úprava a příprava podkladu a podpěr, očištění a ošetření podkladu a podpěr - zřízení plně funkčního potrubí, kompletní soustavy, podle příslušného technologického předpisu - zřízení potrubí i jednotlivých částí po etapách, včetně pracovních spar a spojů, pracovního zaslepení konců a pod. - úprava prostupů, průchodů šachtami a komorami, okolí podpěr a vyústění, zaústění, napojení, vyvedení a upevnění odpad. výustí - ochrana potrubí nátěrem (vč. úpravy povrchu), případně izolací, nejsou-li tyto práce předmětem jiné položky - úprava, očištění a ošetření prostoru kolem potrubí - položky platí pro práce prováděné v prostoru zapaženém i nezapaženém a i v kolektorech, chráničkách - položky zahrnují i práce spojené s nutnými obtoky, převáděním a čerpáním vody - u ocelového potrubí opláštění dle dokumentace a nutné opravy opláštění při jeho poškození | 4 m za palisády
| Celkem za 80 | Trubní vedení | [7 empty] | 0
Díl: | 90 | Ostatní konstrukce a práce
15 | 91722 | CHODNÍK OBRUBY Z BETON OBRUBNÍKŮ | M | 133 | [5 empty] | 0 | OTSKP2011 | Popisy prací zahrnují veškerý materiál, výrobky a polotovary, včetně mimostaveništní a vnitrostaveništní dopravy (rovněž přesuny), včetně naložení a složení,případně s uložením. Položka obruby a zpomalovací prahy zahrnuje i betonové lože i boční betonovou opěrku. | 90 +18+19+6
16 | 911113 | OCEL ZÁBRADLÍ třímadlové trubkové ŽÁR ZINK PONOREM S NÁTĚREM | M | 107.35 | [5 empty] | 0 | OTSKP2011 | – kompletní dodávka se všemi pomocnými a doplňujícími pracemi a součástmi, se kterými tvoří požadované dílo. Zahrnují i veškeré potřebné mechanismy (např. montážní zvedací plošiny). Není-li v zadávací dokumentaci stanoveno jinak, zahrnují tyto práce veškeré povrchové úpravy, - zahrnuje i nutné zemní práce na osazení nosných konstrukcí těchto zařízení, dále i práce pro osazení do konstrukcí nebo na konstrukce (zabetonování kapes nebo jam, vyvrtání kotevních otvorů, těsnění, tmelení a pod.). Součástí veškerých zařízení jsou i jejich nosné konstrukce, včetně osazení, pokud zadávací dokumentace nestanoví jinak, - i odrazky nebo retroreflexní fólie, jejich ukončení zapuštěním do betonových bloků (včetně betonového bloku a nutných zemních prací) nebo koncovkou, přechod na jiný typ svodidla nebo přes mostní závěr, ochranu proti bludným proudům a vývody pro jejich měření, - osazení sloupků zaberaněním nebo osazením do betonových bloků (včetně betonových bloků a nutných zemních prací), - i kotvení, t.j. kotevní desky, šrouby z nerez oceli, vrty a zálivku, pokud zadávací dokumentace nestanoví jinak. Dále zahrnuje i případné nivelační hmoty pod kotevní desky. | dle TZ 107,35
S | Celkem za 90 | Ostatní konstrukce a práce | [7 empty] | 0
Díl: | 92 | Doplňující konstrukce a práce na železnici
17 | 924420 | NÁSTUPIŠTĚ MIMOÚROVŇOVÁ TYPU H BEZ KONZOLOVÝCH DESEK … | M | 90 | [5 empty] | 0 | SŽDC10 | Zřízení mimoúrovňového nástupiště typu L.Montáž mimoúrovňového nástupiště z dílů a součástí na místě, pro různé osové vzdálenosti koleje i pro různou výšku nad t.k., včetně kotvení u vybraných typů desek. Položka nezahrnuje náklady na zřízení zpevněné plochy nástupiště (např.zámková dlažba) za nebo mezi nástupištními deskami. Položka zahrnuje i příplatky za ztížené podmínky vyskytující se při zřízení nástupiště (např. za překážky na straně koleje). Zařízení staveniště se předpokládá do 5 km od místa zřízení nástupiště. Položka zahrnuje náklady na dopravu materiálu z výrobního závodu nebo místa nákupu až na místo zřízení nástupiště a odvoz demontovaného materiálu na určené místo do 5 km.Položka obsahuje i dodávku veškerých prvků a částí daného typu nástupiště dle odpovídajících vzorových listů a TKP . | 90 m
18 | 924610 | NÁSTUPIŠTĚ BEZPEČNOSTNÍ PÁSY VÁROVNÝ PÁS Š. 0,40 M Z DLAŽDIC S RELIEFNÍM POVRCHEM_… | M | 90 | [5 empty] | 0 | SŽDC10 | Zřízení bezpečnostních pásů pro osoby se sníženou schopností pohybu a orientace.Montáž bezpečnostních pásů mimoúrovňového a úrovňového nástupiště z dílů a součástí na místě. Zařízení staveniště se předpokládá do 5 km od místa zřízení nástupiště. Položka zahrnuje náklady na dopravu materiálu z výrobního závodu nebo místa nákupu až na místo zřízení nástupiště a odvoz demontovaného materiálu na určené místo do 5 km.Položka obsahuje i dodávku veškerých prvků a částí daného typu nástupiště dle odpovídajících vzorových listů a TKP . | 90 m
19 | 924620 | NÁSTUPIŠTĚ BEZPEČNOSTNÍ PÁSY KONTRASTNÍ OPTICKÉ ZNAČENÍ Š. 0,15 M, ODSTÍN ŽLUTÁ 0600_… | M | 90 | [5 empty] | 0 | SŽDC10 | Zřízení bezpečnostních pásů pro osoby se sníženou schopností pohybu a orientace.Montáž bezpečnostních pásů mimoúrovňového a úrovňového nástupiště z dílů a součástí na místě. Zařízení staveniště se předpokládá do 5 km od místa zřízení nástupiště. Položka zahrnuje náklady na dopravu materiálu z výrobního závodu nebo místa nákupu až na místo zřízení nástupiště a odvoz demontovaného materiálu na určené místo do 5 km.Položka obsahuje i dodávku veškerých prvků a částí daného typu nástupiště dle odpovídajících vzorových listů a TKP . | 90 m
20 | 924531 | UKONČENÍ NÁSTUPIŠŤ MIMOÚROVŇOVÝCH DO ÚROVNĚ STEZKY | KUS | 1 | [5 empty] | 0 | SŽDC10 | Ukončení nástupišť.Ukončení úrovňového a mimoúrovňového nástupiště z dílů a součástí na místě, pro různé osové vzdálenosti koleje i pro různou výšku nad t.k.. Položka zahrnuje i příplatky za ztížené podmínky vyskytující se při zřízení nástupiště (např. za překážky na straně koleje). Zařízení staveniště se předpokládá do 5 km od místa zřízení nástupiště. Položka zahrnuje náklady na dopravu materiálu z výrobního závodu nebo místa nákupu až na místo zřízení nástupiště a odvoz demontovaného materiálu na určené místo do 5 km.Položka obsahuje i dodávku veškerých prvků a částí daného typu nástupiště dle odpovídajících vzorových listů a TKP . | 1 ks
S | Celkem za 92 | Doplňující konstrukce a práce na železnici | [7 empty] | 0
Note on D4: § 2 v případě jiné klasifikace upravit údaj v závorce, např. (CZ-CC)
Note on N6: § 6c 2.část
Note on O6: § 6f § 7
Zaokrouhlit množství

## SO 05-30-81.2
FORMULÁŘ 5 | [6 empty] | majitel HIM: | SŽDC |  | 0 | CÚ 2013
|  | Soupis prací | [7 empty] | Cena za objekt [Kč]
Název stavby : |  | Zřízení železničních zastávek Rudná, Jinočany Zastávka 05 Jinočany | [5 empty] | Číslo stavby
Název PS,SO : |  | Cyklostezka se smíšeným provozem | Zatřídění objektu : (JKSO, JKPOV) |  |  |  |  | Číslo SO |  | 05-30-81.2
Projektant, firma : |  | H-PRO spol. s r.o. | [5 empty] | Datum zpracování : |  | 06/2013
Poř. | [6 empty] | C E N A |  |  |  | typ řádku | kód datové základny | Technická specifikace | Výkaz výměr
číslo | Číslo |  | měrná |  | jednotková | Celková | dodávky |  | montáže
pol. | položky | Název položky | jednotka | množství | hmotnost | hmotnost | jednotková | celkem | jednotková | celkem
| 1 | 2 | 3 | 4 | 5 | 6 | 7 | 8 | 9 | 10 | 12 | 13 | 14 | 15
Díl: | 10 | Zemní práce
1 | 123216 | ODKOP PRO SPOD STAVBU SILNIC A ŽELEZNIC tř 3 do 12 km | M3 | 19.5 | [5 empty] | 0 |  | SŽDC10 | – vodorovná a svislá doprava, přemístění, přeložení, manipulace s výkopkem – kompletní provedení vykopávky nezapažené i zapažené – ošetření výkopiště po celou dobu práce v něm vč. klimatických opatření – ztížení vykopávek v blízkosti podzemního vedení, konstrukcí a objektů vč. jejich dočasného zajištění – ztížení pod vodou, v okolí výbušnin, ve stísněných prostorech a pod. – příplatek za lepivost – těžení po vrstvách, pásech a po jiných nutných částech (figurách) – čerpání vody vč. čerpacích jímek, potrubí a pohotovostní čerpací soupravy (viz ustanovení k pol. 1151,2) – potřebné snížení hladiny podzemní vody – těžení a rozpojování jednotlivých balvanů – vytahování a nošení výkopku – svahování a přesvah. svahů do konečného tvaru, výměna hornin v podloží a v pláni znehodnocené klimatickými vlivy – eventuálně nutné druhotné rozpojení odstřelené horniny – ruční vykopávky, odstranění kořenů a napadávek – pažení, vzepření a rozepření vč. přepažování – hradící a štětové stěny dočasné (adekvátně platí ustanovení k pol. 1151,2) – úpravu, ochranu a očištění dna, základové spáry, stěn a svahů – zhutnění podloží, případně i svahů vč. svahování – zřízení stupňů v podloží a lavic na svazích, není–li pro tyto práce zřízena samostatná položka – udržování výkopiště a jeho ochrana proti vodě – odvedení nebo obvedení vody v okolí výkopiště a ve výkopišti – třídění výkopku – veškeré pomocné konstrukce umožňující provedení vykopávky (příjezdy, sjezdy, nájezdy, lešení, podpěr. konstr.,přemostění,zpevněné plochy, zakrytí a pod.)Viz : – Předpis S4 Železniční spodek. – Vzorové listy železničního spodku Ž2. – Technické kvalitativní podmínky staveb Státních drah, kap.1, 2, 3. | 26*0,758
2 | 17120 | ULOŽENÍ SYPANINY DO NÁSYPŮ A NA SKLÁDKY BEZ ZHUT | M3 | 19.5 | [5 empty] | 0 |  | SŽDC10 | Položka konstrukce ze zemin zahrnuje zejména: – kompletní provedení zemní konstrukce vč. výběru vhodného materiálu – nákup materiálu dle zadávací dokumentace – úprava ukládaného materiálu vlhčením, tříděním, promícháním nebo vysoušením, příp. jiné úpravy za účelemzlepšení jeho mech. vlastností – hutnění i různé míry hutnění – ošetření úložiště po celou dobu práce v něm vč. klimatických opatření – ztížení v okolí vedení, konstrukcí a objektů a jejich dočasné zajištění – ztížení provádění vč. hutnění ve ztížených podmínkách a stísněných prostorech – ztížené ukládání sypaniny pod vodu – ukládání po vrstvách a po jiných nutných částech (figurách) vč. dosypávek – spouštění a nošení materiálu – výměna částí zemní konstrukce znehodnocené klimatickými vlivy – ruční hutnění a výplň jam a prohlubní v podloží – úprava, očištění a ochrana případně zhutnění podloží a svahů – svahování, hutnění a uzavírání povrchů svahů – zřízení lavic na svazích a zásyp rýh – udržování úložiště a jeho ochrana proti vodě – odvedení nebo obvedení vody v okolí úložiště a v úložišti – veškeré pomocné konstrukce umožňující provedení zemní konstrukce (příjezdy, sjezdy, nájezdy, lešení, podpěrnékonstrukce,přemostění, zpevněné plochy, zakrytí a pod.).Viz : – Předpis S4 Železniční spodek. – Vzorové listy železničního spodku Ž2, Ž3, Ž5, Ž6. – Technické kvalitativní podmínky staveb Státních drah, kap.1, 2, 3, 4, 5, 15, 24. | dle pol- 1
3 | 18110 | ÚPRAVA PODLOŽÍ A PLÁNĚ SE ZHUT V HOR TŘ 1-4 | M2 | 65 | [5 empty] | 0 |  | SŽDC10 | – vodorovná a svislá doprava, přemístění, přeložení, manipulace s výkopkem – kompletní provedení vykopávky nezapažené i zapažené – ošetření výkopiště po celou dobu práce v něm vč. klimatických opatření – ztížení vykopávek v blízkosti podzemního vedení, konstrukcí a objektů vč. jejich dočasného zajištění – ztížení pod vodou, v okolí výbušnin, ve stísněných prostorech a pod. – příplatek za lepivost – těžení po vrstvách, pásech a po jiných nutných částech (figurách) – čerpání vody vč. čerpacích jímek, potrubí a pohotovostní čerpací soupravy (viz ustanovení k pol. 1151,2) – potřebné snížení hladiny podzemní vody – těžení a rozpojování jednotlivých balvanů – vytahování a nošení výkopku – svahování a přesvah. svahů do konečného tvaru, výměna hornin v podloží a v pláni znehodnocené klimatickými vlivy – eventuálně nutné druhotné rozpojení odstřelené horniny – ruční vykopávky, odstranění kořenů a napadávek – pažení, vzepření a rozepření vč. přepažování – hradící a štětové stěny dočasné (adekvátně platí ustanovení k pol. 1151,2) – úpravu, ochranu a očištění dna, základové spáry, stěn a svahů – zhutnění podloží, případně i svahů vč. svahování – zřízení stupňů v podloží a lavic na svazích, není–li pro tyto práce zřízena samostatná položka – udržování výkopiště a jeho ochrana proti vodě – odvedení nebo obvedení vody v okolí výkopiště a ve výkopišti – třídění výkopku – veškeré pomocné konstrukce umožňující provedení vykopávky (příjezdy, sjezdy, nájezdy, lešení, podpěr. konstr.,přemostění,zpevněné plochy, zakrytí a pod.)Viz : – Předpis S4 Železniční spodek. – Vzorové listy železničního spodku Ž2. – Technické kvalitativní podmínky staveb Státních drah, kap.1, 2, 3. | 26+2,5
4 | 18243 | ZALOŽENÍ TRÁVNÍKU HYDROOSEVEM NA HLUŠINU | m2 | 13 | [5 empty] | 0 |  | SŽDC10 | Položka konstrukce ze zemin zahrnuje zejména: – kompletní provedení zemní konstrukce vč. výběru vhodného materiálu – nákup materiálu dle zadávací dokumentace – úprava ukládaného materiálu vlhčením, tříděním, promícháním nebo vysoušením, příp. jiné úpravy za účelemzlepšení jeho mech. vlastností – hutnění i různé míry hutnění – ošetření úložiště po celou dobu práce v něm vč. klimatických opatření – ztížení v okolí vedení, konstrukcí a objektů a jejich dočasné zajištění – ztížení provádění vč. hutnění ve ztížených podmínkách a stísněných prostorech – ztížené ukládání sypaniny pod vodu – ukládání po vrstvách a po jiných nutných částech (figurách) vč. dosypávek – spouštění a nošení materiálu – výměna částí zemní konstrukce znehodnocené klimatickými vlivy – ruční hutnění a výplň jam a prohlubní v podloží – úprava, očištění a ochrana případně zhutnění podloží a svahů – svahování, hutnění a uzavírání povrchů svahů – zřízení lavic na svazích a zásyp rýh – udržování úložiště a jeho ochrana proti vodě – odvedení nebo obvedení vody v okolí úložiště a v úložišti – veškeré pomocné konstrukce umožňující provedení zemní konstrukce (příjezdy, sjezdy, nájezdy, lešení, podpěrnékonstrukce,přemostění, zpevněné plochy, zakrytí a pod.).Viz : – Předpis S4 Železniční spodek. – Vzorové listy železničního spodku Ž2, Ž3, Ž5, Ž6. – Technické kvalitativní podmínky staveb Státních drah, kap.1, 2, 3, 4, 5, 15, 24. | 26*0,5
S | Celkem za 10 | Zemní práce | [7 empty] | 0
Díl: | 50 | Komunikace
5 | 56335 | VOZOVKOVÉ VRSTVY ZE ŠTĚRKODRTI TL DO 250MM | M2 | 57.2 | [5 empty] | 0 |  | OTSKP2011 | – dodání směsi, postřiku, nátěru, dlažeb nebo dílců v požadované kvalitě - očištění podkladu případně zřízení spojovací vrstvy - uložení směsi, dlažby nebo dílců a provedení nátěrů a postřiků dle předepsaného technologického předpisu - zřízení vrstvy bez rozlišení šířky, pokládání vrstvy po etapách, včetně pracovních spar a spojů - úpravu napojení, ukončení a těsnění podél obrubníků, dilatačních zařízení, odvodňovacích proužků, odvodňovačů, vpustí, šachet a pod., nestanoví-li zadávací dokumentace jinak - těsnění, tmelení a výplň spar a otvorů - úpravu dilatačních spar a povrchu vrstvy | 26*2,2
6 | 58400 | VOZOVKOVÉ KRYTY Z VEGETAČ TVÁRNIC | M2 | 57.2 | [5 empty] | 0 |  | OTSKP2011 | – dodání směsi, postřiku, nátěru, dlažeb nebo dílců v požadované kvalitě - očištění podkladu případně zřízení spojovací vrstvy - uložení směsi, dlažby nebo dílců a provedení nátěrů a postřiků dle předepsaného technologického předpisu - zřízení vrstvy bez rozlišení šířky, pokládání vrstvy po etapách, včetně pracovních spar a spojů - úpravu napojení, ukončení a těsnění podél obrubníků, dilatačních zařízení, odvodňovacích proužků, odvodňovačů, vpustí, šachet a pod., nestanoví-li zadávací dokumentace jinak - těsnění, tmelení a výplň spar a otvorů - úpravu dilatačních spar a povrchu vrstvy Položka zahrnuje všechny práce pro zřízení plně funkčního dlážděného krytu, t.j. včetně lože, ukončení dlažby a její provedení do předepsaného tvaru a pohledové úpravy, včetně výplně spar a otvorů a pod. | 26*2,2
S | Celkem za 50 | Komunikace | [7 empty] | 0
Díl: | 90 | Ostatní konstrukce a práce
7 | 91722 | CHODNÍK OBRUBY Z BETON OBRUBNÍKŮ do betonu | M | 52 | [5 empty] | 0 |  | OTSKP2011 | Popisy prací zahrnují veškerý materiál, výrobky a polotovary, včetně mimostaveništní a vnitrostaveništní dopravy (rovněž přesuny), včetně naložení a složení,případně s uložením. Položka obruby a zpomalovací prahy zahrnuje i betonové lože i boční betonovou opěrku. | 2*26
S | Celkem za 90 | Ostatní konstrukce a práce | [7 empty] | 0
Note on D4: § 2 v případě jiné klasifikace upravit údaj v závorce, např. (CZ-CC)
Note on O6: § 6c 2.část
Note on P6: § 6f § 7
Zaokrouhlit množství

## SO 05-30-82.2
[7 empty] | majitel HIM: | SŽDC |  | 0 | CÚ 2013
|  | Soupis prací | [7 empty] | Cena za objekt [Kč]
Název stavby : |  | Zřízení železničních zastávek Rudná, Jinočany Zastávka 05 Jinočany | [5 empty] | Číslo stavby
Název PS,SO : |  | Přístřešek na kola | Zatřídění objektu : (JKSO, JKPOV) |  |  |  |  | Číslo SO |  | 05-30-82.2
Projektant, firma : |  | H-PRO spol. s r.o. | [5 empty] | Datum zpracování : |  | 06/2013
Poř. | [6 empty] | C E N A |  |  |  | typ řádku | kód datové základny | Technická specifikace | Výkaz výměr
číslo | Číslo |  | měrná |  | jednotková | Celková | dodávky |  | montáže
pol. | položky | Název položky | jednotka | množství | hmotnost | hmotnost | jednotková | celkem | jednotková | celkem
| 1 | 2 | 3 | 4 | 5 | 6 | 7 | 8 | 9 | 10 | 12 | 13 | 14 | 15
Díl: | 10 | Zemní práce
1 | 125216 | VYKOPÁVKY ZE ZEMNÍKŮ A SKLÁDEK TŘ 3 S ODVOZEM DO 12KM | M3 | 48 | [5 empty] | 0 |  | SŽDC10 | – vodorovná a svislá doprava, přemístění, přeložení, manipulace s výkopkem – kompletní provedení vykopávky nezapažené i zapažené – ošetření výkopiště po celou dobu práce v něm vč. klimatických opatření – ztížení vykopávek v blízkosti podzemního vedení, konstrukcí a objektů vč. jejich dočasného zajištění – ztížení pod vodou, v okolí výbušnin, ve stísněných prostorech a pod. – příplatek za lepivost – těžení po vrstvách, pásech a po jiných nutných částech (figurách) – čerpání vody vč. čerpacích jímek, potrubí a pohotovostní čerpací soupravy (viz ustanovení k pol. 1151,2) – potřebné snížení hladiny podzemní vody – těžení a rozpojování jednotlivých balvanů – vytahování a nošení výkopku – svahování a přesvah. svahů do konečného tvaru, výměna hornin v podloží a v pláni znehodnocené klimatickými vlivy – eventuálně nutné druhotné rozpojení odstřelené horniny – ruční vykopávky, odstranění kořenů a napadávek – pažení, vzepření a rozepření vč. přepažování – hradící a štětové stěny dočasné (adekvátně platí ustanovení k pol. 1151,2) – úpravu, ochranu a očištění dna, základové spáry, stěn a svahů – zhutnění podloží, případně i svahů vč. svahování – zřízení stupňů v podloží a lavic na svazích, není–li pro tyto práce zřízena samostatná položka – udržování výkopiště a jeho ochrana proti vodě – odvedení nebo obvedení vody v okolí výkopiště a ve výkopišti – třídění výkopku – veškeré pomocné konstrukce umožňující provedení vykopávky (příjezdy, sjezdy, nájezdy, lešení, podpěr. konstr.,přemostění,zpevněné plochy, zakrytí a pod.)Viz : – Předpis S4 Železniční spodek. – Vzorové listy železničního spodku Ž2. – Technické kvalitativní podmínky staveb Státních drah, kap.1, 2, 3. | 37,8*0,8
2 | 17110 | ULOŽENÍ SYPANINY DO NÁSYPŮ SE ZHUT | M3 | 48 | [5 empty] | 0 |  | SŽDC10 | Položka konstrukce ze zemin zahrnuje zejména: – kompletní provedení zemní konstrukce vč. výběru vhodného materiálu – nákup materiálu dle zadávací dokumentace – úprava ukládaného materiálu vlhčením, tříděním, promícháním nebo vysoušením, příp. jiné úpravy za účelemzlepšení jeho mech. vlastností – hutnění i různé míry hutnění – ošetření úložiště po celou dobu práce v něm vč. klimatických opatření – ztížení v okolí vedení, konstrukcí a objektů a jejich dočasné zajištění – ztížení provádění vč. hutnění ve ztížených podmínkách a stísněných prostorech – ztížené ukládání sypaniny pod vodu – ukládání po vrstvách a po jiných nutných částech (figurách) vč. dosypávek – spouštění a nošení materiálu – výměna částí zemní konstrukce znehodnocené klimatickými vlivy – ruční hutnění a výplň jam a prohlubní v podloží – úprava, očištění a ochrana případně zhutnění podloží a svahů – svahování, hutnění a uzavírání povrchů svahů – zřízení lavic na svazích a zásyp rýh – udržování úložiště a jeho ochrana proti vodě – odvedení nebo obvedení vody v okolí úložiště a v úložišti – veškeré pomocné konstrukce umožňující provedení zemní konstrukce (příjezdy, sjezdy, nájezdy, lešení, podpěrnékonstrukce,přemostění, zpevněné plochy, zakrytí a pod.).Viz : – Předpis S4 Železniční spodek. – Vzorové listy železničního spodku Ž2, Ž3, Ž5, Ž6. – Technické kvalitativní podmínky staveb Státních drah, kap.1, 2, 3, 4, 5, 15, 24. | dle pol. 1
| Celkem za 10 | Zemní práce | [7 empty] | 0
Díl: | 05 | Komunikace
3 | 56335 | VOZOVKOVÉ VRSTVY ZE ŠTĚRKODRTI TL DO 150MM | M2 | 37.8 | [5 empty] | 0 |  | OTSKP2011 | – dodání směsi, postřiku, nátěru, dlažeb nebo dílců v požadované kvalitě - očištění podkladu případně zřízení spojovací vrstvy - uložení směsi, dlažby nebo dílců a provedení nátěrů a postřiků dle předepsaného technologického předpisu - zřízení vrstvy bez rozlišení šířky, pokládání vrstvy po etapách, včetně pracovních spar a spojů - úpravu napojení, ukončení a těsnění podél obrubníků, dilatačních zařízení, odvodňovacích proužků, odvodňovačů, vpustí, šachet a pod., nestanoví-li zadávací dokumentace jinak - těsnění, tmelení a výplň spar a otvorů - úpravu dilatačních spar a povrchu vrstvy | měřeno v DWG
4 | 58400 | VOZOVKOVÉ KRYTY Z VEGETAČ TVÁRNIC | M2 | 37.8 | [5 empty] | 0 |  | OTSKP2011 | – dodání směsi, postřiku, nátěru, dlažeb nebo dílců v požadované kvalitě - očištění podkladu případně zřízení spojovací vrstvy - uložení směsi, dlažby nebo dílců a provedení nátěrů a postřiků dle předepsaného technologického předpisu - zřízení vrstvy bez rozlišení šířky, pokládání vrstvy po etapách, včetně pracovních spar a spojů - úpravu napojení, ukončení a těsnění podél obrubníků, dilatačních zařízení, odvodňovacích proužků, odvodňovačů, vpustí, šachet a pod., nestanoví-li zadávací dokumentace jinak - těsnění, tmelení a výplň spar a otvorů - úpravu dilatačních spar a povrchu vrstvy Položka zahrnuje všechny práce pro zřízení plně funkčního dlážděného krytu, t.j. včetně lože, ukončení dlažby a její provedení do předepsaného tvaru a pohledové úpravy, včetně výplně spar a otvorů a pod. | měřeno v DWG
S | Celkem za 50 | Komunikace | [7 empty] | 0
Díl: | 09 | Ostatní konstrukce a práce
5 | 91722 | CHODNÍK OBRUBY Z BETON OBRUBNÍKŮ | M | 23.5 | [5 empty] | 0 |  | OTSKP2011 | Popisy prací zahrnují veškerý materiál, výrobky a polotovary, včetně mimostaveništní a vnitrostaveništní dopravy (rovněž přesuny), včetně naložení a složení,případně s uložením. Položka obruby a zpomalovací prahy zahrnuje i betonové lože i boční betonovou opěrku. | 23,5m
6 | předb cena | PŘÍSTŘEŠEK NA KOLA VČ STOJANU - dodávka a osazení | ks | 1 | [5 empty] | 0 |  |  | Popisy prací zahrnují veškerý materiál, výrobky a polotovary, včetně mimostaveništní a vnitrostaveništní dopravy (rovněž přesuny), včetně naložení a složení, případně s uložením. | 1 ks
S | Celkem za 90 | Ostatní konstrukce a práce | [7 empty] | 0
Note on D4: § 2 v případě jiné klasifikace upravit údaj v závorce, např. (CZ-CC)
Note on O6: § 6c 2.část
Note on P6: § 6f § 7
Zaokrouhlit množství

## SO 05-30-83.2
[7 empty] | majitel HIM: | SŽDC |  | 0 | CÚ 2013
|  | ROZPOČET | [7 empty] | Cena za objekt [Kč]
Název stavby : |  | Zřízení železničních zastávek Rudná, Jinočany a Chýně Jih Zastávka 05 Jinočany | [5 empty] | Číslo stavby
Název PS,SO : |  | Autobusové zastávky | Zatřídění objektu : (JKSO, JKPOV) |  |  |  |  | Číslo SO |  | 05-30-83.2
Projektant, firma : |  | H-PRO spol. s r.o. | [5 empty] | Datum zpracování : |  | 06/2013
Poř. | [6 empty] | C E N A |  |  |  | typ řádku | kód datové základny | Technická specifikace | Výkaz výměr
číslo | Číslo |  | měrná |  | jednotková | Celková | dodávky |  | montáže
pol. | položky | Název položky | jednotka | množství | hmotnost | hmotnost | jednotková | celkem | jednotková | celkem
| 1 | 2 | 3 | 4 | 5 | 6 | 7 | 8 | 9 | 10 | 12 | 13 | 14 | 15
Díl: | 09 | Ostatní konstrukce a práce
| 914111 | DOPR ZNAČKA ZÁKL VELIKOSTI | KUS | 1 | [5 empty] | 0
S | Celkem za 90 | Ostatní konstrukce a práce | [7 empty] | 0
Note on D4: § 2 v případě jiné klasifikace upravit údaj v závorce, např. (CZ-CC)
Note on O6: § 6c 2.část
Note on P6: § 6f § 7
Zaokrouhlit množství

## SO 05-30-84.2
[7 empty] | majitel HIM: | SŽDC |  | 0 | CÚ 2013
|  | ROZPOČET | [7 empty] | Cena za objekt [Kč]
Název stavby : |  | Zřízení železničních zastávek Rudná, Jinočany a Chýně Jih Zastávka 05 Jinočany | [5 empty] | Číslo stavby
Název PS,SO : |  | Přístup k autobusovým zastávkám | Zatřídění objektu : (JKSO, JKPOV) |  |  |  |  | Číslo SO |  | 05-30-84.2
Projektant, firma : |  | H-PRO spol. s r.o. | [5 empty] | Datum zpracování : |  | 06/2013
Poř. | [6 empty] | C E N A |  |  |  | typ řádku | kód datové základny | Technická specifikace | Výkaz výměr
číslo | Číslo |  | měrná |  | jednotková | Celková | dodávky |  | montáže
pol. | položky | Název položky | jednotka | množství | hmotnost | hmotnost | jednotková | celkem | jednotková | celkem
| 1 | 2 | 3 | 4 | 5 | 6 | 7 | 8 | 9 | 10 | 12 | 13 | 14 | 15
Díl: | 09 | Ostatní konstrukce a práce
| 914111 | DOPR ZNAČKA ZÁKL VELIKOSTI | KUS | 1 | [5 empty] | 0
S | Celkem za 90 | Ostatní konstrukce a práce | [7 empty] | 0
Note on D4: § 2 v případě jiné klasifikace upravit údaj v závorce, např. (CZ-CC)
Note on O6: § 6c 2.část
Note on P6: § 6f § 7
Zaokrouhlit množství

## SO 05-32-21.1
[7 empty] | majitel HIM: | SŽDC |  | 0 | CÚ 2013
|  | Soupis prací | [7 empty] | Cena za objekt [Kč]
Název stavby : |  | Zřízení železničních zastávek Rudná, Jinočany Zastávka 05 Jinočany | [5 empty] | Číslo stavby
Název PS,SO : |  | Přístřešek na nástupišti | Zatřídění objektu : (JKSO, JKPOV) |  |  |  |  | Číslo SO |  | 05-32-21.1
Projektant, firma : |  | H-PRO spol. s r.o. | [5 empty] | Datum zpracování : |  | 06/2013
Poř. | [6 empty] | C E N A |  |  |  | typ řádku | kód datové základny | Technická specifikace | Výkaz výměr
číslo | Číslo |  | měrná |  | jednotková | Celková | dodávky |  | montáže
pol. | položky | Název položky | jednotka | množství | hmotnost | hmotnost | jednotková | celkem | jednotková | celkem
| 1 | 2 | 3 | 4 | 5 | 6 | 7 | 8 | 9 | 10 | 12 | 13 | 14 | 15
Díl: | 50 | Komunikace
1 | 56333 | VOZOVKOVÉ VRSTVY ZE ŠTĚRKODRTI TL DO 150MM | M2 | 11.25 | [5 empty] | 0 |  | OTSKP2011 | – dodání směsi, postřiku, nátěru, dlažeb nebo dílců v požadované kvalitě - očištění podkladu případně zřízení spojovací vrstvy - uložení směsi, dlažby nebo dílců a provedení nátěrů a postřiků dle předepsaného technologického předpisu - zřízení vrstvy bez rozlišení šířky, pokládání vrstvy po etapách, včetně pracovních spar a spojů - úpravu napojení, ukončení a těsnění podél obrubníků, dilatačních zařízení, odvodňovacích proužků, odvodňovačů, vpustí, šachet a pod., nestanoví-li zadávací dokumentace jinak - těsnění, tmelení a výplň spar a otvorů - úpravu dilatačních spar a povrchu vrstvy | 2,5*4,5
2 | 582611 | KRYTY Z BET DLAŽ SE ZÁMKEM ŠEDÝCH TL 60MM DO LOŽE Z KAM | M2 | 11.25 | [5 empty] | 0 |  | OTSKP2011 | – dodání směsi, postřiku, nátěru, dlažeb nebo dílců v požadované kvalitě - očištění podkladu případně zřízení spojovací vrstvy - uložení směsi, dlažby nebo dílců a provedení nátěrů a postřiků dle předepsaného technologického předpisu - zřízení vrstvy bez rozlišení šířky, pokládání vrstvy po etapách, včetně pracovních spar a spojů - úpravu napojení, ukončení a těsnění podél obrubníků, dilatačních zařízení, odvodňovacích proužků, odvodňovačů, vpustí, šachet a pod., nestanoví-li zadávací dokumentace jinak - těsnění, tmelení a výplň spar a otvorů - úpravu dilatačních spar a povrchu vrstvy Položka zahrnuje všechny práce pro zřízení plně funkčního dlážděného krytu, t.j. včetně lože, ukončení dlažby a její provedení do předepsaného tvaru a pohledové úpravy, včetně výplně spar a otvorů a pod. | 2,5*4,5
S | Celkem za 50 | Komunikace | [7 empty] | 0
| 78 | Nátěry + zemnění
3 | 78381 | NÁTĚRY BETON KONSTR TYP OS - A | m2 | 60 | [5 empty] | 0 |  | OTSKP2011 | – položky nátěrů zahrnují kompletní povlaky (i různobarevné), včetně úpravy podkladu (odmaštění, odrezivění, odstranění starých nátěrů a nečistot) a jeho vyspravení, provedení nátěru předepsaným postupem a splnění všech požadavků daných technologickým předpisem. | 60 m2
4 | 745511 | UZEMŇOVACÍ VEDENÍ V ZEMI a uzemnění přístřešku | m | 16 | [5 empty] | 0
| Celkem za 78 | Nátěry + zemnění | [7 empty] | 0
Díl: | 90 | Ostatní konstrukce a práce
5 | 91722 | CHODNÍK OBRUBY Z BETON OBRUBNÍKŮ zahrad. | M | 8 | [5 empty] | 0 |  | OTSKP2011 | Popisy prací zahrnují veškerý materiál, výrobky a polotovary, včetně mimostaveništní a vnitrostaveništní dopravy (rovněž přesuny), včetně naložení a složení,případně s uložením. Položka obruby a zpomalovací prahy zahrnuje i betonové lože i boční betonovou opěrku. | 3+5
S | Celkem za 90 | Ostatní konstrukce a práce | [7 empty] | 0
Díl: | 92 | Doplňující konstrukce a práce na železnici
6 |  | Přístřešek - dodávka a osazení | ks | 1 | [5 empty] | 0 |  |  | Popisy prací zahrnují veškerý materiál, výrobky a polotovary, včetně mimostaveništní a vnitrostaveništní dopravy (rovněž přesuny), včetně naložení a složení,případně s uložením. | 1 ks
S | Celkem za 92 | Doplňující konstrukce a práce na železnici | [7 empty] | 0
Note on D4: § 2 v případě jiné klasifikace upravit údaj v závorce, např. (CZ-CC)
Note on O6: § 6c 2.část
Note on P6: § 6f § 7
Zaokrouhlit množství

## SO 05-32-41.1
[7 empty] | majitel HIM: | SŽDC |  | 0 | CÚ 2013
|  | Soupis prací | [7 empty] | Cena za objekt [Kč]
Název stavby : |  | Zřízení železničních zastávek Rudná, Jinočany Zastávka 05 Jinočany | [5 empty] | Číslo stavby
Název PS,SO : |  | Orientační systém | Zatřídění objektu : (JKSO, JKPOV) |  |  |  |  | Číslo SO |  | 05-32-41.1
Projektant, firma : |  | H-PRO spol. s r.o. | [5 empty] | Datum zpracování : |  | 06/2013
Poř. | [6 empty] | C E N A |  |  |  | typ řádku | kód datové základny | Technická specifikace | Výkaz výměr
číslo | Číslo |  | měrná |  | jednotková | Celková | dodávky |  | montáže
pol. | položky | Název položky | jednotka | množství | hmotnost | hmotnost | jednotková | celkem | jednotková | celkem
| 1 | 2 | 3 | 4 | 5 | 6 | 7 | 8 | 9 | 10 | 12 | 13 | 14 | 15
Díl: | 1 | ZEMNÍ PRÁCE
1 | 13130-1201 | Hloubení nezapažených jam a zářezů v hor 4 | m3 | 1 | [5 empty] | 0
| Celkem za | ZEMNÍ PRÁCE | [7 empty] | 0
Díl: | 2 | Základy
2 | 27531-1114 | Základové patky beton prostý cem P zn II. | m3 | 1 | [5 empty] | 0
| Celkem za | Základy | [7 empty] | 0
Díl: | 09 | Ostatní konstrukce a práce
3 | 381181006R - 1 | JEDNOSTR. ORIENTAČNÍ TABULE - neprosv. tabule s názvem žst. - 1x na přístřešku, 2x na konstrukci - 1,8 m2. 3ks | m2 | 5.4 | [5 empty] | 0
4 | 381181006R - 2 | JEDNOSTR. ORIENTAČNÍ TABULE - neprosv. tabule se směry jízdy na konstrukci- 0,3 m2. 1ks a zákaz kouření | m2 | 0.36 | [5 empty] | 0
| Celkem za | Ostatní konstrukce a práce | [7 empty] | 0
Díl: | 767 | Konstrukce zámečnické
5 | 767995103 | MTZ OST ATYP KOV KONSTR DO HMOTN 20KG | kg | 110 | [5 empty] | 0
6 | 01220111208 | KOMPLETNI DODAVKA KONSTRUKCE vč. metalizace | kg | 110 | [5 empty] | 0
| Celkem za | Konstrukce zámečnické | [7 empty] | 0
Note on D4: § 2 v případě jiné klasifikace upravit údaj v závorce, např. (CZ-CC)
Note on O6: § 6c 2.část
Note on P6: § 6f § 7
Zaokrouhlit množství

## SO 05-33-60.1
[7 empty] | majitel HIM: | SŽDC |  | 0 | CÚ 2013
|  | Soupis prací | [7 empty] | Cena za objekt [Kč]
Název stavby : |  | Zřízení železničních zastávek Rudná, Jinočany Zastávka 05 Jinočany | [5 empty] | Číslo stavby
Název PS,SO : |  | Osvětlení zastávky | Zatřídění objektu : (JKSO, JKPOV) |  |  |  |  | Číslo SO |  | 05-33-60.1
Projektant, firma : |  | H-PRO spol. s r.o. | [5 empty] | Datum zpracování : |  | 06/2013
Poř. | [6 empty] | C E N A |  |  |  | typ řádku | kód datové základny | Technická specifikace | Výkaz výměr
číslo | Číslo |  | měrná |  | jednotková | Celková | dodávky |  | montáže
pol. | položky | Název položky | jednotka | množství | hmotnost | hmotnost | jednotková | celkem | jednotková | celkem
| 1 | 2 | 3 | 4 | 5 | 6 | 7 | 8 | 9 | 10 | 12 | 13 | 14 | 15
Díl: | M21D | Materiál elektromontážní
1 | SPC | Kabel CYKY-J 5x4 | m | 80 |  |  |  | 0
2 | SPC | Kabel CYKY-J 3x2,5 (1,5) | m | 55 |  |  |  | 0
3 | SPC | Kabel CYKY-J 3x6 | m | 40 |  |  |  | 0
4 | SPC | Rozvaděč osvětlení kompletní - RVO | ks | 1 |  |  |  | 0
5 | SPC | Svítidlo výbojkové 1x70W, IP54 | ks | 6 |  |  |  | 0
6 | SPC | Výbojka 70W SHC | ks | 6 |  |  |  | 0
7 | SPC | Stožár peronní sklopný 5,5m kompletní vč.el.výzbroje | ks | 6 |  |  |  | 0
8 | SPC | Zemnící drát FeZn pr.10 | m | 80 |  |  |  | 0
S | Celkem za M21D | Materiál elektromontážní | [5 empty] | 0
Díl: | M21 | Elektromontáže
9 | 210100001 | Ukončení vodičů v rozváděči nebo na přístroji včetně zapojení průřezu žíly do 2,5 mm2 | ks | 18 | [5 empty] | 0
10 | 210100013 | Ukončení vodičů v rozváděči nebo na přístroji včetně zapojení průřezu žíly do 4 mm2 | ks | 60 | [5 empty] | 0
11 | 210190121 | Montáž rozvaděčů litinových, plastových nebo hliníkových sestavy do 50 kg | ks | 1 | [5 empty] | 0
12 | 210280002 | Zkoušky a prohlídky el rozvodů a zařízení celková prohlídka pro objem mtž prací do 500 000 Kč | ks | 1 | [5 empty] | 0
13 | 210280101 | Kontrola rozváděčů nn silových hmotnosti do 200 kg | ks | 1 | [5 empty] | 0
14 | 210202025 | Montáž svítidel výbojkových světlometů hmotnosti do 10 kg | ks | 6 | [5 empty] | 0
15 | 210280162 | Oživení jednoho pole rozváděče s velmi složitou výzbrojí | ks | 1 | [5 empty] | 0
16 | 210810472 | Montáž měděných kabelů CYKO, CYKOY 750 V 3x2,5 mm2 uložených pevně | m | 55 | [5 empty] | 0
17 | 210204002 | Montáž stožárů osvětlení parkových ocelových | ks | 6 | [5 empty] | 0
18 | 210204201 | Montáž elektrovýzbroje stožárů osvětlení 1 okruh | ks | 6 | [5 empty] | 0
19 | 210810478 | Montáž měděných kabelů CYKO, CYKOY 750 V 5x4 mm2 uložených pevně | m | 80 | [5 empty] | 0
20 | 210220022 | Montáž uzemňovacího vedení vodičů FeZn pomocí svorek v zemi drátem do 10 mm | m | 80 | [5 empty] | 0
S | Celkem za M21 | Elektromontáže | [7 empty] | 0
Díl: | M46 | Zemní práce
21 | 460010021 | Vytyčení trasy vedení podzemního v obvodu železniční stanice | km | 0.1 |  |  |  | 0
22 | 460200064 | Hloubení kabelových nezapažených rýh ručně š 40 cm, hl 80 cm, v hornině tř 4 | m | 70 |  |  |  | 0
23 | 460490012 | Krytí kabelů výstražnou fólií šířky 25 cm | m | 70 |  |  |  | 0
24 | 460050704 | Hloubení nezapažených jam pro stožáry veřejného osvětlení ručně v hornině tř 4 | ks | 6 |  |  |  | 0
25 | 460080034 | Základové konstrukce ze ŽB tř. C 20/25 | m3 | 3 |  |  |  | 0
26 | 460510065 | Kabelové prostupy z trub plastových do rýhy s obsypem, průměru do 15 cm | m | 20 |  |  |  | 0
27 | 460310015 | Protlačování otvorů strojně neřízený zemní protlak v hornině tř 3 a 4 DN 110 mm | m | 20 |  |  |  | 0
28 | 460510065 | Kabelové prostupy z trub plastových do rýhy s obsypem, průměru do 15 cm | m | 70 |  |  |  | 0
29 | 460560064 | Zásyp rýh ručně šířky 40 cm, hloubky 80 cm, z horniny třídy 4 | m | 70 |  |  |  | 0
S | Celkem za M46 | Zemní práce | [5 empty] | 0
Díl: | M32 | Měření a revize
30 |  | Technická prohlídka el.zařízení | ks | 1 |  |  |  | 0
31 |  | Revizní zpráva "D" | hod | 12 |  |  |  | 0
32 |  | PZ včetně posouzení shody | ks | 1 |  |  |  | 0
S | Celkem za M32 | Měření a revize | [5 empty] | 0
Note on D4: § 2 v případě jiné klasifikace upravit údaj v závorce, např. (CZ-CC)
Note on O6: § 6c 2.část
Note on P6: § 6f § 7
Zaokrouhlit množství

## SO 05-33-60,2
[7 empty] | majitel HIM: | kraj |  | 0 | CÚ 2013
|  | Soupis prací | [7 empty] | Cena za objekt [Kč]
Název stavby : |  | Zřízení železničních zastávek Rudná, Jinočany Zastávka 05 Jinočany | [5 empty] | Číslo stavby
Název PS,SO : |  | Veřejné osvětlení | Zatřídění objektu : (JKSO, JKPOV) |  |  |  |  | Číslo SO |  | 05-33-60.2
Projektant, firma : |  | H-PRO spol. s r.o. | [5 empty] | Datum zpracování : |  | 06/2013
Poř. | [6 empty] | C E N A
číslo | Číslo |  | měrná |  | jednotková | Celková | dodávky |  | montáže
pol. | položky | Název položky | jednotka | množství | hmotnost | hmotnost | jednotková | celkem | jednotková | celkem
0 | 1 | 2 | 3 | 4 | 5 | 6 | 7 | 8 | 9 | 10
Díl: | M21D | Materiál elektromontážní
1 | SPC | Kabel CYKY-J 4x10 | m | 70 |  |  |  | 0
2 | SPC | Svítidlo výbojkové 1x150W, IP54 | ks | 2 |  |  |  | 0
3 | SPC | Rozvaděč osvětlení kompletní - RVO | ks | 1 |  |  |  | 0
4 | SPC | Výbojka 150W SHC | ks | 2 |  |  |  | 0
5 | SPC | Stožár bezpaticový pozink. 11m kompletní vč.el.výzbroje | ks | 2 |  |  |  | 0
6 | SPC | Zemnící drát FeZn pr.10 | m | 70 |  |  |  | 0
S | Celkem za M21D | Materiál elektromontážní | [5 empty] | 0
Díl: | M21 | Elektromontáže
7 | 210100014 | Ukončení vodičů v rozváděči nebo na přístroji včetně zapojení průřezu žíly do 10 mm2 | ks | 24 | [5 empty] | 0
8 | 210280002 | Zkoušky a prohlídky el rozvodů a zařízení celková prohlídka pro objem mtž prací do 500 000 Kč | ks | 1 | [5 empty] | 0
9 | 210202025 | Montáž svítidel výbojkových světlometů hmotnosti do 10 kg | ks | 2 | [5 empty] | 0
10 | 210204011 | Montáž stožárů osvětlení ocelových samostatně stojících délky do 12 m | ks | 2 | [5 empty] | 0
11 | 210204201 | Montáž elektrovýzbroje stožárů osvětlení 1 okruh | ks | 2 | [5 empty] | 0
12 | 210204100 | Montáž výložníků osvětlení jednoramenných nástěnných hmotnosti do 35 kg | ks | 2 | [5 empty] | 0
13 | 210810480 | Montáž měděných kabelů CYKO, CYKOY 750 V 4x6 mm2 uložených pevně | m | 70 | [5 empty] | 0
14 | 210220022 | Montáž uzemňovacího vedení vodičů FeZn pomocí svorek v zemi drátem do 10 mm | m | 70 | [5 empty] | 0
S | Celkem za M21 | Elektromontáže | [7 empty] | 0
Díl: | M46 | Zemní práce
15 | 460200064 | Hloubení kabelových nezapažených rýh ručně š 40 cm, hl 80 cm, v hornině tř 4 | m | 50 |  |  |  | 0
16 | 460490012 | Krytí kabelů výstražnou fólií šířky 25 cm | m | 50 |  |  |  | 0
17 | 460050124 | Hloubení nezapažených jam pro stožáry sdružené délky do 13 m na rovině ručně v hornině tř 4 | ks | 2 |  |  |  | 0
18 | 460080034 | Základové konstrukce ze ŽB tř. C 20/25 | m3 | 4 |  |  |  | 0
19 | 460560064 | Zásyp rýh ručně šířky 40 cm, hloubky 80 cm, z horniny třídy 4 | m | 50 |  |  |  | 0
S | Celkem za M46 | Zemní práce | [5 empty] | 0
Díl: | M32 | Měření a revize
20 | 320410003 | Celk.prohl.el.zařízení a vyhot.rev.zpr.do 500tis.mot. | objem | 1 | [5 empty] | 0
21 | 320410010 | Izolační zkouška sil.kabelů NN do 4x10mm2 | kabel | 1 | [5 empty] | 0
22 | 320410022 | Měření zemn.odporu pro zem.síť do 1000m pásku | měření | 1 | [5 empty] | 0
S | Celkem za M32 | Měření a revize | [7 empty] | 0
Note on D4: § 2 v případě jiné klasifikace upravit údaj v závorce, např. (CZ-CC)

## SO 05-33-61.1
[7 empty] | majitel HIM: | SŽDC |  | 0 | CÚ 2013
|  | Soupis prací | [7 empty] | Cena za objekt [Kč]
Název stavby : |  | Zřízení železničních zastávek Rudná, Jinočany Zastávka 05 Jinočany | [5 empty] | Číslo stavby
Název PS,SO : |  | Přípojka NN | Zatřídění objektu : (JKSO, JKPOV) |  |  |  |  | Číslo SO |  | 05-33-61.1
Projektant, firma : |  | H-PRO spol. s r.o. | [5 empty] | Datum zpracování : |  | 06/2013
Poř. | [6 empty] | C E N A |  |  |  | typ řádku | kód datové základny | Technická specifikace | Výkaz výměr
číslo | Číslo |  | měrná |  | jednotková | Celková | dodávky |  | montáže
pol. | položky | Název položky | jednotka | množství | hmotnost | hmotnost | jednotková | celkem | jednotková | celkem
| 1 | 2 | 3 | 4 | 5 | 6 | 7 | 8 | 9 | 10 | 12 | 13 | 14 | 15
Díl: | M21D | Materiál elektromontážní
1 | SPC | Kabel CYKY-J 4x25 | m | 130 |  |  |  | 0
2 | SPC | Rozvaděč elektroměrový + HDS dle podmínek ČEZ | ks | 1 |  |  |  | 0
3 | SPC | Kabelová skříň SR3 vč. pilíře | ks | 1 |  |  |  | 0
4 | SPC | Zemnící pásek FeZn 30/4 | m | 130 |  |  |  | 0
S | Celkem za M21D | Materiál elektromontážní | [5 empty] | 0
Díl: | M21 | Elektromontáže
5 | 210100004 | Ukončení vodičů v rozváděči nebo na přístroji včetně zapojení průřezu žíly do 25 mm2 | ks | 8 | [5 empty] | 0
6 | 210190121 | Montáž rozvaděčů litinových, plastových nebo hliníkových sestavy do 50 kg | ks | 2 | [5 empty] | 0
7 | 210280002 | Zkoušky a prohlídky el rozvodů a zařízení celková prohlídka pro objem mtž prací do 500 000 Kč | ks | 1 | [5 empty] | 0
8 | 210280101 | Kontrola rozváděčů nn silových hmotnosti do 200 kg | ks | 2 | [5 empty] | 0
9 | 210280351 | Zkoušky kabelů silových do 1 kV, počtu a průřezu žil do 4x25 mm2 | ks | 1 | [5 empty] | 0
10 | 210280222 | Měření zemních odporů zemnící sítě délky pásku do 200 m | ks | 1 | [5 empty] | 0
11 | 210810109 | Montáž měděných kabelů CYKY, NYM, NYY, YSLY 1 kV 4x25 mm2 uložených pevně | m | 130 | [5 empty] | 0
12 | 210220023 | Montáž uzemňovacího vedení vodičů FeZn pomocí svorek v zemi drátem 30/4 | m | 130 | [5 empty] | 0
S | Celkem za M21 | Elektromontáže | [7 empty] | 0
Díl: | M46 | Zemní práce
13 | 460200064 | Hloubení kabelových nezapažených rýh ručně š 40 cm, hl 80 cm, v hornině tř 4 | m | 110 |  |  |  | 0
14 | 460490012 | Krytí kabelů výstražnou fólií šířky 25 cm | m | 110 |  |  |  | 0
15 | 460310015 | Protlačování otvorů strojně neřízený zemní protlak v hornině tř 3 a 4 DN 110 mm | m | 10 |  |  |  | 0
16 | 460510065 | Kabelové prostupy z trub plastových do rýhy s obsypem, průměru do 15 cm | m | 110 |  |  |  | 0
17 | 460560064 | Zásyp rýh ručně šířky 40 cm, hloubky 80 cm, z horniny třídy 4 | m | 110 |  |  |  | 0
S | Celkem za M46 | Zemní práce | [5 empty] | 0
Díl: | M32 | Měření a revize
18 |  | Technická prohlídka el.zařízení | ks | 1 |  |  |  | 0
19 |  | Revizní zpráva | hod | 8 |  |  |  | 0
S | Celkem za M32 | Měření a revize | [5 empty] | 0
Note on D4: § 2 v případě jiné klasifikace upravit údaj v závorce, např. (CZ-CC)
Note on O6: § 6c 2.část
Note on P6: § 6f § 7
Zaokrouhlit množství

## SO 06-30-01.1
[7 empty] | majitel HIM: | SŽDC |  | 0 | CÚ 2013
|  | ROZPOČET | [7 empty] | Cena za objekt [Kč]
Název stavby : |  | Zřízení železničních zastávek Rudná, Jinočany a Chýně Jih Zastávka 06 Rudná | [5 empty] | Číslo stavby
Název PS,SO : |  | Železniční svršek | Zatřídění objektu : (JKSO, JKPOV) |  |  |  |  | Číslo SO |  | 06-30-01.1
Projektant, firma : |  | H-PRO spol. s r.o. | [5 empty] | Datum zpracování : |  | 06/2013
Poř. | [6 empty] | C E N A |  |  |  | typ řádku | kód datové základny | Technická specifikace | Výkaz výměr
číslo | Číslo |  | měrná |  | jednotková | Celková | dodávky |  | montáže
pol. | položky | Název položky | jednotka | množství | hmotnost | hmotnost | jednotková | celkem | jednotková | celkem
| 1 | 2 | 3 | 4 | 5 | 6 | 7 | 8 | 9 | 10 | 12 | 13 | 14 | 15
Díl: | 05 | Komunikace
| 51453 | KOLEJOVÉ LOŽE Z KAMENIVA DRCENÉHO - DOPLNĚNÍ | M3 | 1.5 | [5 empty] | 0
S | Celkem za 05 | Komunikace | [7 empty] | 0
Note on D4: § 2 v případě jiné klasifikace upravit údaj v závorce, např. (CZ-CC)
Note on O6: § 6c 2.část
Note on P6: § 6f § 7
Zaokrouhlit množství

## SO 06-30-11.1
[7 empty] | majitel HIM: | SŽDC |  | 0 | CÚ 2013
|  | ROZPOČET | [7 empty] | Cena za objekt [Kč]
Název stavby : |  | Zřízení železničních zastávek Rudná, Jinočany a Chýně Jih Zastávka 06 Rudná | [5 empty] | Číslo stavby
Název PS,SO : |  | Železniční spodek | Zatřídění objektu : (JKSO, JKPOV) |  |  |  |  | Číslo SO |  | 06-30-11.1
Projektant, firma : |  | H-PRO spol. s r.o. | [5 empty] | Datum zpracování : |  | 06/2013
Poř. | [6 empty] | C E N A |  |  |  | typ řádku | kód datové základny | Technická specifikace | Výkaz výměr
číslo | Číslo |  | měrná |  | jednotková | Celková | dodávky |  | montáže
pol. | položky | Název položky | jednotka | množství | hmotnost | hmotnost | jednotková | celkem | jednotková | celkem
| 1 | 2 | 3 | 4 | 5 | 6 | 7 | 8 | 9 | 10 | 12 | 13 | 14 | 15
Díl: | 01 | Zemní práce
| 18214 | ÚPRAVA POVRCHŮ SROVNÁNÍM ÚZEMÍ V TL. DO 0,25 M | M2 | 12 | [5 empty] | 0
S | Celkem za01 | Zemní práce | [7 empty] | 0
Note on D4: § 2 v případě jiné klasifikace upravit údaj v závorce, např. (CZ-CC)
Note on O6: § 6c 2.část
Note on P6: § 6f § 7
Zaokrouhlit množství
Zaokrouhlit množství

## SO 06-30-21.1
[7 empty] | majitel HIM: | SŽDC |  | 0 | CÚ 2013
|  | Soupis prací | [7 empty] | Cena za objekt [Kč]
Název stavby : |  | Zřízení železničních zastávek Rudná, Jinočany Zastávka 06 Rudná | [5 empty] | Číslo stavby
Název PS,SO : |  | Nástupiště Rudná | Zatřídění objektu : (JKSO, JKPOV) |  |  |  |  | Číslo SO |  | 06-30-21.1
Projektant, firma : |  | H-PRO spol. s r.o. | [5 empty] | Datum zpracování : |  | 06/2013
Poř. | [6 empty] | C E N A |  |  |  | typ řádku | kód datové základny | Technická specifikace | Výkaz výměr
číslo | Číslo |  | měrná |  | jednotková | Celková | dodávky |  | montáže
pol. | položky | Název položky | jednotka | množství | hmotnost | hmotnost | jednotková | celkem | jednotková | celkem
| 1 | 2 | 3 | 4 | 5 | 6 | 7 | 8 | 9 | 10 | 12 | 13 | 14 | 15
Díl: | 10 | Zemní práce
1 | 111204 | ODSTRANĚNÍ KŘOVIN S ODVOZEM DO 5KM | M2 | 189 | [5 empty] | 0 |  | SŽDC10 | Odstranění travin, křovin a stromů do průměru 100 mm, dopravu dřevin, spálení na hromadách. | dle TZ
2 | 112014 | KÁCENÍ STROMŮ D KMENE DO 0,5M S ODSTRAN.PAŘEZŮ, ODVOZ DO 5KM | KUS | 31 | [5 empty] | 0 |  | SŽDC10 | Kácení stromů se měří v \"ks\" poražených stromů (průměr stromů se měří v místě řezu) a zahrnuje zejména: – poražení stromu a osekání větví – spálení větví na hromadách – dopravu a uložení kmenů, případné další práce s nimi dle pokynů zadávací dokumentaceOdstranění pařezů se měří v \"ks\" vytrhaných nebo vykopaných pařezů a zahrnuje zejména: – vytrhání nebo vykopání pařezů – veškeré zemní práce spojené s odstraněním pařezů – dopravu a uložení pařezů, případně další práce s nimi dle pokynů zadávací dokumentace – zásyp jam po pařezech | dle TZ
3 | 123517 | ODKOP PRO ZEMNÍ TĚLESO A STAVBY ŽELEZNIČ.SPODKU TŘ 6 ODVOZ DO 16KM | M3 | 189 | [5 empty] | 0 |  | SŽDC10 | – vodorovná a svislá doprava, přemístění, přeložení, manipulace s výkopkem – kompletní provedení vykopávky nezapažené i zapažené – ošetření výkopiště po celou dobu práce v něm vč. klimatických opatření – ztížení vykopávek v blízkosti podzemního vedení, konstrukcí a objektů vč. jejich dočasného zajištění – ztížení pod vodou, v okolí výbušnin, ve stísněných prostorech a pod. – příplatek za lepivost – těžení po vrstvách, pásech a po jiných nutných částech (figurách) – čerpání vody vč. čerpacích jímek, potrubí a pohotovostní čerpací soupravy (viz ustanovení k pol. 1151,2) – potřebné snížení hladiny podzemní vody – těžení a rozpojování jednotlivých balvanů – vytahování a nošení výkopku – svahování a přesvah. svahů do konečného tvaru, výměna hornin v podloží a v pláni znehodnocené klimatickými vlivy – eventuálně nutné druhotné rozpojení odstřelené horniny – ruční vykopávky, odstranění kořenů a napadávek – pažení, vzepření a rozepření vč. přepažování – hradící a štětové stěny dočasné (adekvátně platí ustanovení k pol. 1151,2) – úpravu, ochranu a očištění dna, základové spáry, stěn a svahů – zhutnění podloží, případně i svahů vč. svahování – zřízení stupňů v podloží a lavic na svazích, není–li pro tyto práce zřízena samostatná položka – udržování výkopiště a jeho ochrana proti vodě – odvedení nebo obvedení vody v okolí výkopiště a ve výkopišti – třídění výkopku – veškeré pomocné konstrukce umožňující provedení vykopávky (příjezdy, sjezdy, nájezdy, lešení, podpěr. konstr.,přemostění,zpevněné plochy, zakrytí a pod.)Viz : – Předpis S4 Železniční spodek. – Vzorové listy železničního spodku Ž2. – Technické kvalitativní podmínky staveb Státních drah, kap.1, 2, 3. | 90*2,1
4 | 17120 | ULOŽENÍ SYPANINY DO NÁSYPŮ A NA SKLÁDKY BEZ ZHUT | M3 | 189 | [5 empty] | 0 |  | SŽDC10 | Položka konstrukce ze zemin zahrnuje zejména: – kompletní provedení zemní konstrukce vč. výběru vhodného materiálu – nákup materiálu dle zadávací dokumentace – úprava ukládaného materiálu vlhčením, tříděním, promícháním nebo vysoušením, příp. jiné úpravy za účelemzlepšení jeho mech. vlastností – hutnění i různé míry hutnění – ošetření úložiště po celou dobu práce v něm vč. klimatických opatření – ztížení v okolí vedení, konstrukcí a objektů a jejich dočasné zajištění – ztížení provádění vč. hutnění ve ztížených podmínkách a stísněných prostorech – ztížené ukládání sypaniny pod vodu – ukládání po vrstvách a po jiných nutných částech (figurách) vč. dosypávek – spouštění a nošení materiálu – výměna částí zemní konstrukce znehodnocené klimatickými vlivy – ruční hutnění a výplň jam a prohlubní v podloží – úprava, očištění a ochrana případně zhutnění podloží a svahů – svahování, hutnění a uzavírání povrchů svahů – zřízení lavic na svazích a zásyp rýh – udržování úložiště a jeho ochrana proti vodě – odvedení nebo obvedení vody v okolí úložiště a v úložišti – veškeré pomocné konstrukce umožňující provedení zemní konstrukce (příjezdy, sjezdy, nájezdy, lešení, podpěrnékonstrukce,přemostění, zpevněné plochy, zakrytí a pod.).Viz : – Předpis S4 Železniční spodek. – Vzorové listy železničního spodku Ž2, Ž3, Ž5, Ž6. – Technické kvalitativní podmínky staveb Státních drah, kap.1, 2, 3, 4, 5, 15, 24. | dle pol. 3
5 | 125216 | VYKOPÁVKY ZE ZEMNÍKŮ A SKLÁDEK TŘ 3 S ODVOZEM DO 12KM | M3 | 349.2 | [5 empty] | 0 |  | SŽDC10 | – vodorovná a svislá doprava, přemístění, přeložení, manipulace s výkopkem – kompletní provedení vykopávky nezapažené i zapažené – ošetření výkopiště po celou dobu práce v něm vč. klimatických opatření – ztížení vykopávek v blízkosti podzemního vedení, konstrukcí a objektů vč. jejich dočasného zajištění – ztížení pod vodou, v okolí výbušnin, ve stísněných prostorech a pod. – příplatek za lepivost – těžení po vrstvách, pásech a po jiných nutných částech (figurách) – čerpání vody vč. čerpacích jímek, potrubí a pohotovostní čerpací soupravy (viz ustanovení k pol. 1151,2) – potřebné snížení hladiny podzemní vody – těžení a rozpojování jednotlivých balvanů – vytahování a nošení výkopku – svahování a přesvah. svahů do konečného tvaru, výměna hornin v podloží a v pláni znehodnocené klimatickými vlivy – eventuálně nutné druhotné rozpojení odstřelené horniny – ruční vykopávky, odstranění kořenů a napadávek – pažení, vzepření a rozepření vč. přepažování – hradící a štětové stěny dočasné (adekvátně platí ustanovení k pol. 1151,2) – úpravu, ochranu a očištění dna, základové spáry, stěn a svahů – zhutnění podloží, případně i svahů vč. svahování – zřízení stupňů v podloží a lavic na svazích, není–li pro tyto práce zřízena samostatná položka – udržování výkopiště a jeho ochrana proti vodě – odvedení nebo obvedení vody v okolí výkopiště a ve výkopišti – třídění výkopku – veškeré pomocné konstrukce umožňující provedení vykopávky (příjezdy, sjezdy, nájezdy, lešení, podpěr. konstr.,přemostění,zpevněné plochy, zakrytí a pod.)Viz : – Předpis S4 Železniční spodek. – Vzorové listy železničního spodku Ž2. – Technické kvalitativní podmínky staveb Státních drah, kap.1, 2, 3. | 3,8*90+0,8*9
6 | 17110 | ULOŽENÍ SYPANINY DO NÁSYPŮ SE ZHUT | M3 | 349.2 | [5 empty] | 0 |  | SŽDC10 | Položka konstrukce ze zemin zahrnuje zejména: – kompletní provedení zemní konstrukce vč. výběru vhodného materiálu – nákup materiálu dle zadávací dokumentace – úprava ukládaného materiálu vlhčením, tříděním, promícháním nebo vysoušením, příp. jiné úpravy za účelemzlepšení jeho mech. vlastností – hutnění i různé míry hutnění – ošetření úložiště po celou dobu práce v něm vč. klimatických opatření – ztížení v okolí vedení, konstrukcí a objektů a jejich dočasné zajištění – ztížení provádění vč. hutnění ve ztížených podmínkách a stísněných prostorech – ztížené ukládání sypaniny pod vodu – ukládání po vrstvách a po jiných nutných částech (figurách) vč. dosypávek – spouštění a nošení materiálu – výměna částí zemní konstrukce znehodnocené klimatickými vlivy – ruční hutnění a výplň jam a prohlubní v podloží – úprava, očištění a ochrana případně zhutnění podloží a svahů – svahování, hutnění a uzavírání povrchů svahů – zřízení lavic na svazích a zásyp rýh – udržování úložiště a jeho ochrana proti vodě – odvedení nebo obvedení vody v okolí úložiště a v úložišti – veškeré pomocné konstrukce umožňující provedení zemní konstrukce (příjezdy, sjezdy, nájezdy, lešení, podpěrnékonstrukce,přemostění, zpevněné plochy, zakrytí a pod.).Viz : – Předpis S4 Železniční spodek. – Vzorové listy železničního spodku Ž2, Ž3, Ž5, Ž6. – Technické kvalitativní podmínky staveb Státních drah, kap.1, 2, 3, 4, 5, 15, 24. | dle pol. 5
7 | 18110 | ÚPRAVA PODLOŽÍ A PLÁNĚ SE ZHUT V HOR TŘ 1-4 | M2 | 405 | [5 empty] | 0 |  | SŽDC10 | veškeré práce jsou obsaženy v textu položkyViz : – Předpis S4 Železniční spodek. – Vzorové listy železničního spodku Ž2. – Technické kvalitativní podmínky staveb Státních drah, kap.1, 2, 3, 24. | 90*4,5
8 | 18242 | Založení trávníku hydroosevem | m2 | 135 | [5 empty] | 0 |  | SŽDC10 | Popisy prací zahrnují veškerý materiál, výrobky a polotovary, včetně mimostaveništní a vnitrostaveništní dopravy(rovněž přesuny), včetně naložení a složení,případně s uloženímViz : – Předpis S4 Železniční spodek. – Vzorové listy železničního spodku Ž2, Ž3, Ž5. – Technické kvalitativní podmínky staveb Státních drah, kap.1, 2, 3, 4, 5, 15, 24. | 90*1,5
S | Celkem za 10 | Zemní práce | [7 empty] | 0
Díl: | 30 | Svislé konstrukce
| 327114 | ZEĎ OPERNÁ Z PALISÁD 600 MM - schody | m3 | 0.62 | [5 empty] | 0 |  | SŽDC10 | příprava pracoviště, přenášení potřebného materiálu a prostředků v rámci pracoviště, – kontrola připravenosti prostoru a podkladu pro uložení dílců, – zajištění a dovoz dílců ( vč. spojovacích materiálů ), podepření dílců ( vč. lešení ), včetně vnitrostaveništní dopravy, – osazení dílců, jejich vyrovnání, spojení, podlití, spárování, – všechny potřebné pomůcky, stroje, nářadí a pomocný materiál. Viz : TKP kap. 17 a 18,-ČSN EN 206-1, ČSN P ENV 1992-1-3,ČSN 73 6206 | 4*1,6*0,16*0,6
9 | 327124 | ZDI OPĚR, ZÁRUB, NÁBŘEŽ Z DÍLCŮ ŽELEZOBETON DO C30/37 - boční hrana nástup | m3 | 4.4 | [5 empty] | 0 |  | SŽDC10 | příprava pracoviště, přenášení potřebného materiálu a prostředků v rámci pracoviště, – kontrola připravenosti prostoru a podkladu pro uložení dílců, – zajištění a dovoz dílců ( vč. spojovacích materiálů ), podepření dílců ( vč. lešení ), včetně vnitrostaveništní dopravy, – osazení dílců, jejich vyrovnání, spojení, podlití, spárování, – všechny potřebné pomůcky, stroje, nářadí a pomocný materiál. Viz : TKP kap. 17 a 18, ČSN EN 206-1, ČSN P ENV 1992-1-3,ČSN 73 6206 | 3,1*0,4*1,8+1,9*0,4*1,8+2,2*0,4*0,9
10 | 327365 | VÝZTUŽ ZDÍ OPĚRNÝCH, ZÁRUBNÍCH, NÁBŘEŽNÍCH Z OCELI 10505 | t | 0.1 | [5 empty] | 0 |  | OTSKP2011 | Popisy prací zahrnují veškerý materiál, výrobky a polotovary, včetně mimostaveništní a vnitrostaveništní dopravy (rovněž přesuny), včetně naložení a složení, případně s uložením - dodání betonářské výztuže v požadované kvalitě, stříhání, řezání, ohýbání a spojování do všech požadovaných tvarů (vč. armakošů) a uložení s požadovaným zajištěním polohy a krytí výztuže betonem, - veškeré svary nebo jiné spoje výztuže, - pomocné konstrukce a práce pro osazení a upevnění výztuže, - zednické výpomoci pro montáž betonářské výztuže, - úpravy výztuže pro osazení doplňkových konstrukcí, - ochranu výztuže do doby jejího zabetonování, - úpravy výztuže pro zřízení železobetonových kloubů, kotevních prvků, závěsných ok a doplňkových konstrukcí, - veškerá opatření pro zajištění soudržnosti výztuže a betonu, - vodivé propojení výztuže, které je součástí ochrany konstrukce proti vlivům bludných proudů, vyvedení do měřících skříní nebo míst pro měření bludných proudů (vlastní měřící skříně se uvádějí položkami SD 74 - pol.č.74432). - povrchovou antikorozní úpravu výztuže, - separaci výztuže, - osazení měřících zařízení a úpravy pro ně, - osazení měřících skříní nebo míst pro měření bludných proudů. | 0.1
S | Celkem za 30 | Svislé konstrukce | [7 empty] | 0
Díl: | 50 | Komunikace
11 | 56333 | VOZOVKOVÉ VRSTVY ZE ŠTĚRKODRTI TL DO 150MM | M2 | 239.1 | [5 empty] | 0 |  | OTSKP2011 | – dodání směsi, postřiku, nátěru, dlažeb nebo dílců v požadované kvalitě - očištění podkladu případně zřízení spojovací vrstvy - uložení směsi, dlažby nebo dílců a provedení nátěrů a postřiků dle předepsaného technologického předpisu - zřízení vrstvy bez rozlišení šířky, pokládání vrstvy po etapách, včetně pracovních spar a spojů - úpravu napojení, ukončení a těsnění podél obrubníků, dilatačních zařízení, odvodňovacích proužků, odvodňovačů, vpustí, šachet a pod., nestanoví-li zadávací dokumentace jinak - těsnění, tmelení a výplň spar a otvorů - úpravu dilatačních spar a povrchu vrstvy | 90*2,35+2*6,8+2*7
12 | 582611 | KRYTY Z BET DLAŽ SE ZÁMKEM ŠEDÝCH TL 60MM DO LOŽE Z KAM | M2 | 239.1 | [5 empty] | 0 |  | OTSKP2011 | – dodání směsi, postřiku, nátěru, dlažeb nebo dílců v požadované kvalitě - očištění podkladu případně zřízení spojovací vrstvy - uložení směsi, dlažby nebo dílců a provedení nátěrů a postřiků dle předepsaného technologického předpisu - zřízení vrstvy bez rozlišení šířky, pokládání vrstvy po etapách, včetně pracovních spar a spojů - úpravu napojení, ukončení a těsnění podél obrubníků, dilatačních zařízení, odvodňovacích proužků, odvodňovačů, vpustí, šachet a pod., nestanoví-li zadávací dokumentace jinak - těsnění, tmelení a výplň spar a otvorů - úpravu dilatačních spar a povrchu vrstvy Položka zahrnuje všechny práce pro zřízení plně funkčního dlážděného krytu, t.j. včetně lože, ukončení dlažby a její provedení do předepsaného tvaru a pohledové úpravy, včetně výplně spar a otvorů a pod. | dle pol. 11
S | Celkem za 50 | Komunikace | [7 empty] | 0
Díl: | 70 | izolace
13 | 711111 | IZOLACE BĚŽNÝCH KONSTRUKCÍ PROTI ZEMNÍ VLHKOSTI ASFALTOVÝMI NÁTĚRY PN+2AN | m2 | 15.2 | [5 empty] | 0 |  | OTSKP2011 | – výrobní dokumentaci (včetně technologického předpisu) zpracovanou v souladu se zadávací dokumentací - dodání izolačního a těsnícího materiálu (nátěry, nástřiky, pásy, desky, fólie, rohože, tmely, zálivky a pod.) včetně množství potřebného pro přesahy a pro prostřih, spojovací a kotvící materiál (např. dráty, trny, svary), podkladní a upevňovací materiál (např. rošty, lišty), krycí a ochranné vrstvy (oplechování, bandáže, nátěry, posyp, další pásy nebo fólie a pod.) Pozn.: Položky nezahrnují ochranné vrstvy nebo konstrukce, které se zařazují do jiných stavebních dílů, např. cementové mazaniny, cihelné přizdívky, obetonování, asfaltové vrstvy a pod. - očištění a ošetření podkladu, zadávací dokumentace může zahrnout i případné vyspravení - zřízení izolace jako kompletního povlaku, případně komplet. soustavy nebo systému podle příslušného technolog. předpisu, včet. adhézního nátěru, speciální úpravy povrchu izolované konstrukce a případné expanzní vložky - zřízení izolace i jednotlivých vrstev po etapách, včetně pracovních spár a spojů - u izolace pod římsou je zahrnuta izolační vložka - úprava u okrajů, rohů, hran, dilatačních i pracovních spojů, kotev, obrubníků, dilatačních zařízení, odvodnění, otvorů, neizolovaných míst a pod. - zajištění odvodnění povrchu izolace, včetně odvodnění nejnižších míst, pokud dokumentace pro zadání stavby nestanoví jinak - zřízení okapních, rohových, koutových, lemujících a dilatačních plechů (včetně případného připevnění), jsou-li požadovány a není-li pro ně stanovena samostatná položka - ochrana izolace do doby zřízení definitivní ochranné vrstvy nebo konstrukce - úprava, očištění a ošetření prostoru kolem izolace - provedení požadovaných zkoušek. | 3*2,5+5,2+2,5
S | Celkem za 70 | Izolace | [7 empty] | 0
| 80 | Trubní vedení
14 | 87633 | CHRÁNIČKY Z TRUB PLASTOVÝCH DN DO 150MM | M | 46 | [5 empty] | 0 |  | OTSKP2011 | – položky pro zhotovení potrubí platí bez ohledu na sklon. - výrobní dokumentaci (včetně technologického předpisu) - dodání veškerého trubního a pomocného materiálu (trouby, trubky, tvarovky, spojovací a těsnící materiál a pod.), podpěrných, závěsných a upevňovacích prvků, včetně potřebných úprav - úprava a příprava podkladu a podpěr, očištění a ošetření podkladu a podpěr - zřízení plně funkčního potrubí, kompletní soustavy, podle příslušného technologického předpisu - zřízení potrubí i jednotlivých částí po etapách, včetně pracovních spar a spojů, pracovního zaslepení konců a pod. - úprava prostupů, průchodů šachtami a komorami, okolí podpěr a vyústění, zaústění, napojení, vyvedení a upevnění odpad. výustí - ochrana potrubí nátěrem (vč. úpravy povrchu), případně izolací, nejsou-li tyto práce předmětem jiné položky - úprava, očištění a ošetření prostoru kolem potrubí - položky platí pro práce prováděné v prostoru zapaženém i nezapaženém a i v kolektorech, chráničkách - položky zahrnují i práce spojené s nutnými obtoky, převáděním a čerpáním vody - u ocelového potrubí opláštění dle dokumentace a nutné opravy opláštění při jeho poškození | dle TZ
15 | 87446 | POTRUBÍ Z TRUB PLASTOVÝCH ODPADNÍCH DN DO 400MM | M | 90 | [5 empty] | 0 |  | OTSKP2011 | – položky pro zhotovení potrubí platí bez ohledu na sklon. - výrobní dokumentaci (včetně technologického předpisu) - dodání veškerého trubního a pomocného materiálu (trouby, trubky, tvarovky, spojovací a těsnící materiál a pod.), podpěrných, závěsných a upevňovacích prvků, včetně potřebných úprav - úprava a příprava podkladu a podpěr, očištění a ošetření podkladu a podpěr - zřízení plně funkčního potrubí, kompletní soustavy, podle příslušného technologického předpisu - zřízení potrubí i jednotlivých částí po etapách, včetně pracovních spar a spojů, pracovního zaslepení konců a pod. - úprava prostupů, průchodů šachtami a komorami, okolí podpěr a vyústění, zaústění, napojení, vyvedení a upevnění odpad. výustí - ochrana potrubí nátěrem (vč. úpravy povrchu), případně izolací, nejsou-li tyto práce předmětem jiné položky - úprava, očištění a ošetření prostoru kolem potrubí - položky platí pro práce prováděné v prostoru zapaženém i nezapaženém a i v kolektorech, chráničkách - položky zahrnují i práce spojené s nutnými obtoky, převáděním a čerpáním vody - u ocelového potrubí opláštění dle dokumentace a nutné opravy opláštění při jeho poškození | 90m
16 | 89952 | OBETONOVÁNÍ POTRUBÍ Z PROSTÉHO BETONU | m3 | 24.48 | [5 empty] | 0 |  | OTSKP2011 | – dodání čerstvého betonu (betonové směsi) požadované kvality, jeho uložení do požadovaného tvaru při jakékoliv hustotě výztuže, konzistenci čerstvého betonu a způsobu hutnění, ošetření a ochranu betonu, - zhotovení nepropustného, mrazuvzdorného betonu a betonu požadované trvanlivosti a vlastností, - užití potřebných přísad a technologií výroby betonu, - zřízení pracovních a dilatačních spar, včetně potřebných úprav, výplně, vložek, opracování, očištění a ošetření, - bednění požadovaných konstr. (i ztracené) s úpravou dle požadované kvality povrchu betonu, včetně odbedňovacích a odskružovacích prostředků, - podpěrné konstr. (skruže) a lešení všech druhů pro bednění, uložení čerstvého betonu, výztuže a doplňkových konstr., vč. požadovaných otvorů, ochranných a bezpečnostních opatření a základů těchto konstrukcí a lešení, - vytvoření kotevních čel, kapes, nálitků, a sedel, - zřízení všech požadovaných otvorů, kapes, výklenků, prostupů, dutin, drážek a pod., vč. ztížení práce a úprav kolem nich, - úpravy pro osazení výztuže, doplňkových konstrukcí a vybavení, - úpravy povrchu pro položení požadované izolace, povlaků a nátěrů, případně vyspravení, - ztížení práce u kabelových a injektážních trubek a ostatních zařízení osazovaných do betonu, - konstrukce betonových kloubů, upevnění kotevních prvků a doplňkových konstrukcí, - nátěry zabraňující soudržnost betonu a bednění, - výplň, těsnění a tmelení spar a spojů, - opatření povrchů betonu izolací proti zemní vlhkosti v částech, kde přijdou do styku se zeminou nebo kamenivem, - případné zřízení spojovací vrstvy u základů, - úpravy pro osazení zařízení ochrany konstrukce proti vlivu bludných proudů | 90*0,28
| Celkem za 80 | Trubní vedení | [7 empty] | 0
Díl: | 90 | Ostatní konstrukce a práce
17 | 914121a | Dopr značky D a M -konec nástupiště | ks | 2 | [5 empty] | 0 |  | OTSKP2011 | – kromě vlastních značek a zařízení v příslušném provedení uvedeném v textu ještě sloupky a upevňovací zařízení včetně jejich osazení (betonová patka, zemní práce), pokud nejsou uvedeny samostatnou položkou - u dočasných (provizorních) značek a zařízení údržbu po celou dobu trvání funkce, náhradu zničených nebo ztracených kusů, nutnou opravu poškozených částí - u výstražných světel napájení z baterie včetně záložní baterie | 2 ks
18 | 914121b | Dopr značky D a M -vlak se blíží k zastávce | ks | 2 | [5 empty] | 0 |  | OTSKP2011 | – kromě vlastních značek a zařízení v příslušném provedení uvedeném v textu ještě sloupky a upevňovací zařízení včetně jejich osazení (betonová patka, zemní práce), pokud nejsou uvedeny samostatnou položkou - u dočasných (provizorních) značek a zařízení údržbu po celou dobu trvání funkce, náhradu zničených nebo ztracených kusů, nutnou opravu poškozených částí - u výstražných světel napájení z baterie včetně záložní baterie | 2 ks
19 | 91722 | CHODNÍK OBRUBY Z BETON OBRUBNÍKŮ | M | 108 | [5 empty] | 0 |  | OTSKP2011 | Popisy prací zahrnují veškerý materiál, výrobky a polotovary, včetně mimostaveništní a vnitrostaveništní dopravy (rovněž přesuny), včetně naložení a složení,případně s uložením. Položka obruby a zpomalovací prahy zahrnuje i betonové lože i boční betonovou opěrku. | 90+2*7+4
20 | 911113 | OCEL ZÁBRADLÍ MĚST TYPU ŽÁR ZINK PONOREM S NÁTĚREM | M | 106 | [5 empty] | 0 |  | OTSKP2011 | – kompletní dodávka se všemi pomocnými a doplňujícími pracemi a součástmi, se kterými tvoří požadované dílo. Zahrnují i veškeré potřebné mechanismy (např. montážní zvedací plošiny). Není-li v zadávací dokumentaci stanoveno jinak, zahrnují tyto práce veškeré povrchové úpravy, - zahrnuje i nutné zemní práce na osazení nosných konstrukcí těchto zařízení, dále i práce pro osazení do konstrukcí nebo na konstrukce (zabetonování kapes nebo jam, vyvrtání kotevních otvorů, těsnění, tmelení a pod.). Součástí veškerých zařízení jsou i jejich nosné konstrukce, včetně osazení, pokud zadávací dokumentace nestanoví jinak, - i odrazky nebo retroreflexní fólie, jejich ukončení zapuštěním do betonových bloků (včetně betonového bloku a nutných zemních prací) nebo koncovkou, přechod na jiný typ svodidla nebo přes mostní závěr, ochranu proti bludným proudům a vývody pro jejich měření, - osazení sloupků zaberaněním nebo osazením do betonových bloků (včetně betonových bloků a nutných zemních prací), - i kotvení, t.j. kotevní desky, šrouby z nerez oceli, vrty a zálivku, pokud zadávací dokumentace nestanoví jinak. Dále zahrnuje i případné nivelační hmoty pod kotevní desky. | dle TZ
21 | 924420 | NÁSTUPIŠTĚ MIMOÚROVŇOVÁ TYPU H BEZ KONZOLOVÝCH DESEK … | M | 90 | [5 empty] | 0 |  | SŽDC10 | Zřízení mimoúrovňového nástupiště typu L.Montáž mimoúrovňového nástupiště z dílů a součástí na místě, pro různé osové vzdálenosti koleje i pro různou výšku nad t.k., včetně kotvení u vybraných typů desek. Položka nezahrnuje náklady na zřízení zpevněné plochy nástupiště (např.zámková dlažba) za nebo mezi nástupištními deskami. Položka zahrnuje i příplatky za ztížené podmínky vyskytující se při zřízení nástupiště (např. za překážky na straně koleje). Zařízení staveniště se předpokládá do 5 km od místa zřízení nástupiště. Položka zahrnuje náklady na dopravu materiálu z výrobního závodu nebo místa nákupu až na místo zřízení nástupiště a odvoz demontovaného materiálu na určené místo do 5 km.Položka obsahuje i dodávku veškerých prvků a částí daného typu nástupiště dle odpovídajících vzorových listů a TKP . | 90m
22 | 924610 | NÁSTUPIŠTĚ BEZPEČNOSTNÍ PÁSY VÁROVNÝ PÁS Š. 0,40 M Z DLAŽDIC S RELIEFNÍM POVRCHEM_… | M | 90 | [5 empty] | 0 |  | SŽDC10 | Zřízení bezpečnostních pásů pro osoby se sníženou schopností pohybu a orientace.Montáž bezpečnostních pásů mimoúrovňového a úrovňového nástupiště z dílů a součástí na místě. Zařízení staveniště se předpokládá do 5 km od místa zřízení nástupiště. Položka zahrnuje náklady na dopravu materiálu z výrobního závodu nebo místa nákupu až na místo zřízení nástupiště a odvoz demontovaného materiálu na určené místo do 5 km.Položka obsahuje i dodávku veškerých prvků a částí daného typu nástupiště dle odpovídajících vzorových listů a TKP . | 90m
23 | 924620 | NÁSTUPIŠTĚ BEZPEČNOSTNÍ PÁSY KONTRASTNÍ OPTICKÉ ZNAČENÍ Š. 0,15 M, ODSTÍN ŽLUTÁ 0600_… | M | 90 | [5 empty] | 0 |  | SŽDC10 | Zřízení bezpečnostních pásů pro osoby se sníženou schopností pohybu a orientace.Montáž bezpečnostních pásů mimoúrovňového a úrovňového nástupiště z dílů a součástí na místě. Zařízení staveniště se předpokládá do 5 km od místa zřízení nástupiště. Položka zahrnuje náklady na dopravu materiálu z výrobního závodu nebo místa nákupu až na místo zřízení nástupiště a odvoz demontovaného materiálu na určené místo do 5 km.Položka obsahuje i dodávku veškerých prvků a částí daného typu nástupiště dle odpovídajících vzorových listů a TKP . | 90m
24 | 924531 | UKONČENÍ NÁSTUPIŠŤ MIMOÚROVŇOVÝCH DO ÚROVNĚ STEZKY | KUS | 1 | [5 empty] | 0 |  | SŽDC10 | Ukončení nástupišť.Ukončení úrovňového a mimoúrovňového nástupiště z dílů a součástí na místě, pro různé osové vzdálenosti koleje i pro různou výšku nad t.k.. Položka zahrnuje i příplatky za ztížené podmínky vyskytující se při zřízení nástupiště (např. za překážky na straně koleje). Zařízení staveniště se předpokládá do 5 km od místa zřízení nástupiště. Položka zahrnuje náklady na dopravu materiálu z výrobního závodu nebo místa nákupu až na místo zřízení nástupiště a odvoz demontovaného materiálu na určené místo do 5 km.Položka obsahuje i dodávku veškerých prvků a částí daného typu nástupiště dle odpovídajících vzorových listů a TKP . | 1 ks
S | Celkem za 90 | Ostatní konstrukce a práce | [7 empty] | 0
Note on D4: § 2 v případě jiné klasifikace upravit údaj v závorce, např. (CZ-CC)
Note on N6: § 6c 2.část
Note on O6: § 6f § 7
Zaokrouhlit množství

## SO 06-30-31.1
[7 empty] | majitel HIM: | SŽDC |  | 0 | CÚ 2013
|  | ROZPOČET | [7 empty] | Cena za objekt [Kč]
Název stavby : |  | Zřízení železničních zastávek Rudná, Jinočany a Chýně Jih Zastávka 06 Rudná | [5 empty] | Číslo stavby
Název PS,SO : |  | Železniční přejezd | Zatřídění objektu : (JKSO, JKPOV) |  |  |  |  | Číslo SO |  | 06-30-31.1
Projektant, firma : |  | H-PRO spol. s r.o. | [5 empty] | Datum zpracování : |  | 06/2013
Poř. | [6 empty] | C E N A |  |  |  | typ řádku | kód datové základny | Technická specifikace | Výkaz výměr
číslo | Číslo |  | měrná |  | jednotková | Celková | dodávky |  | montáže
pol. | položky | Název položky | jednotka | množství | hmotnost | hmotnost | jednotková | celkem | jednotková | celkem
| 1 | 2 | 3 | 4 | 5 | 6 | 7 | 8 | 9 | 10 | 12 | 13 | 14 | 15
Díl: | 09 | Ostatní konstrukce a práce
| 914111 | DOPR ZNAČKA ZÁKL VELIKOSTI | KUS | 1 | [5 empty] | 0
S | Celkem za 90 | Ostatní konstrukce a práce | [7 empty] | 0
Note on D4: § 2 v případě jiné klasifikace upravit údaj v závorce, např. (CZ-CC)
Note on O6: § 6c 2.část
Note on P6: § 6f § 7
Zaokrouhlit množství

## SO 06-30-81.2
[7 empty] | majitel HIM: | SŽDC |  | 0 | CÚ 2013
|  | Soupis prací | [7 empty] | Cena za objekt [Kč]
Název stavby : |  | Zřízení železničních zastávek Rudná, Jinočany Zastávka 06 Rudná | [5 empty] | Číslo stavby
Název PS,SO : |  | Cyklostezka se smíšeným provozem | Zatřídění objektu : (JKSO, JKPOV) |  |  |  |  | Číslo SO |  | 06-30-81.2
Projektant, firma : |  | H-PRO spol. s r.o. | [5 empty] | Datum zpracování : |  | 06/2013
Poř. | [6 empty] | C E N A |  |  |  | typ řádku | kód datové základny | Technická specifikace | Výkaz výměr
číslo | Číslo |  | měrná |  | jednotková | Celková | dodávky |  | montáže
pol. | položky | Název položky | jednotka | množství | hmotnost | hmotnost | jednotková | celkem | jednotková | celkem
| 1 | 2 | 3 | 4 | 5 | 6 | 7 | 8 | 9 | 10 | 12 | 13 | 14 | 15
Díl: | 10 | Zemní práce
1 | 123216 | ODKOP PRO SPOD STAVBU SILNIC A ŽELEZNIC tř 3 do 12 km | M3 | 116 | [5 empty] | 0 |  | SŽDC10 | – vodorovná a svislá doprava, přemístění, přeložení, manipulace s výkopkem – kompletní provedení vykopávky nezapažené i zapažené – ošetření výkopiště po celou dobu práce v něm vč. klimatických opatření – ztížení vykopávek v blízkosti podzemního vedení, konstrukcí a objektů vč. jejich dočasného zajištění – ztížení pod vodou, v okolí výbušnin, ve stísněných prostorech a pod. – příplatek za lepivost – těžení po vrstvách, pásech a po jiných nutných částech (figurách) – čerpání vody vč. čerpacích jímek, potrubí a pohotovostní čerpací soupravy (viz ustanovení k pol. 1151,2) – potřebné snížení hladiny podzemní vody – těžení a rozpojování jednotlivých balvanů – vytahování a nošení výkopku – svahování a přesvah. svahů do konečného tvaru, výměna hornin v podloží a v pláni znehodnocené klimatickými vlivy – eventuálně nutné druhotné rozpojení odstřelené horniny – ruční vykopávky, odstranění kořenů a napadávek – pažení, vzepření a rozepření vč. přepažování – hradící a štětové stěny dočasné (adekvátně platí ustanovení k pol. 1151,2) – úpravu, ochranu a očištění dna, základové spáry, stěn a svahů – zhutnění podloží, případně i svahů vč. svahování – zřízení stupňů v podloží a lavic na svazích, není–li pro tyto práce zřízena samostatná položka – udržování výkopiště a jeho ochrana proti vodě – odvedení nebo obvedení vody v okolí výkopiště a ve výkopišti – třídění výkopku – veškeré pomocné konstrukce umožňující provedení vykopávky (příjezdy, sjezdy, nájezdy, lešení, podpěr. konstr.,přemostění,zpevněné plochy, zakrytí a pod.)Viz : – Předpis S4 Železniční spodek. – Vzorové listy železničního spodku Ž2, Ž3, Ž5, Ž6. – Technické kvalitativní podmínky staveb Státních drah, kap.1, 2, 3, 4, 5, 15, 24. | 0.7
2 | 17120 | ULOŽENÍ SYPANINY DO NÁSYPŮ A NA SKLÁDKY BEZ ZHUT | M3 | 116 | [5 empty] | 0 |  | SŽDC10 | Položka konstrukce ze zemin zahrnuje zejména: – kompletní provedení zemní konstrukce vč. výběru vhodného materiálu – nákup materiálu dle zadávací dokumentace – úprava ukládaného materiálu vlhčením, tříděním, promícháním nebo vysoušením, příp. jiné úpravy za účelemzlepšení jeho mech. vlastností – hutnění i různé míry hutnění – ošetření úložiště po celou dobu práce v něm vč. klimatických opatření – ztížení v okolí vedení, konstrukcí a objektů a jejich dočasné zajištění – ztížení provádění vč. hutnění ve ztížených podmínkách a stísněných prostorech – ztížené ukládání sypaniny pod vodu – ukládání po vrstvách a po jiných nutných částech (figurách) vč. dosypávek – spouštění a nošení materiálu – výměna částí zemní konstrukce znehodnocené klimatickými vlivy – ruční hutnění a výplň jam a prohlubní v podloží – úprava, očištění a ochrana případně zhutnění podloží a svahů – svahování, hutnění a uzavírání povrchů svahů – zřízení lavic na svazích a zásyp rýh – udržování úložiště a jeho ochrana proti vodě – odvedení nebo obvedení vody v okolí úložiště a v úložišti – veškeré pomocné konstrukce umožňující provedení zemní konstrukce (příjezdy, sjezdy, nájezdy, lešení, podpěrnékonstrukce,přemostění, zpevněné plochy, zakrytí a pod.).Viz : – Předpis S4 Železniční spodek. – Vzorové listy železničního spodku Ž2, Ž3, Ž5, Ž6. – Technické kvalitativní podmínky staveb Státních drah, kap.1, 2, 3, 4, 5, 15, 24.
3 | 18110 | ÚPRAVA PODLOŽÍ A PLÁNĚ SE ZHUT V HOR TŘ 1-4 | M2 | 262 | [5 empty] | 0 |  | SŽDC10 | veškeré práce jsou obsaženy v textu položkyViz : – Předpis S4 Železniční spodek. – Vzorové listy železničního spodku Ž2. – Technické kvalitativní podmínky staveb Státních drah, kap.1, 2, 3, 24.
4 | 18243 | ZALOŽENÍ TRÁVNÍKU HYDROOSEVEM NA HLUŠINU | m2 | 160 | [5 empty] | 0 |  | SŽDC10 | Popisy prací zahrnují veškerý materiál, výrobky a polotovary, včetně mimostaveništní a vnitrostaveništní dopravy(rovněž přesuny), včetně naložení a složení,případně s uloženímViz : – Předpis S4 Železniční spodek. – Vzorové listy železničního spodku Ž2, Ž3, Ž5. – Technické kvalitativní podmínky staveb Státních drah, kap.1, 2, 3, 4, 5, 15, 24.
S | Celkem za 10 | Zemní práce | [7 empty] | 0
Díl: | 50 | Komunikace
5 | 56335 | VOZOVKOVÉ VRSTVY ZE ŠTĚRKODRTI TL DO 150MM | M2 | 292.2 | [5 empty] | 0 |  | OTSKP2011 | – dodání směsi, postřiku, nátěru, dlažeb nebo dílců v požadované kvalitě - očištění podkladu případně zřízení spojovací vrstvy - uložení směsi, dlažby nebo dílců a provedení nátěrů a postřiků dle předepsaného technologického předpisu - zřízení vrstvy bez rozlišení šířky, pokládání vrstvy po etapách, včetně pracovních spar a spojů - úpravu napojení, ukončení a těsnění podél obrubníků, dilatačních zařízení, odvodňovacích proužků, odvodňovačů, vpustí, šachet a pod., nestanoví-li zadávací dokumentace jinak - těsnění, tmelení a výplň spar a otvorů - úpravu dilatačních spar a povrchu vrstvy | dle pol 6
6 | 582611 | KRYTY Z BET DLAŽ SE ZÁMKEM ŠEDÝCH TL 60MM DO LOŽE Z KAM | M2 | 292.2 | [5 empty] | 0 |  | OTSKP2011 | – dodání směsi, postřiku, nátěru, dlažeb nebo dílců v požadované kvalitě - očištění podkladu případně zřízení spojovací vrstvy - uložení směsi, dlažby nebo dílců a provedení nátěrů a postřiků dle předepsaného technologického předpisu - zřízení vrstvy bez rozlišení šířky, pokládání vrstvy po etapách, včetně pracovních spar a spojů - úpravu napojení, ukončení a těsnění podél obrubníků, dilatačních zařízení, odvodňovacích proužků, odvodňovačů, vpustí, šachet a pod., nestanoví-li zadávací dokumentace jinak - těsnění, tmelení a výplň spar a otvorů - úpravu dilatačních spar a povrchu vrstvy Položka zahrnuje všechny práce pro zřízení plně funkčního dlážděného krytu, t.j. včetně lože, ukončení dlažby a její provedení do předepsaného tvaru a pohledové úpravy, včetně výplně spar a otvorů a pod. | 127,6*2+18,5*2
S | Celkem za 50 | Komunikace | [7 empty] | 0
Díl: | 90 | Ostatní konstrukce a práce
7 | 91722 | CHODNÍK OBRUBY Z BETON OBRUBNÍKŮ ZÁHONOVÝCH | M | 230 | [5 empty] | 0 |  | OTSKP2011 | Popisy prací zahrnují veškerý materiál, výrobky a polotovary, včetně mimostaveništní a vnitrostaveništní dopravy (rovněž přesuny), včetně naložení a složení,případně s uložením. Položka obruby a zpomalovací prahy zahrnuje i betonové lože i boční betonovou opěrku.
S | Celkem za 90 | Ostatní konstrukce a práce | [7 empty] | 0
l
Note on D4: § 2 v případě jiné klasifikace upravit údaj v závorce, např. (CZ-CC)
Note on N6: § 6c 2.část
Note on O6: § 6f § 7
Zaokrouhlit množství

## SO 06-32-21.1
[7 empty] | majitel HIM: | SŽDC |  | 0 | CÚ 2013
|  | Soupis prací | [7 empty] | Cena za objekt [Kč]
Název stavby : |  | Zřízení železničních zastávek Rudná, Jinočany Zastávka 06 Rudná | [5 empty] | Číslo stavby
Název PS,SO : |  | Přístřešek na nástupišti | Zatřídění objektu : (JKSO, JKPOV) |  |  |  |  | Číslo SO |  | 06-32-21.1
Projektant, firma : |  | H-PRO spol. s r.o. | [5 empty] | Datum zpracování : |  | 06/2013
Poř. | [6 empty] | C E N A |  |  |  | typ řádku | kód datové základny | Technická specifikace | Výkaz výměr
číslo | Číslo |  | měrná |  | jednotková | Celková | dodávky |  | montáže
pol. | položky | Název položky | jednotka | množství | hmotnost | hmotnost | jednotková | celkem | jednotková | celkem
| 1 | 2 | 3 | 4 | 5 | 6 | 7 | 8 | 9 | 10 | 12 | 13 | 14 | 15
Díl: | 50 | Komunikace
20 | 56333 | VOZOVKOVÉ VRSTVY ZE ŠTĚRKODRTI TL DO 150MM | M2 | 10 | [5 empty] | 0 |  | OTSKP2011 | – dodání směsi, postřiku, nátěru, dlažeb nebo dílců v požadované kvalitě - očištění podkladu případně zřízení spojovací vrstvy - uložení směsi, dlažby nebo dílců a provedení nátěrů a postřiků dle předepsaného technologického předpisu - zřízení vrstvy bez rozlišení šířky, pokládání vrstvy po etapách, včetně pracovních spar a spojů - úpravu napojení, ukončení a těsnění podél obrubníků, dilatačních zařízení, odvodňovacích proužků, odvodňovačů, vpustí, šachet a pod., nestanoví-li zadávací dokumentace jinak - těsnění, tmelení a výplň spar a otvorů - úpravu dilatačních spar a povrchu vrstvy
52 | 582611 | KRYTY Z BET DLAŽ SE ZÁMKEM ŠEDÝCH TL 60MM DO LOŽE Z KAM | M2 | 10 | [5 empty] | 0 |  | OTSKP2011 | – dodání směsi, postřiku, nátěru, dlažeb nebo dílců v požadované kvalitě - očištění podkladu případně zřízení spojovací vrstvy - uložení směsi, dlažby nebo dílců a provedení nátěrů a postřiků dle předepsaného technologického předpisu - zřízení vrstvy bez rozlišení šířky, pokládání vrstvy po etapách, včetně pracovních spar a spojů - úpravu napojení, ukončení a těsnění podél obrubníků, dilatačních zařízení, odvodňovacích proužků, odvodňovačů, vpustí, šachet a pod., nestanoví-li zadávací dokumentace jinak - těsnění, tmelení a výplň spar a otvorů - úpravu dilatačních spar a povrchu vrstvy Položka zahrnuje všechny práce pro zřízení plně funkčního dlážděného krytu, t.j. včetně lože, ukončení dlažby a její provedení do předepsaného tvaru a pohledové úpravy, včetně výplně spar a otvorů a pod.
S | Celkem za 50 | Komunikace | [7 empty] | 0
| 78 | Nátěry + zemnění
3 | 78381 | NÁTĚRY BETON KONSTR TYP OS - A | m2 | 60 | [5 empty] | 0 |  | OTSKP2011 | – položky nátěrů zahrnují kompletní povlaky (i různobarevné), včetně úpravy podkladu (odmaštění, odrezivění, odstranění starých nátěrů a nečistot) a jeho vyspravení, provedení nátěru předepsaným postupem a splnění všech požadavků daných technologickým předpisem. |  | 60 m2
4 | 745511 | UZEMŇOVACÍ VEDENÍ V ZEMI a uzemnění přístřešku | m | 16 | [5 empty] | 0
| Celkem za 78 | Nátěry + zemnění | [7 empty] | 0
Díl: | 90 | Ostatní konstrukce a práce
14 | 91722 | CHODNÍK OBRUBY Z BETON OBRUBNÍKŮ | M | 8 | [5 empty] | 0 |  | OTSKP2011 | Popisy prací zahrnují veškerý materiál, výrobky a polotovary, včetně mimostaveništní a vnitrostaveništní dopravy (rovněž přesuny), včetně naložení a složení,případně s uložením. Položka obruby a zpomalovací prahy zahrnuje i betonové lože i boční betonovou opěrku.
S | Celkem za 90 | Ostatní konstrukce a práce | [7 empty] | 0
Díl: | 92 | Doplňující konstrukce a práce na železnici
| předb cena | Přístřešek - dodávka a osazení | ks | 1 | [5 empty] | 0 |  |  | Popisy prací zahrnují veškerý materiál, výrobky a polotovary, včetně mimostaveništní a vnitrostaveništní dopravy (rovněž přesuny), včetně naložení a složení,případně s uložením. Položka obruby a zpomalovací prahy zahrnuje i betonové lože i boční betonovou opěrku.
S | Celkem za 92 | Doplňující konstrukce a práce na železnici | [7 empty] | 0
Note on D4: § 2 v případě jiné klasifikace upravit údaj v závorce, např. (CZ-CC)
Note on N6: § 6c 2.část
Note on O6: § 6f § 7
Zaokrouhlit množství

## SO 06-32-41.1
[7 empty] | majitel HIM: | SŽDC |  | 0 | CÚ 2013
|  | Soupis prací | [7 empty] | Cena za objekt [Kč]
Název stavby : |  | Zřízení železničních zastávek Rudná, Jinočany Zastávka 06 Rudná | [5 empty] | Číslo stavby
Název PS,SO : |  | Orientační systém | Zatřídění objektu : (JKSO, JKPOV) |  |  |  |  | Číslo SO |  | 06-32-41.1
Projektant, firma : |  | H-PRO spol. s r.o. | [5 empty] | Datum zpracování : |  | 06/2013
Poř. | [6 empty] | C E N A |  |  |  | typ řádku | kód datové základny
číslo | Číslo |  | měrná |  | jednotková | Celková | dodávky |  | montáže
pol. | položky | Název položky | jednotka | množství | hmotnost | hmotnost | jednotková | celkem | jednotková | celkem
| 1 | 2 | 3 | 4 | 5 | 6 | 7 | 8 | 9 | 10 | 12 | 13
Díl: | 1 | ZEMNÍ PRÁCE
1 | 13130-1201 | Hloubení nezapažených jam a zářezů v hor 4 | m3 | 1 | [5 empty] | 0 |  | URS
| Celkem za | ZEMNÍ PRÁCE | [7 empty] | 0
Díl: | 2 | Základy
2 | 27531-1114 | Základové patky beton prostý cem P zn II. | m3 | 1 | [5 empty] | 0 |  | URS
| Celkem za | Základy | [7 empty] | 0
Díl: | 09 | Ostatní konstrukce a práce
3 | 381181006R - 1 | JEDNOSTR. ORIENTAČNÍ TABULE - neprosv. tabule s názvem žst. - 1x na přístřešku, 2x na konstrukci - 1,8 m2. 3ks | m2 | 5.4 | [5 empty] | 0 |  | R
4 | 381181006R - 2 | JEDNOSTR. ORIENTAČNÍ TABULE - neprosv. tabule se směry jízdy na konstrukci- 0,3 m2. 1ks , zákaz kouření 0,06 m2 | m2 | 0.36 | [5 empty] | 0 |  | R
| Celkem za | Ostatní konstrukce a práce | [7 empty] | 0
Díl: | 767 | Konstrukce zámečnické
5 | 767995103 | MTZ OST ATYP KOV KONSTR DO HMOTN 20KG | kg | 110 | [5 empty] | 0 |  | URS
6 | 01220111208 | KOMPLETNI DODAVKA KONSTRUKCE vč. metalizace | kg | 110 | [5 empty] | 0 |  | URS
| Celkem za | Konstrukce zámečnické | [7 empty] | 0
Note on D4: § 2 v případě jiné klasifikace upravit údaj v závorce, např. (CZ-CC)
Zaokrouhlit množství
Zaokrouhlit množství

## SO 06-33-60.1
[7 empty] | majitel HIM: | SŽDC |  | 0 | CÚ 2013
|  | Soupis prací | [7 empty] | Cena za objekt [Kč]
Název stavby : |  | Zřízení železničních zastávek Rudná, Jinočany Zastávka 06 Rudná | [5 empty] | Číslo stavby
Název PS,SO : |  | Osvětlení zastávky | Zatřídění objektu : (JKSO, JKPOV) |  |  |  |  | Číslo SO |  | 06-33-60.1
Projektant, firma : |  | H-PRO spol. s r.o. | [5 empty] | Datum zpracování : |  | 06/2013
Poř. | [6 empty] | C E N A |  |  |  | typ řádku | kód datové základny | Technická specifikace | Výkaz výměr
číslo | Číslo |  | měrná |  | jednotková | Celková | dodávky |  | montáže
pol. | položky | Název položky | jednotka | množství | hmotnost | hmotnost | jednotková | celkem | jednotková | celkem
| 1 | 2 | 3 | 4 | 5 | 6 | 7 | 8 | 9 | 10 | 12 | 13 | 14 | 15
Díl: | 001 | Dodávky a elekktromontáže
1 |  | Ovládací rozvodnice komplet ozn.RVO1 | ks | 1 |  | 0 |  |  |  | 0
2 |  | peróní sklopný stožárek 5,5m včetně svítidla, základu a elektrovýzbroje | ks | 6 |  | 0 |  |  |  | 0
3 |  | kabelový výkop 40x80 - komplet včetně záhozu | m | 90 |  | 0 |  |  |  | 0
4 |  | kabel CYKY 3x4 vč. ukončení | m | 125 |  | 0 |  |  |  | 0
5 |  | vedení FeZn pr.8mm(0,40kg/m) vč. ukončení | m | 125 |  | 0 |  |  |  | 0
[6 empty] | 0 |  |  |  | 0
| Celkem za 001 | Dodávky a elekktromontáže |  |  |  | 0 |  |  |  | 0
Note on D4: § 2 v případě jiné klasifikace upravit údaj v závorce, např. (CZ-CC)
Note on N6: § 6c 2.část
Note on O6: § 6f § 7
Zaokrouhlit množství
Zaokrouhlit množství

## SO 06-33-61.1
[7 empty] | majitel HIM: | SŽDC |  | 0 | CÚ 2013
|  | Soupis prací | [7 empty] | Cena za objekt [Kč]
Název stavby : |  | Zřízení železničních zastávek Rudná, Jinočany Zastávka 06 Rudná | [5 empty] | Číslo stavby
Název PS,SO : |  | Přípojka NN | Zatřídění objektu : (JKSO, JKPOV) |  |  |  |  | Číslo SO |  | 06-33-61.1
Projektant, firma : |  | H-PRO spol. s r.o. | [5 empty] | Datum zpracování : |  | 06/2013
Poř. | [6 empty] | C E N A |  |  |  | typ řádku | kód datové základny | Technická specifikace | Výkaz výměr
číslo | Číslo |  | měrná |  | jednotková | Celková | dodávky |  | montáže
pol. | položky | Název položky | jednotka | množství | hmotnost | hmotnost | jednotková | celkem | jednotková | celkem
| 1 | 2 | 3 | 4 | 5 | 6 | 7 | 8 | 9 | 10 | 12 | 13 | 14 | 15
Díl: | 001 | Dodávky a elekktromontáže
1 |  | Elektroměrtový rozvaděč pilířový dle podmínek ČEZ | ks | 1 | [5 empty] | 0
2 |  | Kabelová skříň SR3 vč. pilíře | ks | 1 | [5 empty] | 0
3 |  | kabelový výkop 50x120 - pod stezkou- komplet | m | 5 | [5 empty] | 0
4 |  | kabelový výkop 40x80 - komplet včetně záhozu | m | 20 | [5 empty] | 0
5 |  | kabel CYKY 4x50 vč. ukončení | m | 35 | [5 empty] | 0
|  | vedení FeZn 30x4 vč. ukončení | m | 35 | [5 empty] | 0
| Celkem za 001 | Dodávky a elekktromontáže | [7 empty] | 0
Note on D4: § 2 v případě jiné klasifikace upravit údaj v závorce, např. (CZ-CC)
Note on N6: § 6c 2.část
Note on O6: § 6f § 7
Zaokrouhlit množství
Zaokrouhlit množství