## Cyklická obnova-ŽBP
Cyklická obnova trati v úseku Vsetín - Horní Lideč - PD
ŽELEZNIČNÍ BODOVÉ POLE - VYTYČOVACÍ SÍŤ
Souřadnicový systém S-JTSK, Výškový systém Bpv
Číslo bodu | Y | X | Z | Staničení | Způsob určení | Třída | Popis bodu (stabilizace) | Bod bude v průběhu stavby
| [ m ] | [ m ] | [ m ] | [ km ]
Traťový úsek 2362 Horní Lideč (včetně) - Vsetín (včetně)
744 | 493081,177 | 1170813,491 | 462,958 | 20,084 | polygonem | 2 | měřický hřeb v betonovém základu | zničen - betonový žlab
745 | 493092,690 | 1170692,900 | 462,710 | 20,201 | GNSS | 2 | měřický hřeb v základu podpěry TV č.10 | zachován
746 | 493215,302 | 1170485,674 | 461,171 | 20,446 | polygonem | 2 | měřický hřeb v základu podpěry TV č.19 | zachován
747 | 493258,033 | 1170371,747 | 460,394 | 20,567 | polygonem | 2 | měřický hřeb v základu podpěry TV č.25 | zachován
748 | 493255,926 | 1170224,068 | 459,405 | 20,712 | polygonem | 1 | měřický hřeb v betonovém základu | zachován
749 | 493188,443 | 1170013,362 | 457,851 | 20,930 | GNSS | 1 | měřický hřeb v základu podpěry TV č.42 | zachován
750 | 493191,749 | 1169799,488 | 456,906 | 21,145 | polygonem | 2 | měřický hřeb v základu návěstidla č.2-211 | zničen - betonový žlab
751 | 493216,636 | 1169588,876 | 455,337 | 21,356 | polygonem | 2 | vrtule v základu podpěry TV č.55 | zachován
752 | 493216,218 | 1169439,441 | 454,981 | 21,505 | polygonem | 2 | měřický hřeb v obrubě odvodnění | zachován
753 | 493264,136 | 1169277,672 | 452,861 | 21,672 | polygonem | 2 | vrtule v základu podpěry TV č.68 | zachován
754 | 493368,674 | 1169094,247 | 451,440 | 21,893 | polygonem | 2 | měřický hřeb v základu podpěry TV č.75 | zachován
755 | 493391,487 | 1168935,345 | 450,437 | 22,044 | polygonem | 2 | měřický hřeb v základu podpěry TV č.83 | zničen - betonový žlab
756 | 493358,924 | 1168812,189 | 448,966 | 22,171 | polygonem | 2 | měřický hřeb v základu podpěry TV č.89 | zachován
757 | 493288,694 | 1168669,600 | 447,758 | 22,328 | polygonem | 2 | měřický hřeb v základu podpěry TV č.96 | zachován
758 | 493278,336 | 1168491,340 | 445,416 | 22,508 | GNSS | 2 | měřický hřeb v základu kotvy TV č.104 | zachován
759 | 493304,118 | 1168296,381 | 442,821 | 22,704 | polygonem | 2 | měřický hřeb v základu podpěry TV č.109 | zachován
760 | 493322,094 | 1168088,388 | 440,976 | 22,913 | GNSS | 2 | měřický hřeb v základu podpěry TV č.115 | zachován
761 | 493328,992 | 1167899,371 | 441,302 | 23,101 | polygonem | 2 | měřický hřeb v základu podpěry TV č.122 | zničen - betonový žlab
762 | 493362,939 | 1167743,840 | 441,339 | 23,258 | polygonem | 2 | nastřelovací hřeb v základu podpěry TV č.128 | zničen - betonový žlab
763 | 493461,853 | 1167518,641 | 441,673 | 23,506 | polygonem | 2 | měřický hřeb v zajišťovací značce | zachován
764 | 493512,609 | 1167369,026 | 441,692 | 23,664 | GNSS | 1 | měřický hřeb v betonovém základu | ohrožen
765 | 493646,344 | 1167215,859 | 441,432 | 23,876 | polygonem | 2 | měřický hřeb v základu lampy č.2 | zničen - betonový žlab
766 | 493785,789 | 1167053,992 | 440,705 | 24,081 | polygonem | 2 | měřický hřeb v základu podpěry TV č.160 | zachován
767 | 493963,368 | 1166964,758 | 439,805 | 24,280 | polygonem | 2 | měřický hřeb v základu podpěry TV č.168 | zachován
768 | 494143,245 | 1166905,685 | 439,174 | 24,468 | polygonem | 2 | měřický hřeb v základu podpěry TV č.173 | zničen - trativod
769 | 494335,389 | 1166783,271 | 438,435 | 24,696 | polygonem | 2 | měřický hřeb v základu podpěry TV č.183 | zničen - betonový žlab
770 | 494498,418 | 1166692,951 | 438,093 | 24,882 | polygonem | 2 | měřický hřeb v základu podpěry TV č.191 | zničen - trativod
771 | 494611,607 | 1166576,461 | 437,725 | 25,044 | polygonem | 2 | měřický hřeb v základu podpěry TV č.199 | zachován
772 | 494662,829 | 1166424,769 | 436,733 | 25,205 | GNSS | 2 | měřický hřeb v základu podpěry TV č.207 | zachován
773 | 494662,770 | 1166207,586 | 436,780 | 25,417 | polygonem | 2 | měřický hřeb v základu podpěry TV č.216 | ohrožen
774 | 494702,530 | 1166038,554 | 434,483 | 25,589 | polygonem | 2 | měřický hřeb v základu podpěry TV č.224 | zachován
775 | 494835,919 | 1165869,994 | 431,861 | 25.802 | polygonem | 2 | měřický hřeb v základu podpěry TV č.234 | zachován
776 | 495004,921 | 1165743,558 | 429,556 | 26,019 | GNSS | 2 | měřický hřeb - kámen M2 | zachován
777 | 495192,096 | 1165610,556 | 426,904 | 26,246 | polygonem | 2 | měřický hřeb v základu podpěry TV č.248 | zachován
778 | 495394,565 | 1165479,540 | 424,651 | 26,487 | GNSS | 2 | měřický hřeb v příkopové zídce | ohrožen
779 | 495566,877 | 1165417,132 | 422,048 | 26,668 | polygonem | 2 | měřický hřeb v základu kotvy TV č.264 | ohrožen
780 | 495807,807 | 1165385,891 | 418,820 | 26,913 | polygonem | 2 | měřický hřeb v základu podpěry TV č.271 | zničen - betonový žlab
781 | 495969,135 | 1165321,932 | 417,364 | 27,083 | polygonem | 2 | měřický hřeb v základu podpěry TV č.279 | zachován
782 | 496067,689 | 1165237,712 | 415,960 | 27,213 | polygonem | 2 | vrtule v základu podpěry TV č.285 | zachován
783 | 496192,174 | 1165014,898 | 412,543 | 27,467 | GNSS | 2 | měřický hřeb v základu podpěry TV č.295 | zachován
784 | 496267,210 | 1164833,126 | 410,463 | 27,662 | polygonem | 2 | nastřelovací hřeb v základu podpěry TV č.302 | ohrožen
785 | 496378,832 | 1164616,772 | 407,631 | 27,904 | GNSS | 2 | měřický hřeb v základu podpěry TV č.309 | zničen - propustek
786 | 496457,098 | 1164385,057 | 405,274 | 28,150 | polygonem | 1 | měřický hřeb v římse mostu | zachován
787 | 496519,814 | 1164167,532 | 403,496 | 28,375 | polygonem | 2 | měřický hřeb v základu lampy č.6 | zachován
788 | 496610,135 | 1163950,833 | 403,135 | 28,610 | polygonem | 2 | měřický hřeb v základu podpěry TV č.17 | zachován
789 | 496631,241 | 1163794,650 | 402,992 | 28,762 | polygonem | 2 | měřický hřeb v základu lampy č.17 | zachován
790 | 496617,692 | 1163635,815 | 403,987 | 28,919 | GNSS | 1 | měřický hřeb v ploše rampy | zachován
791 | 496578,096 | 1163434,411 | 401,518 | 29,124 | polygonem | 1 | měřický hřeb v základu kotvy TV č.37 | zachován
792 | 496527,881 | 1163229,137 | 400,822 | 29,338 | GNSS | 2 | nastřelovací hřeb v základu podpěry TV č.44 | zachován
793 | 496505,156 | 1163062,666 | 399,320 | 29,504 | polygonem | 2 | nastřelovací hřeb v základu podpěry TV č.2 | zničen - betonový žlab
794 | 496530,781 | 1162857,767 | 397,110 | 29,711 | polygonem | 2 | měřický hřeb v základu podpěry TV č.10 | zničen - betonový žlab
795 | 496560,791 | 1162675,978 | 395,433 | 29,895 | polygonem | 2 | měřický hřeb v základu podpěry TV č.17 | ohrožen
796 | 496511,596 | 1162509,488 | 393,281 | 30,068 | polygonem | 2 | měřický hřeb v základu podpěry TV č.25 | ohrožen
797 | 496419,828 | 1162352,364 | 392,005 | 30,253 | polygonem | 2 | měřický hřeb v základu podpěry TV č.32 | zničen - betonový žlab
798 | 496311,488 | 1162123,052 | 390,014 | 30,502 | GNSS | 2 | nastřelovací hřeb v základu podpěry TV č.39 | zachován
799 | 496224,239 | 1161962,401 | 389,164 | 30,684 | polygonem | 2 | měřický hřeb v základu podpěry TV č.46 | zničen - betonový žlab
800 | 496197,238 | 1161792,892 | 387,841 | 30,858 | polygonem | 2 | měřický hřeb v základu podpěry TV č.52 | zničen - betonový žlab
801 | 496207,102 | 1161663,770 | 387,220 | 30,988 | polygonem | 2 | měřický hřeb v základu podpěry TV č.55 | zachován
802 | 496207,195 | 1161527,154 | 385,796 | 31,122 | GNSS | 2 | měřický hřeb v základu podpěry TV č.59 | zachován
803 | 496198,551 | 1161326,133 | 384,881 | 31,327 | polygonem | 2 | měřický hřeb v základu podpěry TV č.66 | zničen - betonový žlab
804 | 496207,754 | 1161121,130 | 383,231 | 31,522 | polygonem | 2 | měřický hřeb v základu podpěry TV č.71 | zachován
805 | 496209,933 | 1160908,062 | 382,036 | 31,740 | polygonem | 2 | měřický hřeb v základu návěstidla č.2-317 | zničen - betonový žlab
806 | 496242,920 | 1160673,161 | 380,814 | 31,976 | GNSS | 2 | měřický hřeb v zajišťovací značce | ohrožen
807 | 496198,413 | 1160491,774 | 379,597 | 32,162 | polygonem | 2 | měřický hřeb v základu podpěry TV č.95 | zničen - nástupiště
808 | 496071,653 | 1160339,825 | 377,264 | 32,359 | polygonem | 2 | měřický hřeb v základu podpěry TV č.104 | zachován
809 | 495951,525 | 1160160,770 | 375,851 | 32,574 | polygonem | 2 | měřický hřeb v základu podpěry TV č.114 | zničen - betonový žlab
810 | 495918,468 | 1159958,932 | 374,280 | 32,779 | polygonem | 2 | měřický hřeb v základu podpěry TV č.122 | zničen - betonový žlab
811 | 495911,135 | 1159756,124 | 372,981 | 32,982 | GNSS | 2 | měřický hřeb v základu podpěry TV č.127 | zničen - trativod
812 | 495884,486 | 1159554,785 | 372,240 | 33,186 | polygonem | 2 | měřický hřeb v základu podpěry TV č.134 | ohrožen
813 | 495882,450 | 1159419,260 | 371,705 | 33,323 | polygonem | 1 | hřebová značka v základu kotvy TV č.137 | zachován
814 | 495856,371 | 1159251,961 | 371,317 | 33,490 | GNSS | 2 | hřebová značka v základu podpěry TV č.144 | ohrožen
815 | 495825,336 | 1159095,115 | 371,530 | 33,652 | polygonem | 1 | hřebová značka v základu kotvy TV č.149 | ohrožen
816 | 495762,843 | 1158964,012 | 371,337 | 33,804 | polygonem | 1 | hřebová značka v betonovém základu | ohrožen
817 | 495717,116 | 1158800,901 | 370,557 | 33,965 | polygonem | 1 | vrtule v základu podpěry TV č.159 | ohrožen