## Rekapitulace stavby
Export Komplet | [27 empty] | 2.0 | ZAMOK |  |  |  |  | False | False | {940bd78b-fbe7-4d73-97b1-260b7f614c4f}
[33 empty] | 0,01 | 21
[33 empty] | 0,01 | 12
|  | REKAPITULACE STAVBY | [17 empty] | v --- níže se nacházejí doplnkové a pomocné údaje k sestavám --- v | [11 empty] | Návod na vyplnění | 0,001
|  | Kód: |  |  |  |  | 01 | [24 empty] | Měnit lze pouze buňky se žlutým podbarvením! 1) na prvním listu Rekapitulace stavby vyplňte v sestavě a) Souhrnný list - údaje o Uchazeči (přenesou se do ostatních sestav i v jiných listech) b) Rekapitulace objektů - potřebné Ostatní náklady 2) na vybraných listech vyplňte v sestavě a) Krycí list - údaje o Uchazeči, pokud se liší od údajů o Uchazeči na Souhrnném listu (údaje se přenesou do ostatních sestav v daném listu) b) Rekapitulace rozpočtu - potřebné Ostatní náklady c) Celkové náklady za stavbu - ceny u položek - množství, pokud má žluté podbarvení - a v případě potřeby poznámku (ta je ve skrytém sloupci) | 0,01
|  | Stavba: |  |  |  |  | Servis a údržba UTZ u OŘ Plzeň 2026-2029 | [25 empty] | 0,01
|  | KSO: | [13 empty] | CC-CZ: | [16 empty] | 0,01
|  | Místo: | [13 empty] | Datum: |  | 17. 12. 2025 | [14 empty] | 0,01
0,01
|  | Zadavatel: | [13 empty] | IČ: | [16 empty] | 0,01
[16 empty] | DIČ: | [16 empty] | 0,01
0,01
|  | Uchazeč: | [13 empty] | IČ: |  | Vyplň údaj | [14 empty] | 0,01
|  |  | Vyplň údaj | [12 empty] | DIČ: |  | Vyplň údaj | [14 empty] | 0,01
False
|  | Projektant: | [13 empty] | IČ: | [16 empty] | False
[16 empty] | DIČ: | [16 empty] | True
0,01
|  | Zpracovatel: | [13 empty] | IČ: | [16 empty] | 0,01
[16 empty] | DIČ: | [16 empty] | True
Poznámka:
|  | Cena bez DPH | [13 empty] | 0
[8 empty] | Sazba daně |  |  | Základ daně |  |  |  |  | Výše daně
|  | DPH |  | základní |  |  |  | 21% |  |  | 0 |  |  |  |  | 0
|  |  |  | snížená |  |  |  | 12% |  |  | 0 |  |  |  |  | 0
|  |  |  | zákl. přenesená |  |  |  | 21% |  |  | 0 |  |  |  |  | 0
|  |  |  | sníž. přenesená |  |  |  | 12% |  |  | 0 |  |  |  |  | 0
|  |  |  | nulová |  |  |  | 0% |  |  | 0 |  |  |  |  | 0
|  | Cena s DPH | [6 empty] | v |  |  | CZK |  |  |  | 0
|  | Projektant | [11 empty] | Zpracovatel
|  | Datum a podpis: | [7 empty] | Razítko |  |  |  | Datum a podpis: |  |  | Razítko
|  | Objednavatel | [11 empty] | Uchazeč
|  | Datum a podpis: | [7 empty] | Razítko |  |  |  | Datum a podpis: |  |  | Razítko
REKAPITULACE OBJEKTŮ STAVBY A SOUPISŮ PRACÍ
| Kód: | [6 empty] | 01
| Stavba: | [6 empty] | Servis a údržba UTZ u OŘ Plzeň 2026-2029
| Místo: | [13 empty] | Datum: |  | 17. 12. 2025
| Zadavatel: | [13 empty] | Projektant: |  |  |  |  | Informatívní údaje z listů zakázek
| Uchazeč: | [13 empty] | Zpracovatel:
| Kód |  |  |  | Popis | [7 empty] | Cena bez DPH [CZK] |  |  |  |  | Cena s DPH [CZK] | Typ | z toho Ostat. náklady [CZK] | DPH [CZK] | Normohodiny [h] | DPH základní [CZK] | DPH snížená [CZK] | DPH základní přenesená [CZK] | DPH snížená přenesená [CZK] | Základna DPH základní | Základna DPH snížená | Základna DPH zákl. přenesená | Základna DPH sníž. přenesená | Základna DPH nulová
| Náklady z rozpočtů | [11 empty] | 0 |  |  |  |  | 0 |  | 0 | 0 | 0 | 0 | 0 | 0 | 0 | 0 | 0 | 0 | 0 | 0 |  | D | 0 | ###NOIMPORT### | IMPORT | {940bd78b-fbe7-4d73-97b1-260b7f614c4f} | {00000000-0000-0000-0000-000000000000}
/ |  | SO 01 |  |  |  | Výrobce KONE Industrial S.p.A., Pero, Italy - servisní prohlídky | [6 empty] | 0 |  |  |  |  | 0 | STA | 0 | 0 | 0 | 0 | 0 | 0 | 0 | 0 | 0 | 0 | 0 | 0 |  |  | 1 |  | IMPORT | {35a7f770-a0e0-438f-a0f6-56447460a70b} | {940bd78b-fbe7-4d73-97b1-260b7f614c4f} | 2
/ |  | SO 02 |  |  |  | Výrobce KONE a.s., PRAHA - servisní prohlídky | [6 empty] | 0 |  |  |  |  | 0 | STA | 0 | 0 | 0 | 0 | 0 | 0 | 0 | 0 | 0 | 0 | 0 | 0 |  |  | 1 |  | IMPORT | {caa5b051-a9b1-40c0-906b-f5f3934ba584} | {940bd78b-fbe7-4d73-97b1-260b7f614c4f} | 2
/ |  | SO 03 |  |  |  | Výrobce OTIS a.s., Břeclav - servisní prohlídky | [6 empty] | 0 |  |  |  |  | 0 | STA | 0 | 0 | 0 | 0 | 0 | 0 | 0 | 0 | 0 | 0 | 0 | 0 |  |  | 1 |  | IMPORT | {105f223b-cbb8-4c81-a023-5b1ea60e7bd1} | {940bd78b-fbe7-4d73-97b1-260b7f614c4f} | 2
/ |  | SO 04 |  |  |  | Výrobce SCHINDLER - servisní prohlídky | [6 empty] | 0 |  |  |  |  | 0 | STA | 0 | 0 | 0 | 0 | 0 | 0 | 0 | 0 | 0 | 0 | 0 | 0 |  |  | 1 |  | IMPORT | {b881d950-703c-4272-8ff2-2168eb382910} | {940bd78b-fbe7-4d73-97b1-260b7f614c4f} | 2
/ |  | SO 05 |  |  |  | Výrobce SCHMITT+SOHN s.r.o. - servisní prohlídky | [6 empty] | 0 |  |  |  |  | 0 | STA | 0 | 0 | 0 | 0 | 0 | 0 | 0 | 0 | 0 | 0 | 0 | 0 |  |  | 1 |  | IMPORT | {cf0ea03f-363d-4669-a8b6-5ef983e1b7a5} | {940bd78b-fbe7-4d73-97b1-260b7f614c4f} | 2
/ |  | SO 06 |  |  |  | Výrobce TRAMONTÁŽ, spol s r. o., Chrudim - servisní prohlídky | [6 empty] | 0 |  |  |  |  | 0 | STA | 0 | 0 | 0 | 0 | 0 | 0 | 0 | 0 | 0 | 0 | 0 | 0 |  |  | 1 |  | IMPORT | {4e66eff9-4dac-4f4f-9ea3-178e9ce56ed0} | {940bd78b-fbe7-4d73-97b1-260b7f614c4f} | 2
/ |  | SO 07 |  |  |  | Výrobce TRANSPORTA BŘECLAV - servisní prohlídky | [6 empty] | 0 |  |  |  |  | 0 | STA | 0 | 0 | 0 | 0 | 0 | 0 | 0 | 0 | 0 | 0 | 0 | 0 |  |  | 1 |  | IMPORT | {1a980406-2fbc-4c41-ae06-9c4b255f3c8f} | {940bd78b-fbe7-4d73-97b1-260b7f614c4f} | 2
/ |  | SO 08 |  |  |  | Výrobce Výtahy VELKÉ MEZIŘÍČÍ - servisní prohlídky | [6 empty] | 0 |  |  |  |  | 0 | STA | 0 | 0 | 0 | 0 | 0 | 0 | 0 | 0 | 0 | 0 | 0 | 0 |  |  | 1 |  | IMPORT | {a1418b7a-74de-4b43-a7c6-7f27f924b9d4} | {940bd78b-fbe7-4d73-97b1-260b7f614c4f} | 2
/ |  | SO 09 |  |  |  | Výrobce VOTO PLZEŇ - servisní prohlídky | [6 empty] | 0 |  |  |  |  | 0 | STA | 0 | 0 | 0 | 0 | 0 | 0 | 0 | 0 | 0 | 0 | 0 | 0 |  |  | 1 |  | IMPORT | {6dca0e03-af90-4e33-8963-40d6a9475bce} | {940bd78b-fbe7-4d73-97b1-260b7f614c4f} | 2
/ |  | SO 10 |  |  |  | Výrobce Výtahy PLZEŇ - servisní prohlídky | [6 empty] | 0 |  |  |  |  | 0 | STA | 0 | 0 | 0 | 0 | 0 | 0 | 0 | 0 | 0 | 0 | 0 | 0 |  |  | 1 |  | IMPORT | {ecd7889f-e6d0-4a86-84b7-67511494246c} | {940bd78b-fbe7-4d73-97b1-260b7f614c4f} | 2
/ |  | SO 11 |  |  |  | Výrobce ALTECH - servisní prohlídky | [6 empty] | 0 |  |  |  |  | 0 | STA | 0 | 0 | 0 | 0 | 0 | 0 | 0 | 0 | 0 | 0 | 0 | 0 |  |  | 1 |  | IMPORT | {18bcd057-ebf2-41f6-a620-4a4890c9e257} | {940bd78b-fbe7-4d73-97b1-260b7f614c4f} | 2
/ |  | SO 12 |  |  |  | Výrobce ITS Praha - servisní prohlídky | [6 empty] | 0 |  |  |  |  | 0 | STA | 0 | 0 | 0 | 0 | 0 | 0 | 0 | 0 | 0 | 0 | 0 | 0 |  |  | 1 |  | IMPORT | {69acfe4a-d0e9-4018-8f30-0fdcfe1241aa} | {940bd78b-fbe7-4d73-97b1-260b7f614c4f} | 2
/ |  | SO 13 |  |  |  | Výrobce D.S.D.MET spol. s r.o, Plzeň | [6 empty] | 0 |  |  |  |  | 0 | STA | 0 | 0 | 0 | 0 | 0 | 0 | 0 | 0 | 0 | 0 | 0 | 0 |  |  | 1 |  | IMPORT | {4d0b7efc-a129-4551-83f3-46204580dea6} | {940bd78b-fbe7-4d73-97b1-260b7f614c4f} | 2
/ |  | SO 14 |  |  |  | Práce | [6 empty] | 0 |  |  |  |  | 0 | STA | 0 | 0 | 0 | 0 | 0 | 0 | 0 | 0 | 0 | 0 | 0 | 0 |  |  | 1 |  | IMPORT | {8954c05d-2f64-472e-b6a6-9e5d9e146217} | {940bd78b-fbe7-4d73-97b1-260b7f614c4f} | 2

## SO 01 - Výrobce KONE Indu...
{35a7f770-a0e0-438f-a0f6-56447460a70b}
2
| KRYCÍ LIST SOUPISU PRACÍ | [7 empty] | v --- níže se nacházejí doplnkové a pomocné údaje k sestavám --- v | [8 empty] | False
Stavba:
Servis a údržba UTZ u OŘ Plzeň 2026-2029
Objekt:
SO 01 - Výrobce KONE Industrial S.p.A., Pero, Italy - servisní prohlídky
| KSO: |  |  |  |  | CC-CZ:
| Místo: |  |  |  |  | Datum: | 17. 12. 2025
| Zadavatel: |  |  |  |  | IČ:
DIČ:
| Uchazeč: |  |  |  |  | IČ: | Vyplň údaj
|  | Vyplň údaj |  |  |  | DIČ: | Vyplň údaj
| Projektant: |  |  |  |  | IČ:
DIČ:
| Zpracovatel: |  |  |  |  | IČ:
DIČ:
Poznámka:
| Cena bez DPH | [5 empty] | 0
|  |  | Základ daně |  |  | Sazba daně | Výše daně
| DPH | základní | 0 |  |  | 21% | 0
|  | snížená | 0 |  |  | 12% | 0
|  | zákl. přenesená | 0 |  |  | 21% | 0
|  | sníž. přenesená | 0 |  |  | 12% | 0
|  | nulová | 0 |  |  | 0% | 0
| Cena s DPH |  |  | v | CZK |  | 0
| Projektant |  |  | Zpracovatel
| Datum a podpis: |  | Razítko | Datum a podpis: |  |  | Razítko
| Objednavatel |  |  | Uchazeč
| Datum a podpis: |  | Razítko | Datum a podpis: |  |  | Razítko
REKAPITULACE ČLENĚNÍ SOUPISU PRACÍ
Stavba:
Servis a údržba UTZ u OŘ Plzeň 2026-2029
Objekt:
SO 01 - Výrobce KONE Industrial S.p.A., Pero, Italy - servisní prohlídky
Místo: | [5 empty] | Datum: | 17. 12. 2025
Zadavatel: | [5 empty] | Projektant:
Uchazeč: |  |  | Vyplň údaj |  |  | Zpracovatel:
Kód dílu - Popis | [6 empty] | Cena celkem [CZK]
Náklady ze soupisu prací | [6 empty] | 0 | [11 empty] | -1
SOUPIS PRACÍ
Stavba:
Servis a údržba UTZ u OŘ Plzeň 2026-2029
Objekt:
SO 01 - Výrobce KONE Industrial S.p.A., Pero, Italy - servisní prohlídky
Místo: | [5 empty] | Datum: | 17. 12. 2025
Zadavatel: | [5 empty] | Projektant:
Uchazeč: |  |  | Vyplň údaj |  |  | Zpracovatel:
PČ | Typ | Kód | Popis | MJ | Množství | J.cena [CZK] | Cena celkem [CZK] | Cenová soustava |  | DPH | J. Nh [h] | Nh celkem [h] | J. hmotnost [t] | Hmotnost celkem [t] | J. suť [t] | Suť Celkem [t]
Náklady soupisu celkem | [6 empty] | 0 |  |  |  |  | 0 |  | 0 |  | 0 |  | D | -1 | [10 empty] | 0
1 | K | 01 | Servis a údržba osobního výtahu výrobce KONE Industrial S.p.A., Pero, Italy | kus | 72 |  | 0 |  |  | základní |  | 0 | 0 | 0 | 0 | 0 | 4 | K | 0 |  |  |  | ROZPOCET | 0 | 0 | 0 | 0 | 0 | 1 | 0 | 4 | -2045415415
| PP |  | Výtahy - výrobce KONE Industrial S.p.A., Pero, Italy - servisní prohlídky | [14 empty] | PP | 0
| P |  | Poznámka k položce: - Pravidelné odborné prohlídky dle vyhlášky č. 100/1995 Sb., včetně kontroly bezpečné funkce a provozu a předání zpráv objednateli. - Preventivní údržba a servis dle ČSN EN 13015+A1 (27 4090). - Čištění strojovny, prohlubně a střechy klece 1× za 6 měsíců (běžné nečistoty, bez stavebních zbytků, toxických látek a průsaků). - Odborné zkoušky a inspekční prohlídky dle ČSN 27 4007 (274007). - Provozní prohlídky dle ČSN 27 4002 (274002). - Preventivní údržba včetně seřízení a mazání 1× za 3 měsíce. - Nepřetržitá pohotovost 24/7 vlastní kapacitou zhotovitele a dispečink pro hlášení poruch. - Kontrola funkčnosti havarijní komunikace, zařízení pro vyproštění a on-line systému pro sledování stavu zařízení přístupnému objednateli. - Vyproštění uvízlých osob do 60 min od nahlášení (24/7). - Nástup na opravu nejpozději do 2 hodin od nahlášení. - Opravy výtahů včetně spotřebního materiálu. - Odborná asistence dle potřeby objednatele. | [14 empty] | P | 0
| VV |  | "období - počet měsíců" 36 |  | 36 | [12 empty] | VV | 0 | 2 | True | 0 | ROZPOCET
| VV |  | "počet os. výt. výrobce KONE Industrial S.p.A., Pero, Italy" 2 |  | 2 | [12 empty] | VV | 0 | 2 | True | 0 | ROZPOCET
| VV |  | 36*2 |  | 72 | [12 empty] | VV | 0 | 2 | True | 1 | ROZPOCET

## SO 02 - Výrobce KONE a.s....
{caa5b051-a9b1-40c0-906b-f5f3934ba584}
2
| KRYCÍ LIST SOUPISU PRACÍ | [7 empty] | v --- níže se nacházejí doplnkové a pomocné údaje k sestavám --- v | [8 empty] | False
Stavba:
Servis a údržba UTZ u OŘ Plzeň 2026-2029
Objekt:
SO 02 - Výrobce KONE a.s., PRAHA - servisní prohlídky
| KSO: |  |  |  |  | CC-CZ:
| Místo: |  |  |  |  | Datum: | 17. 12. 2025
| Zadavatel: |  |  |  |  | IČ:
DIČ:
| Uchazeč: |  |  |  |  | IČ: | Vyplň údaj
|  | Vyplň údaj |  |  |  | DIČ: | Vyplň údaj
| Projektant: |  |  |  |  | IČ:
DIČ:
| Zpracovatel: |  |  |  |  | IČ:
DIČ:
Poznámka:
| Cena bez DPH | [5 empty] | 0
|  |  | Základ daně |  |  | Sazba daně | Výše daně
| DPH | základní | 0 |  |  | 21% | 0
|  | snížená | 0 |  |  | 12% | 0
|  | zákl. přenesená | 0 |  |  | 21% | 0
|  | sníž. přenesená | 0 |  |  | 12% | 0
|  | nulová | 0 |  |  | 0% | 0
| Cena s DPH |  |  | v | CZK |  | 0
| Projektant |  |  | Zpracovatel
| Datum a podpis: |  | Razítko | Datum a podpis: |  |  | Razítko
| Objednavatel |  |  | Uchazeč
| Datum a podpis: |  | Razítko | Datum a podpis: |  |  | Razítko
REKAPITULACE ČLENĚNÍ SOUPISU PRACÍ
Stavba:
Servis a údržba UTZ u OŘ Plzeň 2026-2029
Objekt:
SO 02 - Výrobce KONE a.s., PRAHA - servisní prohlídky
Místo: | [5 empty] | Datum: | 17. 12. 2025
Zadavatel: | [5 empty] | Projektant:
Uchazeč: |  |  | Vyplň údaj |  |  | Zpracovatel:
Kód dílu - Popis | [6 empty] | Cena celkem [CZK]
Náklady ze soupisu prací | [6 empty] | 0 | [11 empty] | -1
SOUPIS PRACÍ
Stavba:
Servis a údržba UTZ u OŘ Plzeň 2026-2029
Objekt:
SO 02 - Výrobce KONE a.s., PRAHA - servisní prohlídky
Místo: | [5 empty] | Datum: | 17. 12. 2025
Zadavatel: | [5 empty] | Projektant:
Uchazeč: |  |  | Vyplň údaj |  |  | Zpracovatel:
PČ | Typ | Kód | Popis | MJ | Množství | J.cena [CZK] | Cena celkem [CZK] | Cenová soustava |  | DPH | J. Nh [h] | Nh celkem [h] | J. hmotnost [t] | Hmotnost celkem [t] | J. suť [t] | Suť Celkem [t]
Náklady soupisu celkem | [6 empty] | 0 |  |  |  |  | 0 |  | 0 |  | 0 |  | D | -1 | [10 empty] | 0
1 | K | 02 | Servis a údržba osobního výtahu výrobce KONE a.s., PRAHA | kus | 252 |  | 0 |  |  | základní |  | 0 | 0 | 0 | 0 | 0 | 4 | K | 0 |  |  |  | ROZPOCET | 0 | 0 | 0 | 0 | 0 | 1 | 0 | 4 | -1035918350
| PP |  | Výtahy - výrobce KONE a.s., PRAHA - servisní prohlídky | [14 empty] | PP | 0
| P |  | Poznámka k položce: - Pravidelné odborné prohlídky dle vyhlášky č. 100/1995 Sb., včetně kontroly bezpečné funkce a provozu a předání zpráv objednateli. - Preventivní údržba a servis dle ČSN EN 13015+A1 (27 4090). - Čištění strojovny, prohlubně a střechy klece 1× za 6 měsíců (běžné nečistoty, bez stavebních zbytků, toxických látek a průsaků). - Odborné zkoušky a inspekční prohlídky dle ČSN 27 4007 (274007). - Provozní prohlídky dle ČSN 27 4002 (274002). - Preventivní údržba včetně seřízení a mazání 1× za 3 měsíce. - Nepřetržitá pohotovost 24/7 vlastní kapacitou zhotovitele a dispečink pro hlášení poruch. - Kontrola funkčnosti havarijní komunikace, zařízení pro vyproštění a on-line systému pro sledování stavu zařízení přístupnému objednateli. - Vyproštění uvízlých osob do 60 min od nahlášení (24/7). - Nástup na opravu nejpozději do 2 hodin od nahlášení. - Opravy výtahů včetně spotřebního materiálu. - Odborná asistence dle potřeby objednatele. | [14 empty] | P | 0
| VV |  | "období - počet měsíců" 36 |  | 36 | [12 empty] | VV | 0 | 2 | True | 0 | ROZPOCET
| VV |  | "počet os. výtahů výrobce KONE a.s., PRAHA " 7 |  | 7 | [12 empty] | VV | 0 | 2 | True | 0 | ROZPOCET
| VV |  | 36*7 |  | 252 | [12 empty] | VV | 0 | 2 | True | 1 | ROZPOCET

## SO 03 - Výrobce OTIS a.s....
{105f223b-cbb8-4c81-a023-5b1ea60e7bd1}
2
| KRYCÍ LIST SOUPISU PRACÍ | [7 empty] | v --- níže se nacházejí doplnkové a pomocné údaje k sestavám --- v | [8 empty] | False
Stavba:
Servis a údržba UTZ u OŘ Plzeň 2026-2029
Objekt:
SO 03 - Výrobce OTIS a.s., Břeclav - servisní prohlídky
| KSO: |  |  |  |  | CC-CZ:
| Místo: |  |  |  |  | Datum: | 17. 12. 2025
| Zadavatel: |  |  |  |  | IČ:
DIČ:
| Uchazeč: |  |  |  |  | IČ: | Vyplň údaj
|  | Vyplň údaj |  |  |  | DIČ: | Vyplň údaj
| Projektant: |  |  |  |  | IČ:
DIČ:
| Zpracovatel: |  |  |  |  | IČ:
DIČ:
Poznámka:
| Cena bez DPH | [5 empty] | 0
|  |  | Základ daně |  |  | Sazba daně | Výše daně
| DPH | základní | 0 |  |  | 21% | 0
|  | snížená | 0 |  |  | 12% | 0
|  | zákl. přenesená | 0 |  |  | 21% | 0
|  | sníž. přenesená | 0 |  |  | 12% | 0
|  | nulová | 0 |  |  | 0% | 0
| Cena s DPH |  |  | v | CZK |  | 0
| Projektant |  |  | Zpracovatel
| Datum a podpis: |  | Razítko | Datum a podpis: |  |  | Razítko
| Objednavatel |  |  | Uchazeč
| Datum a podpis: |  | Razítko | Datum a podpis: |  |  | Razítko
REKAPITULACE ČLENĚNÍ SOUPISU PRACÍ
Stavba:
Servis a údržba UTZ u OŘ Plzeň 2026-2029
Objekt:
SO 03 - Výrobce OTIS a.s., Břeclav - servisní prohlídky
Místo: | [5 empty] | Datum: | 17. 12. 2025
Zadavatel: | [5 empty] | Projektant:
Uchazeč: |  |  | Vyplň údaj |  |  | Zpracovatel:
Kód dílu - Popis | [6 empty] | Cena celkem [CZK]
Náklady ze soupisu prací | [6 empty] | 0 | [11 empty] | -1
SOUPIS PRACÍ
Stavba:
Servis a údržba UTZ u OŘ Plzeň 2026-2029
Objekt:
SO 03 - Výrobce OTIS a.s., Břeclav - servisní prohlídky
Místo: | [5 empty] | Datum: | 17. 12. 2025
Zadavatel: | [5 empty] | Projektant:
Uchazeč: |  |  | Vyplň údaj |  |  | Zpracovatel:
PČ | Typ | Kód | Popis | MJ | Množství | J.cena [CZK] | Cena celkem [CZK] | Cenová soustava |  | DPH | J. Nh [h] | Nh celkem [h] | J. hmotnost [t] | Hmotnost celkem [t] | J. suť [t] | Suť Celkem [t]
Náklady soupisu celkem | [6 empty] | 0 |  |  |  |  | 0 |  | 0 |  | 0 |  | D | -1 | [10 empty] | 0
1 | K | 03 | Servis a údržba osobního výtahu výrobce OTIS a.s., Břeclav | kus | 144 |  | 0 |  |  | základní |  | 0 | 0 | 0 | 0 | 0 | 4 | K | 0 |  |  |  | ROZPOCET | 0 | 0 | 0 | 0 | 0 | 1 | 0 | 4 | 16921052
| PP |  | Výtahy – výrobce OTIS a.s., Břeclav - servisní prohlídky | [14 empty] | PP | 0
| P |  | Poznámka k položce: - Pravidelné odborné prohlídky dle vyhlášky č. 100/1995 Sb., včetně kontroly bezpečné funkce a provozu a předání zpráv objednateli. - Preventivní údržba a servis dle ČSN EN 13015+A1 (27 4090). - Čištění strojovny, prohlubně a střechy klece 1× za 6 měsíců (běžné nečistoty, bez stavebních zbytků, toxických látek a průsaků). - Odborné zkoušky a inspekční prohlídky dle ČSN 27 4007 (274007). - Provozní prohlídky dle ČSN 27 4002 (274002). - Preventivní údržba včetně seřízení a mazání 1× za 3 měsíce. - Nepřetržitá pohotovost 24/7 vlastní kapacitou zhotovitele a dispečink pro hlášení poruch. - Kontrola funkčnosti havarijní komunikace, zařízení pro vyproštění a on-line systému pro sledování stavu zařízení přístupnému objednateli. - Vyproštění uvízlých osob do 60 min od nahlášení (24/7). - Nástup na opravu nejpozději do 2 hodin od nahlášení. - Opravy výtahů včetně spotřebního materiálu. - Odborná asistence dle potřeby objednatele. | [14 empty] | P | 0
| VV |  | "období - počet měsíců" 36 |  | 36 | [12 empty] | VV | 0 | 2 | True | 0 | ROZPOCET
| VV |  | "počet os. výtahů výrobce OTIS" 4 |  | 4 | [12 empty] | VV | 0 | 2 | True | 0 | ROZPOCET
| VV |  | 36*4 |  | 144 | [12 empty] | VV | 0 | 2 | True | 1 | ROZPOCET

## SO 04 - Výrobce SCHINDLER...
{b881d950-703c-4272-8ff2-2168eb382910}
2
| KRYCÍ LIST SOUPISU PRACÍ | [7 empty] | v --- níže se nacházejí doplnkové a pomocné údaje k sestavám --- v | [8 empty] | False
Stavba:
Servis a údržba UTZ u OŘ Plzeň 2026-2029
Objekt:
SO 04 - Výrobce SCHINDLER - servisní prohlídky
| KSO: |  |  |  |  | CC-CZ:
| Místo: |  |  |  |  | Datum: | 17. 12. 2025
| Zadavatel: |  |  |  |  | IČ:
DIČ:
| Uchazeč: |  |  |  |  | IČ: | Vyplň údaj
|  | Vyplň údaj |  |  |  | DIČ: | Vyplň údaj
| Projektant: |  |  |  |  | IČ:
DIČ:
| Zpracovatel: |  |  |  |  | IČ:
DIČ:
Poznámka:
| Cena bez DPH | [5 empty] | 0
|  |  | Základ daně |  |  | Sazba daně | Výše daně
| DPH | základní | 0 |  |  | 21% | 0
|  | snížená | 0 |  |  | 12% | 0
|  | zákl. přenesená | 0 |  |  | 21% | 0
|  | sníž. přenesená | 0 |  |  | 12% | 0
|  | nulová | 0 |  |  | 0% | 0
| Cena s DPH |  |  | v | CZK |  | 0
| Projektant |  |  | Zpracovatel
| Datum a podpis: |  | Razítko | Datum a podpis: |  |  | Razítko
| Objednavatel |  |  | Uchazeč
| Datum a podpis: |  | Razítko | Datum a podpis: |  |  | Razítko
REKAPITULACE ČLENĚNÍ SOUPISU PRACÍ
Stavba:
Servis a údržba UTZ u OŘ Plzeň 2026-2029
Objekt:
SO 04 - Výrobce SCHINDLER - servisní prohlídky
Místo: | [5 empty] | Datum: | 17. 12. 2025
Zadavatel: | [5 empty] | Projektant:
Uchazeč: |  |  | Vyplň údaj |  |  | Zpracovatel:
Kód dílu - Popis | [6 empty] | Cena celkem [CZK]
Náklady ze soupisu prací | [6 empty] | 0 | [11 empty] | -1
SOUPIS PRACÍ
Stavba:
Servis a údržba UTZ u OŘ Plzeň 2026-2029
Objekt:
SO 04 - Výrobce SCHINDLER - servisní prohlídky
Místo: | [5 empty] | Datum: | 17. 12. 2025
Zadavatel: | [5 empty] | Projektant:
Uchazeč: |  |  | Vyplň údaj |  |  | Zpracovatel:
PČ | Typ | Kód | Popis | MJ | Množství | J.cena [CZK] | Cena celkem [CZK] | Cenová soustava |  | DPH | J. Nh [h] | Nh celkem [h] | J. hmotnost [t] | Hmotnost celkem [t] | J. suť [t] | Suť Celkem [t]
Náklady soupisu celkem | [6 empty] | 0 |  |  |  |  | 0 |  | 0 |  | 0 |  | D | -1 | [10 empty] | 0
1 | K | 05 | Servis a údržba osobního výtahu výrobce SCHINDLER | kus | 1008 |  | 0 |  |  | základní |  | 0 | 0 | 0 | 0 | 0 | 4 | K | 0 |  |  |  | ROZPOCET | 0 | 0 | 0 | 0 | 0 | 1 | 0 | 4 | 2133208146
| PP |  | Výtahy - výrobce SCHINDLER - servisní prohlídky | [14 empty] | PP | 0
| P |  | Poznámka k položce: - Pravidelné odborné prohlídky dle vyhlášky č. 100/1995 Sb., včetně kontroly bezpečné funkce a provozu a předání zpráv objednateli. - Preventivní údržba a servis dle ČSN EN 13015+A1 (27 4090). - Čištění strojovny, prohlubně a střechy klece 1× za 6 měsíců (běžné nečistoty, bez stavebních zbytků, toxických látek a průsaků). - Odborné zkoušky a inspekční prohlídky dle ČSN 27 4007 (274007). - Provozní prohlídky dle ČSN 27 4002 (274002). - Preventivní údržba včetně seřízení a mazání 1× za 3 měsíce. - Nepřetržitá pohotovost 24/7 vlastní kapacitou zhotovitele a dispečink pro hlášení poruch. - Kontrola funkčnosti havarijní komunikace, zařízení pro vyproštění a on-line systému pro sledování stavu zařízení přístupnému objednateli. - Vyproštění uvízlých osob do 60 min od nahlášení (24/7). - Nástup na opravu nejpozději do 2 hodin od nahlášení. - Opravy výtahů včetně spotřebního materiálu. - Odborná asistence dle potřeby objednatele. | [14 empty] | P | 0
| VV |  | "období - počet měsíců" 36 |  | 36 | [12 empty] | VV | 0 | 2 | True | 0 | ROZPOCET
| VV |  | "počet os. výtahů výrobce SCHINDLER" 28 |  | 28 | [12 empty] | VV | 0 | 2 | True | 0 | ROZPOCET
| VV |  | 36*28 |  | 1008 | [12 empty] | VV | 0 | 2 | True | 1 | ROZPOCET
2 | K | 06 | Servis a údržby nákladního výtahu výrobce SCHINDLER | kus | 108 |  | 0 |  |  | základní |  | 0 | 0 | 0 | 0 | 0 | 4 | K | 0 |  |  |  | ROZPOCET | 0 | 0 | 0 | 0 | 0 | 1 | 0 | 4 | -943881750
| PP |  | Výtahy - výrobce SCHINDLER - servisní prohlídky | [14 empty] | PP | 0
| P |  | Poznámka k položce: - Pravidelné odborné prohlídky dle vyhlášky č. 100/1995 Sb., včetně kontroly bezpečné funkce a provozu a předání zpráv objednateli. - Preventivní údržba a servis dle ČSN EN 13015+A1 (27 4090). - Čištění strojovny, prohlubně a střechy klece 1× za 6 měsíců (běžné nečistoty, bez stavebních zbytků, toxických látek a průsaků). - Odborné zkoušky a inspekční prohlídky dle ČSN 27 4007 (274007). - Provozní prohlídky dle ČSN 27 4002 (274002). - Preventivní údržba včetně seřízení a mazání 1× za 3 měsíce. - Nepřetržitá pohotovost 24/7 vlastní kapacitou zhotovitele a dispečink pro hlášení poruch. - Kontrola funkčnosti havarijní komunikace, zařízení pro vyproštění a on-line systému pro sledování stavu zařízení přístupnému objednateli. - Vyproštění uvízlých osob do 60 min od nahlášení (24/7). - Nástup na opravu nejpozději do 2 hodin od nahlášení. - Opravy výtahů včetně spotřebního materiálu. - Odborná asistence dle potřeby objednatele. | [14 empty] | P | 0
| VV |  | "období - počet měsíců" 36 |  | 36 | [12 empty] | VV | 0 | 2 | True | 0 | ROZPOCET
| VV |  | "počet nákl. výtahů výrobce SCHINDLER" 3 |  | 3 | [12 empty] | VV | 0 | 2 | True | 0 | ROZPOCET
| VV |  | 36*3 |  | 108 | [12 empty] | VV | 0 | 2 | True | 1 | ROZPOCET
3 | K | 14 | Servis a údržba pohyblivých schodů výrobce SCHINDLER | kus | 432 |  | 0 |  |  | základní |  | 0 | 0 | 0 | 0 | 0 | 4 | K | 0 |  |  |  | ROZPOCET | 0 | 0 | 0 | 0 | 0 | 1 | 0 | 4 | -49289882
| PP |  | Pohyblivé schody - výrobce SCHINDLER - servisní prohlídky | [14 empty] | PP | 0
| P |  | Poznámka k položce: - Pravidelné odborné prohlídky dle vyhlášky č. 100/1995 Sb., včetně kontroly bezpečné funkce a provozu a předání zpráv objednateli. - Preventivní údržba a servis dle ČSN EN 13015+A1 (27 4090). - Čištění strojovny a prohlubně 1× za 6 měsíců (běžné nečistoty, bez stavebních zbytků, toxických látek a průsaků). - Odborné zkoušky a inspekční prohlídky dle ČSN 27 4007 (274007). - Provozní prohlídky dle ČSN 27 4002 (274002). - Preventivní údržba včetně seřízení a mazání 1× za 3 měsíce. - Nepřetržitá pohotovost 24/7 vlastní kapacitou zhotovitele a dispečink pro hlášení poruch. - Kontrola funkčnosti havarijní komunikace a on-line systému pro sledování stavu zařízení přístupnému objednateli. - Vyproštění uvízlých osob do 60 min od nahlášení (24/7). - Nástup na opravu nejpozději do 2 hodin od nahlášení. - Opravy eskalátorů včetně spotřebního materiálu. - Odborná asistence dle potřeby objednatele. | [14 empty] | P | 0
| VV |  | "období - počet měsíců" 36 |  | 36 | [12 empty] | VV | 0 | 2 | True | 0 | ROZPOCET
| VV |  | "počet ESC výrobce SCHINDLER " 12 |  | 12 | [12 empty] | VV | 0 | 2 | True | 0 | ROZPOCET
| VV |  | 36*12 |  | 432 | [12 empty] | VV | 0 | 2 | True | 1 | ROZPOCET

## SO 05 - Výrobce SCHMITT+S...
{cf0ea03f-363d-4669-a8b6-5ef983e1b7a5}
2
| KRYCÍ LIST SOUPISU PRACÍ | [7 empty] | v --- níže se nacházejí doplnkové a pomocné údaje k sestavám --- v | [8 empty] | False
Stavba:
Servis a údržba UTZ u OŘ Plzeň 2026-2029
Objekt:
SO 05 - Výrobce SCHMITT+SOHN s.r.o. - servisní prohlídky
| KSO: |  |  |  |  | CC-CZ:
| Místo: |  |  |  |  | Datum: | 17. 12. 2025
| Zadavatel: |  |  |  |  | IČ:
DIČ:
| Uchazeč: |  |  |  |  | IČ: | Vyplň údaj
|  | Vyplň údaj |  |  |  | DIČ: | Vyplň údaj
| Projektant: |  |  |  |  | IČ:
DIČ:
| Zpracovatel: |  |  |  |  | IČ:
DIČ:
Poznámka:
| Cena bez DPH | [5 empty] | 0
|  |  | Základ daně |  |  | Sazba daně | Výše daně
| DPH | základní | 0 |  |  | 21% | 0
|  | snížená | 0 |  |  | 12% | 0
|  | zákl. přenesená | 0 |  |  | 21% | 0
|  | sníž. přenesená | 0 |  |  | 12% | 0
|  | nulová | 0 |  |  | 0% | 0
| Cena s DPH |  |  | v | CZK |  | 0
| Projektant |  |  | Zpracovatel
| Datum a podpis: |  | Razítko | Datum a podpis: |  |  | Razítko
| Objednavatel |  |  | Uchazeč
| Datum a podpis: |  | Razítko | Datum a podpis: |  |  | Razítko
REKAPITULACE ČLENĚNÍ SOUPISU PRACÍ
Stavba:
Servis a údržba UTZ u OŘ Plzeň 2026-2029
Objekt:
SO 05 - Výrobce SCHMITT+SOHN s.r.o. - servisní prohlídky
Místo: | [5 empty] | Datum: | 17. 12. 2025
Zadavatel: | [5 empty] | Projektant:
Uchazeč: |  |  | Vyplň údaj |  |  | Zpracovatel:
Kód dílu - Popis | [6 empty] | Cena celkem [CZK]
Náklady ze soupisu prací | [6 empty] | 0 | [11 empty] | -1
SOUPIS PRACÍ
Stavba:
Servis a údržba UTZ u OŘ Plzeň 2026-2029
Objekt:
SO 05 - Výrobce SCHMITT+SOHN s.r.o. - servisní prohlídky
Místo: | [5 empty] | Datum: | 17. 12. 2025
Zadavatel: | [5 empty] | Projektant:
Uchazeč: |  |  | Vyplň údaj |  |  | Zpracovatel:
PČ | Typ | Kód | Popis | MJ | Množství | J.cena [CZK] | Cena celkem [CZK] | Cenová soustava |  | DPH | J. Nh [h] | Nh celkem [h] | J. hmotnost [t] | Hmotnost celkem [t] | J. suť [t] | Suť Celkem [t]
Náklady soupisu celkem | [6 empty] | 0 |  |  |  |  | 0 |  | 0 |  | 0 |  | D | -1 | [10 empty] | 0
1 | K | 07 | Servis a údržba osobního výtahu výrobce SCHMITT+SOHN s.r.o. | kus | 72 |  | 0 |  |  | základní |  | 0 | 0 | 0 | 0 | 0 | 4 | K | 0 |  |  |  | ROZPOCET | 0 | 0 | 0 | 0 | 0 | 1 | 0 | 4 | 1394172025
| PP |  | Výtahy – výrobce SCHMITT+SOHN s.r.o. - servisní prohlídky | [14 empty] | PP | 0
| P |  | Poznámka k položce: - Pravidelné odborné prohlídky dle vyhlášky č. 100/1995 Sb., včetně kontroly bezpečné funkce a provozu a předání zpráv objednateli. - Preventivní údržba a servis dle ČSN EN 13015+A1 (27 4090). - Čištění strojovny, prohlubně a střechy klece 1× za 6 měsíců (běžné nečistoty, bez stavebních zbytků, toxických látek a průsaků). - Odborné zkoušky a inspekční prohlídky dle ČSN 27 4007 (274007). - Provozní prohlídky dle ČSN 27 4002 (274002). - Preventivní údržba včetně seřízení a mazání 1× za 3 měsíce. - Nepřetržitá pohotovost 24/7 vlastní kapacitou zhotovitele a dispečink pro hlášení poruch. - Kontrola funkčnosti havarijní komunikace, zařízení pro vyproštění a on-line systému pro sledování stavu zařízení přístupnému objednateli. - Vyproštění uvízlých osob do 60 min od nahlášení (24/7). - Nástup na opravu nejpozději do 2 hodin od nahlášení. - Opravy výtahů včetně spotřebního materiálu. - Odborná asistence dle potřeby objednatele. | [14 empty] | P | 0
| VV |  | "období - počet měsíců" 36 |  | 36 | [12 empty] | VV | 0 | 2 | True | 0 | ROZPOCET
| VV |  | "počet os. výtahů výrobce SCHMITT+SOHN s.r.o. "2 |  | 2 | [12 empty] | VV | 0 | 2 | True | 0 | ROZPOCET
| VV |  | 36*2 |  | 72 | [12 empty] | VV | 0 | 2 | True | 1 | ROZPOCET

## SO 06 - Výrobce TRAMONTÁŽ...
{4e66eff9-4dac-4f4f-9ea3-178e9ce56ed0}
2
| KRYCÍ LIST SOUPISU PRACÍ | [7 empty] | v --- níže se nacházejí doplnkové a pomocné údaje k sestavám --- v | [8 empty] | False
Stavba:
Servis a údržba UTZ u OŘ Plzeň 2026-2029
Objekt:
SO 06 - Výrobce TRAMONTÁŽ, spol s r. o., Chrudim - servisní prohlídky
| KSO: |  |  |  |  | CC-CZ:
| Místo: |  |  |  |  | Datum: | 17. 12. 2025
| Zadavatel: |  |  |  |  | IČ:
DIČ:
| Uchazeč: |  |  |  |  | IČ: | Vyplň údaj
|  | Vyplň údaj |  |  |  | DIČ: | Vyplň údaj
| Projektant: |  |  |  |  | IČ:
DIČ:
| Zpracovatel: |  |  |  |  | IČ:
DIČ:
Poznámka:
| Cena bez DPH | [5 empty] | 0
|  |  | Základ daně |  |  | Sazba daně | Výše daně
| DPH | základní | 0 |  |  | 21% | 0
|  | snížená | 0 |  |  | 12% | 0
|  | zákl. přenesená | 0 |  |  | 21% | 0
|  | sníž. přenesená | 0 |  |  | 12% | 0
|  | nulová | 0 |  |  | 0% | 0
| Cena s DPH |  |  | v | CZK |  | 0
| Projektant |  |  | Zpracovatel
| Datum a podpis: |  | Razítko | Datum a podpis: |  |  | Razítko
| Objednavatel |  |  | Uchazeč
| Datum a podpis: |  | Razítko | Datum a podpis: |  |  | Razítko
REKAPITULACE ČLENĚNÍ SOUPISU PRACÍ
Stavba:
Servis a údržba UTZ u OŘ Plzeň 2026-2029
Objekt:
SO 06 - Výrobce TRAMONTÁŽ, spol s r. o., Chrudim - servisní prohlídky
Místo: | [5 empty] | Datum: | 17. 12. 2025
Zadavatel: | [5 empty] | Projektant:
Uchazeč: |  |  | Vyplň údaj |  |  | Zpracovatel:
Kód dílu - Popis | [6 empty] | Cena celkem [CZK]
Náklady ze soupisu prací | [6 empty] | 0 | [11 empty] | -1
SOUPIS PRACÍ
Stavba:
Servis a údržba UTZ u OŘ Plzeň 2026-2029
Objekt:
SO 06 - Výrobce TRAMONTÁŽ, spol s r. o., Chrudim - servisní prohlídky
Místo: | [5 empty] | Datum: | 17. 12. 2025
Zadavatel: | [5 empty] | Projektant:
Uchazeč: |  |  | Vyplň údaj |  |  | Zpracovatel:
PČ | Typ | Kód | Popis | MJ | Množství | J.cena [CZK] | Cena celkem [CZK] | Cenová soustava |  | DPH | J. Nh [h] | Nh celkem [h] | J. hmotnost [t] | Hmotnost celkem [t] | J. suť [t] | Suť Celkem [t]
Náklady soupisu celkem | [6 empty] | 0 |  |  |  |  | 0 |  | 0 |  | 0 |  | D | -1 | [10 empty] | 0
1 | K | 07 | Servis a údržba osobního výtahu výrobce TRAMONTÁŽ, spol s r. o., Chrudim | kus | 180 |  | 0 |  |  | základní |  | 0 | 0 | 0 | 0 | 0 | 4 | K | 0 |  |  |  | ROZPOCET | 0 | 0 | 0 | 0 | 0 | 1 | 0 | 4 | -1915309576
| PP |  | Výtahy – výrobce TRAMONTÁŽ, spol s r. o., Chrudim - servisní prohlídky | [14 empty] | PP | 0
| P |  | Poznámka k položce: - Pravidelné odborné prohlídky dle vyhlášky č. 100/1995 Sb., včetně kontroly bezpečné funkce a provozu a předání zpráv objednateli. - Preventivní údržba a servis dle ČSN EN 13015+A1 (27 4090). - Čištění strojovny, prohlubně a střechy klece 1× za 6 měsíců (běžné nečistoty, bez stavebních zbytků, toxických látek a průsaků). - Odborné zkoušky a inspekční prohlídky dle ČSN 27 4007 (274007). - Provozní prohlídky dle ČSN 27 4002 (274002). - Preventivní údržba včetně seřízení a mazání 1× za 3 měsíce. - Nepřetržitá pohotovost 24/7 vlastní kapacitou zhotovitele a dispečink pro hlášení poruch. - Kontrola funkčnosti havarijní komunikace, zařízení pro vyproštění a on-line systému pro sledování stavu zařízení přístupnému objednateli. - Vyproštění uvízlých osob do 60 min od nahlášení (24/7). - Nástup na opravu nejpozději do 2 hodin od nahlášení. - Opravy výtahů včetně spotřebního materiálu. - Odborná asistence dle potřeby objednatele. | [14 empty] | P | 0
| VV |  | "období - počet měsíců" 36 |  | 36 | [12 empty] | VV | 0 | 2 | True | 0 | ROZPOCET
| VV |  | "počet os. výtahů výrobce TRAMONTÁŽ, spol s r. o., Chrudim" 5 |  | 5 | [12 empty] | VV | 0 | 2 | True | 0 | ROZPOCET
| VV |  | 36*5 |  | 180 | [12 empty] | VV | 0 | 2 | True | 1 | ROZPOCET
2 | K | 08 | Servis a údržby nákladního výtahu výrobce TRAMONTÁŽ, spol s r. o., Chrudim | kus | 108 |  | 0 |  |  | základní |  | 0 | 0 | 0 | 0 | 0 | 4 | K | 0 |  |  |  | ROZPOCET | 0 | 0 | 0 | 0 | 0 | 1 | 0 | 4 | -763001884
| PP |  | Výtahy – výrobce TRAMONTÁŽ, spol s r. o., Chrudim - servisní prohlídky | [14 empty] | PP | 0
| P |  | Poznámka k položce: - Pravidelné odborné prohlídky dle vyhlášky č. 100/1995 Sb., včetně kontroly bezpečné funkce a provozu a předání zpráv objednateli. - Preventivní údržba a servis dle ČSN EN 13015+A1 (27 4090). - Čištění strojovny, prohlubně a střechy klece 1× za 6 měsíců (běžné nečistoty, bez stavebních zbytků, toxických látek a průsaků). - Odborné zkoušky a inspekční prohlídky dle ČSN 27 4007 (274007). - Provozní prohlídky dle ČSN 27 4002 (274002). - Preventivní údržba včetně seřízení a mazání 1× za 3 měsíce. - Nepřetržitá pohotovost 24/7 vlastní kapacitou zhotovitele a dispečink pro hlášení poruch. - Kontrola funkčnosti havarijní komunikace, zařízení pro vyproštění a on-line systému pro sledování stavu zařízení přístupnému objednateli. - Vyproštění uvízlých osob do 60 min od nahlášení (24/7). - Nástup na opravu nejpozději do 2 hodin od nahlášení. - Opravy výtahů včetně spotřebního materiálu. - Odborná asistence dle potřeby objednatele. | [14 empty] | P | 0
| VV |  | "období - počet měsíců" 36 |  | 36 | [12 empty] | VV | 0 | 2 | True | 0 | ROZPOCET
| VV |  | "počet nákl. výtahů výrobce TRAMONTÁŽ, spol s r. o., Chrudim" 3 |  | 3 | [12 empty] | VV | 0 | 2 | True | 0 | ROZPOCET
| VV |  | 36*3 |  | 108 | [12 empty] | VV | 0 | 2 | True | 1 | ROZPOCET

## SO 07 - Výrobce TRANSPORT...
{1a980406-2fbc-4c41-ae06-9c4b255f3c8f}
2
| KRYCÍ LIST SOUPISU PRACÍ | [7 empty] | v --- níže se nacházejí doplnkové a pomocné údaje k sestavám --- v | [8 empty] | False
Stavba:
Servis a údržba UTZ u OŘ Plzeň 2026-2029
Objekt:
SO 07 - Výrobce TRANSPORTA BŘECLAV - servisní prohlídky
| KSO: |  |  |  |  | CC-CZ:
| Místo: |  |  |  |  | Datum: | 17. 12. 2025
| Zadavatel: |  |  |  |  | IČ:
DIČ:
| Uchazeč: |  |  |  |  | IČ: | Vyplň údaj
|  | Vyplň údaj |  |  |  | DIČ: | Vyplň údaj
| Projektant: |  |  |  |  | IČ:
DIČ:
| Zpracovatel: |  |  |  |  | IČ:
DIČ:
Poznámka:
| Cena bez DPH | [5 empty] | 0
|  |  | Základ daně |  |  | Sazba daně | Výše daně
| DPH | základní | 0 |  |  | 21% | 0
|  | snížená | 0 |  |  | 12% | 0
|  | zákl. přenesená | 0 |  |  | 21% | 0
|  | sníž. přenesená | 0 |  |  | 12% | 0
|  | nulová | 0 |  |  | 0% | 0
| Cena s DPH |  |  | v | CZK |  | 0
| Projektant |  |  | Zpracovatel
| Datum a podpis: |  | Razítko | Datum a podpis: |  |  | Razítko
| Objednavatel |  |  | Uchazeč
| Datum a podpis: |  | Razítko | Datum a podpis: |  |  | Razítko
REKAPITULACE ČLENĚNÍ SOUPISU PRACÍ
Stavba:
Servis a údržba UTZ u OŘ Plzeň 2026-2029
Objekt:
SO 07 - Výrobce TRANSPORTA BŘECLAV - servisní prohlídky
Místo: | [5 empty] | Datum: | 17. 12. 2025
Zadavatel: | [5 empty] | Projektant:
Uchazeč: |  |  | Vyplň údaj |  |  | Zpracovatel:
Kód dílu - Popis | [6 empty] | Cena celkem [CZK]
Náklady ze soupisu prací | [6 empty] | 0 | [11 empty] | -1
SOUPIS PRACÍ
Stavba:
Servis a údržba UTZ u OŘ Plzeň 2026-2029
Objekt:
SO 07 - Výrobce TRANSPORTA BŘECLAV - servisní prohlídky
Místo: | [5 empty] | Datum: | 17. 12. 2025
Zadavatel: | [5 empty] | Projektant:
Uchazeč: |  |  | Vyplň údaj |  |  | Zpracovatel:
PČ | Typ | Kód | Popis | MJ | Množství | J.cena [CZK] | Cena celkem [CZK] | Cenová soustava |  | DPH | J. Nh [h] | Nh celkem [h] | J. hmotnost [t] | Hmotnost celkem [t] | J. suť [t] | Suť Celkem [t]
Náklady soupisu celkem | [6 empty] | 0 |  |  |  |  | 0 |  | 0 |  | 0 |  | D | -1 | [10 empty] | 0
1 | K | 09 | Servis a údržby osobního výtahu výrobce TRANSPORTA BŘECLAV | kus | 36 |  | 0 |  |  | základní |  | 0 | 0 | 0 | 0 | 0 | 4 | K | 0 |  |  |  | ROZPOCET | 0 | 0 | 0 | 0 | 0 | 1 | 0 | 4 | 831746747
| PP |  | Výtahy – výrobce TRANSPORTA BŘECLAV - serviosní prohlídky | [14 empty] | PP | 0
| P |  | Poznámka k položce: - Pravidelné odborné prohlídky dle vyhlášky č. 100/1995 Sb., včetně kontroly bezpečné funkce a provozu a předání zpráv objednateli. - Preventivní údržba a servis dle ČSN EN 13015+A1 (27 4090). - Čištění strojovny, prohlubně a střechy klece 1× za 6 měsíců (běžné nečistoty, bez stavebních zbytků, toxických látek a průsaků). - Odborné zkoušky a inspekční prohlídky dle ČSN 27 4007 (274007). - Provozní prohlídky dle ČSN 27 4002 (274002). - Preventivní údržba včetně seřízení a mazání 1× za 3 měsíce. - Nepřetržitá pohotovost 24/7 vlastní kapacitou zhotovitele a dispečink pro hlášení poruch. - Kontrola funkčnosti havarijní komunikace, zařízení pro vyproštění a on-line systému pro sledování stavu zařízení přístupnému objednateli. - Vyproštění uvízlých osob do 60 min od nahlášení (24/7). - Nástup na opravu nejpozději do 2 hodin od nahlášení. - Opravy výtahů včetně spotřebního materiálu. - Odborná asistence dle potřeby objednatele. | [14 empty] | P | 0
| VV |  | "období - počet měsíců" 36 |  | 36 | [12 empty] | VV | 0 | 2 | True | 0 | ROZPOCET
| VV |  | "počet os. výtahů výrobce TRANSPORTA BŘECLAV" 1 |  | 1 | [12 empty] | VV | 0 | 2 | True | 0 | ROZPOCET
| VV |  | 36*1 |  | 36 | [12 empty] | VV | 0 | 2 | True | 1 | ROZPOCET

## SO 08 - Výrobce Výtahy VE...
{a1418b7a-74de-4b43-a7c6-7f27f924b9d4}
2
| KRYCÍ LIST SOUPISU PRACÍ | [7 empty] | v --- níže se nacházejí doplnkové a pomocné údaje k sestavám --- v | [8 empty] | False
Stavba:
Servis a údržba UTZ u OŘ Plzeň 2026-2029
Objekt:
SO 08 - Výrobce Výtahy VELKÉ MEZIŘÍČÍ - servisní prohlídky
| KSO: |  |  |  |  | CC-CZ:
| Místo: |  |  |  |  | Datum: | 17. 12. 2025
| Zadavatel: |  |  |  |  | IČ:
DIČ:
| Uchazeč: |  |  |  |  | IČ: | Vyplň údaj
|  | Vyplň údaj |  |  |  | DIČ: | Vyplň údaj
| Projektant: |  |  |  |  | IČ:
DIČ:
| Zpracovatel: |  |  |  |  | IČ:
DIČ:
Poznámka:
| Cena bez DPH | [5 empty] | 0
|  |  | Základ daně |  |  | Sazba daně | Výše daně
| DPH | základní | 0 |  |  | 21% | 0
|  | snížená | 0 |  |  | 12% | 0
|  | zákl. přenesená | 0 |  |  | 21% | 0
|  | sníž. přenesená | 0 |  |  | 12% | 0
|  | nulová | 0 |  |  | 0% | 0
| Cena s DPH |  |  | v | CZK |  | 0
| Projektant |  |  | Zpracovatel
| Datum a podpis: |  | Razítko | Datum a podpis: |  |  | Razítko
| Objednavatel |  |  | Uchazeč
| Datum a podpis: |  | Razítko | Datum a podpis: |  |  | Razítko
REKAPITULACE ČLENĚNÍ SOUPISU PRACÍ
Stavba:
Servis a údržba UTZ u OŘ Plzeň 2026-2029
Objekt:
SO 08 - Výrobce Výtahy VELKÉ MEZIŘÍČÍ - servisní prohlídky
Místo: | [5 empty] | Datum: | 17. 12. 2025
Zadavatel: | [5 empty] | Projektant:
Uchazeč: |  |  | Vyplň údaj |  |  | Zpracovatel:
Kód dílu - Popis | [6 empty] | Cena celkem [CZK]
Náklady ze soupisu prací | [6 empty] | 0 | [11 empty] | -1
SOUPIS PRACÍ
Stavba:
Servis a údržba UTZ u OŘ Plzeň 2026-2029
Objekt:
SO 08 - Výrobce Výtahy VELKÉ MEZIŘÍČÍ - servisní prohlídky
Místo: | [5 empty] | Datum: | 17. 12. 2025
Zadavatel: | [5 empty] | Projektant:
Uchazeč: |  |  | Vyplň údaj |  |  | Zpracovatel:
PČ | Typ | Kód | Popis | MJ | Množství | J.cena [CZK] | Cena celkem [CZK] | Cenová soustava |  | DPH | J. Nh [h] | Nh celkem [h] | J. hmotnost [t] | Hmotnost celkem [t] | J. suť [t] | Suť Celkem [t]
Náklady soupisu celkem | [6 empty] | 0 |  |  |  |  | 0 |  | 0 |  | 0 |  | D | -1 | [10 empty] | 0
1 | K | 10 | Servis a údržba osobního výtahu výrobce VELKÉ MEZIŘÍČÍ | kus | 144 |  | 0 |  |  | základní |  | 0 | 0 | 0 | 0 | 0 | 4 | K | 0 |  |  |  | ROZPOCET | 0 | 0 | 0 | 0 | 0 | 1 | 0 | 4 | 404864827
| PP |  | Výtahy - výrobce Výtahy VELKÉ MEZIŘÍČÍ - servisní prohlídky | [14 empty] | PP | 0
| P |  | Poznámka k položce: - Pravidelné odborné prohlídky dle vyhlášky č. 100/1995 Sb., včetně kontroly bezpečné funkce a provozu a předání zpráv objednateli. - Preventivní údržba a servis dle ČSN EN 13015+A1 (27 4090). - Čištění strojovny, prohlubně a střechy klece 1× za 6 měsíců (běžné nečistoty, bez stavebních zbytků, toxických látek a průsaků). - Odborné zkoušky a inspekční prohlídky dle ČSN 27 4007 (274007). - Provozní prohlídky dle ČSN 27 4002 (274002). - Preventivní údržba včetně seřízení a mazání 1× za 3 měsíce. - Nepřetržitá pohotovost 24/7 vlastní kapacitou zhotovitele a dispečink pro hlášení poruch. - Kontrola funkčnosti havarijní komunikace, zařízení pro vyproštění a on-line systému pro sledování stavu zařízení přístupnému objednateli. - Vyproštění uvízlých osob do 60 min od nahlášení (24/7). - Nástup na opravu nejpozději do 2 hodin od nahlášení. - Opravy výtahů včetně spotřebního materiálu. - Odborná asistence dle potřeby objednatele. | [14 empty] | P | 0
| VV |  | "období - počet měsíců" 36 |  | 36 | [12 empty] | VV | 0 | 2 | True | 0 | ROZPOCET
| VV |  | "počet os. výtahů výrobce VELKÉ MEZIŘÍČÍ " 4 |  | 4 | [12 empty] | VV | 0 | 2 | True | 0 | ROZPOCET
| VV |  | 36*4 |  | 144 | [12 empty] | VV | 0 | 2 | True | 1 | ROZPOCET

## SO 09 - Výrobce VOTO PLZE...
{6dca0e03-af90-4e33-8963-40d6a9475bce}
2
| KRYCÍ LIST SOUPISU PRACÍ | [7 empty] | v --- níže se nacházejí doplnkové a pomocné údaje k sestavám --- v | [8 empty] | False
Stavba:
Servis a údržba UTZ u OŘ Plzeň 2026-2029
Objekt:
SO 09 - Výrobce VOTO PLZEŇ - servisní prohlídky
| KSO: |  |  |  |  | CC-CZ:
| Místo: |  |  |  |  | Datum: | 17. 12. 2025
| Zadavatel: |  |  |  |  | IČ:
DIČ:
| Uchazeč: |  |  |  |  | IČ: | Vyplň údaj
|  | Vyplň údaj |  |  |  | DIČ: | Vyplň údaj
| Projektant: |  |  |  |  | IČ:
DIČ:
| Zpracovatel: |  |  |  |  | IČ:
DIČ:
Poznámka:
| Cena bez DPH | [5 empty] | 0
|  |  | Základ daně |  |  | Sazba daně | Výše daně
| DPH | základní | 0 |  |  | 21% | 0
|  | snížená | 0 |  |  | 12% | 0
|  | zákl. přenesená | 0 |  |  | 21% | 0
|  | sníž. přenesená | 0 |  |  | 12% | 0
|  | nulová | 0 |  |  | 0% | 0
| Cena s DPH |  |  | v | CZK |  | 0
| Projektant |  |  | Zpracovatel
| Datum a podpis: |  | Razítko | Datum a podpis: |  |  | Razítko
| Objednavatel |  |  | Uchazeč
| Datum a podpis: |  | Razítko | Datum a podpis: |  |  | Razítko
REKAPITULACE ČLENĚNÍ SOUPISU PRACÍ
Stavba:
Servis a údržba UTZ u OŘ Plzeň 2026-2029
Objekt:
SO 09 - Výrobce VOTO PLZEŇ - servisní prohlídky
Místo: | [5 empty] | Datum: | 17. 12. 2025
Zadavatel: | [5 empty] | Projektant:
Uchazeč: |  |  | Vyplň údaj |  |  | Zpracovatel:
Kód dílu - Popis | [6 empty] | Cena celkem [CZK]
Náklady ze soupisu prací | [6 empty] | 0 | [11 empty] | -1
SOUPIS PRACÍ
Stavba:
Servis a údržba UTZ u OŘ Plzeň 2026-2029
Objekt:
SO 09 - Výrobce VOTO PLZEŇ - servisní prohlídky
Místo: | [5 empty] | Datum: | 17. 12. 2025
Zadavatel: | [5 empty] | Projektant:
Uchazeč: |  |  | Vyplň údaj |  |  | Zpracovatel:
PČ | Typ | Kód | Popis | MJ | Množství | J.cena [CZK] | Cena celkem [CZK] | Cenová soustava |  | DPH | J. Nh [h] | Nh celkem [h] | J. hmotnost [t] | Hmotnost celkem [t] | J. suť [t] | Suť Celkem [t]
Náklady soupisu celkem | [6 empty] | 0 |  |  |  |  | 0 |  | 0 |  | 0 |  | D | -1 | [10 empty] | 0
1 | K | 11 | Servis a údržba osobního výtahu výrobce VOTO PLZEŇ | kus | 36 |  | 0 |  |  | základní |  | 0 | 0 | 0 | 0 | 0 | 4 | K | 0 |  |  |  | ROZPOCET | 0 | 0 | 0 | 0 | 0 | 1 | 0 | 4 | 1867775545
| PP |  | Výtahy - výrobce VOTO PLZEŇ - servisní prohlídky | [14 empty] | PP | 0
| P |  | Poznámka k položce: - Pravidelné odborné prohlídky dle vyhlášky č. 100/1995 Sb., včetně kontroly bezpečné funkce a provozu a předání zpráv objednateli. - Preventivní údržba a servis dle ČSN EN 13015+A1 (27 4090). - Čištění strojovny, prohlubně a střechy klece 1× za 6 měsíců (běžné nečistoty, bez stavebních zbytků, toxických látek a průsaků). - Odborné zkoušky a inspekční prohlídky dle ČSN 27 4007 (274007). - Provozní prohlídky dle ČSN 27 4002 (274002). - Preventivní údržba včetně seřízení a mazání 1× za 3 měsíce. - Nepřetržitá pohotovost 24/7 vlastní kapacitou zhotovitele a dispečink pro hlášení poruch. - Kontrola funkčnosti havarijní komunikace, zařízení pro vyproštění a on-line systému pro sledování stavu zařízení přístupnému objednateli. - Vyproštění uvízlých osob do 60 min od nahlášení (24/7). - Nástup na opravu nejpozději do 2 hodin od nahlášení. - Opravy výtahů včetně spotřebního materiálu. - Odborná asistence dle potřeby objednatele. | [14 empty] | P | 0
| VV |  | "období - počet měsíců" 36 |  | 36 | [12 empty] | VV | 0 | 2 | True | 0 | ROZPOCET
| VV |  | "počet os. výtahů výrobce VOTO PLZEŇ " 1 |  | 1 | [12 empty] | VV | 0 | 2 | True | 0 | ROZPOCET
| VV |  | 36*1 |  | 36 | [12 empty] | VV | 0 | 2 | True | 1 | ROZPOCET

## SO 10 - Výrobce Výtahy PL...
{ecd7889f-e6d0-4a86-84b7-67511494246c}
2
| KRYCÍ LIST SOUPISU PRACÍ | [7 empty] | v --- níže se nacházejí doplnkové a pomocné údaje k sestavám --- v | [8 empty] | False
Stavba:
Servis a údržba UTZ u OŘ Plzeň 2026-2029
Objekt:
SO 10 - Výrobce Výtahy PLZEŇ - servisní prohlídky
| KSO: |  |  |  |  | CC-CZ:
| Místo: |  |  |  |  | Datum: | 17. 12. 2025
| Zadavatel: |  |  |  |  | IČ:
DIČ:
| Uchazeč: |  |  |  |  | IČ: | Vyplň údaj
|  | Vyplň údaj |  |  |  | DIČ: | Vyplň údaj
| Projektant: |  |  |  |  | IČ:
DIČ:
| Zpracovatel: |  |  |  |  | IČ:
DIČ:
Poznámka:
| Cena bez DPH | [5 empty] | 0
|  |  | Základ daně |  |  | Sazba daně | Výše daně
| DPH | základní | 0 |  |  | 21% | 0
|  | snížená | 0 |  |  | 12% | 0
|  | zákl. přenesená | 0 |  |  | 21% | 0
|  | sníž. přenesená | 0 |  |  | 12% | 0
|  | nulová | 0 |  |  | 0% | 0
| Cena s DPH |  |  | v | CZK |  | 0
| Projektant |  |  | Zpracovatel
| Datum a podpis: |  | Razítko | Datum a podpis: |  |  | Razítko
| Objednavatel |  |  | Uchazeč
| Datum a podpis: |  | Razítko | Datum a podpis: |  |  | Razítko
REKAPITULACE ČLENĚNÍ SOUPISU PRACÍ
Stavba:
Servis a údržba UTZ u OŘ Plzeň 2026-2029
Objekt:
SO 10 - Výrobce Výtahy PLZEŇ - servisní prohlídky
Místo: | [5 empty] | Datum: | 17. 12. 2025
Zadavatel: | [5 empty] | Projektant:
Uchazeč: |  |  | Vyplň údaj |  |  | Zpracovatel:
Kód dílu - Popis | [6 empty] | Cena celkem [CZK]
Náklady ze soupisu prací | [6 empty] | 0 | [11 empty] | -1
SOUPIS PRACÍ
Stavba:
Servis a údržba UTZ u OŘ Plzeň 2026-2029
Objekt:
SO 10 - Výrobce Výtahy PLZEŇ - servisní prohlídky
Místo: | [5 empty] | Datum: | 17. 12. 2025
Zadavatel: | [5 empty] | Projektant:
Uchazeč: |  |  | Vyplň údaj |  |  | Zpracovatel:
PČ | Typ | Kód | Popis | MJ | Množství | J.cena [CZK] | Cena celkem [CZK] | Cenová soustava |  | DPH | J. Nh [h] | Nh celkem [h] | J. hmotnost [t] | Hmotnost celkem [t] | J. suť [t] | Suť Celkem [t]
Náklady soupisu celkem | [6 empty] | 0 |  |  |  |  | 0 |  | 0 |  | 0 |  | D | -1 | [10 empty] | 0
1 | K | 11 | SO 10 - Výrobce Výtahy PLZEŇ - servisní prohlídky | kus | 36 |  | 0 |  |  | základní |  | 0 | 0 | 0 | 0 | 0 | 4 | K | 0 |  |  |  | ROZPOCET | 0 | 0 | 0 | 0 | 0 | 1 | 0 | 4 | 893129205
| PP |  | Výtahy - výrobce Výtahy PLZEŇ - servisní prohlídky | [14 empty] | PP | 0
| P |  | Poznámka k položce: - Pravidelné odborné prohlídky dle vyhlášky č. 100/1995 Sb., včetně kontroly bezpečné funkce a provozu a předání zpráv objednateli. - Preventivní údržba a servis dle ČSN EN 13015+A1 (27 4090). - Čištění strojovny, prohlubně a střechy klece 1× za 6 měsíců (běžné nečistoty, bez stavebních zbytků, toxických látek a průsaků). - Odborné zkoušky a inspekční prohlídky dle ČSN 27 4007 (274007). - Provozní prohlídky dle ČSN 27 4002 (274002). - Preventivní údržba včetně seřízení a mazání 1× za 3 měsíce. - Nepřetržitá pohotovost 24/7 vlastní kapacitou zhotovitele a dispečink pro hlášení poruch. - Kontrola funkčnosti havarijní komunikace, zařízení pro vyproštění a on-line systému pro sledování stavu zařízení přístupnému objednateli. - Vyproštění uvízlých osob do 60 min od nahlášení (24/7). - Nástup na opravu nejpozději do 2 hodin od nahlášení. - Opravy výtahů včetně spotřebního materiálu. - Odborná asistence dle potřeby objednatele. | [14 empty] | P | 0
| VV |  | "období - počet měsíců" 36 |  | 36 | [12 empty] | VV | 0 | 2 | True | 0 | ROZPOCET
| VV |  | "počet os. výtahů výrobce Výtahy PLZEŇ" 1 |  | 1 | [12 empty] | VV | 0 | 2 | True | 0 | ROZPOCET
| VV |  | 36*1 |  | 36 | [12 empty] | VV | 0 | 2 | True | 1 | ROZPOCET

## SO 11 - Výrobce ALTECH - ...
{18bcd057-ebf2-41f6-a620-4a4890c9e257}
2
| KRYCÍ LIST SOUPISU PRACÍ | [7 empty] | v --- níže se nacházejí doplnkové a pomocné údaje k sestavám --- v | [8 empty] | False
Stavba:
Servis a údržba UTZ u OŘ Plzeň 2026-2029
Objekt:
SO 11 - Výrobce ALTECH - servisní prohlídky
| KSO: |  |  |  |  | CC-CZ:
| Místo: |  |  |  |  | Datum: | 17. 12. 2025
| Zadavatel: |  |  |  |  | IČ:
DIČ:
| Uchazeč: |  |  |  |  | IČ: | Vyplň údaj
|  | Vyplň údaj |  |  |  | DIČ: | Vyplň údaj
| Projektant: |  |  |  |  | IČ:
DIČ:
| Zpracovatel: |  |  |  |  | IČ:
DIČ:
Poznámka:
| Cena bez DPH | [5 empty] | 0
|  |  | Základ daně |  |  | Sazba daně | Výše daně
| DPH | základní | 0 |  |  | 21% | 0
|  | snížená | 0 |  |  | 12% | 0
|  | zákl. přenesená | 0 |  |  | 21% | 0
|  | sníž. přenesená | 0 |  |  | 12% | 0
|  | nulová | 0 |  |  | 0% | 0
| Cena s DPH |  |  | v | CZK |  | 0
| Projektant |  |  | Zpracovatel
| Datum a podpis: |  | Razítko | Datum a podpis: |  |  | Razítko
| Objednavatel |  |  | Uchazeč
| Datum a podpis: |  | Razítko | Datum a podpis: |  |  | Razítko
REKAPITULACE ČLENĚNÍ SOUPISU PRACÍ
Stavba:
Servis a údržba UTZ u OŘ Plzeň 2026-2029
Objekt:
SO 11 - Výrobce ALTECH - servisní prohlídky
Místo: | [5 empty] | Datum: | 17. 12. 2025
Zadavatel: | [5 empty] | Projektant:
Uchazeč: |  |  | Vyplň údaj |  |  | Zpracovatel:
Kód dílu - Popis | [6 empty] | Cena celkem [CZK]
Náklady ze soupisu prací | [6 empty] | 0 | [11 empty] | -1
SOUPIS PRACÍ
Stavba:
Servis a údržba UTZ u OŘ Plzeň 2026-2029
Objekt:
SO 11 - Výrobce ALTECH - servisní prohlídky
Místo: | [5 empty] | Datum: | 17. 12. 2025
Zadavatel: | [5 empty] | Projektant:
Uchazeč: |  |  | Vyplň údaj |  |  | Zpracovatel:
PČ | Typ | Kód | Popis | MJ | Množství | J.cena [CZK] | Cena celkem [CZK] | Cenová soustava |  | DPH | J. Nh [h] | Nh celkem [h] | J. hmotnost [t] | Hmotnost celkem [t] | J. suť [t] | Suť Celkem [t]
Náklady soupisu celkem | [6 empty] | 0 |  |  |  |  | 0 |  | 0 |  | 0 |  | D | -1 | [10 empty] | 0
1 | K | 12 | Servis a údržba schoďišťové plošiny výrobce ALTECH | kus | 72 |  | 0 |  |  | základní |  | 0 | 0 | 0 | 0 | 0 | 4 | K | 0 |  |  |  | ROZPOCET | 0 | 0 | 0 | 0 | 0 | 1 | 0 | 4 | 577378415
| PP |  | Schodišťová plošina - výrobce ALTECH - servisní prohlídky | [14 empty] | PP | 0
| P |  | Poznámka k položce: - Pravidelné odborné prohlídky dle vyhlášky č. 100/1995 Sb., včetně kontroly bezpečné funkce a provozu a předání zpráv objednateli. - Preventivní údržba a servis dle ČSN EN 13015+A1 (27 4090). - Odborné zkoušky a inspekční prohlídky dle ČSN 27 4007 (274007). - Provozní prohlídky dle ČSN 27 4002 (274002). - Preventivní údržba včetně seřízení a mazání 1× za 3 měsíce. - Nepřetržitá pohotovost 24/7 vlastní kapacitou zhotovitele a dispečink pro hlášení poruch. - Kontrola funkčnosti havarijní komunikace a on-line systému pro sledování stavu zařízení přístupnému objednateli. - Vyproštění uvízlých osob do 60 min od nahlášení (24/7). - Nástup na opravu nejpozději do 2 hodin od nahlášení. - Opravy plošiny včetně spotřebního materiálu. - Odborná asistence dle potřeby objednatele. | [14 empty] | P | 0
| VV |  | "období - počet měsíců" 36 |  | 36 | [12 empty] | VV | 0 | 2 | True | 0 | ROZPOCET
| VV |  | "počet plošin výrobce ALTECH " 2 |  | 2 | [12 empty] | VV | 0 | 2 | True | 0 | ROZPOCET
| VV |  | 36*2 |  | 72 | [12 empty] | VV | 0 | 2 | True | 1 | ROZPOCET

## SO 12 - Výrobce ITS Praha...
{69acfe4a-d0e9-4018-8f30-0fdcfe1241aa}
2
| KRYCÍ LIST SOUPISU PRACÍ | [7 empty] | v --- níže se nacházejí doplnkové a pomocné údaje k sestavám --- v | [8 empty] | False
Stavba:
Servis a údržba UTZ u OŘ Plzeň 2026-2029
Objekt:
SO 12 - Výrobce ITS Praha - servisní prohlídky
| KSO: |  |  |  |  | CC-CZ:
| Místo: |  |  |  |  | Datum: | 17. 12. 2025
| Zadavatel: |  |  |  |  | IČ:
DIČ:
| Uchazeč: |  |  |  |  | IČ: | Vyplň údaj
|  | Vyplň údaj |  |  |  | DIČ: | Vyplň údaj
| Projektant: |  |  |  |  | IČ:
DIČ:
| Zpracovatel: |  |  |  |  | IČ:
DIČ:
Poznámka:
| Cena bez DPH | [5 empty] | 0
|  |  | Základ daně |  |  | Sazba daně | Výše daně
| DPH | základní | 0 |  |  | 21% | 0
|  | snížená | 0 |  |  | 12% | 0
|  | zákl. přenesená | 0 |  |  | 21% | 0
|  | sníž. přenesená | 0 |  |  | 12% | 0
|  | nulová | 0 |  |  | 0% | 0
| Cena s DPH |  |  | v | CZK |  | 0
| Projektant |  |  | Zpracovatel
| Datum a podpis: |  | Razítko | Datum a podpis: |  |  | Razítko
| Objednavatel |  |  | Uchazeč
| Datum a podpis: |  | Razítko | Datum a podpis: |  |  | Razítko
REKAPITULACE ČLENĚNÍ SOUPISU PRACÍ
Stavba:
Servis a údržba UTZ u OŘ Plzeň 2026-2029
Objekt:
SO 12 - Výrobce ITS Praha - servisní prohlídky
Místo: | [5 empty] | Datum: | 17. 12. 2025
Zadavatel: | [5 empty] | Projektant:
Uchazeč: |  |  | Vyplň údaj |  |  | Zpracovatel:
Kód dílu - Popis | [6 empty] | Cena celkem [CZK]
Náklady ze soupisu prací | [6 empty] | 0 | [11 empty] | -1
SOUPIS PRACÍ
Stavba:
Servis a údržba UTZ u OŘ Plzeň 2026-2029
Objekt:
SO 12 - Výrobce ITS Praha - servisní prohlídky
Místo: | [5 empty] | Datum: | 17. 12. 2025
Zadavatel: | [5 empty] | Projektant:
Uchazeč: |  |  | Vyplň údaj |  |  | Zpracovatel:
PČ | Typ | Kód | Popis | MJ | Množství | J.cena [CZK] | Cena celkem [CZK] | Cenová soustava |  | DPH | J. Nh [h] | Nh celkem [h] | J. hmotnost [t] | Hmotnost celkem [t] | J. suť [t] | Suť Celkem [t]
Náklady soupisu celkem | [6 empty] | 0 |  |  |  |  | 0 |  | 0 |  | 0 |  | D | -1 | [10 empty] | 0
1 | K | 13 | Servis a údržba schoďišťové plošiny výrobce ITS Praha | kus | 36 |  | 0 |  |  | základní |  | 0 | 0 | 0 | 0 | 0 | 4 | K | 0 |  |  |  | ROZPOCET | 0 | 0 | 0 | 0 | 0 | 1 | 0 | 4 | 1503273397
| PP |  | Schodišťová plošina - výrobce ITS Praha - servisní prohlídky | [14 empty] | PP | 0
| P |  | Poznámka k položce: - Pravidelné odborné prohlídky dle vyhlášky č. 100/1995 Sb., včetně kontroly bezpečné funkce a provozu a předání zpráv objednateli. - Preventivní údržba a servis dle ČSN EN 13015+A1 (27 4090). - Odborné zkoušky a inspekční prohlídky dle ČSN 27 4007 (274007). - Provozní prohlídky dle ČSN 27 4002 (274002). - Preventivní údržba včetně seřízení a mazání 1× za 3 měsíce. - Nepřetržitá pohotovost 24/7 vlastní kapacitou zhotovitele a dispečink pro hlášení poruch. - Kontrola funkčnosti havarijní komunikace a on-line systému pro sledování stavu zařízení přístupnému objednateli. - Vyproštění uvízlých osob do 60 min od nahlášení (24/7). - Nástup na opravu nejpozději do 2 hodin od nahlášení. - Opravy plošiny včetně spotřebního materiálu. - Odborná asistence dle potřeby objednatele. | [14 empty] | P | 0
| VV |  | "období - počet měsíců" 36 |  | 36 | [12 empty] | VV | 0 | 2 | True | 0 | ROZPOCET
| VV |  | "počet plošin výrobce ITS Praha" 1 |  | 1 | [12 empty] | VV | 0 | 2 | True | 0 | ROZPOCET
| VV |  | 36*1 |  | 36 | [12 empty] | VV | 0 | 2 | True | 1 | ROZPOCET

## SO 13 - Výrobce D.S.D.MET...
{4d0b7efc-a129-4551-83f3-46204580dea6}
2
| KRYCÍ LIST SOUPISU PRACÍ | [7 empty] | v --- níže se nacházejí doplnkové a pomocné údaje k sestavám --- v | [8 empty] | False
Stavba:
Servis a údržba UTZ u OŘ Plzeň 2026-2029
Objekt:
SO 13 - Výrobce D.S.D.MET spol. s r.o, Plzeň
| KSO: |  |  |  |  | CC-CZ:
| Místo: |  |  |  |  | Datum: | 17. 12. 2025
| Zadavatel: |  |  |  |  | IČ:
DIČ:
| Uchazeč: |  |  |  |  | IČ: | Vyplň údaj
|  | Vyplň údaj |  |  |  | DIČ: | Vyplň údaj
| Projektant: |  |  |  |  | IČ:
DIČ:
| Zpracovatel: |  |  |  |  | IČ:
DIČ:
Poznámka:
| Cena bez DPH | [5 empty] | 0
|  |  | Základ daně |  |  | Sazba daně | Výše daně
| DPH | základní | 0 |  |  | 21% | 0
|  | snížená | 0 |  |  | 12% | 0
|  | zákl. přenesená | 0 |  |  | 21% | 0
|  | sníž. přenesená | 0 |  |  | 12% | 0
|  | nulová | 0 |  |  | 0% | 0
| Cena s DPH |  |  | v | CZK |  | 0
| Projektant |  |  | Zpracovatel
| Datum a podpis: |  | Razítko | Datum a podpis: |  |  | Razítko
| Objednavatel |  |  | Uchazeč
| Datum a podpis: |  | Razítko | Datum a podpis: |  |  | Razítko
REKAPITULACE ČLENĚNÍ SOUPISU PRACÍ
Stavba:
Servis a údržba UTZ u OŘ Plzeň 2026-2029
Objekt:
SO 13 - Výrobce D.S.D.MET spol. s r.o, Plzeň
Místo: | [5 empty] | Datum: | 17. 12. 2025
Zadavatel: | [5 empty] | Projektant:
Uchazeč: |  |  | Vyplň údaj |  |  | Zpracovatel:
Kód dílu - Popis | [6 empty] | Cena celkem [CZK]
Náklady ze soupisu prací | [6 empty] | 0 | [11 empty] | -1
SOUPIS PRACÍ
Stavba:
Servis a údržba UTZ u OŘ Plzeň 2026-2029
Objekt:
SO 13 - Výrobce D.S.D.MET spol. s r.o, Plzeň
Místo: | [5 empty] | Datum: | 17. 12. 2025
Zadavatel: | [5 empty] | Projektant:
Uchazeč: |  |  | Vyplň údaj |  |  | Zpracovatel:
PČ | Typ | Kód | Popis | MJ | Množství | J.cena [CZK] | Cena celkem [CZK] | Cenová soustava |  | DPH | J. Nh [h] | Nh celkem [h] | J. hmotnost [t] | Hmotnost celkem [t] | J. suť [t] | Suť Celkem [t]
Náklady soupisu celkem | [6 empty] | 0 |  |  |  |  | 0 |  | 0 |  | 0 |  | D | -1 | [10 empty] | 0
1 | K | 05 | Servis a údržba osobního výtahu výrobce D.S.D.MET spol. s r.o, Plzeň | kus | 36 |  | 0 |  |  | základní |  | 0 | 0 | 0 | 0 | 0 | 4 | K | 0 |  |  |  | ROZPOCET | 0 | 0 | 0 | 0 | 0 | 1 | 0 | 4 | 17594651
| PP |  | Výtahy - výrobce D.S.D.MET spol. s r.o, Plzeň - servisní prohlídky | [14 empty] | PP | 0
| P |  | Poznámka k položce: - Pravidelné odborné prohlídky dle vyhlášky č. 100/1995 Sb., včetně kontroly bezpečné funkce a provozu a předání zpráv objednateli. - Preventivní údržba a servis dle ČSN EN 13015+A1 (27 4090). - Čištění strojovny, prohlubně a střechy klece 1× za 6 měsíců (běžné nečistoty, bez stavebních zbytků, toxických látek a průsaků). - Odborné zkoušky a inspekční prohlídky dle ČSN 27 4007 (274007). - Provozní prohlídky dle ČSN 27 4002 (274002). - Preventivní údržba včetně seřízení a mazání 1× za 3 měsíce. - Nepřetržitá pohotovost 24/7 vlastní kapacitou zhotovitele a dispečink pro hlášení poruch. - Kontrola funkčnosti havarijní komunikace, zařízení pro vyproštění a on-line systému pro sledování stavu zařízení přístupnému objednateli. - Vyproštění uvízlých osob do 60 min od nahlášení (24/7). - Nástup na opravu nejpozději do 2 hodin od nahlášení. - Opravy výtahů včetně spotřebního materiálu. - Odborná asistence dle potřeby objednatele. | [14 empty] | P | 0
| VV |  | "období - počet měsíců" 36 |  | 36 | [12 empty] | VV | 0 | 2 | True | 0 | ROZPOCET
| VV |  | "počet os. výtahů výrobce D.S.D.MET spol. s r.o, Plzeň" 1 |  | 1 | [12 empty] | VV | 0 | 2 | True | 0 | ROZPOCET
| VV |  | 36*1 |  | 36 | [12 empty] | VV | 0 | 2 | True | 1 | ROZPOCET
2 | K | 06 | Servis a údržby nákladního výtahu výrobce D.S.D.MET spol. s r.o, Plzeň | kus | 36 |  | 0 |  |  | základní |  | 0 | 0 | 0 | 0 | 0 | 4 | K | 0 |  |  |  | ROZPOCET | 0 | 0 | 0 | 0 | 0 | 1 | 0 | 4 | -1117410883
| PP |  | Výtahy - výrobce D.S.D.MET spol. s r.o, Plzeň - servisní prohlídky | [14 empty] | PP | 0
| P |  | Poznámka k položce: - Pravidelné odborné prohlídky dle vyhlášky č. 100/1995 Sb., včetně kontroly bezpečné funkce a provozu a předání zpráv objednateli. - Preventivní údržba a servis dle ČSN EN 13015+A1 (27 4090). - Čištění strojovny, prohlubně a střechy klece 1× za 6 měsíců (běžné nečistoty, bez stavebních zbytků, toxických látek a průsaků). - Odborné zkoušky a inspekční prohlídky dle ČSN 27 4007 (274007). - Provozní prohlídky dle ČSN 27 4002 (274002). - Preventivní údržba včetně seřízení a mazání 1× za 3 měsíce. - Nepřetržitá pohotovost 24/7 vlastní kapacitou zhotovitele a dispečink pro hlášení poruch. - Kontrola funkčnosti havarijní komunikace, zařízení pro vyproštění a on-line systému pro sledování stavu zařízení přístupnému objednateli. - Vyproštění uvízlých osob do 60 min od nahlášení (24/7). - Nástup na opravu nejpozději do 2 hodin od nahlášení. - Opravy výtahů včetně spotřebního materiálu. - Odborná asistence dle potřeby objednatele. | [14 empty] | P | 0
| VV |  | "období - počet měsíců" 36 |  | 36 | [12 empty] | VV | 0 | 2 | True | 0 | ROZPOCET
| VV |  | "počet nákl. výtahů výrobce D.S.D.MET spol. s r.o, Plzeň" 1 |  | 1 | [12 empty] | VV | 0 | 2 | True | 0 | ROZPOCET
| VV |  | 36*1 |  | 36 | [12 empty] | VV | 0 | 2 | True | 1 | ROZPOCET

## SO 14 - Práce
{8954c05d-2f64-472e-b6a6-9e5d9e146217}
2
| KRYCÍ LIST SOUPISU PRACÍ | [7 empty] | v --- níže se nacházejí doplnkové a pomocné údaje k sestavám --- v | [8 empty] | False
Stavba:
Servis a údržba UTZ u OŘ Plzeň 2026-2029
Objekt:
SO 14 - Práce
| KSO: |  |  |  |  | CC-CZ:
| Místo: |  |  |  |  | Datum: | 17. 12. 2025
| Zadavatel: |  |  |  |  | IČ:
DIČ:
| Uchazeč: |  |  |  |  | IČ: | Vyplň údaj
|  | Vyplň údaj |  |  |  | DIČ: | Vyplň údaj
| Projektant: |  |  |  |  | IČ:
DIČ:
| Zpracovatel: |  |  |  |  | IČ:
DIČ:
Poznámka:
| Cena bez DPH | [5 empty] | 0
|  |  | Základ daně |  |  | Sazba daně | Výše daně
| DPH | základní | 0 |  |  | 21% | 0
|  | snížená | 0 |  |  | 12% | 0
|  | zákl. přenesená | 0 |  |  | 21% | 0
|  | sníž. přenesená | 0 |  |  | 12% | 0
|  | nulová | 0 |  |  | 0% | 0
| Cena s DPH |  |  | v | CZK |  | 0
| Projektant |  |  | Zpracovatel
| Datum a podpis: |  | Razítko | Datum a podpis: |  |  | Razítko
| Objednavatel |  |  | Uchazeč
| Datum a podpis: |  | Razítko | Datum a podpis: |  |  | Razítko
REKAPITULACE ČLENĚNÍ SOUPISU PRACÍ
Stavba:
Servis a údržba UTZ u OŘ Plzeň 2026-2029
Objekt:
SO 14 - Práce
Místo: | [5 empty] | Datum: | 17. 12. 2025
Zadavatel: | [5 empty] | Projektant:
Uchazeč: |  |  | Vyplň údaj |  |  | Zpracovatel:
Kód dílu - Popis | [6 empty] | Cena celkem [CZK]
Náklady ze soupisu prací | [6 empty] | 0 | [11 empty] | -1
SOUPIS PRACÍ
Stavba:
Servis a údržba UTZ u OŘ Plzeň 2026-2029
Objekt:
SO 14 - Práce
Místo: | [5 empty] | Datum: | 17. 12. 2025
Zadavatel: | [5 empty] | Projektant:
Uchazeč: |  |  | Vyplň údaj |  |  | Zpracovatel:
PČ | Typ | Kód | Popis | MJ | Množství | J.cena [CZK] | Cena celkem [CZK] | Cenová soustava |  | DPH | J. Nh [h] | Nh celkem [h] | J. hmotnost [t] | Hmotnost celkem [t] | J. suť [t] | Suť Celkem [t]
Náklady soupisu celkem | [6 empty] | 0 |  |  |  |  | 0 |  | 0 |  | 0 |  | D | -1 | [7 empty] | 0
1 | K | 15 | Montáž | hod | 2900 |  | 0 |  |  | základní |  | 0 | 0 | 0 | 0 | 0 | 4 | K | 0 | ROZPOCET | 0 | 0 | 0 | 0 | 0 | 1 | 0 | 4 | 884927818
| PP |  | Montáž | [14 empty] | PP | 0
| P |  | Poznámka k položce: - Návštěva servisního technika na odstranění poruch a provozuschopnosti UTZ v pracovní i mimopracovní době, včetně dopravy. - Materiál použitý k opravě výtahu bude oceněn zvlášť cenou, v místě a čase obvyklou. | [14 empty] | P | 0