## List1
K DOPLNĚNÍ POUZE TAKTO PODSVÍCENÉ BUŇKY!
SPECIFIKACE DODÁVKY | CENA v Kč bez DPH
srdcovková část výhybky č. 29 ve výhybně v Dluhonicích tvaru 60E2-1:26,5-2500-PHS-L+1400
kompletní srdcovková část pro výhybku tvaru J60-1:26,5-2500-PHS-L+1400 | 0
přeprava materiálu do výhybny Dluhonice | 0
CELKEM ZA CELOU DODÁVKU (KUPNÍ CENA CELKEM) | 0
TECHNICKÁ SPECIFIKACE:
- srdcovková část pro J60-1:26,5-2500-PHS-L (výhybka č. 29 v ŽST Dluhonice) - stavební délka prodloužená o 1400 mm na 18194 mm (16794+1400) mm - kalibrovaný tvar hlavy kolejnice K1:40 - srdcovka PHS (pohyblivý hrot srdcovky) TPZ: TS106-S20/4 - konstrukce s odlévaným rámem (Lo17) - prodloužení zákl. stavební délky rámu (přípojné poj. kol.) o 700 mm vzhledem k původní srdcovce PHS se svař. rámem - hroty srdcovky z jazykového profilu 60E2A2 - hlavní hrot prodloužen o 700 mm - křídlové kolejnice z Vignolovy kolejnice 60E2 - kolejnice v dilataci z Vignolovy kolejnice 60E2 prodloužené o 700 mm - jakost kolejnic R260 - částečná perlitizace srdcovky PHS - závěr čelisťový k PHS ve žlabovém pražci (2 žlabové pražce + část závěru PHS pravého pro srdcovku levou) - stoličky válečkové SVH-26A, SVH-26B - dotlačovač hrotu kombinovaný DHK-26,5 + ochranný koš k dotlačovači DHK-33,5 - kluzné stoličky a žebrové podkladnice pod celou srdcovku - kolíkové propojky CEMBRE 12 ks - betonové pražce srdcovkové části, polyetylenové podložky pod podkladnice - pražcové šrouby, šrouby M24, VP svorníky M24 pro snímač polohy hrotu, svěrky Vossloh Skl24 - pryžové podložky pod patami kolejnic (pod středovými podkladnicemi souprava jednokusových pryžových podložek) - bez koncového vrtání