## 4K M32
Funkcionalita / požadované parametry závazné pro dodavatele |  | min. / max. | Monitor 4K | Nabídka dodavatele
|  |  |  | Nabízený model (dodavatel zde doplní značku a model/typ zařízení) | Údaje z produktového listu - datasheetu (doplní dodavatel)
Požadované parametry
Velikost úhlopříčky |  | min. | 31,5" | doplní dodavatel | doplní dodavatel
Technologie |  |  | IPS, VA | doplní dodavatel | doplní dodavatel
Pracovní rozlišení bodů (š x v) |  | min. | 3840 x 2160 (4K) | doplní dodavatel | doplní dodavatel
Konstrukce obrazovky |  |  | rovná | doplní dodavatel | doplní dodavatel
Povrh displeje |  |  | matný | doplní dodavatel | doplní dodavatel
Podsvícení LED |  |  | ano | doplní dodavatel | doplní dodavatel
Jas [cd/m2] |  | min. | 300 | doplní dodavatel | doplní dodavatel
Kontrastní poměr (statický) |  | min. | 1000:1 | doplní dodavatel | doplní dodavatel
Redukce (filtr) modrého světla |  |  | ano | doplní dodavatel | doplní dodavatel
Technologie Flicker free |  |  | ano | doplní dodavatel | doplní dodavatel
Pozorovací úhel (h x v) |  | min. | 178°x178° | doplní dodavatel | doplní dodavatel
Doba odezvy |  | max. | 8 ms | doplní dodavatel | doplní dodavatel
Rozhraní (konektory) | digitální port (HDMI a DisplayPort) | min. | 2 (1x HDMI a 1x DP) | doplní dodavatel | doplní dodavatel
| rozhraní USB 2.0 / 3.X, konektory typu A | min. | 2 | doplní dodavatel | doplní dodavatel
| USB C (včetně USB C kabelu s podporou přenosu obrazu, zvuku a dat. S možností vypnutí a zapnutí monitoru prostřednictvím NTB | min | nepožadujeme
| RJ45, Ethernet (100/1000 Mbit/sec, RJ45, Wake on LAN, podpora 802.1X, PXE (Preboot eXecution Environment) |  | nepožadujeme
Výškově nastavitelný stojan - min.30,5 cm střed obrazovky nad deskou stolu |  |  | ano | doplní dodavatel | doplní dodavatel
Nastavení náklonu (předo-zadní), min. -2/+20 ° |  |  | ano | doplní dodavatel | doplní dodavatel
Otočení monitoru o +/- 90 ° (pivot) |  |  | ano | doplní dodavatel | doplní dodavatel
Vesa uchycení |  |  | ano | doplní dodavatel | doplní dodavatel
Napájecí síťový kabel délky min. 1,5 m a propojovací HDMI nebo DP kabel. (HDMI nebo DP je nutno definovat při tvorbě parametrů) |  |  | ano | doplní dodavatel | doplní dodavatel
Integrované reproduktory, nebo sounbar s podporou připojení k monitoru |  |  | ano | doplní dodavatel | doplní dodavatel
Integrovaná webkamera s rozlišením |  | min | nepožadujeme
Nepřetržitý provoz 24/7 |  |  | nepožadujeme
Společné parametry
Záruka | Záruka v ČR garantovaná výrobcem dokončení opravy NBD on-site od nahlášení. | min. | 5 let | doplní dodavatel | doplní dodavatel
| Záruka mimo ČR - definice oblastí. Komunikaci v anglickém jazyce |  | nepožadujeme
| Řešení závad - rozsah servisních středisek, telefonní podpora a podpora prostřednictvím Internetu: Jediné kontaktní místo pro nahlášení poruch v celé ČR, servisní střediska pokrývající celé území ČR, možnost sledování servisních reportů prostřednictvím Internetu. Podpora poskytovaná prostřednictvím telefonní linky (zdarma nebo běžný účastnícký tarif) v českém /s lovenském jazyce musí být dostupná v pracovní dny minimálně v době od 8:00 do 17:00 hod. Podpora prostřednictvím internetu musí umožňovat stahování ovladačů a manuálů z internetu adresně pro konkrétní zadané sériové číslo zařízení nebo jiný unkátní identifikátor na zařízení. |  | ano | doplní dodavatel | doplní dodavatel
Ostatní | Zařízení musí splňovat: Nařízení Komise EU č. 617/2013 ze dne 26. června 2013, kterým se provádí směrnice Evropského parlamentu a Rady 2009/2009/125/ES, soulad s direktivou RoHS (Restriction of Use of Certain Hazardous Substances), certifikát EPEAT (Electronic Product Environmental Assessment Tool) |  | ano | doplní dodavatel | doplní dodavatel
| Barva v odstínech a kombinacích barev černá, šedá, bílá, stříbrná. |  | ano | doplní dodavatel | doplní dodavatel
Splnění technických parametrů prostřednictvím redukcí je možné pouze po předchozím schválení zadavatelem prostřednictvím dotazu v průběhu zadávacího řízení.

## Grafický M24
Funkcionalita / požadované parametry závazné pro dodavatele |  | min. / max. | Grafický monitor 24 | Nabídka dodavatele
|  |  |  | Nabízený model (dodavatel zde doplní značku a model/typ zařízení) | Údaje z produktového listu - datasheetu (doplní dodavatel)
Požadované parametry
Velikost úhlopříčky |  | min. | 24" | doplní dodavatel | doplní dodavatel
Technologie |  |  | IPS | doplní dodavatel | doplní dodavatel
Pracovní rozlišení bodů (š x v) |  | min. | 1920 x 1200 | doplní dodavatel | doplní dodavatel
Konstrukce obrazovky |  |  | rovná | doplní dodavatel | doplní dodavatel
Povrh displeje |  |  | matný | doplní dodavatel | doplní dodavatel
Podsvícení LED |  |  | ano | doplní dodavatel | doplní dodavatel
Jas [cd/m2] |  | min. | 350 | doplní dodavatel | doplní dodavatel
Kontrastní poměr (statický) |  | min. | 1000:1 | doplní dodavatel | doplní dodavatel
Barevná paleta/tabulka LUT |  | min. | 1,06 mld. barev / 8 bitů | doplní dodavatel | doplní dodavatel
Max. barevný prostor |  |  | sRGB | doplní dodavatel | doplní dodavatel
Technologie Flicker free |  |  | ano | doplní dodavatel | doplní dodavatel
Pozorovací úhel (h x v) |  | min. | 178°x178° | doplní dodavatel | doplní dodavatel
Doba odezvy |  | max. | 5ms | doplní dodavatel | doplní dodavatel
Rozhraní (konektory) | digitální port (HDMI a DisplayPort) | min. | 2 (1x HDMI 1.4 a 1x DP 1.2) | doplní dodavatel | doplní dodavatel
| rozhraní USB 2.0 / 3.X, konektory typu A | min. | 2 | doplní dodavatel | doplní dodavatel
| USB C (včetně USB C kabelu s podporou přenosu obrazu, zvuku a dat. S možností vypnutí a zapnutí monitoru prostřednictvím NTB | min | ano | doplní dodavatel | doplní dodavatel
| RJ45, Ethernet (100/1000 Mbit/sec, RJ45, Wake on LAN, podpora 802.1X, PXE (Preboot eXecution Environment) |  | nepožadujeme
Výškově nastavitelný stojan - min.30,5 cm střed obrazovky nad deskou stolu |  |  | ano | doplní dodavatel | doplní dodavatel
Nastavení náklonu (předo-zadní), min. -5/+20 ° |  |  | ano | doplní dodavatel | doplní dodavatel
Otočení monitoru o +/- 90 ° (pivot) |  |  | ano | doplní dodavatel | doplní dodavatel
Nulová tolerance vadných pixelu obrazovky |  |  | ano | doplní dodavatel | doplní dodavatel
Autumatucká regulace jasu |  |  | ano | doplní dodavatel | doplní dodavatel
Správa a konfigurace více monitorů pomocí aplikace (windows, |  |  | ano | doplní dodavatel | doplní dodavatel
Vesa uchycení |  |  | ano | doplní dodavatel | doplní dodavatel
Napájecí síťový kabel délky min. 1,5 m a propojovací HDMI nebo DP kabel. (HDMI nebo DP je nutno definovat při tvorbě parametrů) |  |  | ano | doplní dodavatel | doplní dodavatel
Integrované reproduktory, nebo sounbar s podporou připojení k monitoru |  |  | nepožadujeme
Integrovaná webkamera s rozlišením |  |  | nepožadujeme
Nepřetržitý provoz 24/7 |  |  | nepožadujeme
Společné parametry
Záruka | Záruka v ČR garantovaná výrobcem dokončení opravy NBD on-site od nahlášení. | min. | 5 let | doplní dodavatel | doplní dodavatel
| Záruka mimo ČR - definice oblastí. Komunikaci v anglickém jazyce |  | nepožadujeme
| Řešení závad - rozsah servisních středisek, telefonní podpora a podpora prostřednictvím Internetu: Jediné kontaktní místo pro nahlášení poruch v celé ČR, servisní střediska pokrývající celé území ČR, možnost sledování servisních reportů prostřednictvím Internetu. Podpora poskytovaná prostřednictvím telefonní linky (zdarma nebo běžný účastnícký tarif) v českém /s lovenském jazyce musí být dostupná v pracovní dny minimálně v době od 8:00 do 17:00 hod. Podpora prostřednictvím internetu musí umožňovat stahování ovladačů a manuálů z internetu adresně pro konkrétní zadané sériové číslo zařízení nebo jiný unkátní identifikátor na zařízení. |  | ano | doplní dodavatel | doplní dodavatel
Ostatní | Zařízení musí splňovat: Nařízení Komise EU č. 617/2013 ze dne 26. června 2013, kterým se provádí směrnice Evropského parlamentu a Rady 2009/2009/125/ES, soulad s direktivou RoHS (Restriction of Use of Certain Hazardous Substances), certifikát EPEAT (Electronic Product Environmental Assessment Tool) |  | ano | doplní dodavatel | doplní dodavatel
| Barva v odstínech a kombinacích barev černá, šedá, bílá, stříbrná. |  | ano | doplní dodavatel | doplní dodavatel
Splnění technických parametrů prostřednictvím redukcí je možné pouze po předchozím schválení zadavatelem prostřednictvím dotazu v průběhu zadávacího řízení.

## Grafický M27
Funkcionalita / požadované parametry závazné pro dodavatele |  | min. / max. | Grafický monitor 27 | Nabídka dodavatele
|  |  |  | Nabízený model (dodavatel zde doplní značku a model/typ zařízení) | Údaje z produktového listu - datasheetu (doplní dodavatel)
Požadované parametry
Velikost úhlopříčky |  | min. | 27" | doplní dodavatel | doplní dodavatel
Technologie |  |  | IPS | doplní dodavatel | doplní dodavatel
Pracovní rozlišení bodů (š x v) |  | min. | 2560 x 1440 | doplní dodavatel | doplní dodavatel
Konstrukce obrazovky |  |  | rovná | doplní dodavatel | doplní dodavatel
Povrh displeje |  |  | matný | doplní dodavatel | doplní dodavatel
Podsvícení LED |  |  | ano | doplní dodavatel | doplní dodavatel
Jas [cd/m2] |  | min. | 350 | doplní dodavatel | doplní dodavatel
Kontrastní poměr (statický) |  | min. | 1500:1 | doplní dodavatel | doplní dodavatel
Barevná paleta/tabulka LUT |  | min. | 1,06 mld. barev / 10 bitů | doplní dodavatel | doplní dodavatel
Max. barevný prostor |  |  | sRGB | doplní dodavatel | doplní dodavatel
Technologie Flicker free |  |  | ano | doplní dodavatel | doplní dodavatel
Pozorovací úhel (h x v) |  | min. | 178°x178° | doplní dodavatel | doplní dodavatel
Doba odezvy |  | max. | 5ms | doplní dodavatel | doplní dodavatel
Rozhraní (konektory) | digitální port (HDMI a DisplayPort) | min. | 2 (1x HDMI 1.4 a 1x DP 1.2) | doplní dodavatel | doplní dodavatel
| rozhraní USB 2.0 / 3.X, konektory typu A | min. | 2 | doplní dodavatel | doplní dodavatel
| USB C (včetně USB C kabelu s podporou přenosu obrazu, zvuku a dat. S možností vypnutí a zapnutí monitoru prostřednictvím NTB | min | ano | doplní dodavatel | doplní dodavatel
| RJ45, Ethernet (100/1000 Mbit/sec, RJ45, Wake on LAN, podpora 802.1X, PXE (Preboot eXecution Environment) |  | nepožadujeme
Výškově nastavitelný stojan - min.30,5 cm střed obrazovky nad deskou stolu |  |  | ano | doplní dodavatel | doplní dodavatel
Nastavení náklonu (předo-zadní), min. -5/+20 ° |  |  | ano | doplní dodavatel | doplní dodavatel
Otočení monitoru o +/- 90 ° (pivot) |  |  | ano | doplní dodavatel | doplní dodavatel
Nulová tolerance vadných pixelu obrazovky |  |  | ano | doplní dodavatel | doplní dodavatel
Autumatucká regulace jasu |  |  | ano | doplní dodavatel | doplní dodavatel
Správa a konfigurace více monitorů pomocí aplikace (windows, |  |  | ano | doplní dodavatel | doplní dodavatel
Vesa uchycení |  |  | ano | doplní dodavatel | doplní dodavatel
Napájecí síťový kabel délky min. 1,5 m a propojovací HDMI nebo DP kabel. (HDMI nebo DP je nutno definovat při tvorbě parametrů) |  |  | ano | doplní dodavatel | doplní dodavatel
Integrované reproduktory, nebo sounbar s podporou připojení k monitoru |  |  | nepožadujeme
Integrovaná webkamera s rozlišením |  |  | nepožadujeme
Nepřetržitý provoz 24/7 |  |  | nepožadujeme
Společné parametry
Záruka | Záruka v ČR garantovaná výrobcem dokončení opravy NBD on-site od nahlášení. | min. | 5 let | doplní dodavatel | doplní dodavatel
| Záruka mimo ČR - definice oblastí. Komunikaci v anglickém jazyce |  | nepožadujeme
| Řešení závad - rozsah servisních středisek, telefonní podpora a podpora prostřednictvím Internetu: Jediné kontaktní místo pro nahlášení poruch v celé ČR, servisní střediska pokrývající celé území ČR, možnost sledování servisních reportů prostřednictvím Internetu. Podpora poskytovaná prostřednictvím telefonní linky (zdarma nebo běžný účastnícký tarif) v českém /s lovenském jazyce musí být dostupná v pracovní dny minimálně v době od 8:00 do 17:00 hod. Podpora prostřednictvím internetu musí umožňovat stahování ovladačů a manuálů z internetu adresně pro konkrétní zadané sériové číslo zařízení nebo jiný unkátní identifikátor na zařízení. |  | ano | doplní dodavatel | doplní dodavatel
Ostatní | Zařízení musí splňovat: Nařízení Komise EU č. 617/2013 ze dne 26. června 2013, kterým se provádí směrnice Evropského parlamentu a Rady 2009/2009/125/ES, soulad s direktivou RoHS (Restriction of Use of Certain Hazardous Substances), certifikát EPEAT (Electronic Product Environmental Assessment Tool) |  | ano | doplní dodavatel | doplní dodavatel
| Barva v odstínech a kombinacích barev černá, šedá, bílá, stříbrná. |  | ano | doplní dodavatel | doplní dodavatel
Splnění technických parametrů prostřednictvím redukcí je možné pouze po předchozím schválení zadavatelem prostřednictvím dotazu v průběhu zadávacího řízení.