## Rekapitulace stavby
Export Komplet | [27 empty] | 2.0 | ZAMOK |  |  |  |  | False | False | {995d8ae5-4165-4634-a56c-d46391358a1a}
[33 empty] | 0,01 | 21
[33 empty] | 0,01 | 12
|  | REKAPITULACE STAVBY | [17 empty] | v --- níže se nacházejí doplnkové a pomocné údaje k sestavám --- v | [11 empty] | Návod na vyplnění | 0,001
|  | Kód: |  |  |  |  | 05_2026 | [24 empty] | Měnit lze pouze buňky se žlutým podbarvením! 1) na prvním listu Rekapitulace stavby vyplňte v sestavě a) Souhrnný list - údaje o Uchazeči (přenesou se do ostatních sestav i v jiných listech) b) Rekapitulace objektů - potřebné Ostatní náklady 2) na vybraných listech vyplňte v sestavě a) Krycí list - údaje o Uchazeči, pokud se liší od údajů o Uchazeči na Souhrnném listu (údaje se přenesou do ostatních sestav v daném listu) b) Rekapitulace rozpočtu - potřebné Ostatní náklady c) Celkové náklady za stavbu - ceny u položek - množství, pokud má žluté podbarvení - a v případě potřeby poznámku (ta je ve skrytém sloupci) | 0,01
|  | Stavba: |  |  |  |  | Havarijní oprava klimatizačních jednotek řady 300 v objektu CDP Přerov | [25 empty] | 0,01
|  | KSO: | [13 empty] | CC-CZ: | [16 empty] | 0,01
|  | Místo: | [13 empty] | Datum: |  | 12. 2. 2026 | [14 empty] | 0,01
0,01
|  | Zadavatel: | [13 empty] | IČ: | [16 empty] | 0,01
[16 empty] | DIČ: | [16 empty] | 0,01
0,01
|  | Uchazeč: | [13 empty] | IČ: |  | Vyplň údaj | [14 empty] | 0,01
|  |  | Vyplň údaj | [12 empty] | DIČ: |  | Vyplň údaj | [14 empty] | 0,01
False
|  | Projektant: | [13 empty] | IČ: | [16 empty] | False
[16 empty] | DIČ: | [16 empty] | True
0,01
|  | Zpracovatel: | [13 empty] | IČ: | [16 empty] | 0,01
[16 empty] | DIČ: | [16 empty] | True
Poznámka:
|  | Cena bez DPH | [13 empty] | 0
[8 empty] | Sazba daně |  |  | Základ daně |  |  |  |  | Výše daně
|  | DPH |  | základní |  |  |  | 21% |  |  | 0 |  |  |  |  | 0
|  |  |  | snížená |  |  |  | 12% |  |  | 0 |  |  |  |  | 0
|  |  |  | zákl. přenesená |  |  |  | 21% |  |  | 0 |  |  |  |  | 0
|  |  |  | sníž. přenesená |  |  |  | 12% |  |  | 0 |  |  |  |  | 0
|  |  |  | nulová |  |  |  | 0% |  |  | 0 |  |  |  |  | 0
|  | Cena s DPH | [6 empty] | v |  |  | CZK |  |  |  | 0
|  | Projektant | [11 empty] | Zpracovatel
|  | Datum a podpis: | [7 empty] | Razítko |  |  |  | Datum a podpis: |  |  | Razítko
|  | Objednavatel | [11 empty] | Uchazeč
|  | Datum a podpis: | [7 empty] | Razítko |  |  |  | Datum a podpis: |  |  | Razítko
REKAPITULACE OBJEKTŮ STAVBY A SOUPISŮ PRACÍ
| Kód: | [6 empty] | 05_2026
| Stavba: | [6 empty] | Havarijní oprava klimatizačních jednotek řady 300 v objektu CDP Přerov
| Místo: | [13 empty] | Datum: |  | 12. 2. 2026
| Zadavatel: | [13 empty] | Projektant: |  |  |  |  | Informatívní údaje z listů zakázek
| Uchazeč: | [13 empty] | Zpracovatel:
| Kód |  |  |  | Popis | [7 empty] | Cena bez DPH [CZK] |  |  |  |  | Cena s DPH [CZK] | Typ | z toho Ostat. náklady [CZK] | DPH [CZK] | Normohodiny [h] | DPH základní [CZK] | DPH snížená [CZK] | DPH základní přenesená [CZK] | DPH snížená přenesená [CZK] | Základna DPH základní | Základna DPH snížená | Základna DPH zákl. přenesená | Základna DPH sníž. přenesená | Základna DPH nulová
| Náklady z rozpočtů | [11 empty] | 0 |  |  |  |  | 0 |  | 0 | 0 | 0 | 0 | 0 | 0 | 0 | 0 | 0 | 0 | 0 | 0 |  | D | 0 | ###NOIMPORT### | IMPORT | {995d8ae5-4165-4634-a56c-d46391358a1a} | {00000000-0000-0000-0000-000000000000}
/ |  | SO 01 |  |  |  | CHLAZENÍ (KLIMATIZACE) | [6 empty] | 0 |  |  |  |  | 0 | STA | 0 | 0 | 0 | 0 | 0 | 0 | 0 | 0 | 0 | 0 | 0 | 0 |  |  | 1 |  | IMPORT | {191c1b97-5bdb-4596-868b-643aeab6d8b6} | {995d8ae5-4165-4634-a56c-d46391358a1a} | 2
/ |  | SO 02 |  |  |  | Připojení do systému MaR | [6 empty] | 0 |  |  |  |  | 0 | STA | 0 | 0 | 0 | 0 | 0 | 0 | 0 | 0 | 0 | 0 | 0 | 0 |  |  | 1 |  | IMPORT | {cee4fc50-5fc3-4486-a8f2-c0a1b99acf77} | {995d8ae5-4165-4634-a56c-d46391358a1a} | 2
/ |  | SO 03 |  |  |  | Ostatní elektromontáže | [6 empty] | 0 |  |  |  |  | 0 | STA | 0 | 0 | 0 | 0 | 0 | 0 | 0 | 0 | 0 | 0 | 0 | 0 |  |  | 1 |  | IMPORT | {7477a32d-0560-485e-a24a-6d5dfa1ad249} | {995d8ae5-4165-4634-a56c-d46391358a1a} | 2

## SO 01 - CHLAZENÍ (KLIMATI...
{191c1b97-5bdb-4596-868b-643aeab6d8b6}
2
| KRYCÍ LIST SOUPISU PRACÍ | [7 empty] | v --- níže se nacházejí doplnkové a pomocné údaje k sestavám --- v | [8 empty] | False
Stavba:
Havarijní oprava klimatizačních jednotek řady 300 v objektu CDP Přerov
Objekt:
SO 01 - CHLAZENÍ (KLIMATIZACE)
| KSO: |  |  |  |  | CC-CZ:
| Místo: |  |  |  |  | Datum: | 12. 2. 2026
| Zadavatel: |  |  |  |  | IČ:
DIČ:
| Uchazeč: |  |  |  |  | IČ: | Vyplň údaj
|  | Vyplň údaj |  |  |  | DIČ: | Vyplň údaj
| Projektant: |  |  |  |  | IČ:
DIČ:
| Zpracovatel: |  |  |  |  | IČ:
DIČ:
Poznámka:
| Cena bez DPH | [5 empty] | 0
|  |  | Základ daně |  |  | Sazba daně | Výše daně
| DPH | základní | 0 |  |  | 21% | 0
|  | snížená | 0 |  |  | 12% | 0
|  | zákl. přenesená | 0 |  |  | 21% | 0
|  | sníž. přenesená | 0 |  |  | 12% | 0
|  | nulová | 0 |  |  | 0% | 0
| Cena s DPH |  |  | v | CZK |  | 0
| Projektant |  |  | Zpracovatel
| Datum a podpis: |  | Razítko | Datum a podpis: |  |  | Razítko
| Objednavatel |  |  | Uchazeč
| Datum a podpis: |  | Razítko | Datum a podpis: |  |  | Razítko
REKAPITULACE ČLENĚNÍ SOUPISU PRACÍ
Stavba:
Havarijní oprava klimatizačních jednotek řady 300 v objektu CDP Přerov
Objekt:
SO 01 - CHLAZENÍ (KLIMATIZACE)
Místo: | [5 empty] | Datum: | 12. 2. 2026
Zadavatel: | [5 empty] | Projektant:
Uchazeč: |  |  | Vyplň údaj |  |  | Zpracovatel:
Kód dílu - Popis | [6 empty] | Cena celkem [CZK]
Náklady ze soupisu prací | [6 empty] | 0 | [11 empty] | -1
| 900-10 - Klimatizace, potrubí | [5 empty] | 0
| 900-20 - Stavební práce - výpomoc: | [5 empty] | 0
| 900-25 - HZS | [5 empty] | 0
| 900-30 - Demontáže | [5 empty] | 0
| 900-40 - Ostatní práce a specifikace | [5 empty] | 0
SOUPIS PRACÍ
Stavba:
Havarijní oprava klimatizačních jednotek řady 300 v objektu CDP Přerov
Objekt:
SO 01 - CHLAZENÍ (KLIMATIZACE)
Místo: | [5 empty] | Datum: | 12. 2. 2026
Zadavatel: | [5 empty] | Projektant:
Uchazeč: |  |  | Vyplň údaj |  |  | Zpracovatel:
PČ | Typ | Kód | Popis | MJ | Množství | J.cena [CZK] | Cena celkem [CZK] | Cenová soustava |  | DPH | J. Nh [h] | Nh celkem [h] | J. hmotnost [t] | Hmotnost celkem [t] | J. suť [t] | Suť Celkem [t]
Náklady soupisu celkem | [6 empty] | 0 |  |  |  |  | 0 |  | 0 |  | 0 |  | D | -1 | [10 empty] | 0
| D | 900-10 | Klimatizace, potrubí |  |  |  | 0 |  |  |  |  | 0 |  | 0 |  | 0 | 1 | D | 0 |  |  |  | ROZPOCET | [6 empty] | 0
1 | K | 1.01 | Kompresor-kondenzátorová jednotka Qchl jmen=56,0kW, Qt jmen=55,8kW (při -15°C), el.p. 17,54kW/400V/50Hz EER 3,19, COP 4,19, SEER 8,42, SCOP 5,13 | ks | 1 |  | 0 |  |  | základní |  | 0 | 0 | 0 | 0 | 0 | 4 | K | 1 |  |  |  | ROZPOCET | 0 | 0 | 0 | 0 | 0 | 1 | 0 | 4 | 2
| PP |  | Kompresor-kondenzátorová jednotka Qchl jmen=56,0kW, Qt jmen=55,8kW (při -15°C), el.p. 17,54kW/400V/50Hz EER 3,19, COP 4,19, SEER 8,42, SCOP 5,13 | [14 empty] | PP | 1
2 | K | 1.02 | Vnitřní klimatizační jednotka kazetová jednosměrná , Qchl=2,2kW, Qt=2,5kW, Qv=384až462m3/h, el.p.40W/230V/50Hz | ks | 6 |  | 0 |  |  | základní |  | 0 | 0 | 0 | 0 | 0 | 4 | K | 1 |  |  |  | ROZPOCET | 0 | 0 | 0 | 0 | 0 | 1 | 0 | 4 | 4
| PP |  | Vnitřní klimatizační jednotka kazetová jednosměrná , Qchl=2,2kW, Qt=2,5kW, Qv=384až462m3/h, el.p.40W/230V/50Hz | [14 empty] | PP | 1
3 | K | Pol1 | Panel čelní dekorační | ks | 18 |  | 0 |  |  | základní |  | 0 | 0 | 0 | 0 | 0 | 4 | K | 1 |  |  |  | ROZPOCET | 0 | 0 | 0 | 0 | 0 | 1 | 0 | 4 | 6
| PP |  | Panel čelní dekorační | [14 empty] | PP | 1
4 | K | 1.03 | Vnitřní klimatizační jednotka kazetová jednosměrná Qchl=3,6kW, Qt=4,0kW, Qv=492až600m3/h, el.p.40W/230V/50Hz | ks | 12 |  | 0 |  |  | základní |  | 0 | 0 | 0 | 0 | 0 | 4 | K | 1 |  |  |  | ROZPOCET | 0 | 0 | 0 | 0 | 0 | 1 | 0 | 4 | 8
| PP |  | Vnitřní klimatizační jednotka kazetová jednosměrná Qchl=3,6kW, Qt=4,0kW, Qv=492až600m3/h, el.p.40W/230V/50Hz | [14 empty] | PP | 1
5 | K | Pol2 | Rozbočovač Multi V Plus ARBLN07121 | ks | 1 |  | 0 |  |  | základní |  | 0 | 0 | 0 | 0 | 0 | 4 | K | 1 |  |  |  | ROZPOCET | 0 | 0 | 0 | 0 | 0 | 1 | 0 | 4 | 10
| PP |  | Rozbočovač Multi V Plus ARBLN07121 | [14 empty] | PP | 1
6 | K | 1.04 | Dálkový kabelový ovladač s češtinou na stěnu vč. Kabelu 10m | ks | 18 |  | 0 |  |  | základní |  | 0 | 0 | 0 | 0 | 0 | 4 | K | 1 |  |  |  | ROZPOCET | 0 | 0 | 0 | 0 | 0 | 1 | 0 | 4 | 12
| PP |  | Dálkový kabelový ovladač s češtinou na stěnu vč. Kabelu 10m | [14 empty] | PP | 1
7 | K | 1.05 | Brána Modbus RTU typ PMBUSB00A pro max 16 jednotek | ks | 2 |  | 0 |  |  | základní |  | 0 | 0 | 0 | 0 | 0 | 4 | K | 1 |  |  |  | ROZPOCET | 0 | 0 | 0 | 0 | 0 | 1 | 0 | 4 | 14
| PP |  | Brána Modbus RTU typ PMBUSB00A pro max 16 jednotek | [14 empty] | PP | 1
8 | K | 1.06 | Gumový pás pod venkovní jednotku tl. 5mm - šířka 50mm | bm | 2.5 |  | 0 |  |  | základní |  | 0 | 0 | 0 | 0 | 0 | 4 | K | 1 |  |  |  | ROZPOCET | 0 | 0 | 0 | 0 | 0 | 1 | 0 | 4 | 16
| PP |  | Gumový pás pod venkovní jednotku tl. 5mm - šířka 50mm | [14 empty] | PP | 1
9 | K | 2.01 | Potrubí z Cu pro vedení chladiva vč. izolace Armaflex a uchycení 6,4 mm | bm | 22 |  | 0 |  |  | základní |  | 0 | 0 | 0 | 0 | 0 | 4 | K | 1 |  |  |  | ROZPOCET | 0 | 0 | 0 | 0 | 0 | 1 | 0 | 4 | 18
| PP |  | Potrubí z Cu pro vedení chladiva vč. izolace Armaflex a uchycení 6,4 mm | [14 empty] | PP | 1
10 | K | 2.02 | Potrubí z Cu pro vedení chladiva vč. izolace Armaflex a uchycení 12,7 mm | bm | 22 |  | 0 |  |  | základní |  | 0 | 0 | 0 | 0 | 0 | 4 | K | 1 |  |  |  | ROZPOCET | 0 | 0 | 0 | 0 | 0 | 1 | 0 | 4 | 20
| PP |  | Potrubí z Cu pro vedení chladiva vč. izolace Armaflex a uchycení 12,7 mm | [14 empty] | PP | 1
11 | K | 2.03 | Potrubí z Cu pro vedení chladiva vč. izolace Armaflex a uchycení 15,9 mm | bm | 6 |  | 0 |  |  | základní |  | 0 | 0 | 0 | 0 | 0 | 4 | K | 1 |  |  |  | ROZPOCET | 0 | 0 | 0 | 0 | 0 | 1 | 0 | 4 | 22
| PP |  | Potrubí z Cu pro vedení chladiva vč. izolace Armaflex a uchycení 15,9 mm | [14 empty] | PP | 1
12 | K | 2.04 | Potrubí z Cu pro vedení chladiva vč. izolace Armaflex a uchycení 28,6mm | bm | 6 |  | 0 |  |  | základní |  | 0 | 0 | 0 | 0 | 0 | 4 | K | 1 |  |  |  | ROZPOCET | 0 | 0 | 0 | 0 | 0 | 1 | 0 | 4 | 24
| PP |  | Potrubí z Cu pro vedení chladiva vč. izolace Armaflex a uchycení 28,6mm | [14 empty] | PP | 1
13 | K | 3.01 | Doplnění chladiva R410a (nutno přepočíst dle skutečných tras) | kg | 24 |  | 0 |  |  | základní |  | 0 | 0 | 0 | 0 | 0 | 4 | K | 1 |  |  |  | ROZPOCET | 0 | 0 | 0 | 0 | 0 | 1 | 0 | 4 | 26
| PP |  | Doplnění chladiva R410a (nutno přepočíst dle skutečných tras) | [14 empty] | PP | 1
14 | K | 4.01 | Prodrátování ovládací kabeláží - jednotky s venkovními jednotkami - 2 žilový kabel JYTY 2x1mm, ovladače s jednotkami vč. Eventtuální plastové lišty k ovladačům | bm | 30 |  | 0 |  |  | základní |  | 0 | 0 | 0 | 0 | 0 | 4 | K | 1 |  |  |  | ROZPOCET | 0 | 0 | 0 | 0 | 0 | 1 | 0 | 4 | 28
| PP |  | Prodrátování ovládací kabeláží - jednotky s venkovními jednotkami - 2 žilový kabel JYTY 2x1mm, ovladače s jednotkami vč. Eventtuální plastové lišty k ovladačům | [14 empty] | PP | 1
15 | K | 5.01 | Úprava ocelové pozink konstrukce pro montáž venkovní jednotky + krytování rozvodů chladiva | ks | 1 |  | 0 |  |  | základní |  | 0 | 0 | 0 | 0 | 0 | 4 | K | 1 |  |  |  | ROZPOCET | 0 | 0 | 0 | 0 | 0 | 1 | 0 | 4 | 30
| PP |  | Úprava ocelové pozink konstrukce pro montáž venkovní jednotky + krytování rozvodů chladiva | [14 empty] | PP | 1
16 | K | 6.01 | Montáž VRV systému (vč. jeřábu) | komp | 1 |  | 0 |  |  | základní |  | 0 | 0 | 0 | 0 | 0 | 4 | K | 1 |  |  |  | ROZPOCET | 0 | 0 | 0 | 0 | 0 | 1 | 0 | 4 | 32
| PP |  | Montáž VRV systému (vč. jeřábu) | [14 empty] | PP | 1
17 | K | 721174041 | Potrubí kanalizační z PP připojovací DN 32 | m | 22 |  | 0 | CS ÚRS 2026 01 |  | základní |  | 0 | 0 | 0 | 0 | 0 | 4 | K | 1 |  |  |  | ROZPOCET | 0 | 0 | 0 | 0 | 0 | 1 | 0 | 4 | 34
| PP |  | Potrubí kanalizační z PP připojovací DN 32 | [14 empty] | PP | 1
18 | K | 7.01 | Zprovoznění 19 ks KJ(uvedení do provozu) + technické zabezpečení stavby | komp | 1 |  | 0 |  |  | základní |  | 0 | 0 | 0 | 0 | 0 | 4 | K | 1 |  |  |  | ROZPOCET | 0 | 0 | 0 | 0 | 0 | 1 | 0 | 4 | 36
| PP |  | Zprovoznění 19 ks KJ(uvedení do provozu) + technické zabezpečení stavby | [14 empty] | PP | 1
19 | K | 9.01 | Zkouška těsnosti do DN 125 + tlaková zkouška chladících rozvodů dusíkem | kpl | 1 |  | 0 |  |  | základní |  | 0 | 0 | 0 | 0 | 0 | 4 | K | 1 |  |  |  | ROZPOCET | 0 | 0 | 0 | 0 | 0 | 1 | 0 | 4 | 38
| PP |  | Zkouška těsnosti do DN 125 + tlaková zkouška chladících rozvodů dusíkem | [14 empty] | PP | 1
20 | K | 10.01 | Závěsový materiál na jednotku | ks | 19 |  | 0 |  |  | základní |  | 0 | 0 | 0 | 0 | 0 | 4 | K | 1 |  |  |  | ROZPOCET | 0 | 0 | 0 | 0 | 0 | 1 | 0 | 4 | 40
| PP |  | Závěsový materiál na jednotku | [14 empty] | PP | 1
| D | 900-20 | Stavební práce - výpomoc: |  |  |  | 0 |  |  |  |  | 0 |  | 0 |  | 0 | 1 | D | 0 |  |  |  | ROZPOCET | [6 empty] | 0
21 | K | 949121113 | Montáž lešení lehkého kozového dílcového v přes 1,9 do 2,5 m | sada | 9 |  | 0 | CS ÚRS 2026 01 |  | základní |  | 0 | 0 | 0 | 0 | 0 | 4 | K | 1 |  |  |  | ROZPOCET | 0 | 0 | 0 | 0 | 0 | 1 | 0 | 4 | 42
| PP |  | Montáž lešení lehkého kozového dílcového v přes 1,9 do 2,5 m | [14 empty] | PP | 1
22 | K | 949121213 | Příplatek k lešení lehkému kozovému dílcovému v přes 1,9 do 2,5 m za každý den použití | sada | 9 |  | 0 | CS ÚRS 2026 01 |  | základní |  | 0 | 0 | 0 | 0 | 0 | 4 | K | 1 |  |  |  | ROZPOCET | 0 | 0 | 0 | 0 | 0 | 1 | 0 | 4 | 44
| PP |  | Příplatek k lešení lehkému kozovému dílcovému v přes 1,9 do 2,5 m za každý den použití | [14 empty] | PP | 1
23 | K | 949121813 | Demontáž lešení lehkého kozového dílcového v přes 1,9 do 2,5 m | sada | 9 |  | 0 | CS ÚRS 2026 01 |  | základní |  | 0 | 0 | 0 | 0 | 0 | 4 | K | 1 |  |  |  | ROZPOCET | 0 | 0 | 0 | 0 | 0 | 1 | 0 | 4 | 46
| PP |  | Demontáž lešení lehkého kozového dílcového v přes 1,9 do 2,5 m | [14 empty] | PP | 1
24 | K | 763131411 | SDK podhled desky 1xA 12,5 bez izolace dvouvrstvá spodní kce profil CD+UD | m2 | 17 |  | 0 | CS ÚRS 2026 01 |  | základní |  | 0 | 0 | 0 | 0 | 0 | 4 | K | 1 |  |  |  | ROZPOCET | 0 | 0 | 0 | 0 | 0 | 1 | 0 | 4 | 48
| PP |  | SDK podhled desky 1xA 12,5 bez izolace dvouvrstvá spodní kce profil CD+UD | [14 empty] | PP | 1
25 | K | 763135811 | Demontáž podhledu sádrokartonového kazetového na roštu viditelném | m2 | 17 |  | 0 | CS ÚRS 2026 01 |  | základní |  | 0 | 0 | 0 | 0 | 0 | 4 | K | 1 |  |  |  | ROZPOCET | 0 | 0 | 0 | 0 | 0 | 1 | 0 | 4 | 50
| PP |  | Demontáž podhledu sádrokartonového kazetového na roštu viditelném | [14 empty] | PP | 1
26 | K | 767646410 | Montáž revizních dveří a dvířek jednokřídlových s rámem plochy do 0,25 m2 | kus | 12 |  | 0 | CS ÚRS 2026 01 |  | základní |  | 0 | 0 | 0 | 0 | 0 | 4 | K | 1 |  |  |  | ROZPOCET | 0 | 0 | 0 | 0 | 0 | 1 | 0 | 4 | 52
| PP |  | Montáž revizních dveří a dvířek jednokřídlových s rámem plochy do 0,25 m2 | [14 empty] | PP | 1
27 | M | rd01 | Revizní dvířka plastová bílá 150x150mm | kus | 12 |  | 0 |  |  | základní |  | 0 | 0 | 0 | 0 | 0 | 8 | M | 1 |  |  |  | ROZPOCET | 0 | 0 | 0 | 0 | 0 | 1 | 0 | 4 | 54
| PP |  | Revizní dvířka plastová bílá 150x150mm | [14 empty] | PP | 1
28 | K | 784171101 | Zakrytí vnitřních podlah včetně pozdějšího odkrytí | m2 | 87 |  | 0 | CS ÚRS 2026 01 |  | základní |  | 0 | 0 | 0 | 0 | 0 | 4 | K | 1 |  |  |  | ROZPOCET | 0 | 0 | 0 | 0 | 0 | 1 | 0 | 4 | 56
| PP |  | Zakrytí vnitřních podlah včetně pozdějšího odkrytí | [14 empty] | PP | 1
29 | M | 28323156 | fólie pro malířské potřeby zakrývací tl 41µ 4x5m | m2 | 91.35 |  | 0 | CS ÚRS 2026 01 |  | základní |  | 0 | 0 | 0 | 0 | 0 | 8 | M | 1 |  |  |  | ROZPOCET | 0 | 0 | 0 | 0 | 0 | 1 | 0 | 4 | 58
| PP |  | fólie pro malířské potřeby zakrývací tl 41µ 4x5m | [14 empty] | PP | 1
| VV |  | 87*1,05 "Přepočtené koeficientem množství |  | 91.35 | [12 empty] | VV | 1 | 2 | True | 0 | ROZPOCET
| VV |  | Součet |  | 91.35 | [12 empty] | VV | 1 | 4 | True | 1 | ROZPOCET
30 | K | 784181101 | Základní akrylátová jednonásobná bezbarvá penetrace podkladu v místnostech v do 3,80 m | m2 | 26 |  | 0 | CS ÚRS 2026 01 |  | základní |  | 0 | 0 | 0 | 0 | 0 | 4 | K | 1 |  |  |  | ROZPOCET | 0 | 0 | 0 | 0 | 0 | 1 | 0 | 4 | 60
| PP |  | Základní akrylátová jednonásobná bezbarvá penetrace podkladu v místnostech v do 3,80 m | [14 empty] | PP | 1
31 | K | 784211001 | Jednonásobné bílé malby ze směsí za mokra výborně oděruvzdorných v místnostech v do 3,80 m | m2 | 26 |  | 0 | CS ÚRS 2026 01 |  | základní |  | 0 | 0 | 0 | 0 | 0 | 4 | K | 1 |  |  |  | ROZPOCET | 0 | 0 | 0 | 0 | 0 | 1 | 0 | 4 | 62
| PP |  | Jednonásobné bílé malby ze směsí za mokra výborně oděruvzdorných v místnostech v do 3,80 m | [14 empty] | PP | 1
32 | K | 784211041 | Příplatek k cenám 1x maleb ze směsí za mokra oděruvzdorných za provádění pl do 5 m2 | m2 | 26 |  | 0 | CS ÚRS 2026 01 |  | základní |  | 0 | 0 | 0 | 0 | 0 | 4 | K | 1 |  |  |  | ROZPOCET | 0 | 0 | 0 | 0 | 0 | 1 | 0 | 4 | 64
| PP |  | Příplatek k cenám 1x maleb ze směsí za mokra oděruvzdorných za provádění pl do 5 m2 | [14 empty] | PP | 1
| D | 900-25 | HZS |  |  |  | 0 |  |  |  |  | 0 |  | 0 |  | 0 | 1 | D | 0 |  |  |  | ROZPOCET | [6 empty] | 0
33 | K | 12.01 | HZS - odstranění drobných závad, zaregulování apod. Práce lze fakturovat dle skutečně odpracovaných hodin potvrzených v montážním deníku | hod. | 12 |  | 0 |  |  | základní |  | 0 | 0 | 0 | 0 | 0 | 4 | K | 1 |  |  |  | ROZPOCET | 0 | 0 | 0 | 0 | 0 | 1 | 0 | 4 | 66
| PP |  | HZS - odstranění drobných závad, zaregulování apod. Práce lze fakturovat dle skutečně odpracovaných hodin potvrzených v montážním deníku | [14 empty] | PP | 1
34 | K | 13.01 | Zaregulování směru výdechů vzduchu | hod. | 8 |  | 0 |  |  | základní |  | 0 | 0 | 0 | 0 | 0 | 4 | K | 1 |  |  |  | ROZPOCET | 0 | 0 | 0 | 0 | 0 | 1 | 0 | 4 | 68
| PP |  | Zaregulování směru výdechů vzduchu | [14 empty] | PP | 1
| D | 900-30 | Demontáže |  |  |  | 0 |  |  |  |  | 0 |  | 0 |  | 0 | 1 | D | 0 |  |  |  | ROZPOCET | [6 empty] | 0
35 | K | 14.01 | Demontáž dvou venkovních kompresorových jednotek na střeše - odborná demontáž (vč. Odsátí chladiva, Cu potrubí, ovládacího kabelu, konzoly a lišt), odvoz jednoteka a ekologická likvidace. Demotáž za použití jeřábu. | kompl | 1 |  | 0 |  |  | základní |  | 0 | 0 | 0 | 0 | 0 | 4 | K | 1 |  |  |  | ROZPOCET | 0 | 0 | 0 | 0 | 0 | 1 | 0 | 4 | 70
| PP |  | Demontáž dvou venkovních kompresorových jednotek na střeše - odborná demontáž (vč. Odsátí chladiva, Cu potrubí, ovládacího kabelu, konzoly a lišt), odvoz jednoteka a ekologická likvidace. Demotáž za použití jeřábu. | [14 empty] | PP | 1
36 | K | 14.02 | Demontáž vnitřních klimatizačních jednotkek - odborná demontáž (vč. Ovladačů, odpojení od potrubí Cu, odpojení odvodu kondenzátu - obojí pro další využití), odvoz a ekologická likvidace | ks | 18 |  | 0 |  |  | základní |  | 0 | 0 | 0 | 0 | 0 | 4 | K | 1 |  |  |  | ROZPOCET | 0 | 0 | 0 | 0 | 0 | 1 | 0 | 4 | 72
| PP |  | Demontáž vnitřních klimatizačních jednotkek - odborná demontáž (vč. Ovladačů, odpojení od potrubí Cu, odpojení odvodu kondenzátu - obojí pro další využití), odvoz a ekologická likvidace | [14 empty] | PP | 1
| D | 900-40 | Ostatní práce a specifikace |  |  |  | 0 |  |  |  |  | 0 |  | 0 |  | 0 | 1 | D | 0 |  |  |  | ROZPOCET | [6 empty] | 0
37 | K | x01 | Dopravné | soubor | 1 |  | 0 |  |  | základní |  | 0 | 0 | 0 | 0 | 0 | 4 | K | 1 |  |  |  | ROZPOCET | 0 | 0 | 0 | 0 | 0 | 1 | 0 | 4 | 74
| PP |  | Dopravné | [14 empty] | PP | 1
38 | K | op | Přesun hmot, odvoz suti do 10km a uložení na skládku | soubor | 1 |  | 0 |  |  | základní |  | 0 | 0 | 0 | 0 | 0 | 4 | K | 1 |  |  |  | ROZPOCET | 0 | 0 | 0 | 0 | 0 | 1 | 0 | 4 | 76
| PP |  | Přesun hmot, odvoz suti do 10km a uložení na skládku | [14 empty] | PP | 1
39 | K | 11.09 | Transport a manipulace s klimatizačními jednotkami | kpl | 1 |  | 0 |  |  | základní |  | 0 | 0 | 0 | 0 | 0 | 4 | K | 1 |  |  |  | ROZPOCET | 0 | 0 | 0 | 0 | 0 | 1 | 0 | 4 | 78
| PP |  | Transport a manipulace s klimatizačními jednotkami | [14 empty] | PP | 1
40 | K | 15.01 | Projektová dokumentace pro provedení klimatizace | kpl | 1 |  | 0 |  |  | základní |  | 0 | 0 | 0 | 0 | 0 | 4 | K | 1 |  |  |  | ROZPOCET | 0 | 0 | 0 | 0 | 0 | 1 | 0 | 4 | 80
| PP |  | Projektová dokumentace pro provedení klimatizace | [14 empty] | PP | 1
41 | K | 16.01 | Studie část VZT | kpl | 1 |  | 0 |  |  | základní |  | 0 | 0 | 0 | 0 | 0 | 4 | K | 1 |  |  |  | ROZPOCET | 0 | 0 | 0 | 0 | 0 | 1 | 0 | 4 | 82
| PP |  | Studie část VZT | [14 empty] | PP | 1

## SO 02 - Připojení do syst...
{cee4fc50-5fc3-4486-a8f2-c0a1b99acf77}
2
| KRYCÍ LIST SOUPISU PRACÍ | [7 empty] | v --- níže se nacházejí doplnkové a pomocné údaje k sestavám --- v | [8 empty] | False
Stavba:
Havarijní oprava klimatizačních jednotek řady 300 v objektu CDP Přerov
Objekt:
SO 02 - Připojení do systému MaR
| KSO: |  |  |  |  | CC-CZ:
| Místo: |  |  |  |  | Datum: | 12. 2. 2026
| Zadavatel: |  |  |  |  | IČ:
DIČ:
| Uchazeč: |  |  |  |  | IČ: | Vyplň údaj
|  | Vyplň údaj |  |  |  | DIČ: | Vyplň údaj
| Projektant: |  |  |  |  | IČ:
DIČ:
| Zpracovatel: |  |  |  |  | IČ:
DIČ:
Poznámka:
| Cena bez DPH | [5 empty] | 0
|  |  | Základ daně |  |  | Sazba daně | Výše daně
| DPH | základní | 0 |  |  | 21% | 0
|  | snížená | 0 |  |  | 12% | 0
|  | zákl. přenesená | 0 |  |  | 21% | 0
|  | sníž. přenesená | 0 |  |  | 12% | 0
|  | nulová | 0 |  |  | 0% | 0
| Cena s DPH |  |  | v | CZK |  | 0
| Projektant |  |  | Zpracovatel
| Datum a podpis: |  | Razítko | Datum a podpis: |  |  | Razítko
| Objednavatel |  |  | Uchazeč
| Datum a podpis: |  | Razítko | Datum a podpis: |  |  | Razítko
REKAPITULACE ČLENĚNÍ SOUPISU PRACÍ
Stavba:
Havarijní oprava klimatizačních jednotek řady 300 v objektu CDP Přerov
Objekt:
SO 02 - Připojení do systému MaR
Místo: | [5 empty] | Datum: | 12. 2. 2026
Zadavatel: | [5 empty] | Projektant:
Uchazeč: |  |  | Vyplň údaj |  |  | Zpracovatel:
Kód dílu - Popis | [6 empty] | Cena celkem [CZK]
Náklady ze soupisu prací | [6 empty] | 0 | [11 empty] | -1
| 801-10 - HZS | [5 empty] | 0
| 801-30 - Materiály | [5 empty] | 0
| 801-40 - Ostatní práce a specifikace | [5 empty] | 0
SOUPIS PRACÍ
Stavba:
Havarijní oprava klimatizačních jednotek řady 300 v objektu CDP Přerov
Objekt:
SO 02 - Připojení do systému MaR
Místo: | [5 empty] | Datum: | 12. 2. 2026
Zadavatel: | [5 empty] | Projektant:
Uchazeč: |  |  | Vyplň údaj |  |  | Zpracovatel:
PČ | Typ | Kód | Popis | MJ | Množství | J.cena [CZK] | Cena celkem [CZK] | Cenová soustava |  | DPH | J. Nh [h] | Nh celkem [h] | J. hmotnost [t] | Hmotnost celkem [t] | J. suť [t] | Suť Celkem [t]
Náklady soupisu celkem | [6 empty] | 0 |  |  |  |  | 0 |  | 0 |  | 0 |  | D | -1 | [7 empty] | 0
| D | 801-10 | HZS |  |  |  | 0 |  |  |  |  | 0 |  | 0 |  | 0 | 1 | D | 0 | ROZPOCET | [6 empty] | 0
1 | K | HZS2232 | Hodinová zúčtovací sazba elektrikář odborný | hod | 40 |  | 0 | CS ÚRS 2026 01 |  | základní |  | 0 | 0 | 0 | 0 | 0 | 4 | K | 1 | ROZPOCET | 0 | 0 | 0 | 0 | 0 | 1 | 0 | 4 | 2
| PP |  | Hodinová zúčtovací sazba elektrikář odborný | [14 empty] | PP | 1
| D | 801-30 | Materiály |  |  |  | 0 |  |  |  |  | 0 |  | 0 |  | 0 | 1 | D | 0 | ROZPOCET | [6 empty] | 0
2 | K | mar05 | Komunikační kabel 485 - JYSTY 2x2x0,8 | m | 160 |  | 0 |  |  | základní |  | 0 | 0 | 0 | 0 | 0 | 4 | K | 1 | ROZPOCET | 0 | 0 | 0 | 0 | 0 | 1 | 0 | 4 | 4
| PP |  | Komunikační kabel 485 - JYSTY 2x2x0,8 | [14 empty] | PP | 1
3 | K | mar06 | Plastová rozvodnice 32M včetně vyzbrojení | kus | 1 |  | 0 |  |  | základní |  | 0 | 0 | 0 | 0 | 0 | 4 | K | 1 | ROZPOCET | 0 | 0 | 0 | 0 | 0 | 1 | 0 | 4 | 6
| PP |  | Plastová rozvodnice 32M včetně vyzbrojení | [14 empty] | PP | 1
4 | K | mar07 | Pomocný montážní materiál | soubor | 1 |  | 0 |  |  | základní |  | 0 | 0 | 0 | 0 | 0 | 4 | K | 1 | ROZPOCET | 0 | 0 | 0 | 0 | 0 | 1 | 0 | 4 | 8
| PP |  | Pomocný montážní materiál | [14 empty] | PP | 1
| D | 801-40 | Ostatní práce a specifikace |  |  |  | 0 |  |  |  |  | 0 |  | 0 |  | 0 | 1 | D | 0 | ROZPOCET | [6 empty] | 0
5 | K | mar09 | Přesun materiálu a osob na staveniště | soubor | 1 |  | 0 |  |  | základní |  | 0 | 0 | 0 | 0 | 0 | 4 | K | 1 | ROZPOCET | 0 | 0 | 0 | 0 | 0 | 1 | 0 | 4 | 10
| PP |  | Přesun materiálu a osob na staveniště | [14 empty] | PP | 1

## SO 03 - Ostatní elektromo...
{7477a32d-0560-485e-a24a-6d5dfa1ad249}
2
| KRYCÍ LIST SOUPISU PRACÍ | [7 empty] | v --- níže se nacházejí doplnkové a pomocné údaje k sestavám --- v | [8 empty] | False
Stavba:
Havarijní oprava klimatizačních jednotek řady 300 v objektu CDP Přerov
Objekt:
SO 03 - Ostatní elektromontáže
| KSO: |  |  |  |  | CC-CZ:
| Místo: |  |  |  |  | Datum: | 12. 2. 2026
| Zadavatel: |  |  |  |  | IČ:
DIČ:
| Uchazeč: |  |  |  |  | IČ: | Vyplň údaj
|  | Vyplň údaj |  |  |  | DIČ: | Vyplň údaj
| Projektant: |  |  |  |  | IČ:
DIČ:
| Zpracovatel: |  |  |  |  | IČ:
DIČ:
Poznámka:
| Cena bez DPH | [5 empty] | 0
|  |  | Základ daně |  |  | Sazba daně | Výše daně
| DPH | základní | 0 |  |  | 21% | 0
|  | snížená | 0 |  |  | 12% | 0
|  | zákl. přenesená | 0 |  |  | 21% | 0
|  | sníž. přenesená | 0 |  |  | 12% | 0
|  | nulová | 0 |  |  | 0% | 0
| Cena s DPH |  |  | v | CZK |  | 0
| Projektant |  |  | Zpracovatel
| Datum a podpis: |  | Razítko | Datum a podpis: |  |  | Razítko
| Objednavatel |  |  | Uchazeč
| Datum a podpis: |  | Razítko | Datum a podpis: |  |  | Razítko
REKAPITULACE ČLENĚNÍ SOUPISU PRACÍ
Stavba:
Havarijní oprava klimatizačních jednotek řady 300 v objektu CDP Přerov
Objekt:
SO 03 - Ostatní elektromontáže
Místo: | [5 empty] | Datum: | 12. 2. 2026
Zadavatel: | [5 empty] | Projektant:
Uchazeč: |  |  | Vyplň údaj |  |  | Zpracovatel:
Kód dílu - Popis | [6 empty] | Cena celkem [CZK]
Náklady ze soupisu prací | [6 empty] | 0 | [11 empty] | -1
| PSV - Práce a dodávky PSV | [5 empty] | 0
| 741 - Elektroinstalace - silnoproud | [5 empty] | 0
SOUPIS PRACÍ
Stavba:
Havarijní oprava klimatizačních jednotek řady 300 v objektu CDP Přerov
Objekt:
SO 03 - Ostatní elektromontáže
Místo: | [5 empty] | Datum: | 12. 2. 2026
Zadavatel: | [5 empty] | Projektant:
Uchazeč: |  |  | Vyplň údaj |  |  | Zpracovatel:
PČ | Typ | Kód | Popis | MJ | Množství | J.cena [CZK] | Cena celkem [CZK] | Cenová soustava |  | DPH | J. Nh [h] | Nh celkem [h] | J. hmotnost [t] | Hmotnost celkem [t] | J. suť [t] | Suť Celkem [t]
Náklady soupisu celkem | [6 empty] | 0 |  |  |  |  | 0 |  | 0 |  | 0 |  | D | -1 | [7 empty] | 0
| D | PSV | Práce a dodávky PSV |  |  |  | 0 |  |  |  |  | 0 |  | 0 |  | 0 | 2 | D | 0 | ROZPOCET | [6 empty] | 0
| D | 741 | Elektroinstalace - silnoproud |  |  |  | 0 |  |  |  |  | 0 |  | 0 |  | 0 | 2 | D | 1 | ROZPOCET | [6 empty] | 0
1 | K | el01 | Dodávka a montáž kabeláže (elektro rozvodů) | soubor | 1 |  | 0 |  |  | základní |  | 0 | 0 | 0 | 0 | 0 | 16 | K | 2 | ROZPOCET | 0 | 0 | 0 | 0 | 0 | 1 | 0 | 16 | 2
| PP |  | Dodávka a montáž kabeláže (elektro rozvodů) | [14 empty] | PP | 2
2 | K | el02 | Stavební prostupy | soubor | 1 |  | 0 |  |  | základní |  | 0 | 0 | 0 | 0 | 0 | 16 | K | 2 | ROZPOCET | 0 | 0 | 0 | 0 | 0 | 1 | 0 | 16 | 4
| PP |  | Stavební prostupy | [14 empty] | PP | 2
3 | K | el03 | Projektová dokumentace | soubor | 1 |  | 0 |  |  | základní |  | 0 | 0 | 0 | 0 | 0 | 16 | K | 2 | ROZPOCET | 0 | 0 | 0 | 0 | 0 | 1 | 0 | 16 | 6
| PP |  | Projektová dokumentace | [14 empty] | PP | 2
4 | K | el04 | Vydání průkazu způsobilosti pro funkční celek, provizorní stav | soubor | 1 |  | 0 |  |  | základní |  | 0 | 0 | 0 | 0 | 0 | 16 | K | 2 | ROZPOCET | 0 | 0 | 0 | 0 | 0 | 1 | 0 | 16 | 8
| PP |  | Vydání průkazu způsobilosti pro funkční celek, provizorní stav | [14 empty] | PP | 2
5 | K | el05 | Vyhotovení protokolu UTZ pro silnoproudé zařízení | soubor | 1 |  | 0 |  |  | základní |  | 0 | 0 | 0 | 0 | 0 | 16 | K | 2 | ROZPOCET | 0 | 0 | 0 | 0 | 0 | 1 | 0 | 16 | 10
| PP |  | Vyhotovení protokolu UTZ pro silnoproudé zařízení | [14 empty] | PP | 2
6 | K | el06 | Vyhotovení výchozí revizní zprávy pro opravné práce | soubor | 1 |  | 0 |  |  | základní |  | 0 | 0 | 0 | 0 | 0 | 16 | K | 2 | ROZPOCET | 0 | 0 | 0 | 0 | 0 | 1 | 0 | 16 | 12
| PP |  | Vyhotovení výchozí revizní zprávy pro opravné práce | [14 empty] | PP | 2