## Díl 2_3 ZD
Díl 2_3 Zadávací dokumentace: Jednotkový ceník činností
Název VZ: | Kontroly provozuschopnosti a opravy PBZ pro OŘ Ostrava 2026-2028 - oblast Ostravsko
číslo VZ: 63526026
Číslo položky | Popis | MJ | Množství za 1 rok | Jednotková cena | Cena celkem 1 rok | Cena celkem 2 roky
1 | Kontrola požárních ucpávek, manžet, přepážek a jiných těsnění, těsnění prostupů kabelových svazků, kabelových lávek, potrubí, rozvodů VZT a spár v požárně dělících konstrukcích mezi požárními úseky objektu jakékoliv velikosti | kus | 3764 |  | 0 | 0
Kontrola zařízení včetně práce, dopravy, zpřístupnění, očištění (včetně čistících prostředků, mazání, materiálu), vizuální prohlídky, kontroly ucpávek, kontrola kompletnosti, celistvosti a neporušenosti, vylepení kontrolního štítku, komplexní vizualni kontrola, doklad o kontrole, zápis do požární knihy a dále dle vyhlášky č. 246/2001 Sb., o stanovení podmínek požární bezpečnosti a výkonu státního požárního dozoru, ve znění pozdějších předpisů, dokumentace výrobce, platných právních předpisů a doporučení výrobce či orgánů státní správy a samosprávy
2 | Oprava požárních ucpávek, a jiných těsnění do 100 cm2
Cena včetně práce, dopravy, montáže, demontáže, likvidace odpadu, materiálu (např. těsnění, tmel, pěna, vata, penetrace) a náhradních dílů
2a | Oprava u ucpávek do 100 cm2 menšího rozsahu například lokární místní popraskání opravitelné přetřením, dotmelením, penetrací včetně dokladové části viz technická specifikace | kus | 250 |  | 0 | 0
2b | Oprava u ucpávek do 100 cm2 - například oprava většího rozsahu než 2a) stávající (například provrtané) či zřízení kompletní nové ucpávky (například v případě nekompletnosti stávající) v obou případech zřízení nové včetně dokladové části viz technická specifikace | kus | 15 |  | 0 | 0
3 | Oprava požárních ucpávek, a jiných těsnění od 100 cm2 do 1000 cm2
Cena včetně práce, dopravy, montáže, demontáže, likvidace odpadu, materiálu (např. těsnění, tmel, pěna, vata, penetrace) a náhradních dílů
3a | Oprava u ucpávek od 100 do 1000 cm2 menšího rozsahu například lokární místní popraskání opravitelné přetřením, dotmelením, penetrací včetně dokladové části viz technická specifikace | kus | 50 |  | 0 | 0
3b | Oprava u ucpávek od 100 do 1000 cm2 - například oprava většího rozsahu než 3a) stávající (například provrtané) či zřízení nové ucpávky (například v případě nekompletnosti stávající) v obou případech zřízení kompletní nové včetně dokladové části viz technická specifikace | kus | 5 |  | 0 | 0
4 | Oprava požárních ucpávek, a jiných těsnění od 1000 do 10 000 cm2
Cena včetně práce, dopravy, montáže, demontáže, likvidace odpadu, materiálu (např. těsnění, tmel, pěna, vata, penetrace) a náhradních dílů
4a | Oprava u ucpávek od 1000 do 10 000 cm2 menšího rozsahu například lokární místní popraskání opravitelné přetřením, dotmelením, penetrací včetně dokladové části viz technická specifikace | kus | 20 |  | 0 | 0
4b | Oprava u ucpávek od 1000 do 10 000 cm2 - například oprava většího rozsahu než 4a) stávající (například provrtané) či zřízení nové ucpávky (například v případě nekompletnosti stávající) v obou případech zřízení kompletní nové včetně dokladové části viz technická specifikace | kus | 2 |  | 0 | 0
5 | Drobné práce a výměny požárních manžet
Cena včetně práce, dopravy, montáže, demontáže, likvidace odpadu, materiálu a náhradních dílů
5a | Oprava požárních manžet (dotažení, upevnění,…) včetně dokladové části viz technická specifikace | kus | 25 |  | 0 | 0
5b | Výměna požární manžety do průměru 75 mm včetně dokladové části viz technická specifikace | kus | 5 |  | 0 | 0
5c | Výměna požární manžety do průměru 150 mm včetně dokladové části viz technická specifikace | kus | 4 |  | 0 | 0
5d | Výměna požární manžety od průměru 150 mm včetně dokladové části viz technická specifikace | kus | 3 |  | 0 | 0
6 | Kontrola požárních uzávěrů, včetně kování a samozavíračů | kus | 576 |  | 0 | 0
Kontrola dle vyhlášky č. 246/2001 Sb., o stanovení podmínek požární bezpečnosti a výkonu státního požárního dozoru, ve znění pozdějších předpisů, vyhlášky č. 202/1999 Sb., kterou se stanoví technické podmínky požárních dveří, kouřotěsných dveří a kouřotěsných požárních dveří, ve znění pozdějších předpisů, dokumentace výrobce, platných právních předpisů a doporučení výrobce či orgánů státní správy a samosprávy včetně jednotlivých součástí požárních dveří či doplňkových zařízení a to včetně práce, dopravy, zpřístupnění, očištění, vizuální prohlídka, kontrola dveří a jejich částí dle výrobce, kontrola kompletnosti, celistvosti a neporušenosti, funkčnosti, vylepení kontrolního štítku, komplexní vizualní kontrola, kontrola provozuschopnosti, funkční zkouška, koordinační funkční zkouška, doklad o kontrole provozuschopnosti, funkční zkoušce či koordinační funkční zkouškce včetně popisu závady a soupisu dveří dle vzoru, doprava, apod.). Dále cena zahrnuje drobné zásahy na místě a materiál (např. spojovací materiál, mazání, seřízení). Na daném pracovišti bude proveden zápis o kontrole do požární knihy.
7 | Opravy požárních uzávěrů - množství a ceny dle druhu opravy viz níže
Cena včetně práce dopravy, montáže, demontáže, likvidace odpadu, případného materiálu, + ceny náhradních dílů (viz níže). Pořízení nových požárních dvěří bude řešeno samostatnou objednávkou mimo tuto rámcovou smlouvu.
7a | Opravy požárních uzávěrů - nové panikové kování včetně dokladové části viz technická specifikace | kus | 2 |  | 0 | 0
7b | Opravy požárních uzávěrů - nové kování, klika včetně dokladové části viz technická specifikace | kus | 2 |  | 0 | 0
7c | Opravy požárních uzávěrů - nový samozavírač včetně dokladové části viz technická specifikace | kus | 3 |  | 0 | 0
7d | Opravy požárních uzávěrů - nová těsnící nebo pěnicí páska včetně dokladové části viz technická specifikace | kus | 5 |  | 0 | 0
7e | Opravy požárních uzávěrů - nové revizní dvířka (protipožární) do průměru 500mm včetně dokladové části viz technická specifikace | kus | 3 |  | 0 | 0
7f | Opravy požárních uzávěrů - nové revizní dvířka (protipožární) o průměru 500-1000mm včetně dokladové části viz technická specifikace | kus | 1 |  | 0 | 0
7g | Opravy požárních uzávěrů - nové revizní dvířka (běžná - nepožární) do průměru 500mm | kus | 3 |  | 0 | 0
7h | Opravy požárních uzávěrů - nové revizní dvířka (běžná - nepožární) o průměru 500-1000mm | kus | 1 |  | 0 | 0
8 | Kontrola požárních či kouřových klapek | kus | 61 |  | 0 | 0
Kontrola dle vyhlášky č. 246/2001 Sb., o stanovení podmínek požární bezpečnosti a výkonu státního požárního dozoru, ve znění pozdějších předpisů, dokumentace výrobce, platných právních předpisů a doporučení výrobce či orgánů státní správy a samosprávy (práce, zpřístupnění, očištění, vizuální prohlídka, kontrola klapky dle výrobce, kontrola kompletnosti, celistvosti a neporučenosti, vylepení kontrolního štítku, komplexní vizualni kontrola, kontrola provozuschopnosti, funkční zkouška, koordinační funkční zkouška , doklad o kontrole včetně závady a soupisu klapek dle vzoru, doprava, apod.). Dále cena zahrnuje drobné zásahy na místě a materiál (např. spojovací materiál, mazání, očištění, seřízení). Na daném pracovišti bude proveden zápis o kontrole do požární knihy.
9 | Oprava požárních či kouřových klapek nejběžnějších velikostí
Cena včetně práce, dopravy, montáže, demontáže, likvidace odpadu, případného materiálu, náhradních dílů či nového zařízení viz níže.
9a | Oprava požárních či kouřových klapek - všech typů, nezahrnující výměnu celého zařízení včetně dokladové části viz technická specifikace | kus | 2 |  | 0 | 0
9b | Výměna požárních či kouřových klapek - mechanické do průměru 500mm, zahrnující výměnu celého zařízení včetně dokladové části viz technická specifikace | kus | 1 |  | 0 | 0
9c | Výměna požárních či kouřových klapek - se servopohonem do průměru 500mm, zahrnující výměnu celého zařízení včetně dokladové části viz technická specifikace | kus | 1 |  | 0 | 0
9d | Výměna požárních či kouřových klapek - mechanické o průměru 500-1000mm, zahrnující výměnu celého zařízení včetně dokladové části viz technická specifikace | kus | 1 |  | 0 | 0
9e | Výměna požárních či kouřových klapek - se servopohonem o průměru 500-1000mm, zahrnující výměnu celého zařízení včetně dokladové části viz technická specifikace | kus | 1 |  | 0 | 0
10 | Hodinová sazba (použije se pro případy oprav PBZ výše neuvedených či v případě nadstardantní časové náročnosti) se souhlasem a schválením ceny správcem objednatele. | kus | 50 |  | 0 | 0
CELKEM |  |  |  |  | 0 | 0
Informace a pokyny ke specifikaci předmětu dílčích smluv :
1) účastník vyplňuje pouze oranžově podbarvená pole tabulky - jednotkové ceny (sl."E")
2) Celková cena předmětu plnění (buňka G51) slouží pro účely hodnocení v rámci nastavených hodnotících kritérií ve smyslu čl. 17 Výzvy k podání nabídky
3) Sloupec "D" této přílohy obsahuje předpokládaný objem požadovaných služeb (viz čl. 13.3 Výzvy k podání nabídky), skutečný rozsah je dán provozními potřebami zadavatele.
3) Všechny ceny je nutno uvést v Kč bez DPH zaokrouhlené na dvě desetinná místa.
4) Jednotková cena položky/ek musí obsahovat veškeré náklady dodavatele spojené s předmětem plnění dílčích zakázek, včetně dopravy.