## List1
Příloha č. 3 Dílu 2 Výzvy k podání nabídky:
Jednotkový ceník
Název VZ: Osobní ochranné pracovní prostředky proti pádu – OŘ OVA 2026-2028
číslo VZ: 63526024
Dodávka osobních ochranných pracovních prostředků proti pádu (OOPP)
| položka | Specifikace OOPP, velikost a případné technické podmínky | celkem ks | cena Kč/ks bez DPH | cena celkem Kč bez DPH | přesné označení nabízeného výrobku/výrobce
| 1. | Zachycovací postroj - odpovídá CE, ČSN EN 361 a 358, nosnost min. 130kg, komfortní polohovací postroj s bederní, zádovou i ramenní opěrou, zádové, hrudní a dvě boční uchycení, popruhy se nesmí při používání povolovat, pro zvýšení pohodlí na ramenních a stehenních popruzích výstelky. Stehenní výstelky mohou být odnímatelné. 4x rychloupínací spony (hrudní, břišní a dvě stehenní), nastavitelná velikost M-XL, indikátor pádu (tj. přeložená a přešitá část popruhu, která se v případě zachycení pádu pouze rozpáře, ale popruh zůstane neporušen), na bederním pásu oka pro uchycení kapsáře – 2x pravá a 2x levá strana, kryté identifikační štítky s možností vyznačení následující periodické prohlídky, štítky čitelné po celou dobu životnosti | 35 |  | 0
| 2. | Zachycovací postroj - odpovídá CE, ČSN EN 361 a 358, nosnost min. 130 kg, komfortní polohovací postroj s bederní, zádovou i ramenní opěrou, zádové, hrudní a dvě boční uchycení, popruhy se nesmí při používání povolovat, pro zvýšení pohodlí na ramenních a stehenních popruzích výstelky. Stehenní výstelky mohou být odnímatelné. 4x rychloupínací spony (hrudní, břišní a dvě stehenní), velikost XXL, indikátor pádu, na bederním pásu oka pro uchycení kapsáře – 2x pravá a 2x levá strana, kryté identifikační štítky s možností vyznačení následující periodické prohlídky, štítky čitelné po celou dobu životnosti | 4 |  | 0
| 3. | Polohovací prostředek - odpovídá CE, ČSN EN 358, délky 2 m, polyester lano průměru min. 10,5 mm, na jednom konci všitá a zatavená plochá ocelová karabina s dvojitou západkou s otevřením zámku min. 17 mm. Polohovací lano je tvořeno uzavřeným zkracovačem, tělo z hliníkové slitiny, s vačkovým mechanismem, ovládaný jednou páčkou a jedním prstem. Součástí je ocelová karabina se šroubovací pojistkou s otevřením zámku min. 17 mm. Na laně je nasunut ochranný obal délky min. 0,5 m, konec lana je zajištěn proti vyjetí zkracovače. | 110 |  | 0
| 4. | Tříbodový výstupový systém s tlumičem pádu - odpovídá CE, ČSN EN 354, dvě lana Ø min. 10,5 mm, spojena do jednoho bodu a zde opatřeny tlumičem pádu a karabinou pro uchycení na postroj, na volných koncích opatřeny velkými hliníkovými karabinami s dlaňovou pojistkou s otevřením 80 mm. Celková délka systému 1,5m | 30 |  | 0
| 5. | Tříbodový výstupový systém s tlumičem pádu - odpovídá CE, ČSN EN 354, dvě lana Ø min. 10,5 mm, spojena do jednoho bodu a zde opatřeny tlumičem pádu a karabinou pro uchycení na postroj, na volných koncích opatřeny velkými hliníkovými karabinami s dlaňovou pojistkou s otevřením 60 mm. Celková délka systému 1,5m | 75 |  | 0
| 6. | Kotvící PAD smyčka 0,8m - odpovídá CE, ČSN EN 795, třída B, polyamidová popruhová smyčka šířky min 20 mm, délky 0,8 m | 85 |  | 0
| 7. | Transportní taška/vak - odolná nepromokavá taška/vak na postroj, s pevným dnem, objem min. 40 litrů | 62 |  | 0
| 8. | Kapsář - pevný kapsář na nářadí pro uchycení na postroj, objem cca 5 litrů | 25 |  | 0
| 9. | Karabina - odpovídá CE, ČSN EN 362, ocelová oválná karabina se šroubovacím zámkem, rozměry cca 110x60mm, s otevřením min. 17 mm | 25 |  | 0
| 10. | Zachycovač pádu na laně - odpovídá CE, ČSN EN 353-2, kluzný zachycovač pádu pevně instalovaný na laně průměru 12mm délky 20 m. Na horním konci oko se šroubovací karabinou s otevřením min. 17 mm, druhý konec lana je zajištěn proti vyjetí zachycovače. Zachycovač s integrovaným tlumičem pádu, na konci opatřen karabinou s otevřením min. 17 mm | 2 |  | 0
| 11. | Evakuace - odpovídá CE, EN 341, evakuační záchranné zařízení pro spouštění osob z výšky konstantní rychlostí, nebo vytahování postiženého pomocí volantu, s dvojitou brzdou, s lanem délky 30m se dvěma integrovanými karabinami s pojistkou, nosnost 2 osoby | 6 |  | 0
| 12. | Školení na provádění ročních revizí OOPP (tj. školení techniků (změstnanců Kupujícího) na provádění revizí dodávaného zboží) | 2 |  | 0 | X
|  | C E N A C E L K E M bez DPH |  |  | 0
Informace a pokyny k doplnění:
1) Účastník vyplňuje pouze oranžově podbarvené buňky (sloupec "E" a "G")
2) Za provedený součet cen ve výše uvedené tabulce je odpovědný účastník!
3) Cena celkem bez DPH (součet položek ve sloupci "F") je hodnotícím kritériem pro výběr nejvhodnější nabídky ve smyslu čl. 17 Výzvy k podaní nabídky (buňka F30).
4) Jednotkové ceny, které účastník uvede (sloupec "E") za požadovaný 1 KS, jsou cenami konečnými, zahrnující veškeré náklady Prodávajícího, včetně dopravy do místa plnění, vyložení v místě plnění, a včetně dalších nákladů Prodávajícího spojených s plněním veřejné zakázky. Tyto ceny jsou rozhodné pro uzavírání dílčích smluv.
5) Všechny ceny uvádět bez DPH se zaokouhlením na 2 desetinná místa.
6) Sloupec "D" obsahuje předpokládaný objem dodaného zboží.
7) Do sloupce "G" účastník uvede přesné označení výrobku, který je předmětem dodávky a současně jeho cenové nabídky (pokud výrobek nenese v názvu označení výrobce, uvést současně i výrobce).
8) Maximální délka dodací lhůty je stanovena max. na 21 kalendářních dnů, nebude-li v dílčí smlouvě sjednán termín odlišný.
9) V případě dodání náhrad za dodavatelem původně označené OOPP (sloupec "G") musí dodané náhrady odpovídat kvalitativním a technickým požadavkům zadavatele na OOPP a musí být dodány ve stejné cenové hladině jako původně nabízený výrobek (např. z důvodu ukončení výroby OOPP aj.).
10) V případě, že uvedený výrobek ( OOPP) nebude mít uvedenou požadovanou normu (EN), může být tato norma nahrazená platnou českou verzí evropské normy nebo jinou normou, která splňuje zadavatelem uvedené požadavky ve stejné nebo vyšší kvalitě. Dobíhají původní certifikáty, dokud jsou platné - je možné prodávat zboží certifikované podle původní normy.