## List1
Příloha č. 2 Výzvy k podání nabídky - Ceník (budoucí příloha č. 2 Smlouvy)
Geologické práce dle čl. 1.3 Smlouvy
Položka | Jednotka | Předpokládané množství | Jednotková cena v Kč bez DPH | Cena za přepokládané množství v Kč bez DPH
Oddíl 1. Vzorkovací práce a vrtné práce
odběr vzorků zemin | ks | 15 |  | 0
odběr vzorků stavebních konstrukcí | ks | 30 |  | 0
odběr vzorků podzemních vod – statický | ks | 23 |  | 0
odběr vzorků podzemních vod – dynamický | ks | 25 |  | 0
odběr vzorků povrchových vod | ks | 17 |  | 0
odběr vzorků odpadních vod | ks | 1 |  | 0
odběr vzorků vzdušnin | ks | 1 |  | 0
záměry hladin a kontrola přítomnosti fáze | ks | 5 |  | 0
vytýčení inženýrských sítí a dozor správců sítí | soubor | 1 |  | 0
vybudování mělkých nevystrojených průzkumných sond | bm | 1 |  | 0
vybudování mělkých vystrojených monitorovacích sond | bm | 5 |  | 0
vrtání hydrogeologických vrtů | bm | 10 |  | 0
vrtání provzdušňovacích vrtů | bm | 10 |  | 0
výstroj vrtů (PVC nebo HDPE) | bm | 10 |  | 0
položení zasakovacího/sanačního drénu | bm | 21 |  | 0
vybudování záchytné (sběrné) jímky | m3 | 15 |  | 0
perforace výstroje | bm | 1 |  | 0
obsyp výstroje kačírkem (4/6 mm) | bm | 1 |  | 0
jílocementové těsnění výstroje | bm | 1 |  | 0
převlečné ocelové zhlaví vrtů | ks | 1 |  | 0
litinové pojezdové zhlaví vrtů | ks | 1 |  | 0
tlakové zhlaví | ks | 1 |  | 0
doprava vrtné techniky | výjezd* | 1 |  | 0
technická dokumentace vrtů | ks/vrt | 1 |  | 0
Oddíl 2. Havarijní zásah na podzemních vodách
mobilizace techniky na sanaci podzemních vod | soubor | 1 |  | 0
doprava havarijní techniky na lokalitu | výjezd* | 2 |  | 0
instalace sanačního systému
kalové čerpadlo min 15l/s | ks | 2 |  | 0
ponorné čerpadlo min 3l/s | ks | 3 |  | 0
gravitačně-sorpční odlučovač | ks | 1 |  | 0
kaskádový fibroilový filtr | ks | 1 |  | 0
tlakově-sorpční filtr (pro náplň 40kg akt. uhlí) | ks | 1 |  | 0
mobilní stripovací technologie (horizontální nebo vertikální, včetně všech potřebných technologických prvků) s kapacitou cca 5 - 20 m3/h | ks | 1 |  | 0
kompresor (dmychadlo) | ks | 1 |  | 0
elektrorozvody | m | 1 |  | 0
potrubní rozvody | m | 1 |  | 0
elektrocentrála 4-7kW | ks | 2 |  | 0
pronájem sanačního systému
kalové čerpadlo min 15l/s | den | 15 |  | 0
ponorné čerpadlo min 3l/s | den | 15 |  | 0
gravitačně-sorpční odlučovač | den | 15 |  | 0
kaskádový fibroilový filtr | den | 1 |  | 0
tlakově-sorpční filtr (pro náplň 40kg akt. uhlí) | den | 1 |  | 0
mobilní stripovací technologie (horizontální nebo vertikální, včetně všech potřebných technologických prvků) s kapacitou cca 5 - 20 m3/h | den | 1 |  | 0
kompresor (dmychadlo) | den | 1 |  | 0
elektrocentrála 4-7kW | den | 15 |  | 0
provoz sanace
havarijní čerpání podzemních vod | vrt/den | 15 |  | 0
čištění kontaminovaných vod včetně výměny a likvidace sorpčních náplní | den | 15 |  | 0
obsluha sanačního zařízení - denní | den | 15 |  | 0
obsluha sanačního zařízení - noční | den | 8 |  | 0
fibroilové rohože | kg | 250 |  | 0
fibroilová střiž | kg | 200 |  | 0
fibroilový had | kg | 200 |  | 0
rašelinová drť | kg | 300 |  | 0
norná stěna | m | 22 |  | 0
aplikace (postřik) bakteriálního preparátu pro biodegradaci | m3 | 3 |  | 0
Oddíl 3. Analytické práce a kamerální práce
Zeminy
analýza vzorků zemin NEL | ks | 1 |  | 0
analýza vzorků zemin NEL – kvalita | ks | 1 |  | 0
analýza vzorků zemin C10 – C40 | ks | 35 |  | 0
analýza vzorků zemin fenoly | ks | 1 |  | 0
analýza vzorků zemin ClU (DCE, TCE, PCE) | ks | 1 |  | 0
analýza vzorků zemin BTEX | ks | 1 |  | 0
analýza vzorků zemin PAU | ks | 2 |  | 0
analýza vzorků zemin PCB | ks | 1 |  | 0
analýza vzorků zemin N, P, K | ks | 1 |  | 0
analýza vzorků zemin III. výluhová třída odpadů | ks | 1 |  | 0
Podzemní, povrchové a odpadní vody
analýza vzorků vody NEL | ks | 1 |  | 0
analýza vzorků vody NEL – kvalita | ks | 1 |  | 0
analýza vzorků vody C10 – C40 | ks | 15 |  | 0
analýza vzorků vody fenoly | ks | 1 |  | 0
analýza vzorků vody ClU (DCE, TCE, PCE) | ks | 1 |  | 0
analýza vzorků vody BTEX | ks | 1 |  | 0
analýza vzorků vody PAU | ks | 1 |  | 0
analýza vzorků vody PCB | ks | 1 |  | 0
analýza vzorků vody ZCHR** | ks | 1 |  | 0
meření fyzik-chem. parametrů vody in situ | ks | 1 |  | 0
evidence a skartace vzorků | ks | 31 |  | 0
Půdní vzduch
analýza vzorků půdního vzduchu BTEX, ClU, NEL | ks | 1 |  | 0
Kamerální práce
práce samostatného řešitele (úvodní rešerše o lokalitě; příprava na výjezd a zásah; vyhodnocení rizikovosti havárie a návrh řešení nápravných opatření na místě; odborná podpora havaristy SŽ při jednání s orgány státní správy; řízení a dohled nad realizací nápravných opatření) | hod | 195 |  | 0
práce technika - vzorkování | hod | 45 |  | 0
práce technika - monitoring sanace | hod | 45 |  | 0
zpracování dat | hod | 120 |  | 0
doprava (osob a zásahového vozidla na lokalitu***) | výjezd* | 8 |  | 0
vypracování dílčí zprávy | ks | 4 |  | 0
vypracování závěrečné zprávy | ks | 8 |  | 0
Paušální služby dle čl. 1.2 Smlouvy
Oddíl 4. Vedení stálé havarijní služby
vedení havarijní služby 24 hodin 365 dní v roce**** | měsíc | 36 |  | 0
Celková nabídková cena (v Kč bez DPH) |  |  |  | 0
Expresní příplpatek k cenám za úkony laboratoře při zpracování vzorku | Sazba příplatku (v %)
expresní příplatek do 72 hodin*****
Dodavatel vyplní takto označená pole.
Předpokládaná hodnota ve výši 3.000.000 Kč bez DPH je stanovena jako maximální a nepřekročitelná.
Maximální přípustná výše ceny bez DPH za 36 měsíců poskytování Paušálních služeb je 1.260.000 Kč.
* V ceně jednoho výjezdu je zahrnuta doprava do i z místa havárie, bez ohledu na počet reálně ujetých km.
** analýza spočívá ve stanovení těchto 12 ZCHR : 01,02,03,10,14,16,25,26,28,31,33,34 (teplota, elektrická konduktivita, pH, rozpuštěný kyslík, BSKn, CHSKCr, nerozpuštěné látky, rozpuštěné látky amonné ionty, dusitany, ortho-fosforečnany, celkový fosfor, stanovení forem uhlíku)
*** Uvedená jednotková cena pokrývá souhrnně (v součtu) náklady na dopravu osob i zásahového vozidla do lokality.
**** Uvedená cena v sobě zahrnuje i případné další náklady, které mohou Poskytovateli vzniknout v souvislosti s poskytováním Paušálních služeb dle čl. 1.2 Smlouvy.
***** Maximální přípustná výše sazby expresního příplatku do 72 hodin je 100 %.