## Nabídkový ceník
Ceník - Část 4: Oprava přenosové cesty Moravskoslezský kraj
Rekapitulace dat pro tvorbu nabídkové ceny, požadavky na výkon a funkci projektování a realizace
Položka | Název položky | Popis položky | Poznámka | Cena za položku [Kč bez DPH]
1.a | Projektová dokumentace pro provádění stavby (PDPS) - úsek Bohumín - Chałupki | Projektová dokumentace PDPS bude zpracována do úrovně realizační dokumentace stavby (RDS). Součástí bude položkový výkaz zpracovaný dle závazné metodiky v cenové soustavě " Sborník pro údržbu a opravy železniční infrastruktury" | V rozsahu dle ZTP Cenová soustava Sborník pro ÚOŽI (v aktuální verzi)
1.b | Projektová dokumentace pro provádění stavby (PDPS) - úsek Ostrava Svinov - Opava východ | Projektová dokumentace PDPS bude zpracována do úrovně realizační dokumentace stavby (RDS). Součástí bude položkový výkaz zpracovaný dle závazné metodiky v cenové soustavě " Sborník pro údržbu a opravy železniční infrastruktury" | V rozsahu dle ZTP Cenová soustava Sborník pro ÚOŽI (v aktuální verzi)
1.c | Projektová dokumentace pro provádění stavby (PDPS) - úsek Opava východ - Kravaře | Projektová dokumentace PDPS bude zpracována do úrovně realizační dokumentace stavby (RDS). Součástí bude položkový výkaz zpracovaný dle závazné metodiky v cenové soustavě " Sborník pro údržbu a opravy železniční infrastruktury" | V rozsahu dle ZTP Cenová soustava Sborník pro ÚOŽI (v aktuální verzi)
1.d | Projektová dokumentace pro provádění stavby (PDPS) - úsek Opava východ - Krnov - Jindřichov ve Slezsku | Projektová dokumentace PDPS bude zpracována do úrovně realizační dokumentace stavby (RDS). Součástí bude položkový výkaz zpracovaný dle závazné metodiky v cenové soustavě " Sborník pro údržbu a opravy železniční infrastruktury" | V rozsahu dle ZTP Cenová soustava Sborník pro ÚOŽI (v aktuální verzi)
2.a | Dokumentace skutečného provedení stavby (DSPS) - úsek Bohumín - Chałupki | Součástí DSPS bude geodetické zaměření a vypracování Dokumentace skutečného provedení stavby dle SŽ TS1/2022-SZ (Kabelová kniha plánů). Součástí DSPS bude rovněž standardní dokladová část, zejména pak měřicí protokoly, seznam umístění kabelových komor, spojek a rezerv, s uvedením staničení a vzdálenosti od osy koleje, zatahovací plán atd. Tato část bude předána k provedení technických prohlídek před přejímkou díla zároveň s opravenou RDS dle skutečného provedení. | V souladu se SŽ TS1/2022 - SZ (v platném znění)
2.b | Dokumentace skutečného provedení stavby (DSPS) - úsek Ostrava Svinov - Opava východ | Součástí DSPS bude geodetické zaměření a vypracování Dokumentace skutečného provedení stavby dle SŽ TS1/2022-SZ (Kabelová kniha plánů). Součástí DSPS bude rovněž standardní dokladová část, zejména pak měřicí protokoly, seznam umístění kabelových komor, spojek a rezerv, s uvedením staničení a vzdálenosti od osy koleje, zatahovací plán atd. Tato část bude předána k provedení technických prohlídek před přejímkou díla zároveň s opravenou RDS dle skutečného provedení. | V souladu se SŽ TS1/2022 - SZ (v platném znění)
2.c | Dokumentace skutečného provedení stavby (DSPS) - úsek Opava východ - Kravaře | Součástí DSPS bude geodetické zaměření a vypracování Dokumentace skutečného provedení stavby dle SŽ TS1/2022-SZ (Kabelová kniha plánů). Součástí DSPS bude rovněž standardní dokladová část, zejména pak měřicí protokoly, seznam umístění kabelových komor, spojek a rezerv, s uvedením staničení a vzdálenosti od osy koleje, zatahovací plán atd. Tato část bude předána k provedení technických prohlídek před přejímkou díla zároveň s opravenou RDS dle skutečného provedení. | V souladu se SŽ TS1/2022 - SZ (v platném znění)
2.d | Dokumentace skutečného provedení stavby (DSPS) - úsek Opava východ - Krnov - Jindřichov ve Slezsku | Součástí DSPS bude geodetické zaměření a vypracování Dokumentace skutečného provedení stavby dle SŽ TS1/2022-SZ (Kabelová kniha plánů). Součástí DSPS bude rovněž standardní dokladová část, zejména pak měřicí protokoly, seznam umístění kabelových komor, spojek a rezerv, s uvedením staničení a vzdálenosti od osy koleje, zatahovací plán atd. Tato část bude předána k provedení technických prohlídek před přejímkou díla zároveň s opravenou RDS dle skutečného provedení. | V souladu se SŽ TS1/2022 - SZ (v platném znění)
3.a | Kompletní výstavba kabelové trasy v úseku Bohumín - Chałupki | Výstavba nové trasy 3xHDPE (fialová, modrá a černá), nového traťového optického kabelu (TOK) o dimenzi 48 vl. SM a nového traťového metalického kabelu (TK) o dimenzi TCEP…ZE 10XN0,8 v úseku ŽST Bohumín – Chałupki. V ŽST Bohumín bude TOK 48vl. vyveden do nového ODF v místnosti ATÚ a TK TCEP…ZE 10XN08 bude ukončen na svorkovnicích LSA v celém profilu. Na státní hranici Chałupki budou TOK a TK zavedeny do stávající kabelové skříně SKP KO v žkm 279,751 a následně ukončeny v celém profilu. Z nového TK budou na trati provedeny výpichy na PZS P6533 v žkm 276,608; P6534 v žkm 277,720; P6535 v žkm 278,068. U těchto PZS a u výše uvedené skříně SKP KO budou osazeny KK a v nich ponechána příslušná rezerva na TOK. | V rozsahu dle ZTP
3.b | Kompletní výstavba kabelové trasy v úseku Ostrava Svinov - Opava východ | V části Děhylov – Jilešovice bude výstavba nové trasy 2xHDPE (modrá, černá), nového traťového optického kabelu (TOK) o dimenzi 48 vl. SM a nového traťového metalického kabelu (TK) o dimenzi TCEP…ZE 10XN0,8. V úseku Ostrava Svinov – Opava východ bude do stávající obsazené HDPE trubky přifouknut DOK 72 vl. Na TOK 48 vl. a DOK 72vl. budou ponechány příslušné kabelové rezervy v nově instalovaných KK v žkm 269,450; žkm 270,050 ve stávající kabelové komoře na zastávce Jilešovice i v ŽST Děhylov. TOK 48vl. SM bude v ŽST Děhylov vyveden do nového ODF na místo stávajícího DOK 24vl. s tím, že se ukončí prvních 24vl., ale ODF bude dimenzován pro ukončení celého profilu kabelu. Na zastávce Jilešovice se v dělící spojce v žkm 272,460 vymění stávající DOK 24vl. za nový TOK 48vl. SM, vlákna 25-48 zůstanou v rezervě pro možnost budoucího využití a bude požadována i výměna stávající dělící spojky za novou dělící spojku schváleného typu označenou zapisovacím ball markerem. Na DOK 72 vl. budou osazeny KK s rezervou u PZS P7730 žkm 270,159; P7731 žkm 270,889; na zastávce Lhota u Opavy a Mokré Lazce. | V rozsahu dle ZTP
3.c | Kompletní výstavba kabelové trasy v úseku Opava východ - Kravaře | Výstavba nové trasy 3xHDPE (fialová, modrá a černá), nového traťového optického kabelu (TOK) o dimenzi 48 vl. SM a nového traťového metalického kabelu (TK) o dimenzi TCEP…ZE 10XN0,8. Nový TOK 48vl. SM bude vyveden v ŽST Opava východ ve SM a SÚ, v ŽST Kravaře ve Slezsku v technologické místnosti a SÚ do nových ODF v celém profilu. Na novém TOK budou osazeny komory a ponechány rezervy u PZS P7866 v žkm 24,350 (zastávka Velké Hoštice); P7869 žkm 26,331; P7870 žkm 26,459 (zastávka Malé Hoštice), P7871 v žkm 27,464 (Opava zastávka). Na P7868 v žkm 25,272 bude osazena KK a zhotoven výpich z TOK do PZS (1-12). Nový TK bude v ŽST Opava východ a ŽST Kravaře ve Slezsku ukončen na nových svorkovnicích LSA. Budou z něj na trati provedeny výpichy u PZS P7866 v žkm 24,350; P7868 v žkm 25,257 a P7871 v žkm 27,464. | V rozsahu dle ZTP
3.d | Kompletní výstavba kabelové trasy v úseku Opava východ - Krnov - Jindřichov ve Slezsku | Zakrytí odhalené stávající kabelové trasy HDPE a TK a opravení žlabových tras. V úseku Krnov – Opava zakrytí odhalených KK v žkm 87,870; 90,400; 90,150 a 93,145. V žkm 93,100 je nutná oprava odtrženého kabelového žlabu od římsy mostu. V úseku Krnov – Jindřichov ve Slezsku je třeba v žkm 11,000 vyměnit přes most žlaby s chybějícími víky a v žkm 15,400 chybí na úseku cca 50m víka na betonových pochozích žlabech, která je třeba doplnit. | V rozsahu dle ZTP
4. | Nepředvídatelné události | Komplikace při výstavbě. Např. terén, klimatické podmínky, skryté překážky, dopad na provozovanou dopravní cestu apod.
5. | Technická pomoc | Zajištění vstupů do technologických místností SZ, SSZT, součinnost servisů, technické konzultace apod.
| Rekapitulace ceny - celková nabídková cena | Dodavatel vyplní zeleně označená pole v tabulce |  | 0