## List1
K DOPLNĚNÍ POUZE TAKTO PODSVÍCENÉ BUŇKY!
SPECIFIKACE DODÁVKY | CENA v Kč bez DPH
vystrojené výhybkové pražce do oblasti umístění pojistných úhelníků mostního objektu
Pražec betnový výhybkový 00-001H1 svršek 60 E2 s podkladnicemi 2044, up. Skl24; celkem 4 ks | 0
Pražec betnový výhybkový 00-001H2 svršek 60 E2 s podkladnicemi 2044, up. Skl24; celkem 4 ks | 0
Pražec betnový výhybkový 00-001H3 svršek 60 E2 s podkladnicemi 2044, up. Skl24; celkem 4 ks | 0
Pražec betnový výhybkový 00-001H4 svršek 60 E2 s podkladnicemi 2044, up. Skl24; celkem 4 ks | 0
Pražec betnový výhybkový 00-001H5 svršek 60 E2 s podkladnicemi 2044, up. Skl24; celkem 4 ks | 0
Pražec betnový výhybkový 00-001H6 svršek 60 E2 s podkladnicemi 2044, up. Skl24; celkem 4 ks | 0
Pražec betnový výhybkový 00-001H7 svršek 60 E2 s podkladnicemi 2044, up. Skl24; celkem 4 ks | 0
Pražec betnový výhybkový 00-001H8 svršek 60 E2 s podkladnicemi 2044, up. Skl24; celkem 4 ks | 0
Pražec betnový výhybkový 00-001H9 svršek 60 E2 s podkladnicemi 2044, up. Skl24; celkem 4 ks | 0
Pražec betnový výhybkový 00-001H10 svršek 60 E2 s podkladnicemi 2044, up. Skl24; celkem 36 ks | 0
CELKEM ZA CELOU DODÁVKU | 0
TECHNICKÁ SPECIFIKACE:
- kompletní sady vystrojených výhybkových pražců 00-001H1 až 00-001H10 určených do oblasti umístění pojistných úhelníků v koleji navazujících na mostní objekt v Lužné u Vsetína - betonové pražce mají zalité hmoždinky pro "šípovité" ukončení pojistných úhelníků (úhelník není součástí dodávky) - pražce jsou vybaveny klínovou podkladnicí a jejím upevněním - dopravu si zajišťuje kupující

## List1 (mustr)
K DOPLNĚNÍ POUZE TAKTO PODSVÍCENÉ BUŇKY!
SPECIFIKACE DODÁVKY | CENA v Kč bez DPH
kolejová křižovatka R65/NT1 včetně dodatku, vystrojení a kotvících prvků pro žel. přejezd P8409
DKR65/NT1-60°3’42“ | 0
Dodatek k DKR65/NT1-60°3’42“ | 0
CELKEM ZA CELOU DODÁVKU | 0
TECHNICKÁ SPECIFIKACE:
DKR65/NT1-60°3’42‘‘ Sestava přímého uložení kolejnic (Kotvy do betonové desky vč. zpružnění, pružné podložky 12,5mm a PE podložky pod podkladnice), dozor při vykládce a manipulaci s křížením na stavbě. Dodatek k DKR65/NT1-60°3’42‘‘ Kolejnice PŘED a ZA, podložení a upevnění vč. Podložek ZW 700, dva betonové pražce a přechodové kolejnice s LIS. - svařenec křížení se skládá ze dvou středových dílců z velkoformátových profilů 310C1 a 105C1 - dvě přechodové kolejnice R65/49E1 vč. LISu v provedení L/P - kolejnice R65 pro provoz železničního vozidla (jakost R260) - plnoprofilová kolejnice 310C1 s opracovaným žlábkem pro provoz železničního vozidla (jakost R260) - plnoprofilová kolejnice 105C1 s opracovaným žlábkem pro provoz tramvajového vozidla, na koncových stycích opracovaná na profil kolejnice NT1 (jakost R260) - kolejnice bez koncového vrtání - podvlakové plechy (tl. 20 mm s navařenými žebry) - žebrové podkladnice (tl. 20 mm, základová deska s kovanými žebry) - pružné upevnění Skl24 - pryžové podložky pod patou kolejnice - pružné podložky ZW 700 pod patou kolejnice mimo PJD - pružné podložky 12,5mm a PE podložky pod podkladnice - betonové pražce VPS 235 - 00-001 - konkrétní specifikace sestavy přímého uložení kolejnic, tuhostí podložek atd. budou uvedeny ve finální výkresové dokumentaci zaslané na schválení