## Rekapitulace stavby
Export Komplet | [27 empty] | 2.0 | ZAMOK |  |  |  |  | False | False | {23f07cd2-ec30-4f2f-8808-8dd4b174b0e4}
[33 empty] | 0,01 | 21
[33 empty] | 0,01 | 12
|  | REKAPITULACE STAVBY | [17 empty] | v --- níže se nacházejí doplnkové a pomocné údaje k sestavám --- v | [11 empty] | Návod na vyplnění | 0,001
|  | Kód: |  |  |  |  | 2026-01 | [24 empty] | Měnit lze pouze buňky se žlutým podbarvením! 1) na prvním listu Rekapitulace stavby vyplňte v sestavě a) Souhrnný list - údaje o Uchazeči (přenesou se do ostatních sestav i v jiných listech) b) Rekapitulace objektů - potřebné Ostatní náklady 2) na vybraných listech vyplňte v sestavě a) Krycí list - údaje o Uchazeči, pokud se liší od údajů o Uchazeči na Souhrnném listu (údaje se přenesou do ostatních sestav v daném listu) b) Rekapitulace rozpočtu - potřebné Ostatní náklady c) Celkové náklady za stavbu - ceny u položek - množství, pokud má žluté podbarvení - a v případě potřeby poznámku (ta je ve skrytém sloupci) | 0,01
|  | Stavba: |  |  |  |  | Oprava PZS na trati Odb. Brno Židenice - Svitavy - 5. část | [25 empty] | 0,01
|  | KSO: | [13 empty] | CC-CZ: | [16 empty] | 0,01
|  | Místo: | [13 empty] | Datum: |  | 10. 3. 2026 | [14 empty] | 0,01
0,01
|  | Zadavatel: | [13 empty] | IČ: | [16 empty] | 0,01
[16 empty] | DIČ: | [16 empty] | 0,01
0,01
|  | Uchazeč: | [13 empty] | IČ: |  | Vyplň údaj | [14 empty] | 0,01
|  |  | Vyplň údaj | [12 empty] | DIČ: |  | Vyplň údaj | [14 empty] | 0,01
False
|  | Projektant: | [13 empty] | IČ: | [16 empty] | False
[16 empty] | DIČ: | [16 empty] | True
0,01
|  | Zpracovatel: | [13 empty] | IČ: | [16 empty] | 0,01
[16 empty] | DIČ: | [16 empty] | True
Poznámka:
|  | Cena bez DPH | [13 empty] | 0
[8 empty] | Sazba daně |  |  | Základ daně |  |  |  |  | Výše daně
|  | DPH |  | základní |  |  |  | 21% |  |  | 0 |  |  |  |  | 0
|  |  |  | snížená |  |  |  | 12% |  |  | 0 |  |  |  |  | 0
|  |  |  | zákl. přenesená |  |  |  | 21% |  |  | 0 |  |  |  |  | 0
|  |  |  | sníž. přenesená |  |  |  | 12% |  |  | 0 |  |  |  |  | 0
|  |  |  | nulová |  |  |  | 0% |  |  | 0 |  |  |  |  | 0
|  | Cena s DPH | [6 empty] | v |  |  | CZK |  |  |  | 0
|  | Projektant | [11 empty] | Zpracovatel
|  | Datum a podpis: | [7 empty] | Razítko |  |  |  | Datum a podpis: |  |  | Razítko
|  | Objednavatel | [11 empty] | Uchazeč
|  | Datum a podpis: | [7 empty] | Razítko |  |  |  | Datum a podpis: |  |  | Razítko
REKAPITULACE OBJEKTŮ STAVBY A SOUPISŮ PRACÍ
| Kód: | [6 empty] | 2026-01
| Stavba: | [6 empty] | Oprava PZS na trati Odb. Brno Židenice - Svitavy - 5. část
| Místo: | [13 empty] | Datum: |  | 10. 3. 2026
| Zadavatel: | [13 empty] | Projektant: |  |  |  |  | Informatívní údaje z listů zakázek
| Uchazeč: | [13 empty] | Zpracovatel:
| Kód |  |  |  | Popis | [7 empty] | Cena bez DPH [CZK] |  |  |  |  | Cena s DPH [CZK] | Typ | z toho Ostat. náklady [CZK] | DPH [CZK] | Normohodiny [h] | DPH základní [CZK] | DPH snížená [CZK] | DPH základní přenesená [CZK] | DPH snížená přenesená [CZK] | Základna DPH základní | Základna DPH snížená | Základna DPH zákl. přenesená | Základna DPH sníž. přenesená | Základna DPH nulová
| Náklady z rozpočtů | [11 empty] | 0 |  |  |  |  | 0 |  | 0 | 0 | 0 | 0 | 0 | 0 | 0 | 0 | 0 | 0 | 0 | 0 |  | D | 0 | ###NOIMPORT### | IMPORT | {23f07cd2-ec30-4f2f-8808-8dd4b174b0e4} | {00000000-0000-0000-0000-000000000000}
|  | PS 03 |  |  |  | PZS v km 213,549 (P6824) | [6 empty] | 0 |  |  |  |  | 0 | PRO | 0 | 0 | 0 | 0 | 0 | 0 | 0 | 0 | 0 | 0 | 0 | 0 |  | D | 1 |  | IMPORT | {c5f2a26c-9513-4448-b0b2-06f2a8c81df6} | {23f07cd2-ec30-4f2f-8808-8dd4b174b0e4} | 2
/ |  |  | PS 03 |  |  |  | PZS v km 213,549 (P6824) | [5 empty] | 0 |  |  |  |  | 0 | Soupis | 0 | 0 | 0 | 0 | 0 | 0 | 0 | 0 | 0 | 0 | 0 | 0 |  |  | 2 | ###NOINSERT### | IMPORT | {c5f2a26c-9513-4448-b0b2-06f2a8c81df6} | {23f07cd2-ec30-4f2f-8808-8dd4b174b0e4} | 2
/ |  |  | 01 |  |  |  | Venkovní prky - technologická část | [5 empty] | 0 |  |  |  |  | 0 | Soupis | 0 | 0 | 0 | 0 | 0 | 0 | 0 | 0 | 0 | 0 | 0 | 0 |  |  | 2 |  | IMPORT | {5e1ec602-a49e-4e60-92a8-0fd67df6d1d9} | {c5f2a26c-9513-4448-b0b2-06f2a8c81df6}
/ |  |  | 02.1 |  |  |  | Venkovní prvky - stavební část | [5 empty] | 0 |  |  |  |  | 0 | Soupis | 0 | 0 | 0 | 0 | 0 | 0 | 0 | 0 | 0 | 0 | 0 | 0 |  |  | 2 |  | IMPORT | {cfa2fb6f-107a-4403-9f0d-14bf5192fca8} | {c5f2a26c-9513-4448-b0b2-06f2a8c81df6}
/ |  |  | 02.2 |  |  |  | Venkovní prvky - stavební část | [5 empty] | 0 |  |  |  |  | 0 | Soupis | 0 | 0 | 0 | 0 | 0 | 0 | 0 | 0 | 0 | 0 | 0 | 0 |  |  | 2 |  | IMPORT | {90776ac2-5c02-4301-8fe9-23c4547e09aa} | {c5f2a26c-9513-4448-b0b2-06f2a8c81df6}
/ |  |  | 03.1 |  |  |  | Vnitřní technologie PZS | [5 empty] | 0 |  |  |  |  | 0 | Soupis | 0 | 0 | 0 | 0 | 0 | 0 | 0 | 0 | 0 | 0 | 0 | 0 |  |  | 2 |  | IMPORT | {001e12b3-5b11-4ec1-a639-2788184da942} | {c5f2a26c-9513-4448-b0b2-06f2a8c81df6}
/ |  |  | 03.2 |  |  |  | Vnitřní technologie SZZ | [5 empty] | 0 |  |  |  |  | 0 | Soupis | 0 | 0 | 0 | 0 | 0 | 0 | 0 | 0 | 0 | 0 | 0 | 0 |  |  | 2 |  | IMPORT | {439d0988-e896-4b95-adb2-f69c634fa6de} | {c5f2a26c-9513-4448-b0b2-06f2a8c81df6}
/ |  |  | 04 |  |  |  | VON | [5 empty] | 0 |  |  |  |  | 0 | Soupis | 0 | 0 | 0 | 0 | 0 | 0 | 0 | 0 | 0 | 0 | 0 | 0 |  |  | 2 |  | IMPORT | {c5cc62a8-ef0e-41ed-829b-045dc1d5ba0d} | {c5f2a26c-9513-4448-b0b2-06f2a8c81df6}

## PS 03 - PZS v km 213,549 ...
{c5f2a26c-9513-4448-b0b2-06f2a8c81df6}
2
| KRYCÍ LIST SOUPISU PRACÍ | [7 empty] | v --- níže se nacházejí doplnkové a pomocné údaje k sestavám --- v | [8 empty] | False
Stavba:
Oprava PZS na trati Odb. Brno Židenice - Svitavy - 5. část
Objekt:
PS 03 - PZS v km 213,549 (P6824)
| KSO: |  |  |  |  | CC-CZ:
| Místo: |  |  |  |  | Datum: | 10. 3. 2026
| Zadavatel: |  |  |  |  | IČ:
DIČ:
| Uchazeč: |  |  |  |  | IČ: | Vyplň údaj
|  | Vyplň údaj |  |  |  | DIČ: | Vyplň údaj
| Projektant: |  |  |  |  | IČ:
DIČ:
| Zpracovatel: |  |  |  |  | IČ:
DIČ:
Poznámka:
| Cena bez DPH | [5 empty] | 0
|  |  | Základ daně |  |  | Sazba daně | Výše daně
| DPH | základní | 0 |  |  | 21% | 0
|  | snížená | 0 |  |  | 12% | 0
|  | zákl. přenesená | 0 |  |  | 21% | 0
|  | sníž. přenesená | 0 |  |  | 12% | 0
|  | nulová | 0 |  |  | 0% | 0
| Cena s DPH |  |  | v | CZK |  | 0
| Projektant |  |  | Zpracovatel
| Datum a podpis: |  | Razítko | Datum a podpis: |  |  | Razítko
| Objednavatel |  |  | Uchazeč
| Datum a podpis: |  | Razítko | Datum a podpis: |  |  | Razítko
REKAPITULACE ČLENĚNÍ SOUPISU PRACÍ
Stavba:
Oprava PZS na trati Odb. Brno Židenice - Svitavy - 5. část
Objekt:
PS 03 - PZS v km 213,549 (P6824)
Místo: | [5 empty] | Datum: | 10. 3. 2026
Zadavatel: | [5 empty] | Projektant:
Uchazeč: |  |  | Vyplň údaj |  |  | Zpracovatel:
Kód dílu - Popis | [6 empty] | Cena celkem [CZK]
Náklady ze soupisu prací | [6 empty] | 0 | [11 empty] | -1
| OST - Ostatní | [5 empty] | 0
SOUPIS PRACÍ
Stavba:
Oprava PZS na trati Odb. Brno Židenice - Svitavy - 5. část
Objekt:
PS 03 - PZS v km 213,549 (P6824)
Místo: | [5 empty] | Datum: | 10. 3. 2026
Zadavatel: | [5 empty] | Projektant:
Uchazeč: |  |  | Vyplň údaj |  |  | Zpracovatel:
PČ | Typ | Kód | Popis | MJ | Množství | J.cena [CZK] | Cena celkem [CZK] | Cenová soustava |  | DPH | J. Nh [h] | Nh celkem [h] | J. hmotnost [t] | Hmotnost celkem [t] | J. suť [t] | Suť Celkem [t]
Náklady soupisu celkem | [6 empty] | 0 |  |  |  |  | 0 |  | 0 |  | 0 |  | D | -1 |  | 0
| D | OST | Ostatní |  |  |  | 0 |  |  |  |  | 0 |  | 0 |  | 0 | 4 | D | 0 | ROZPOCET | 0

## 01 - Venkovní prky - tech...
{5e1ec602-a49e-4e60-92a8-0fd67df6d1d9}
2
| KRYCÍ LIST SOUPISU PRACÍ | [7 empty] | v --- níže se nacházejí doplnkové a pomocné údaje k sestavám --- v | [8 empty] | False
Stavba:
Oprava PZS na trati Odb. Brno Židenice - Svitavy - 5. část
Objekt:
PS 03 - PZS v km 213,549 (P6824)
Soupis:
01 - Venkovní prky - technologická část
| KSO: |  |  |  |  | CC-CZ:
| Místo: |  |  |  |  | Datum: | 10. 3. 2026
| Zadavatel: |  |  |  |  | IČ:
DIČ:
| Uchazeč: |  |  |  |  | IČ: | Vyplň údaj
|  | Vyplň údaj |  |  |  | DIČ: | Vyplň údaj
| Projektant: |  |  |  |  | IČ:
DIČ:
| Zpracovatel: |  |  |  |  | IČ:
DIČ:
Poznámka:
| Cena bez DPH | [5 empty] | 0
|  |  | Základ daně |  |  | Sazba daně | Výše daně
| DPH | základní | 0 |  |  | 21% | 0
|  | snížená | 0 |  |  | 12% | 0
|  | zákl. přenesená | 0 |  |  | 21% | 0
|  | sníž. přenesená | 0 |  |  | 12% | 0
|  | nulová | 0 |  |  | 0% | 0
| Cena s DPH |  |  | v | CZK |  | 0
| Projektant |  |  | Zpracovatel
| Datum a podpis: |  | Razítko | Datum a podpis: |  |  | Razítko
| Objednavatel |  |  | Uchazeč
| Datum a podpis: |  | Razítko | Datum a podpis: |  |  | Razítko
REKAPITULACE ČLENĚNÍ SOUPISU PRACÍ
Stavba:
Oprava PZS na trati Odb. Brno Židenice - Svitavy - 5. část
Objekt:
PS 03 - PZS v km 213,549 (P6824)
Soupis:
01 - Venkovní prky - technologická část
Místo: | [5 empty] | Datum: | 10. 3. 2026
Zadavatel: | [5 empty] | Projektant:
Uchazeč: |  |  | Vyplň údaj |  |  | Zpracovatel:
Kód dílu - Popis | [6 empty] | Cena celkem [CZK]
Náklady ze soupisu prací | [6 empty] | 0 | [11 empty] | -1
| OST - Ostatní | [5 empty] | 0
SOUPIS PRACÍ
Stavba:
Oprava PZS na trati Odb. Brno Židenice - Svitavy - 5. část
Objekt:
PS 03 - PZS v km 213,549 (P6824)
Soupis:
01 - Venkovní prky - technologická část
Místo: | [5 empty] | Datum: | 10. 3. 2026
Zadavatel: | [5 empty] | Projektant:
Uchazeč: |  |  | Vyplň údaj |  |  | Zpracovatel:
PČ | Typ | Kód | Popis | MJ | Množství | J.cena [CZK] | Cena celkem [CZK] | Cenová soustava |  | DPH | J. Nh [h] | Nh celkem [h] | J. hmotnost [t] | Hmotnost celkem [t] | J. suť [t] | Suť Celkem [t]
Náklady soupisu celkem | [6 empty] | 0 |  |  |  |  | 0 |  | 0 |  | 0 |  | D | -1 | [7 empty] | 0
| D | OST | Ostatní |  |  |  | 0 |  |  |  |  | 0 |  | 0 |  | 0 | 4 | D | 0 | ROZPOCET | [6 empty] | 0
1 | K | 7592837090 | Demontáž stojanu se závorou bez výstražníku | kus | 2 |  | 0 | Sborník UOŽI 01 2026 |  | základní |  | 0 | 0 | 0 | 0 | 0 | 1 | K | 1 | ROZPOCET | 0 | 0 | 0 | 0 | 0 | 1 | 0 | 1 | 2069371850
2 | K | 7592817010 | Demontáž výstražníku | kus | 4 |  | 0 | Sborník UOŽI 01 2026 |  | základní |  | 0 | 0 | 0 | 0 | 0 | 1 | K | 1 | ROZPOCET | 0 | 0 | 0 | 0 | 0 | 1 | 0 | 1 | 1327825548
3 | K | 7592825085 | Montáž součástí výstražníku zdroje akustického signálu pro nevidomé | kus | 3 |  | 0 | Sborník UOŽI 01 2026 |  | základní |  | 0 | 0 | 0 | 0 | 0 | 1 | K | 1 | ROZPOCET | 0 | 0 | 0 | 0 | 0 | 1 | 0 | 1 | 1947892468
4 | K | 7592825105 | Montáž součástí výstražníku zařízení pro nevidomé | kus | 1 |  | 0 | Sborník UOŽI 01 2026 |  | základní |  | 0 | 0 | 0 | 0 | 0 | 1 | K | 1 | ROZPOCET | 0 | 0 | 0 | 0 | 0 | 1 | 0 | 1 | -1853795460
5 | K | 7592815040 | Montáž plastového výstražníku AŽD 97 s jednou skříní a se závorou AŽD - 99 | kus | 1 |  | 0 | Sborník UOŽI 01 2026 |  | základní |  | 0 | 0 | 0 | 0 | 0 | 1 | K | 1 | ROZPOCET | 0 | 0 | 0 | 0 | 0 | 1 | 0 | 1 | -1121208670
6 | K | 7592815042 | Montáž plastového výstražníku AŽD 97 se dvěma skříněmi a se závorou AŽD - 99 | kus | 1 |  | 0 | Sborník UOŽI 01 2026 |  | základní |  | 0 | 0 | 0 | 0 | 0 | 1 | K | 1 | ROZPOCET | 0 | 0 | 0 | 0 | 0 | 1 | 0 | 1 | 895840050
7 | K | 7592815044 | Montáž plastového výstražníku AŽD 97 s jednou skříní | kus | 1 |  | 0 | Sborník UOŽI 01 2026 |  | základní |  | 0 | 0 | 0 | 0 | 0 | 1 | K | 1 | ROZPOCET | 0 | 0 | 0 | 0 | 0 | 1 | 0 | 1 | 1491477045
8 | K | 7592825110 | Montáž součástí výstražníku kříže výstražného | kus | 4 |  | 0 | Sborník UOŽI 01 2026 |  | základní |  | 0 | 0 | 0 | 0 | 0 | 1 | K | 1 | ROZPOCET | 0 | 0 | 0 | 0 | 0 | 1 | 0 | 1 | 54411761
9 | K | 7590725140 | Situování stožáru návěstidla nebo výstražníku přejezdového zařízení | kus | 3 |  | 0 | Sborník UOŽI 01 2026 |  | základní |  | 0 | 0 | 0 | 0 | 0 | 1 | K | 1 | ROZPOCET | 0 | 0 | 0 | 0 | 0 | 1 | 0 | 1 | -1359742589
10 | K | 7590725070 | Zatmelení skříně návěstního transformátoru | kus | 3 |  | 0 | Sborník UOŽI 01 2026 |  | základní |  | 0 | 0 | 0 | 0 | 0 | 1 | K | 1 | ROZPOCET | 0 | 0 | 0 | 0 | 0 | 1 | 0 | 1 | 693402794
11 | M | 7590120160 | Skříně Skříňka ovl. pro PZZ-RE (CV723089004) | kus | 1 |  | 0 | Sborník UOŽI 01 2026 |  | základní |  | 0 | 0 | 0 | 0 | 0 | 2 | M | 1 | ROZPOCET | 0 | 0 | 0 | 0 | 0 | 1 | 0 | 1 | -811134203
12 | M | 7590521534 | Venkovní vedení kabelová - metalické sítě Plněné, párované s ochr. vodičem TCEKPFLEY 12 P 1,0 D | m | 51 |  | 0 | Sborník UOŽI 01 2026 |  | základní |  | 0 | 0 | 0 | 0 | 0 | 2 | M | 1 | ROZPOCET | 0 | 0 | 0 | 0 | 0 | 1 | 0 | 1 | -1087451790
13 | M | 7590521544 | Venkovní vedení kabelová - metalické sítě Plněné, párované s ochr. vodičem TCEKPFLEY 24 P 1,0 D | m | 85 |  | 0 | Sborník UOŽI 01 2026 |  | základní |  | 0 | 0 | 0 | 0 | 0 | 2 | M | 1 | ROZPOCET | 0 | 0 | 0 | 0 | 0 | 1 | 0 | 1 | -921535879
14 | M | 7590521614 | Venkovní vedení kabelová - metalické sítě Plněné, párované s ochr. vodičem, armované Al dráty TCEKPFLEZE 16 P 1,0 D | m | 93 |  | 0 | Sborník UOŽI 01 2026 |  | základní |  | 0 | 0 | 0 | 0 | 0 | 2 | M | 1 | ROZPOCET | 0 | 0 | 0 | 0 | 0 | 1 | 0 | 1 | 1150384700
15 | M | 7590521619 | Venkovní vedení kabelová - metalické sítě Plněné, párované s ochr. vodičem, armované Al dráty TCEKPFLEZE 24 P 1,0 D | m | 85 |  | 0 | Sborník UOŽI 01 2026 |  | základní |  | 0 | 0 | 0 | 0 | 0 | 2 | M | 1 | ROZPOCET | 0 | 0 | 0 | 0 | 0 | 1 | 0 | 1 | 1189961442
16 | K | 7590525231 | Montáž kabelu návěstního volně uloženého s jádrem 1 mm Cu TCEKEZE, TCEKFE, TCEKPFLEY, TCEKPFLEZE do 16 P | m | 144 |  | 0 | Sborník UOŽI 01 2026 |  | základní |  | 0 | 0 | 0 | 0 | 0 | 1 | K | 1 | ROZPOCET | 0 | 0 | 0 | 0 | 0 | 1 | 0 | 1 | -1998279863
17 | K | 7590525232 | Montáž kabelu návěstního volně uloženého s jádrem 1 mm Cu TCEKEZE, TCEKFE, TCEKPFLEY, TCEKPFLEZE do 30 P | m | 170 |  | 0 | Sborník UOŽI 01 2026 |  | základní |  | 0 | 0 | 0 | 0 | 0 | 1 | K | 1 | ROZPOCET | 0 | 0 | 0 | 0 | 0 | 1 | 0 | 1 | 2054884386
18 | K | 7590555138 | Montáž forma pro kabely TCEKPFLE, TCEKPFLEY, TCEKPFLEZE, TCEKPFLEZY do 12 P 1,0 | kus | 2 |  | 0 | Sborník UOŽI 01 2026 |  | základní |  | 0 | 0 | 0 | 0 | 0 | 1 | K | 1 | ROZPOCET | 0 | 0 | 0 | 0 | 0 | 1 | 0 | 1 | -1511076815
19 | K | 7590555140 | Montáž forma pro kabely TCEKPFLE, TCEKPFLEY, TCEKPFLEZE, TCEKPFLEZY do 16 P 1,0 | kus | 4 |  | 0 | Sborník UOŽI 01 2026 |  | základní |  | 0 | 0 | 0 | 0 | 0 | 1 | K | 1 | ROZPOCET | 0 | 0 | 0 | 0 | 0 | 1 | 0 | 1 | -136073774
20 | K | 7590555142 | Montáž forma pro kabely TCEKPFLE, TCEKPFLEY, TCEKPFLEZE, TCEKPFLEZY do 24 P 1,0 | kus | 4 |  | 0 | Sborník UOŽI 01 2026 |  | základní |  | 0 | 0 | 0 | 0 | 0 | 1 | K | 1 | ROZPOCET | 0 | 0 | 0 | 0 | 0 | 1 | 0 | 1 | 301032914
21 | M | 7492501880 | Kabely, vodiče, šňůry Cu - nn Kabel silový 4 a 5-žílový Cu, plastová izolace CYKY 4J16 (4Bx16) | m | 136 |  | 0 | Sborník UOŽI 01 2026 |  | základní |  | 0 | 0 | 0 | 0 | 0 | 2 | M | 1 | ROZPOCET | 0 | 0 | 0 | 0 | 0 | 1 | 0 | 1 | 2075624858
22 | K | 7492554010 | Montáž kabelů 4- a 5-žílových Cu do 16 mm2 | m | 136 |  | 0 | Sborník UOŽI 01 2026 |  | základní |  | 0 | 0 | 0 | 0 | 0 | 1 | K | 1 | ROZPOCET | 0 | 0 | 0 | 0 | 0 | 1 | 0 | 1 | 383710369
23 | M | 7593500600 | Trasy kabelového vedení Kabelové krycí desky a pásy Fólie výstražná modrá š. 34cm (HM0673909991034) | m | 18 |  | 0 | Sborník UOŽI 01 2026 |  | základní |  | 0 | 0 | 0 | 0 | 0 | 2 | M | 1 | ROZPOCET | 0 | 0 | 0 | 0 | 0 | 1 | 0 | 1 | 1961867830
24 | K | 7593505150 | Pokládka výstražné fólie do výkopu | m | 18 |  | 0 | Sborník UOŽI 01 2026 |  | základní |  | 0 | 0 | 0 | 0 | 0 | 1 | K | 1 | ROZPOCET | 0 | 0 | 0 | 0 | 0 | 1 | 0 | 1 | 1594329808
25 | K | 7594207050 | Demontáž stojánku kabelového KSL, KSLP | kus | 8 |  | 0 | Sborník UOŽI 01 2026 |  | základní |  | 0 | 0 | 0 | 0 | 0 | 1 | K | 1 | ROZPOCET | 0 | 0 | 0 | 0 | 0 | 1 | 0 | 1 | 947020280
26 | M | 7590140140 | Závěry Stojánek kabelový KSLP 2-M (CV736689002) | kus | 8 |  | 0 | Sborník UOŽI 01 2026 |  | základní |  | 0 | 0 | 0 | 0 | 0 | 2 | M | 1 | ROZPOCET | 0 | 0 | 0 | 0 | 0 | 1 | 0 | 1 | -1895060704
27 | K | 7594205060 | Montáž stojánku kabelového na betonové pražce KSL | kus | 8 |  | 0 | Sborník UOŽI 01 2026 |  | základní |  | 0 | 0 | 0 | 0 | 0 | 1 | K | 1 | ROZPOCET | 0 | 0 | 0 | 0 | 0 | 1 | 0 | 1 | 1610525599
28 | K | 7590555132 | Montáž forma pro kabely TCEKPFLE, TCEKPFLEY, TCEKPFLEZE, TCEKPFLEZY do 3 P 1,0 | kus | 8 |  | 0 | Sborník UOŽI 01 2026 |  | základní |  | 0 | 0 | 0 | 0 | 0 | 1 | K | 1 | ROZPOCET | 0 | 0 | 0 | 0 | 0 | 1 | 0 | 1 | 394085706
29 | M | 7491600180 | Uzemnění Vnější Uzemňovací vedení v zemi, páskem FeZn do 120 mm2 | m | 20 |  | 0 | Sborník UOŽI 01 2026 |  | základní |  | 0 | 0 | 0 | 0 | 0 | 2 | M | 1 | ROZPOCET | 0 | 0 | 0 | 0 | 0 | 1 | 0 | 1 | -1941136459
30 | M | 7491600190 | Uzemnění Vnější Uzemňovací vedení v zemi, kruhovým vodičem FeZn do D=10 mm | m | 125 |  | 0 | Sborník UOŽI 01 2026 |  | základní |  | 0 | 0 | 0 | 0 | 0 | 2 | M | 1 | ROZPOCET | 0 | 0 | 0 | 0 | 0 | 1 | 0 | 1 | -1552356653
31 | K | 7491652010 | Montáž vnějšího uzemnění uzemňovacích vodičů v zemi z pozinkované oceli (FeZn) do 120 mm2 | m | 145 |  | 0 | Sborník UOŽI 01 2026 |  | základní |  | 0 | 0 | 0 | 0 | 0 | 1 | K | 1 | ROZPOCET | 0 | 0 | 0 | 0 | 0 | 1 | 0 | 1 | -1928201072
32 | M | 7491600260 | Uzemnění Vnější Tyč ZT 1,5t T-profil zemnící | kus | 6 |  | 0 | Sborník UOŽI 01 2026 |  | základní |  | 0 | 0 | 0 | 0 | 0 | 2 | M | 1 | ROZPOCET | 0 | 0 | 0 | 0 | 0 | 1 | 0 | 1 | -546747825
33 | K | 7491652040 | Montáž vnějšího uzemnění zemnící tyče z pozinkované oceli (FeZn), délky do 2 m | kus | 6 |  | 0 | Sborník UOŽI 01 2026 |  | základní |  | 0 | 0 | 0 | 0 | 0 | 1 | K | 1 | ROZPOCET | 0 | 0 | 0 | 0 | 0 | 1 | 0 | 1 | 648990458
34 | M | 7491601450 | Uzemnění Hromosvodné vedení Svorka SR 2b | kus | 2 |  | 0 | Sborník UOŽI 01 2026 |  | základní |  | 0 | 0 | 0 | 0 | 0 | 2 | M | 1 | ROZPOCET | 0 | 0 | 0 | 0 | 0 | 1 | 0 | 1 | -1514197807
35 | K | 7491654012 | Montáž svorek spojovacích se 3 a více šrouby (typ ST, SJ, SK, SZ, SR01, 02, aj.) | kus | 2 |  | 0 | Sborník UOŽI 01 2026 |  | základní |  | 0 | 0 | 0 | 0 | 0 | 1 | K | 1 | ROZPOCET | 0 | 0 | 0 | 0 | 0 | 1 | 0 | 1 | -1455067382
36 | M | 7491601490 | Uzemnění Hromosvodné vedení Svorka SS | kus | 6 |  | 0 | Sborník UOŽI 01 2026 |  | základní |  | 0 | 0 | 0 | 0 | 0 | 2 | M | 1 | ROZPOCET | 0 | 0 | 0 | 0 | 0 | 1 | 0 | 1 | -965365671
37 | K | 7491654010 | Montáž svorek spojovacích se 2 šrouby (typ SS, SO, SR03, aj.) | kus | 6 |  | 0 | Sborník UOŽI 01 2026 |  | základní |  | 0 | 0 | 0 | 0 | 0 | 1 | K | 1 | ROZPOCET | 0 | 0 | 0 | 0 | 0 | 1 | 0 | 1 | -1452265899
38 | M | 7491100190 | Trubková vedení Ohebné elektroinstalační trubky KOPOFLEX 125 rudá | m | 74 |  | 0 | Sborník UOŽI 01 2026 |  | základní |  | 0 | 0 | 0 | 0 | 0 | 2 | M | 1 | ROZPOCET | 0 | 0 | 0 | 0 | 0 | 1 | 0 | 1 | -916862629
39 | M | 7590190140 | Ostatní Schůdky víceúčelové EN 131 (HM0478850000131) | kus | 1 |  | 0 | Sborník UOŽI 01 2026 |  | základní |  | 0 | 0 | 0 | 0 | 0 | 2 | M | 1 | ROZPOCET | 0 | 0 | 0 | 0 | 0 | 1 | 0 | 1 | 2106852045
40 | M | 7592821050 | Součásti výstražníku Montážní a pracovní plošina k výstražníku nebo pohonu závor samonosná | kus | 1 |  | 0 | Sborník UOŽI 01 2026 |  | základní |  | 0 | 0 | 0 | 0 | 0 | 2 | M | 1 | ROZPOCET | 0 | 0 | 0 | 0 | 0 | 1 | 0 | 1 | 1970259656
41 | K | 7592825115 | Montáž součástí výstražníku montážní a pracovní plošiny k výstražníku nebo pohonu závor | kus | 1 |  | 0 | Sborník UOŽI 01 2026 |  | základní |  | 0 | 0 | 0 | 0 | 0 | 1 | K | 1 | ROZPOCET | 0 | 0 | 0 | 0 | 0 | 1 | 0 | 1 | -122046276
42 | K | 7499751010 | Dokončovací práce na elektrickém zařízení | hod | 15 |  | 0 | Sborník UOŽI 01 2026 |  | základní |  | 0 | 0 | 0 | 0 | 0 | 1 | K | 1 | ROZPOCET | 0 | 0 | 0 | 0 | 0 | 1 | 0 | 1 | -626499549
| P |  | Poznámka k položce: Uložení zemnícího vodiče pod kolejemi, teréní úpravy | [14 empty] | P | 1

## 02.1 - Venkovní prvky - s...
{cfa2fb6f-107a-4403-9f0d-14bf5192fca8}
2
| KRYCÍ LIST SOUPISU PRACÍ | [7 empty] | v --- níže se nacházejí doplnkové a pomocné údaje k sestavám --- v | [8 empty] | False
Stavba:
Oprava PZS na trati Odb. Brno Židenice - Svitavy - 5. část
Objekt:
PS 03 - PZS v km 213,549 (P6824)
Soupis:
02.1 - Venkovní prvky - stavební část
| KSO: |  |  |  |  | CC-CZ:
| Místo: |  |  |  |  | Datum: | 10. 3. 2026
| Zadavatel: |  |  |  |  | IČ:
DIČ:
| Uchazeč: |  |  |  |  | IČ: | Vyplň údaj
|  | Vyplň údaj |  |  |  | DIČ: | Vyplň údaj
| Projektant: |  |  |  |  | IČ:
DIČ:
| Zpracovatel: |  |  |  |  | IČ:
DIČ:
Poznámka:
| Cena bez DPH | [5 empty] | 0
|  |  | Základ daně |  |  | Sazba daně | Výše daně
| DPH | základní | 0 |  |  | 21% | 0
|  | snížená | 0 |  |  | 12% | 0
|  | zákl. přenesená | 0 |  |  | 21% | 0
|  | sníž. přenesená | 0 |  |  | 12% | 0
|  | nulová | 0 |  |  | 0% | 0
| Cena s DPH |  |  | v | CZK |  | 0
| Projektant |  |  | Zpracovatel
| Datum a podpis: |  | Razítko | Datum a podpis: |  |  | Razítko
| Objednavatel |  |  | Uchazeč
| Datum a podpis: |  | Razítko | Datum a podpis: |  |  | Razítko
REKAPITULACE ČLENĚNÍ SOUPISU PRACÍ
Stavba:
Oprava PZS na trati Odb. Brno Židenice - Svitavy - 5. část
Objekt:
PS 03 - PZS v km 213,549 (P6824)
Soupis:
02.1 - Venkovní prvky - stavební část
Místo: | [5 empty] | Datum: | 10. 3. 2026
Zadavatel: | [5 empty] | Projektant:
Uchazeč: |  |  | Vyplň údaj |  |  | Zpracovatel:
Kód dílu - Popis | [6 empty] | Cena celkem [CZK]
Náklady ze soupisu prací | [6 empty] | 0 | [11 empty] | -1
SOUPIS PRACÍ
Stavba:
Oprava PZS na trati Odb. Brno Židenice - Svitavy - 5. část
Objekt:
PS 03 - PZS v km 213,549 (P6824)
Soupis:
02.1 - Venkovní prvky - stavební část
Místo: | [5 empty] | Datum: | 10. 3. 2026
Zadavatel: | [5 empty] | Projektant:
Uchazeč: |  |  | Vyplň údaj |  |  | Zpracovatel:
PČ | Typ | Kód | Popis | MJ | Množství | J.cena [CZK] | Cena celkem [CZK] | Cenová soustava |  | DPH | J. Nh [h] | Nh celkem [h] | J. hmotnost [t] | Hmotnost celkem [t] | J. suť [t] | Suť Celkem [t]
Náklady soupisu celkem | [6 empty] | 0 |  |  |  |  | 0 |  | 0.23892 |  | 0 |  | D | -1 | [10 empty] | 0
1 | K | 460010024 | Vytyčení trasy vedení kabelového podzemního v zastavěném prostoru | km | 0.15 |  | 0 | CS ÚRS 2026 01 |  | základní |  | 0 | 0.0088 | 0.00132 | 0 | 0 | 1 | K | 0 |  |  |  | ROZPOCET | 0 | 0 | 0 | 0 | 0 | 1 | 0 | 1 | 905110830
2 | K | 133255101 | Hloubení šachet zapažených v hornině třídy těžitelnosti I skupiny 3 objem do 20 m3 v omezeném prostoru | m3 | 28 |  | 0 | CS ÚRS 2026 01 |  | základní |  | 0 | 0 | 0 | 0 | 0 | 1 | K | 0 |  |  |  | ROZPOCET | 0 | 0 | 0 | 0 | 0 | 1 | 0 | 1 | 379806348
| VV |  | 3*(2*1,5*1) "Odkopání základů pohonů závor a výstražníků |  | 9 | [12 empty] | VV | 0 | 2 | True | 0 | ROZPOCET
| VV |  | 3*(2*1*0,5) "Rozšíření výkopu pro nové základy / posun základů |  | 3 | [12 empty] | VV | 0 | 2 | True | 0 | ROZPOCET
| VV |  | 4*(2*2*1) "Startovací a koncové šachty protlaků |  | 16 | [12 empty] | VV | 0 | 2 | True | 0 | ROZPOCET
| VV |  | Součet |  | 28 | [12 empty] | VV | 0 | 4 | True | 1 | ROZPOCET
3 | K | 174112101 | Zásyp jam, šachet a rýh do 30 m3 sypaninou se zhutněním při překopech inženýrských sítí ručně | m3 | 28 |  | 0 | CS ÚRS 2026 01 |  | základní |  | 0 | 0 | 0 | 0 | 0 | 1 | K | 0 |  |  |  | ROZPOCET | 0 | 0 | 0 | 0 | 0 | 1 | 0 | 1 | -93341255
4 | K | 132312601 | Hloubení rýh š do 800 mm vedle kolejí ručně do 2 m3 v hornině třídy těžitelnosti II skupiny 4 | m3 | 11.84 |  | 0 | CS ÚRS 2026 01 |  | základní |  | 0 | 0 | 0 | 0 | 0 | 1 | K | 0 |  |  |  | ROZPOCET | 0 | 0 | 0 | 0 | 0 | 1 | 0 | 1 | -210081740
| VV |  | 17*0,4*0,8 "Kabelové rýhy |  | 5.44 | [12 empty] | VV | 0 | 2 | True | 0 | ROZPOCET
| VV |  | 20*0,4*0,8 "Uložení zemniče |  | 6.4 | [12 empty] | VV | 0 | 2 | True | 0 | ROZPOCET
| VV |  | Součet |  | 11.84 | [12 empty] | VV | 0 | 4 | True | 1 | ROZPOCET
5 | K | 460661512 | Kabelové lože z písku pro kabely nn kryté plastovou fólií š lože přes 25 do 50 cm | m | 17 |  | 0 | CS ÚRS 2026 01 |  | základní |  | 0 | 0 | 0 | 0 | 0 | 1 | K | 0 |  |  |  | ROZPOCET | 0 | 0 | 0 | 0 | 0 | 1 | 0 | 1 | -691640299
6 | K | 460431183 | Zásyp kabelových rýh ručně se zhutněním š 35 cm hl 80 cm z horniny tř II skupiny 4 | m | 37 |  | 0 | CS ÚRS 2026 01 |  | základní |  | 0 | 0 | 0 | 0 | 0 | 1 | K | 0 |  |  |  | ROZPOCET | 0 | 0 | 0 | 0 | 0 | 1 | 0 | 1 | -1426588581
7 | K | 460581131 | Uvedení nezpevněného terénu do původního stavu v místě dočasného uložení výkopku s vyhrabáním, srovnáním a částečným dosetím trávy | m2 | 40 |  | 0 | CS ÚRS 2026 01 |  | základní |  | 0 | 2e-05 | 0.0008 | 0 | 0 | 1 | K | 0 |  |  |  | ROZPOCET | 0 | 0 | 0 | 0 | 0 | 1 | 0 | 1 | -2092271150
8 | K | 141721213 | Řízený zemní protlak délky do 50 m hl do 6 m se zatažením potrubí průměru vrtu přes 110 do 140 mm v hornině třídy těžitelnosti I a II skupiny 1 až 4 | m | 74 |  | 0 | CS ÚRS 2026 01 |  | základní |  | 0 | 0.0032 | 0.2368 | 0 | 0 | 1 | K | 0 |  |  |  | ROZPOCET | 0 | 0 | 0 | 0 | 0 | 1 | 0 | 1 | 555748729

## 02.2 - Venkovní prvky - s...
{90776ac2-5c02-4301-8fe9-23c4547e09aa}
2
| KRYCÍ LIST SOUPISU PRACÍ | [7 empty] | v --- níže se nacházejí doplnkové a pomocné údaje k sestavám --- v | [8 empty] | False
Stavba:
Oprava PZS na trati Odb. Brno Židenice - Svitavy - 5. část
Objekt:
PS 03 - PZS v km 213,549 (P6824)
Soupis:
02.2 - Venkovní prvky - stavební část
| KSO: |  |  |  |  | CC-CZ:
| Místo: |  |  |  |  | Datum: | 10. 3. 2026
| Zadavatel: |  |  |  |  | IČ:
DIČ:
| Uchazeč: |  |  |  |  | IČ: | Vyplň údaj
|  | Vyplň údaj |  |  |  | DIČ: | Vyplň údaj
| Projektant: |  |  |  |  | IČ:
DIČ:
| Zpracovatel: |  |  |  |  | IČ:
DIČ:
Poznámka:
| Cena bez DPH | [5 empty] | 0
|  |  | Základ daně |  |  | Sazba daně | Výše daně
| DPH | základní | 0 |  |  | 21% | 0
|  | snížená | 0 |  |  | 12% | 0
|  | zákl. přenesená | 0 |  |  | 21% | 0
|  | sníž. přenesená | 0 |  |  | 12% | 0
|  | nulová | 0 |  |  | 0% | 0
| Cena s DPH |  |  | v | CZK |  | 0
| Projektant |  |  | Zpracovatel
| Datum a podpis: |  | Razítko | Datum a podpis: |  |  | Razítko
| Objednavatel |  |  | Uchazeč
| Datum a podpis: |  | Razítko | Datum a podpis: |  |  | Razítko
REKAPITULACE ČLENĚNÍ SOUPISU PRACÍ
Stavba:
Oprava PZS na trati Odb. Brno Židenice - Svitavy - 5. část
Objekt:
PS 03 - PZS v km 213,549 (P6824)
Soupis:
02.2 - Venkovní prvky - stavební část
Místo: | [5 empty] | Datum: | 10. 3. 2026
Zadavatel: | [5 empty] | Projektant:
Uchazeč: |  |  | Vyplň údaj |  |  | Zpracovatel:
Kód dílu - Popis | [6 empty] | Cena celkem [CZK]
Náklady ze soupisu prací | [6 empty] | 0 | [11 empty] | -1
SOUPIS PRACÍ
Stavba:
Oprava PZS na trati Odb. Brno Židenice - Svitavy - 5. část
Objekt:
PS 03 - PZS v km 213,549 (P6824)
Soupis:
02.2 - Venkovní prvky - stavební část
Místo: | [5 empty] | Datum: | 10. 3. 2026
Zadavatel: | [5 empty] | Projektant:
Uchazeč: |  |  | Vyplň údaj |  |  | Zpracovatel:
PČ | Typ | Kód | Popis | MJ | Množství | J.cena [CZK] | Cena celkem [CZK] | Cenová soustava |  | DPH | J. Nh [h] | Nh celkem [h] | J. hmotnost [t] | Hmotnost celkem [t] | J. suť [t] | Suť Celkem [t]
Náklady soupisu celkem | [6 empty] | 0 |  |  |  |  | 0 |  | 0 |  | 0 |  | D | -1 | [10 empty] | 0
1 | K | 7590717013 | Vyzvednutí (demontáž) betonového základu pro návěstidlo či výstražník z jámy | kus | 5 |  | 0 | Sborník UOŽI 01 2026 |  | základní |  | 0 | 0 | 0 | 0 | 0 | 1 | K | 0 |  |  |  | ROZPOCET | 0 | 0 | 0 | 0 | 0 | 1 | 0 | 1 | 1466044853
2 | K | 7590715013 | Usazení betonového základu pro návěstidlo či výstražník do jámy | kus | 3 |  | 0 | Sborník UOŽI 01 2026 |  | základní |  | 0 | 0 | 0 | 0 | 0 | 1 | K | 0 |  |  |  | ROZPOCET | 0 | 0 | 0 | 0 | 0 | 1 | 0 | 1 | -1786661035
3 | K | 9902900200 | Naložení objemnějšího kusového materiálu, vybouraných hmot | t | 6.25 |  | 0 | Sborník UOŽI 01 2026 |  | základní |  | 0 | 0 | 0 | 0 | 0 | 1 | K | 0 |  |  |  | ROZPOCET | 0 | 0 | 0 | 0 | 0 | 1 | 0 | 1 | -1175139765
| VV |  | 2*1 "Původní základy pohonů závor |  | 2 | [12 empty] | VV | 0 | 2 | True | 0 | ROZPOCET
| VV |  | 2*1,3 "Nové betonové základy |  | 2.6 | [12 empty] | VV | 0 | 2 | True | 0 | ROZPOCET
| VV |  | 3*0,25 "Původní výstražníky a pohony závor |  | 0.75 | [12 empty] | VV | 0 | 2 | True | 0 | ROZPOCET
| VV |  | (2*0,4)+(1*0,1) "Nové výstražníky a pohony závor |  | 0.9 | [12 empty] | VV | 0 | 2 | True | 0 | ROZPOCET
| VV |  | Součet |  | 6.25 | [12 empty] | VV | 0 | 4 | True | 1 | ROZPOCET
4 | K | 9902200100 | Doprava materiálu těžkou mechanizací nosnosti přes 3,5 t objemnějšího kusového materiálu (prefabrikátů, stožárů, výhybek, rozvaděčů, vybouraných hmot atd.) do 10 km | t | 2.75 |  | 0 | Sborník UOŽI 01 2026 |  | základní |  | 0 | 0 | 0 | 0 | 0 | 1 | K | 0 |  |  |  | ROZPOCET | 0 | 0 | 0 | 0 | 0 | 1 | 0 | 1 | -1146778538
| VV |  | 3*0,25 "Uložení výstražníků a pohonů závor na místo stanovené SSZT |  | 0.75 | [12 empty] | VV | 0 | 2 | True | 0 | ROZPOCET
| VV |  | 2*1 "Betonové základy pohonů |  | 2 | [12 empty] | VV | 0 | 2 | True | 0 | ROZPOCET
| VV |  | Součet |  | 2.75 | [12 empty] | VV | 0 | 4 | True | 1 | ROZPOCET
5 | K | 9909000500 | Poplatek za uložení odpadu betonových prefabrikátů | t | 2 |  | 0 | Sborník UOŽI 01 2026 |  | základní |  | 0 | 0 | 0 | 0 | 0 | 1 | K | 0 |  |  |  | ROZPOCET | 0 | 0 | 0 | 0 | 0 | 1 | 0 | 1 | 1534723332
| VV |  | 2*1 |  | 2 | [12 empty] | VV | 0 | 2 | True | 1 | ROZPOCET

## 03.1 - Vnitřní technologi...
{001e12b3-5b11-4ec1-a639-2788184da942}
2
| KRYCÍ LIST SOUPISU PRACÍ | [7 empty] | v --- níže se nacházejí doplnkové a pomocné údaje k sestavám --- v | [8 empty] | False
Stavba:
Oprava PZS na trati Odb. Brno Židenice - Svitavy - 5. část
Objekt:
PS 03 - PZS v km 213,549 (P6824)
Soupis:
03.1 - Vnitřní technologie PZS
| KSO: |  |  |  |  | CC-CZ:
| Místo: |  |  |  |  | Datum: | 10. 3. 2026
| Zadavatel: |  |  |  |  | IČ:
DIČ:
| Uchazeč: |  |  |  |  | IČ: | Vyplň údaj
|  | Vyplň údaj |  |  |  | DIČ: | Vyplň údaj
| Projektant: |  |  |  |  | IČ:
DIČ:
| Zpracovatel: |  |  |  |  | IČ:
DIČ:
Poznámka:
| Cena bez DPH | [5 empty] | 0
|  |  | Základ daně |  |  | Sazba daně | Výše daně
| DPH | základní | 0 |  |  | 21% | 0
|  | snížená | 0 |  |  | 12% | 0
|  | zákl. přenesená | 0 |  |  | 21% | 0
|  | sníž. přenesená | 0 |  |  | 12% | 0
|  | nulová | 0 |  |  | 0% | 0
| Cena s DPH |  |  | v | CZK |  | 0
| Projektant |  |  | Zpracovatel
| Datum a podpis: |  | Razítko | Datum a podpis: |  |  | Razítko
| Objednavatel |  |  | Uchazeč
| Datum a podpis: |  | Razítko | Datum a podpis: |  |  | Razítko
REKAPITULACE ČLENĚNÍ SOUPISU PRACÍ
Stavba:
Oprava PZS na trati Odb. Brno Židenice - Svitavy - 5. část
Objekt:
PS 03 - PZS v km 213,549 (P6824)
Soupis:
03.1 - Vnitřní technologie PZS
Místo: | [5 empty] | Datum: | 10. 3. 2026
Zadavatel: | [5 empty] | Projektant:
Uchazeč: |  |  | Vyplň údaj |  |  | Zpracovatel:
Kód dílu - Popis | [6 empty] | Cena celkem [CZK]
Náklady ze soupisu prací | [6 empty] | 0 | [11 empty] | -1
| OST - Ostatní | [5 empty] | 0
SOUPIS PRACÍ
Stavba:
Oprava PZS na trati Odb. Brno Židenice - Svitavy - 5. část
Objekt:
PS 03 - PZS v km 213,549 (P6824)
Soupis:
03.1 - Vnitřní technologie PZS
Místo: | [5 empty] | Datum: | 10. 3. 2026
Zadavatel: | [5 empty] | Projektant:
Uchazeč: |  |  | Vyplň údaj |  |  | Zpracovatel:
PČ | Typ | Kód | Popis | MJ | Množství | J.cena [CZK] | Cena celkem [CZK] | Cenová soustava |  | DPH | J. Nh [h] | Nh celkem [h] | J. hmotnost [t] | Hmotnost celkem [t] | J. suť [t] | Suť Celkem [t]
Náklady soupisu celkem | [6 empty] | 0 |  |  |  |  | 0 |  | 0 |  | 0 |  | D | -1 | [7 empty] | 0
| D | OST | Ostatní |  |  |  | 0 |  |  |  |  | 0 |  | 0 |  | 0 | 4 | D | 0 | ROZPOCET | [6 empty] | 0
1 | K | 7593337040 | Demontáž malorozměrného relé | kus | 23 |  | 0 | Sborník UOŽI 01 2026 |  | základní |  | 0 | 0 | 0 | 0 | 0 | 1 | K | 1 | ROZPOCET | 0 | 0 | 0 | 0 | 0 | 1 | 0 | 1 | 1720023963
2 | K | 7593317085 | Demontáž vnitřní části objektu OPD 2,5/3,6 E | kus | 1 |  | 0 | Sborník UOŽI 01 2026 |  | základní |  | 0 | 0 | 0 | 0 | 0 | 1 | K | 1 | ROZPOCET | 0 | 0 | 0 | 0 | 0 | 1 | 0 | 1 | 1041116194
3 | M | 7592810908 | Reléový stojan PZS vystrojený na dvoukolejné trati s automatickými závorami 2 - 4 kusy výstražníků - kategorie dle ČSN 34 2650 ed.2: PZS 3(2) S,B(N),I(L) | komplet | 1 |  | 0 | Sborník UOŽI 01 2026 |  | základní |  | 0 | 0 | 0 | 0 | 0 | 2 | M | 1 | ROZPOCET | 0 | 0 | 0 | 0 | 0 | 1 | 0 | 1 | 1089807166
| P |  | Poznámka k položce: Repase stojanu / nový vystrojený stojan | [14 empty] | P | 1
4 | M | 7494000018 | Rozvodnicové a rozváděčové skříně Distri Rozvodnicové skříně Plastové Nástěnné (IP40) pro nástěnnou montáž, průhledné dveře, řad 3, modulů v řadě 14, krytí IP40, PE+N, bílá | kus | 1 |  | 0 | Sborník UOŽI 01 2026 |  | základní |  | 0 | 0 | 0 | 0 | 0 | 2 | M | 1 | ROZPOCET | 0 | 0 | 0 | 0 | 0 | 1 | 0 | 1 | 162057866
5 | K | 7494151010 | Montáž modulárních rozvodnic min. IP 30, počet modulů do 72 | kus | 1 |  | 0 | Sborník UOŽI 01 2026 |  | základní |  | 0 | 0 | 0 | 0 | 0 | 1 | K | 1 | ROZPOCET | 0 | 0 | 0 | 0 | 0 | 1 | 0 | 1 | -1551539757
6 | M | 7494004084 | Modulární přístroje Přepěťové ochrany Svodiče bleskových proudů typ 1, Iimp 25 kA, Uc AC 350 V, výměnné moduly, se signalizací, jiskřiště, 3+N-pól | kus | 1 |  | 0 | Sborník UOŽI 01 2026 |  | základní |  | 0 | 0 | 0 | 0 | 0 | 2 | M | 1 | ROZPOCET | 0 | 0 | 0 | 0 | 0 | 1 | 0 | 1 | -2144518551
7 | K | 7494751010 | Montáž svodičů přepětí pro sítě nn - typ 1 (třída B) pro třífázové sítě | kus | 1 |  | 0 | Sborník UOŽI 01 2026 |  | základní |  | 0 | 0 | 0 | 0 | 0 | 1 | K | 1 | ROZPOCET | 0 | 0 | 0 | 0 | 0 | 1 | 0 | 1 | -1863917897
8 | M | 7593321455 | Prvky Rázová oddělovací tlumivka 16A | kus | 8 |  | 0 | Sborník UOŽI 01 2026 |  | základní |  | 0 | 0 | 0 | 0 | 0 | 2 | M | 1 | ROZPOCET | 0 | 0 | 0 | 0 | 0 | 1 | 0 | 1 | 564319331
9 | M | 7494004106 | Modulární přístroje Přepěťové ochrany Kombinované svodiče bleskových proudů a přepětí typ 1+2, Iimp 12,5 kA, Uc AC 335 V, výměnné moduly, varistor, jiskřiště, 3+N-pól | kus | 2 |  | 0 | Sborník UOŽI 01 2026 |  | základní |  | 0 | 0 | 0 | 0 | 0 | 2 | M | 1 | ROZPOCET | 0 | 0 | 0 | 0 | 0 | 1 | 0 | 1 | -905419838
10 | K | 7494753010 | Montáž svodičů přepětí pro sítě nn - typ 2 (třída C) pro třífázové sítě | kus | 2 |  | 0 | Sborník UOŽI 01 2026 |  | základní |  | 0 | 0 | 0 | 0 | 0 | 1 | K | 1 | ROZPOCET | 0 | 0 | 0 | 0 | 0 | 1 | 0 | 1 | 1068458156
11 | M | 7494003122 | Modulární přístroje Jističe do 80 A; 10 kA 1-pólové In 6 A, Ue AC 230 V / DC 72 V, charakteristika B, 1pól, Icn 10 kA | kus | 1 |  | 0 | Sborník UOŽI 01 2026 |  | základní |  | 0 | 0 | 0 | 0 | 0 | 2 | M | 1 | ROZPOCET | 0 | 0 | 0 | 0 | 0 | 1 | 0 | 1 | -471236378
12 | M | 7494003124 | Modulární přístroje Jističe do 80 A; 10 kA 1-pólové In 10 A, Ue AC 230 V / DC 72 V, charakteristika B, 1pól, Icn 10 kA | kus | 1 |  | 0 | Sborník UOŽI 01 2026 |  | základní |  | 0 | 0 | 0 | 0 | 0 | 2 | M | 1 | ROZPOCET | 0 | 0 | 0 | 0 | 0 | 1 | 0 | 1 | -293549828
13 | K | 7494351010 | Montáž jističů (do 10 kA) jednopólových do 20 A | kus | 2 |  | 0 | Sborník UOŽI 01 2026 |  | základní |  | 0 | 0 | 0 | 0 | 0 | 1 | K | 1 | ROZPOCET | 0 | 0 | 0 | 0 | 0 | 1 | 0 | 1 | -1548441099
14 | M | 7494003500 | Modulární přístroje Jističe do 80 A; 10 kA 3+N-pólové In 10 A, Ue AC 230/400 V / DC 216 V, charakteristika C, 3+N-pól, Icn 10 kA | kus | 1 |  | 0 | Sborník UOŽI 01 2026 |  | základní |  | 0 | 0 | 0 | 0 | 0 | 2 | M | 1 | ROZPOCET | 0 | 0 | 0 | 0 | 0 | 1 | 0 | 1 | 1050478709
15 | K | 7494351040 | Montáž jističů (do 10 kA) tři+N pólových do 20 A | kus | 1 |  | 0 | Sborník UOŽI 01 2026 |  | základní |  | 0 | 0 | 0 | 0 | 0 | 1 | K | 1 | ROZPOCET | 0 | 0 | 0 | 0 | 0 | 1 | 0 | 1 | -1204757386
16 | M | 7494003318 | Modulární přístroje Jističe do 80 A; 10 kA 2-pólové In 2 A, Ue AC 230/400 V / DC 144 V, charakteristika C, 2pól, Icn 10 kA | kus | 1 |  | 0 | Sborník UOŽI 01 2026 |  | základní |  | 0 | 0 | 0 | 0 | 0 | 2 | M | 1 | ROZPOCET | 0 | 0 | 0 | 0 | 0 | 1 | 0 | 1 | 1737065620
| P |  | Poznámka k položce: Dozbrojení dobíječe | [14 empty] | P | 1
17 | K | 7494351020 | Montáž jističů (do 10 kA) dvoupólových nebo 1+N pólových do 20 A | kus | 1 |  | 0 | Sborník UOŽI 01 2026 |  | základní |  | 0 | 0 | 0 | 0 | 0 | 1 | K | 1 | ROZPOCET | 0 | 0 | 0 | 0 | 0 | 1 | 0 | 1 | -1591283734
18 | M | 7494003300 | Modulární přístroje Jističe do 80 A; 10 kA 2-pólové In 32 A, Ue AC 230/400 V / DC 144 V, charakteristika B, 2pól, Icn 10 kA | kus | 1 |  | 0 | Sborník UOŽI 01 2026 |  | základní |  | 0 | 0 | 0 | 0 | 0 | 2 | M | 1 | ROZPOCET | 0 | 0 | 0 | 0 | 0 | 1 | 0 | 1 | -1192406058
| P |  | Poznámka k položce: Dozbrojení dobíječe | [14 empty] | P | 1
19 | K | 7494351022 | Montáž jističů (do 10 kA) dvoupólových nebo 1+N pólových přes 20 do 63 A | kus | 1 |  | 0 | Sborník UOŽI 01 2026 |  | základní |  | 0 | 0 | 0 | 0 | 0 | 1 | K | 1 | ROZPOCET | 0 | 0 | 0 | 0 | 0 | 1 | 0 | 1 | 1142521183
20 | M | 7494003654 | Modulární přístroje Jističe Příslušenství 1x zapínací kontakt, 1x rozpínací kontakt, např. pro LTE, LTN, LVN, MSO | kus | 2 |  | 0 | Sborník UOŽI 01 2026 |  | základní |  | 0 | 0 | 0 | 0 | 0 | 2 | M | 1 | ROZPOCET | 0 | 0 | 0 | 0 | 0 | 1 | 0 | 1 | -1803831481
| P |  | Poznámka k položce: Dozbrojení dobíječe | [14 empty] | P | 1
21 | K | 7494351080 | Montáž jističů (do 10 kA) přídavných zařízení k instalačním jističům do 125 A pomocného spínače (1x zap., 1x vyp. kontakt) | kus | 2 |  | 0 | Sborník UOŽI 01 2026 |  | základní |  | 0 | 0 | 0 | 0 | 0 | 1 | K | 1 | ROZPOCET | 0 | 0 | 0 | 0 | 0 | 1 | 0 | 1 | 1572061439
22 | K | 7598095210 | Měření zabezpečovacího relé před uvedením do provozu | kus | 23 |  | 0 | Sborník UOŽI 01 2026 |  | základní |  | 0 | 0 | 0 | 0 | 0 | 1 | K | 1 | ROZPOCET | 0 | 0 | 0 | 0 | 0 | 1 | 0 | 1 | -243258366
23 | K | 7593335040 | Montáž malorozměrného relé | kus | 23 |  | 0 | Sborník UOŽI 01 2026 |  | základní |  | 0 | 0 | 0 | 0 | 0 | 1 | K | 1 | ROZPOCET | 0 | 0 | 0 | 0 | 0 | 1 | 0 | 1 | -633266400
24 | M | 7491600110 | Uzemnění Vnitřní Svorka OBO 1801 ekvipotenciální | kus | 1 |  | 0 | Sborník UOŽI 01 2026 |  | základní |  | 0 | 0 | 0 | 0 | 0 | 2 | M | 1 | ROZPOCET | 0 | 0 | 0 | 0 | 0 | 1 | 0 | 1 | 1407415472
25 | K | 7593315085 | Montáž vnitřní části objektu OPD 2,5/3,6 | kus | 1 |  | 0 | Sborník UOŽI 01 2026 |  | základní |  | 0 | 0 | 0 | 0 | 0 | 1 | K | 1 | ROZPOCET | 0 | 0 | 0 | 0 | 0 | 1 | 0 | 1 | -211404878
26 | M | 7596550020 | Majáčky a akustické úpravy pro nevidomé Dálkový ovladač majáčků pro nevidomé a slabozraké, bezdrátový, dosah 100 m, 6 programovatelných tlačítek, dvoufrekvenční ( f=86,790 MHz pro ČR) | kus | 1 |  | 0 | Sborník UOŽI 01 2026 |  | základní |  | 0 | 0 | 0 | 0 | 0 | 2 | M | 1 | ROZPOCET | 0 | 0 | 0 | 0 | 0 | 1 | 0 | 1 | -796460192
27 | K | 7592605020 | Konfigurace SW v PC | hod | 80 |  | 0 | Sborník UOŽI 01 2026 |  | základní |  | 0 | 0 | 0 | 0 | 0 | 1 | K | 1 | ROZPOCET | 0 | 0 | 0 | 0 | 0 | 1 | 0 | 1 | -1797564712
| P |  | Poznámka k položce: Adresný SW PZS | [14 empty] | P | 1
28 | K | 7592605020 | Konfigurace SW v PC | hod | 15 |  | 0 | Sborník UOŽI 01 2026 |  | základní |  | 0 | 0 | 0 | 0 | 0 | 1 | K | 1 | ROZPOCET | 0 | 0 | 0 | 0 | 0 | 1 | 0 | 1 | -1428098429
| P |  | Poznámka k položce: SW BDA systémový i adresný | [14 empty] | P | 1
29 | K | 7499751010 | Dokončovací práce na elektrickém zařízení | hod | 25 |  | 0 | Sborník UOŽI 01 2026 |  | základní |  | 0 | 0 | 0 | 0 | 0 | 1 | K | 1 | ROZPOCET | 0 | 0 | 0 | 0 | 0 | 1 | 0 | 1 | -1886712019
30 | K | 7598095350 | Aktivace BDA bez vzdáleného přístupu | kus | 1 |  | 0 | Sborník UOŽI 01 2026 |  | základní |  | 0 | 0 | 0 | 0 | 0 | 1 | K | 1 | ROZPOCET | 0 | 0 | 0 | 0 | 0 | 1 | 0 | 1 | 1255760154
31 | K | 7499252020 | Vyhotovení mimořádné revizní zprávy pro opravné práce pro objem investičních nákladů přes 500 000 do 1 000 000 Kč | kus | 1 |  | 0 | Sborník UOŽI 01 2026 |  | základní |  | 0 | 0 | 0 | 0 | 0 | 1 | K | 1 | ROZPOCET | 0 | 0 | 0 | 0 | 0 | 1 | 0 | 1 | 1728231472
32 | K | 7591505010 | Vypracování a projednání přechodné úpravy provozu na pozemní komunikaci při vypnutí přejezdového zabezpečovacího zařízení | kus | 1 |  | 0 | Sborník UOŽI 01 2026 |  | základní |  | 0 | 0 | 0 | 0 | 0 | 1 | K | 1 | ROZPOCET | 0 | 0 | 0 | 0 | 0 | 1 | 0 | 1 | -478988984
33 | K | 7591505020 | Pronájem přechodného dopravního značení při vypnutí přejezdového zabezpečovacího zařízení za 1 týden základní sestavy | kus | 1 |  | 0 | Sborník UOŽI 01 2026 |  | základní |  | 0 | 0 | 0 | 0 | 0 | 1 | K | 1 | ROZPOCET | 0 | 0 | 0 | 0 | 0 | 1 | 0 | 1 | 1920618047
34 | K | 7591505022 | Pronájem přechodného dopravního značení při vypnutí přejezdového zabezpečovacího zařízení za 1 týden rozšíření základní sestavy | kus | 2 |  | 0 | Sborník UOŽI 01 2026 |  | základní |  | 0 | 0 | 0 | 0 | 0 | 1 | K | 1 | ROZPOCET | 0 | 0 | 0 | 0 | 0 | 1 | 0 | 1 | 1309498854
35 | K | 7591505030 | Osazení přechodného dopravního značení při vypnutí přejezdového zabezpečovacího zařízení základní sestavy | kus | 1 |  | 0 | Sborník UOŽI 01 2026 |  | základní |  | 0 | 0 | 0 | 0 | 0 | 1 | K | 1 | ROZPOCET | 0 | 0 | 0 | 0 | 0 | 1 | 0 | 1 | 916081126
36 | K | 7591505032 | Osazení přechodného dopravního značení při vypnutí přejezdového zabezpečovacího zařízení rozšíření základní sestavy | kus | 2 |  | 0 | Sborník UOŽI 01 2026 |  | základní |  | 0 | 0 | 0 | 0 | 0 | 1 | K | 1 | ROZPOCET | 0 | 0 | 0 | 0 | 0 | 1 | 0 | 1 | -2019581671
37 | K | 7598095150 | Regulovaní a aktivování automatického přejezdového zařízení se závorami | kus | 1 |  | 0 | Sborník UOŽI 01 2026 |  | základní |  | 0 | 0 | 0 | 0 | 0 | 1 | K | 1 | ROZPOCET | 0 | 0 | 0 | 0 | 0 | 1 | 0 | 1 | -236594786
38 | K | 7598095510 | Komplexní zkouška automatických přejezdových zabezpečovacích zařízení se závorami dvoukolejné | kus | 1 |  | 0 | Sborník UOŽI 01 2026 |  | základní |  | 0 | 0 | 0 | 0 | 0 | 1 | K | 1 | ROZPOCET | 0 | 0 | 0 | 0 | 0 | 1 | 0 | 1 | -726219963
39 | K | 7598095240 | Zkoušení souboru KAV, FID, ASE | kus | 4 |  | 0 | Sborník UOŽI 01 2026 |  | základní |  | 0 | 0 | 0 | 0 | 0 | 1 | K | 1 | ROZPOCET | 0 | 0 | 0 | 0 | 0 | 1 | 0 | 1 | -1893706829
| P |  | Poznámka k položce: Zkoušení ASAR | [14 empty] | P | 1
40 | K | 7598095565 | Vyhotovení protokolu UTZ pro PZZ se závorou dvě a více kolejí | kus | 1 |  | 0 | Sborník UOŽI 01 2026 |  | základní |  | 0 | 0 | 0 | 0 | 0 | 1 | K | 1 | ROZPOCET | 0 | 0 | 0 | 0 | 0 | 1 | 0 | 1 | 310330629
41 | K | 7499451010 | Vydání průkazu způsobilosti pro funkční celek, provizorní stav | kus | 1 |  | 0 | Sborník UOŽI 01 2026 |  | základní |  | 0 | 0 | 0 | 0 | 0 | 1 | K | 1 | ROZPOCET | 0 | 0 | 0 | 0 | 0 | 1 | 0 | 1 | 1599354287
42 | K | 7499751010 | Dokončovací práce na elektrickém zařízení | hod | 10 |  | 0 | Sborník UOŽI 01 2026 |  | základní |  | 0 | 0 | 0 | 0 | 0 | 1 | K | 1 | ROZPOCET | 0 | 0 | 0 | 0 | 0 | 1 | 0 | 1 | 1505282816
| P |  | Poznámka k položce: Dokončovací práce na technlogii SZZ, práce mimo ceníkové položky | [14 empty] | P | 1
43 | K | 7499751010 | Dokončovací práce na elektrickém zařízení | hod | 12 |  | 0 | Sborník UOŽI 01 2026 |  | základní |  | 0 | 0 | 0 | 0 | 0 | 1 | K | 1 | ROZPOCET | 0 | 0 | 0 | 0 | 0 | 1 | 0 | 1 | 158851579
| P |  | Poznámka k položce: Dočasná úprvava vazeb na SZZ | [14 empty] | P | 1
44 | K | 7499751010 | Dokončovací práce na elektrickém zařízení | hod | 15 |  | 0 | Sborník UOŽI 01 2026 |  | základní |  | 0 | 0 | 0 | 0 | 0 | 1 | K | 1 | ROZPOCET | 0 | 0 | 0 | 0 | 0 | 1 | 0 | 1 | -2017719780
| P |  | Poznámka k položce: Tech. prohlídka a zkouška UTZ - při dočasné úpravě | [14 empty] | P | 1

## 03.2 - Vnitřní technologi...
{439d0988-e896-4b95-adb2-f69c634fa6de}
2
| KRYCÍ LIST SOUPISU PRACÍ | [7 empty] | v --- níže se nacházejí doplnkové a pomocné údaje k sestavám --- v | [8 empty] | False
Stavba:
Oprava PZS na trati Odb. Brno Židenice - Svitavy - 5. část
Objekt:
PS 03 - PZS v km 213,549 (P6824)
Soupis:
03.2 - Vnitřní technologie SZZ
| KSO: |  |  |  |  | CC-CZ:
| Místo: |  |  |  |  | Datum: | 10. 3. 2026
| Zadavatel: |  |  |  |  | IČ:
DIČ:
| Uchazeč: |  |  |  |  | IČ: | Vyplň údaj
|  | Vyplň údaj |  |  |  | DIČ: | Vyplň údaj
| Projektant: |  |  |  |  | IČ:
DIČ:
| Zpracovatel: |  |  |  |  | IČ:
DIČ:
Poznámka:
| Cena bez DPH | [5 empty] | 0
|  |  | Základ daně |  |  | Sazba daně | Výše daně
| DPH | základní | 0 |  |  | 21% | 0
|  | snížená | 0 |  |  | 12% | 0
|  | zákl. přenesená | 0 |  |  | 21% | 0
|  | sníž. přenesená | 0 |  |  | 12% | 0
|  | nulová | 0 |  |  | 0% | 0
| Cena s DPH |  |  | v | CZK |  | 0
| Projektant |  |  | Zpracovatel
| Datum a podpis: |  | Razítko | Datum a podpis: |  |  | Razítko
| Objednavatel |  |  | Uchazeč
| Datum a podpis: |  | Razítko | Datum a podpis: |  |  | Razítko
REKAPITULACE ČLENĚNÍ SOUPISU PRACÍ
Stavba:
Oprava PZS na trati Odb. Brno Židenice - Svitavy - 5. část
Objekt:
PS 03 - PZS v km 213,549 (P6824)
Soupis:
03.2 - Vnitřní technologie SZZ
Místo: | [5 empty] | Datum: | 10. 3. 2026
Zadavatel: | [5 empty] | Projektant:
Uchazeč: |  |  | Vyplň údaj |  |  | Zpracovatel:
Kód dílu - Popis | [6 empty] | Cena celkem [CZK]
Náklady ze soupisu prací | [6 empty] | 0 | [11 empty] | -1
SOUPIS PRACÍ
Stavba:
Oprava PZS na trati Odb. Brno Židenice - Svitavy - 5. část
Objekt:
PS 03 - PZS v km 213,549 (P6824)
Soupis:
03.2 - Vnitřní technologie SZZ
Místo: | [5 empty] | Datum: | 10. 3. 2026
Zadavatel: | [5 empty] | Projektant:
Uchazeč: |  |  | Vyplň údaj |  |  | Zpracovatel:
PČ | Typ | Kód | Popis | MJ | Množství | J.cena [CZK] | Cena celkem [CZK] | Cenová soustava |  | DPH | J. Nh [h] | Nh celkem [h] | J. hmotnost [t] | Hmotnost celkem [t] | J. suť [t] | Suť Celkem [t]
Náklady soupisu celkem | [6 empty] | 0 |  |  |  |  | 0 |  | 0 |  | 0 |  | D | -1 | [7 empty] | 0
1 | M | 7593320429 | Prvky Jednotka časová CJP (CV755139005) | kus | 1 |  | 0 | Sborník UOŽI 01 2026 |  | základní |  | 0 | 0 | 0 | 0 | 0 | 2 | M | 0 | ROZPOCET | 0 | 0 | 0 | 0 | 0 | 1 | 0 | 1 | 415296867
2 | K | 7593325030 | Montáž zásuvné jednotky elektroniky | kus | 1 |  | 0 | Sborník UOŽI 01 2026 |  | základní |  | 0 | 0 | 0 | 0 | 0 | 1 | K | 0 | ROZPOCET | 0 | 0 | 0 | 0 | 0 | 1 | 0 | 1 | 1913197819
3 | M | 7593330040 | Výměnné díly Relé NMŠ 1-2000 (HM0404221990407) | kus | 1 |  | 0 | Sborník UOŽI 01 2026 |  | základní |  | 0 | 0 | 0 | 0 | 0 | 2 | M | 0 | ROZPOCET | 0 | 0 | 0 | 0 | 0 | 1 | 0 | 1 | -825549243
4 | K | 7593335040 | Montáž malorozměrného relé | kus | 1 |  | 0 | Sborník UOŽI 01 2026 |  | základní |  | 0 | 0 | 0 | 0 | 0 | 1 | K | 0 | ROZPOCET | 0 | 0 | 0 | 0 | 0 | 1 | 0 | 1 | 152263939
5 | K | 7499751010 | Dokončovací práce na elektrickém zařízení | hod | 35 |  | 0 | Sborník UOŽI 01 2026 |  | základní |  | 0 | 0 | 0 | 0 | 0 | 1 | K | 0 | ROZPOCET | 0 | 0 | 0 | 0 | 0 | 1 | 0 | 1 | 510476115
| P |  | Poznámka k položce: Úprava obvodů SZZ - doplnění časové jednotky, úprava obvodu aktivačních relé, úprava obvodů relé SP. | [14 empty] | P | 0
6 | K | 7598095546 | Vyhotovení protokolu UTZ pro SZZ reléové a elektronické do 10 výhybkových jednotek | kus | 1 |  | 0 | Sborník UOŽI 01 2026 |  | základní |  | 0 | 0 | 0 | 0 | 0 | 1 | K | 0 | ROZPOCET | 0 | 0 | 0 | 0 | 0 | 1 | 0 | 1 | 487256469
| P |  | Poznámka k položce: Tech. prohlídka a zkouška úprav SZZ | [14 empty] | P | 0
7 | K | 7499451010 | Vydání průkazu způsobilosti pro funkční celek, provizorní stav | kus | 1 |  | 0 | Sborník UOŽI 01 2026 |  | základní |  | 0 | 0 | 0 | 0 | 0 | 1 | K | 0 | ROZPOCET | 0 | 0 | 0 | 0 | 0 | 1 | 0 | 1 | 1553692820
| P |  | Poznámka k položce: Zápis změny do PZ SZZ | [14 empty] | P | 0

## 04 - VON
{c5cc62a8-ef0e-41ed-829b-045dc1d5ba0d}
2
| KRYCÍ LIST SOUPISU PRACÍ | [7 empty] | v --- níže se nacházejí doplnkové a pomocné údaje k sestavám --- v | [8 empty] | False
Stavba:
Oprava PZS na trati Odb. Brno Židenice - Svitavy - 5. část
Objekt:
PS 03 - PZS v km 213,549 (P6824)
Soupis:
04 - VON
| KSO: |  |  |  |  | CC-CZ:
| Místo: |  |  |  |  | Datum: | 10. 3. 2026
| Zadavatel: |  |  |  |  | IČ:
DIČ:
| Uchazeč: |  |  |  |  | IČ: | Vyplň údaj
|  | Vyplň údaj |  |  |  | DIČ: | Vyplň údaj
| Projektant: |  |  |  |  | IČ:
DIČ:
| Zpracovatel: |  |  |  |  | IČ:
DIČ:
Poznámka:
| Cena bez DPH | [5 empty] | 0
|  |  | Základ daně |  |  | Sazba daně | Výše daně
| DPH | základní | 0 |  |  | 21% | 0
|  | snížená | 0 |  |  | 12% | 0
|  | zákl. přenesená | 0 |  |  | 21% | 0
|  | sníž. přenesená | 0 |  |  | 12% | 0
|  | nulová | 0 |  |  | 0% | 0
| Cena s DPH |  |  | v | CZK |  | 0
| Projektant |  |  | Zpracovatel
| Datum a podpis: |  | Razítko | Datum a podpis: |  |  | Razítko
| Objednavatel |  |  | Uchazeč
| Datum a podpis: |  | Razítko | Datum a podpis: |  |  | Razítko
REKAPITULACE ČLENĚNÍ SOUPISU PRACÍ
Stavba:
Oprava PZS na trati Odb. Brno Židenice - Svitavy - 5. část
Objekt:
PS 03 - PZS v km 213,549 (P6824)
Soupis:
04 - VON
Místo: | [5 empty] | Datum: | 10. 3. 2026
Zadavatel: | [5 empty] | Projektant:
Uchazeč: |  |  | Vyplň údaj |  |  | Zpracovatel:
Kód dílu - Popis | [6 empty] | Cena celkem [CZK]
Náklady ze soupisu prací | [6 empty] | 0 | [11 empty] | -1
| VRN - Vedlejší rozpočtové náklady | [5 empty] | 0
SOUPIS PRACÍ
Stavba:
Oprava PZS na trati Odb. Brno Židenice - Svitavy - 5. část
Objekt:
PS 03 - PZS v km 213,549 (P6824)
Soupis:
04 - VON
Místo: | [5 empty] | Datum: | 10. 3. 2026
Zadavatel: | [5 empty] | Projektant:
Uchazeč: |  |  | Vyplň údaj |  |  | Zpracovatel:
PČ | Typ | Kód | Popis | MJ | Množství | J.cena [CZK] | Cena celkem [CZK] | Cenová soustava |  | DPH | J. Nh [h] | Nh celkem [h] | J. hmotnost [t] | Hmotnost celkem [t] | J. suť [t] | Suť Celkem [t]
Náklady soupisu celkem | [6 empty] | 0 |  |  |  |  | 0 |  | 0 |  | 0 |  | D | -1 | [7 empty] | 0
| D | VRN | Vedlejší rozpočtové náklady |  |  |  | 0 |  |  |  |  | 0 |  | 0 |  | 0 | 5 | D | 0 | ROZPOCET | [6 empty] | 0
1 | K | 023101031 | Projektové práce Projektové práce v rozsahu ZRN (vyjma dále jmenované práce) přes 5 do 20 mil. Kč | % |  |  | 0 | Sborník UOŽI 01 2026 |  | základní |  | 0 | 0 | 0 | 0 | 0 | 1 | K | 1 | ROZPOCET | 0 | 0 | 0 | 0 | 0 | 1 | 0 | 1 | -1589583305
| P |  | Poznámka k položce: PZS + úpravy SZZ | [14 empty] | P | 1
2 | K | 023131011 | Projektové práce Dokumentace skutečného provedení zabezpečovacích, sdělovacích, elektrických zařízení | % |  |  | 0 | Sborník UOŽI 01 2026 |  | základní |  | 0 | 0 | 0 | 0 | 0 | 1 | K | 1 | ROZPOCET | 0 | 0 | 0 | 0 | 0 | 1 | 0 | 1 | 692650199
| P |  | Poznámka k položce: PZS + úpravy SZZ | [14 empty] | P | 1
3 | K | 024101401 | Inženýrská činnost koordinační a kompletační činnost | % |  |  | 0 | Sborník UOŽI 01 2026 |  | základní |  | 0 | 0 | 0 | 0 | 0 | 1 | K | 1 | ROZPOCET | 0 | 0 | 0 | 0 | 0 | 1 | 0 | 1 | -857126323