## Rekapitulace zakázky
Export Komplet | [24 empty] | VZ | 2.0 | ZAMOK |  |  |  |  | False | False | {d4a7752a-6dd6-4249-bf00-3c832f7ff336}
[31 empty] | 0,01 | 21
[31 empty] | 0,01 | 12
|  | REKAPITULACE ZAKÁZKY | [15 empty] | v --- níže se nacházejí doplnkové a pomocné údaje k sestavám --- v | [11 empty] | Návod na vyplnění | 0,001
|  | Kód: |  |  |  |  | 26_02_2026 | [22 empty] | Měnit lze pouze buňky se žlutým podbarvením! 1) v Rekapitulaci zakázky vyplňte údaje o Účastníkovi (přenesou se do ostatních sestav i v jiných listech) 2) na vybraných listech vyplňte v sestavě Soupis prací ceny u položek | 0,01
|  | Zakázka: |  |  |  |  | Cyklická obnova trati v úseku Roudnice n. L. – Hrobce-vč. ukolejnění-OPRAVA č.2 | [23 empty] | 0,01
|  | KSO: | [11 empty] | CC-CZ: | [16 empty] | 0,01
|  | Místo: | [11 empty] | Datum: |  | 26. 2. 2026 | [14 empty] | 0,01
0,01
|  | Zadavatel: | [11 empty] | IČ: | [16 empty] | 0,01
|  |  | OŘ Ústí nad Labem | [10 empty] | DIČ: | [16 empty] | 0,01
0,01
|  | Účastník: | [11 empty] | IČ: |  | Vyplň údaj | [14 empty] | 0,01
|  |  | Vyplň údaj | [10 empty] | DIČ: |  | Vyplň údaj | [14 empty] | 0,01
False
|  | Projektant: | [11 empty] | IČ: | [16 empty] | False
[14 empty] | DIČ: | [16 empty] | True
0,01
|  | Zpracovatel: | [11 empty] | IČ: | [16 empty] | 0,01
|  |  | Šrédl | [10 empty] | DIČ: | [16 empty] | True
Poznámka:
Soupis prací je sestaven s využitím Cenové soustavy ÚRS. Položky, které pochází z této cenové soustavy, jsou ve sloupci 'Cenová soustava' označeny popisem 'CS ÚRS' a úrovní příslušného kalendářního pololetí. Veškeré další informace vymezující popis a podmínky použití těchto položek z Cenové soustavy, které nejsou uvedeny přímo v soupisu prací, jsou neomezeně dálkově k dispozici na webu podminky.urs.cz.
|  | Cena bez DPH | [11 empty] | 0
[8 empty] | Sazba daně |  | Základ daně |  |  |  | Výše daně
|  | DPH |  | základní |  |  |  | 21% |  | 0 |  |  |  | 0
|  |  |  | snížená |  |  |  | 12% |  | 0 |  |  |  | 0
|  |  |  | zákl. přenesená |  |  |  | 21% |  | 0 |  |  |  | 0
|  |  |  | sníž. přenesená |  |  |  | 12% |  | 0 |  |  |  | 0
|  |  |  | nulová |  |  |  | 0% |  | 0 |  |  |  | 0
|  | Cena s DPH | [6 empty] | v |  | CZK |  |  | 0
REKAPITULACE OBJEKTŮ ZAKÁZKY A SOUPISŮ PRACÍ
| Kód: | [6 empty] | 26_02_2026
| Zakázka: | [6 empty] | Cyklická obnova trati v úseku Roudnice n. L. – Hrobce-vč. ukolejnění-OPRAVA č.2
| Místo: | [11 empty] | Datum: |  | 26. 2. 2026
| Zadavatel: | [6 empty] | OŘ Ústí nad Labem |  |  |  |  | Projektant: |  |  |  |  | Informatívní údaje z listů zakázek
| Účastník: | [11 empty] | Zpracovatel: |  | Šrédl
| Kód |  |  |  | Popis | [6 empty] | Cena bez DPH [CZK] |  |  |  | Cena s DPH [CZK] | Typ | z toho Ostat. náklady [CZK] | DPH [CZK] | Normohodiny [h] | DPH základní [CZK] | DPH snížená [CZK] | DPH základní přenesená [CZK] | DPH snížená přenesená [CZK] | Základna DPH základní | Základna DPH snížená | Základna DPH zákl. přenesená | Základna DPH sníž. přenesená | Základna DPH nulová
| Náklady zakázky celkem | [10 empty] | 0 |  |  |  | 0 |  | 0 | 0 | 0 | 0 | 0 | 0 | 0 | 0 | 0 | 0 | 0 | 0 |  | D | 0 | ###NOIMPORT### | IMPORT | {d4a7752a-6dd6-4249-bf00-3c832f7ff336} | {00000000-0000-0000-0000-000000000000}
/ |  | 01a |  |  |  | Žel. svršek - 1.TK | [5 empty] | 0 |  |  |  | 0 | STA | 0 | 0 | 0 | 0 | 0 | 0 | 0 | 0 | 0 | 0 | 0 | 0 |  |  | 1 |  | IMPORT | {6f28693e-c21e-4ca7-ab02-4d1a31bdb13f} | {d4a7752a-6dd6-4249-bf00-3c832f7ff336} | 2
/ |  | 02 |  |  |  | Žel. svršek - 2.TK | [5 empty] | 0 |  |  |  | 0 | STA | 0 | 0 | 0 | 0 | 0 | 0 | 0 | 0 | 0 | 0 | 0 | 0 |  |  | 1 |  | IMPORT | {74f98add-5ff4-47ae-b375-87b6c100842b} | {d4a7752a-6dd6-4249-bf00-3c832f7ff336} | 2
/ |  | 03a |  |  |  | Žel. spodek - PHS 1.TK | [5 empty] | 0 |  |  |  | 0 | STA | 0 | 0 | 0 | 0 | 0 | 0 | 0 | 0 | 0 | 0 | 0 | 0 |  |  | 1 |  | IMPORT | {46e7dbb7-8694-4b2e-a5a3-315290c91ec5} | {d4a7752a-6dd6-4249-bf00-3c832f7ff336} | 2
/ |  | 03b |  |  |  | PHS 1.TK - URS | [5 empty] | 0 |  |  |  | 0 | STA | 0 | 0 | 0 | 0 | 0 | 0 | 0 | 0 | 0 | 0 | 0 | 0 |  |  | 1 |  | IMPORT | {d4f451d6-238a-49e6-a03c-88a656fa9fa3} | {d4a7752a-6dd6-4249-bf00-3c832f7ff336} | 2
|  | 03c |  |  |  | Opěrná zeď v km 478,010-478,060 u 1.TK - Cyklická obnova trati v úseku Roudnice n.L.–Hrobce | [5 empty] | 0 |  |  |  | 0 | STA | 0 | 0 | 0 | 0 | 0 | 0 | 0 | 0 | 0 | 0 | 0 | 0 |  | D | 1 | ###NOIMPORT### | IMPORT | {146cbea5-427b-419b-9f8e-fce8b94f2001} | {d4a7752a-6dd6-4249-bf00-3c832f7ff336} | 2
/ |  |  | 01 |  |  |  | ZRN-opěrná zeď |  |  |  |  | 0 |  |  |  | 0 | Soupis | 0 | 0 | 0 | 0 | 0 | 0 | 0 | 0 | 0 | 0 | 0 | 0 |  |  | 2 |  | IMPORT | {dcfad28f-6cd9-4a87-a8a4-71c3834d42ce} | {146cbea5-427b-419b-9f8e-fce8b94f2001}
/ |  |  | 02 |  |  |  | VRN-opěrná zeď |  |  |  |  | 0 |  |  |  | 0 | Soupis | 0 | 0 | 0 | 0 | 0 | 0 | 0 | 0 | 0 | 0 | 0 | 0 |  |  | 2 |  | IMPORT | {9eedeb98-361c-404f-9f02-44f042709165} | {146cbea5-427b-419b-9f8e-fce8b94f2001}
/ |  | 04a |  |  |  | Žel. spodek - PHS 2.TK | [5 empty] | 0 |  |  |  | 0 | STA | 0 | 0 | 0 | 0 | 0 | 0 | 0 | 0 | 0 | 0 | 0 | 0 |  |  | 1 |  | IMPORT | {d4e41b21-634a-4b1f-8379-b5f17fd86f25} | {d4a7752a-6dd6-4249-bf00-3c832f7ff336} | 2
/ |  | 04b |  |  |  | PHS 2.TK - URS | [5 empty] | 0 |  |  |  | 0 | STA | 0 | 0 | 0 | 0 | 0 | 0 | 0 | 0 | 0 | 0 | 0 | 0 |  |  | 1 |  | IMPORT | {38ccd733-06e6-47af-a377-11b6b88bcc8f} | {d4a7752a-6dd6-4249-bf00-3c832f7ff336} | 2
/ |  | 05 |  |  |  | Následná úprava GPK | [5 empty] | 0 |  |  |  | 0 | STA | 0 | 0 | 0 | 0 | 0 | 0 | 0 | 0 | 0 | 0 | 0 | 0 |  |  | 1 |  | IMPORT | {d8556805-2992-4920-b0a4-66f45805718a} | {d4a7752a-6dd6-4249-bf00-3c832f7ff336} | 2
|  | 06 |  |  |  | Ukolejnění | [5 empty] | 0 |  |  |  | 0 | STA | 0 | 0 | 0 | 0 | 0 | 0 | 0 | 0 | 0 | 0 | 0 | 0 |  | D | 1 | ###NOIMPORT### | IMPORT | {f8474d14-4e30-469a-82d6-6df27165d158} | {d4a7752a-6dd6-4249-bf00-3c832f7ff336} | 2
/ |  |  | D.1 |  |  |  | t.ú. Roudnice - Hrobce |  |  |  |  | 0 |  |  |  | 0 | Soupis | 0 | 0 | 0 | 0 | 0 | 0 | 0 | 0 | 0 | 0 | 0 | 0 |  |  | 2 |  | IMPORT | {077fd0b2-dc0b-4f77-a835-8d16b7c5ddd0} | {f8474d14-4e30-469a-82d6-6df27165d158}
|  | 07 |  |  |  | Práce SSZT | [5 empty] | 0 |  |  |  | 0 | STA | 0 | 0 | 0 | 0 | 0 | 0 | 0 | 0 | 0 | 0 | 0 | 0 |  | D | 1 | ###NOIMPORT### | IMPORT | {43013810-2491-4475-9f28-357e43820fea} | {d4a7752a-6dd6-4249-bf00-3c832f7ff336} | 2
/ |  |  | PS 01 |  |  |  | práce SSZT_ÚOŽI |  |  |  |  | 0 |  |  |  | 0 | Soupis | 0 | 0 | 0 | 0 | 0 | 0 | 0 | 0 | 0 | 0 | 0 | 0 |  |  | 2 |  | IMPORT | {642663df-490d-4b9e-aaad-626366633a56} | {43013810-2491-4475-9f28-357e43820fea}
/ |  |  | PS 02 |  |  |  | práce SSZT_ÚRS |  |  |  |  | 0 |  |  |  | 0 | Soupis | 0 | 0 | 0 | 0 | 0 | 0 | 0 | 0 | 0 | 0 | 0 | 0 |  |  | 2 |  | IMPORT | {a375ffbe-326f-4412-ae0d-ad2b4a293619} | {43013810-2491-4475-9f28-357e43820fea}
/ |  | 09 |  |  |  | VRN | [5 empty] | 0 |  |  |  | 0 | STA | 0 | 0 | 0 | 0 | 0 | 0 | 0 | 0 | 0 | 0 | 0 | 0 |  |  | 1 |  | IMPORT | {27fa1753-8d06-400d-a6ab-17ad72a919b4} | {d4a7752a-6dd6-4249-bf00-3c832f7ff336} | 2

## 01a - Žel. svršek - 1.TK
{6f28693e-c21e-4ca7-ab02-4d1a31bdb13f}
2
| KRYCÍ LIST SOUPISU PRACÍ | [7 empty] | v --- níže se nacházejí doplnkové a pomocné údaje k sestavám --- v | [8 empty] | False
Zakázka:
Cyklická obnova trati v úseku Roudnice n. L. – Hrobce-vč. ukolejnění-OPRAVA č.2
Objekt:
01a - Žel. svršek - 1.TK
| KSO: |  |  |  |  | CC-CZ:
| Místo: |  |  |  |  | Datum: | 26. 2. 2026
| Zadavatel: |  |  |  |  | IČ:
|  | OŘ Ústí nad Labem |  |  |  | DIČ:
| Účastník: |  |  |  |  | IČ: | Vyplň údaj
|  | Vyplň údaj |  |  |  | DIČ: | Vyplň údaj
| Projektant: |  |  |  |  | IČ:
DIČ:
| Zpracovatel: |  |  |  |  | IČ:
|  | Šrédl |  |  |  | DIČ:
Poznámka:
| Cena bez DPH | [5 empty] | 0
|  |  | Základ daně |  |  | Sazba daně | Výše daně
| DPH | základní | 0 |  |  | 21% | 0
|  | snížená | 0 |  |  | 12% | 0
|  | zákl. přenesená | 0 |  |  | 21% | 0
|  | sníž. přenesená | 0 |  |  | 12% | 0
|  | nulová | 0 |  |  | 0% | 0
| Cena s DPH |  |  | v | CZK |  | 0
REKAPITULACE ČLENĚNÍ SOUPISU PRACÍ
Zakázka:
Cyklická obnova trati v úseku Roudnice n. L. – Hrobce-vč. ukolejnění-OPRAVA č.2
Objekt:
01a - Žel. svršek - 1.TK
Místo: | [5 empty] | Datum: | 26. 2. 2026
Zadavatel: |  |  | OŘ Ústí nad Labem |  |  | Projektant:
Účastník: |  |  | Vyplň údaj |  |  | Zpracovatel: | Šrédl
Kód dílu - Popis | [6 empty] | Cena celkem [CZK]
Náklady zakázky celkem | [6 empty] | 0 | [11 empty] | -1
SOUPIS PRACÍ
Zakázka:
Cyklická obnova trati v úseku Roudnice n. L. – Hrobce-vč. ukolejnění-OPRAVA č.2
Objekt:
01a - Žel. svršek - 1.TK
Místo: | [5 empty] | Datum: | 26. 2. 2026
Zadavatel: |  |  | OŘ Ústí nad Labem |  |  | Projektant:
Účastník: |  |  | Vyplň údaj |  |  | Zpracovatel: | Šrédl
PČ | Typ | Kód | Popis | MJ | Množství | J.cena [CZK] | Cena celkem [CZK] | Cenová soustava |  | DPH | J. Nh [h] | Nh celkem [h] | J. hmotnost [t] | Hmotnost celkem [t] | J. suť [t] | Suť Celkem [t]
Náklady soupisu celkem | [6 empty] | 0 |  |  |  |  | 0 |  | 6041.4238 |  | 0 |  | D | -1 | [10 empty] | 0
1 | M | 5955101000 | Kamenivo drcené štěrk frakce 31,5/63 (32/63) třídy BI | t | 3621 |  | 0 | Sborník UOŽI 01 2026 |  | základní |  | 0 | 1 | 3621 | 0 | 0 | 8 | M | 0 |  |  |  | ROZPOCET | 0 | 0 | 0 | 0 | 0 | 1 | 0 | 4 | 2
| PP |  | Kamenivo drcené štěrk frakce 31,5/63 (32/63) třídy BI | [14 empty] | PP | 0
| VV |  | 2130*1,7 |  | 3621 | [12 empty] | VV | 0 | 2 | True | 1 | ROZPOCET
2 | M | 5956140025 | Pražec betonový příčný vystrojený včetně kompletů pro pružné bezpodkladnicové upevnění, dl. 2,6 m, upevnění W14, pro kolejnici 60E2 v úklonu 1:40 | kus | 5950 |  | 0 | Sborník UOŽI 01 2026 |  | základní |  | 0 | 0.32705 | 1945.9475 | 0 | 0 | 8 | M | 0 |  |  |  | ROZPOCET | 0 | 0 | 0 | 0 | 0 | 1 | 0 | 4 | 4
| PP |  | Pražec betonový příčný vystrojený včetně kompletů pro pružné bezpodkladnicové upevnění, dl. 2,6 m, upevnění W14, pro kolejnici 60E2 v úklonu 1:40 | [14 empty] | PP | 0
| VV |  | "vlastní materiál - NEOCEŇOVAT"5950 |  | 5950 | [12 empty] | VV | 0 | 2 | True | 1 | ROZPOCET
3 | K | 5999005020 | Třídění pražců a kolejnicových podpor | t | 973 |  | 0 | Sborník UOŽI 01 2026 |  | základní |  | 0 | 0 | 0 | 0 | 0 | 4 | K | 0 |  |  |  | ROZPOCET | 0 | 0 | 0 | 0 | 0 | 1 | 0 | 4 | 1366547020
| PP |  | Třídění pražců a kolejnicových podpor Poznámka: 1. V cenách jsou započteny náklady na manipulaci, vytřídění a uložení materiálu na úložiště nebo do skladu. | [14 empty] | PP | 0
| VV |  | 1946/2 |  | 973 | [12 empty] | VV | 0 | 2 | True | 1 | ROZPOCET
4 | M | 5957104005 | Kolejnicové pásy třídy R260 tv. 60 E2 délky 75 metrů | kus | 88 |  | 0 | Sborník UOŽI 01 2026 |  | základní |  | 0 | 4.5023 | 396.198 | 0 | 0 | 8 | M | 0 |  |  |  | ROZPOCET | 0 | 0 | 0 | 0 | 0 | 1 | 0 | 4 | 6
| PP |  | Kolejnicové pásy třídy R260 tv. 60 E2 délky 75 metrů | [14 empty] | PP | 0
5 | M | 5957107005 | Kolejnicové pásy R350HT tv. 60 E2 délky 120 metrů | kus | 6 |  | 0 | Sborník UOŽI 01 2026 |  | základní |  | 0 | 7.2036 | 43.2216 | 0 | 0 | 8 | M | 0 |  |  |  | ROZPOCET | 0 | 0 | 0 | 0 | 0 | 1 | 0 | 4 | 8
| PP |  | Kolejnicové pásy R350HT tv. 60 E2 délky 120 metrů | [14 empty] | PP | 0
6 | M | 5957119030 | Lepený izolovaný styk tv. UIC60 (60E2) s tepelně zpracovanou hlavou délky 4,00 m | kus | 16 |  | 0 | Sborník UOŽI 01 2026 |  | základní |  | 0 | 0.28093 | 4.4949 | 0 | 0 | 8 | M | 0 |  |  |  | ROZPOCET | 0 | 0 | 0 | 0 | 0 | 1 | 0 | 4 | 10
| PP |  | Lepený izolovaný styk tv. UIC60 (60E2) s tepelně zpracovanou hlavou délky 4,00 m | [14 empty] | PP | 0
7 | M | 5957122030 | Lepený izolovaný styk tv. UIC60 (60E2) z kolejnic vyšší jakosti délky 4,00 m | kus | 2 |  | 0 | Sborník UOŽI 01 2026 |  | základní |  | 0 | 0.28093 | 0.56186 | 0 | 0 | 8 | M | 0 |  |  |  | ROZPOCET | 0 | 0 | 0 | 0 | 0 | 1 | 0 | 4 | 12
| PP |  | Lepený izolovaný styk tv. UIC60 (60E2) z kolejnic vyšší jakosti délky 4,00 m | [14 empty] | PP | 0
8 | M | 5955101030 | Kamenivo drcené drť frakce 8/16 | t | 30 |  | 0 | Sborník UOŽI 01 2026 |  | základní |  | 0 | 1 | 30 | 0 | 0 | 8 | M | 0 |  |  |  | ROZPOCET | 0 | 0 | 0 | 0 | 0 | 1 | 0 | 4 | 14
| PP |  | Kamenivo drcené drť frakce 8/16 | [14 empty] | PP | 0
| VV |  | 15*2 |  | 30 | [12 empty] | VV | 0 | 2 | True | 1 | ROZPOCET
9 | K | 5905085045 | Souvislé čištění KL strojně koleje pražce betonové | km | 3.55 |  | 0 | Sborník UOŽI 01 2026 |  | základní |  | 0 | 0 | 0 | 0 | 0 | 4 | K | 0 |  |  |  | ROZPOCET | 0 | 0 | 0 | 0 | 0 | 1 | 0 | 4 | 16
| PP |  | Souvislé čištění KL strojně koleje pražce betonové Poznámka: 1. V cenách jsou započteny náklady na kontinuální čištění KL strojní čističkou, rozprostření výzisku na terén nebo naložení na dopravní prostředek, úpravu směrového a výškového uspořádání do projektované polohy s následným přesným kontrolním zaměřením prostorové polohy koleje po ukončení prací (včetně případných technologických měření prostorové polohy koleje v průběhu prací) a měření mezních stavebních odchylek dle ČSN a technologických veličin, předání tištěných výstupů a úpravu KL do profilu. Platí i pro čištění KL současně s výměnou pražců. 2. V cenách nejsou obsaženy náklady na dodávku a doplnění kameniva, následnou úpravu směrového a výškového uspořádání, dodávku a doplnění kameniva pro následnou úpravu směrového a výškového uspořádání, na snížení KL pod patou kolejnice, dopravu výzisku na skládku a skládkovné. | [14 empty] | PP | 0
10 | K | 5906035120 | Souvislá výměna pražců současně s výměnou nebo čištěním KL pražce betonové příčné vystrojené | kus | 5917 |  | 0 | Sborník UOŽI 01 2026 |  | základní |  | 0 | 0 | 0 | 0 | 0 | 4 | K | 0 |  |  |  | ROZPOCET | 0 | 0 | 0 | 0 | 0 | 1 | 0 | 4 | 18
| PP |  | Souvislá výměna pražců současně s výměnou nebo čištěním KL pražce betonové příčné vystrojené Poznámka: 1. V cenách jsou započteny náklady na demontáž upevňovadel, výměnu pražců, montáž upevňovadel a ošetření součástí mazivem. U nevystrojených a výhybkových pražců dřevěných vrtání otvorů pro vrtule, impregnaci otvorů včetně impregnačního materiálu. 2. V cenách nejsou obsaženy náklady na odstranění KL, rozrušení lavičky, podbití pražce, úpravu KL do profilu, snížení KL pod patou kolejnice, doplnění kameniva, dodávku materiálu, dopravu výzisku na skládku a skládkovné. | [14 empty] | PP | 0
11 | K | 5907020081 | Souvislá výměna kolejnic současně s výměnou pražců, tvar UIC60, 60E2 | m | 7132 |  | 0 | Sborník UOŽI 01 2026 |  | základní |  | 0 | 0 | 0 | 0 | 0 | 4 | K | 0 |  |  |  | ROZPOCET | 0 | 0 | 0 | 0 | 0 | 1 | 0 | 4 | 20
| PP |  | Souvislá výměna kolejnic současně s výměnou pražců, tvar UIC60, 60E2 Poznámka: 1. V cenách jsou započteny náklady na demontáž upevňovadel, výměnu kolejnic, dílů a součástí, montáž upevňovadel, úpravu dilatačních spár, pryžových podložek, zřízení nebo demontáž prozatímních styků a ošetření součástí mazivem. 2. V cenách nejsou započteny náklady na dělení kolejnic, zřízení svaru, demontáž nebo montáž styků. | [14 empty] | PP | 0
12 | K | 5907010015 | Výměna LISŮ tvar UIC60, 60E2 | m | 72 |  | 0 | Sborník UOŽI 01 2026 |  | základní |  | 0 | 0 | 0 | 0 | 0 | 4 | K | 0 |  |  |  | ROZPOCET | 0 | 0 | 0 | 0 | 0 | 1 | 0 | 4 | 22
| PP |  | Výměna LISŮ tvar UIC60, 60E2 Poznámka: 1. V cenách jsou započteny náklady na demontáž upevňovadel, výměnu LISU, montáž upevňovadel, demontáž a zpětnou montáž lanového propojení, případnou úpravu dilatačních spár, zřízení nebo demontáž prozatímních styků a ošetření součástí mazivem. 2. V cenách nejsou započteny náklady na dělení kolejnic, zřízení svaru, demontáž nebo montáž styků. | [14 empty] | PP | 0
13 | K | 5907050110 | Dělení kolejnic kyslíkem, soustavy UIC60 nebo R65 | kus | 300 |  | 0 | Sborník UOŽI 01 2026 |  | základní |  | 0 | 0 | 0 | 0 | 0 | 4 | K | 0 |  |  |  | ROZPOCET | 0 | 0 | 0 | 0 | 0 | 1 | 0 | 4 | 24
| PP |  | Dělení kolejnic kyslíkem, soustavy UIC60 nebo R65 Poznámka: 1. V cenách jsou započteny náklady na manipulaci, podložení, označení a provedení řezu kolejnice. | [14 empty] | PP | 0
| VV |  | 60 |  | 60 | [12 empty] | VV | 0 | 2 | True | 0 | ROZPOCET
| VV |  | "OPRAVA č.1-dělení kolejnic na 25m"240 |  | 240 | [12 empty] | VV | 0 | 2 | True | 0 | ROZPOCET
| VV |  | Součet |  | 300 | [12 empty] | VV | 0 | 4 | True | 1 | ROZPOCET
14 | K | 5905105030 | Doplnění KL kamenivem souvisle strojně v koleji | m3 | 2130 |  | 0 | Sborník UOŽI 01 2026 |  | základní |  | 0 | 0 | 0 | 0 | 0 | 4 | K | 0 |  |  |  | ROZPOCET | 0 | 0 | 0 | 0 | 0 | 1 | 0 | 4 | 26
| PP |  | Doplnění KL kamenivem souvisle strojně v koleji Poznámka: 1. V cenách jsou započteny náklady na doplnění kameniva ojediněle ručně vidlemi a/nebo souvisle strojně z výsypných vozů případně nakladačem. 2. V cenách nejsou obsaženy náklady na dodávku kameniva. | [14 empty] | PP | 0
| VV |  | 3550*4*0,15 |  | 2130 | [12 empty] | VV | 0 | 2 | True | 1 | ROZPOCET
15 | K | 5909050010 | Stabilizace kolejového lože koleje nově zřízeného nebo čistého | km | 3.56 |  | 0 | Sborník UOŽI 01 2026 |  | základní |  | 0 | 0 | 0 | 0 | 0 | 4 | K | 0 |  |  |  | ROZPOCET | 0 | 0 | 0 | 0 | 0 | 1 | 0 | 4 | 28
| PP |  | Stabilizace kolejového lože koleje nově zřízeného nebo čistého Poznámka: 1. V cenách jsou započteny náklady na stabilizaci v režimu s řízeným (konstantním) poklesem včetně měření a předání tištěných výstupů. | [14 empty] | PP | 0
16 | K | 5910015010 | Odtavovací stykové svařování mobilní svářečkou kolejnic nových délky do 150 m tv. UIC60 | svar | 100 |  | 0 | Sborník UOŽI 01 2026 |  | základní |  | 0 | 0 | 0 | 0 | 0 | 4 | K | 0 |  |  |  | ROZPOCET | 0 | 0 | 0 | 0 | 0 | 1 | 0 | 4 | 30
| PP |  | Odtavovací stykové svařování mobilní svářečkou kolejnic nových délky do 150 m tv. UIC60 Poznámka: 1. V cenách jsou započteny náklady na vybrání kameniva z mezipražcového prostoru, broušení kontaktních ploch, přisunutí kolejnice na svar, vyrovnání a svaření kolejnic, seříznutí svarového výronku v celém profilu kolejnice, obroušení pojížděných ploch, vizuální prohlídka, měření geometrie svaru a vedení výrobní dokumentace. 2. V cenách nejsou obsaženy náklady na kontrolu svaru ultrazvukem, podbití pražců a demontáž styku. | [14 empty] | PP | 0
17 | K | 5910020010 | Svařování kolejnic termitem plný předehřev standardní spára svar sériový tv. UIC60 | svar | 20 |  | 0 | Sborník UOŽI 01 2026 |  | základní |  | 0 | 0 | 0 | 0 | 0 | 4 | K | 0 |  |  |  | ROZPOCET | 0 | 0 | 0 | 0 | 0 | 1 | 0 | 4 | 32
| PP |  | Svařování kolejnic termitem plný předehřev standardní spára svar sériový tv. UIC60 Poznámka: 1. V cenách jsou započteny náklady na vybrání kameniva z mezipražcového prostoru, demontáž upevňovadel, směrové a výškové vyrovnání kolejnic, provedení svaru, montáž upevňovadel, vizuální kontrola, měření geometrie svaru. 2. V cenách nejsou obsaženy náklady na kontrolu svaru ultrazvukem, podbití pražců a demontáž styku. | [14 empty] | PP | 0
18 | K | 5910035010 | Dosažení dovolené upínací teploty v BK prodloužením kolejnicového pásu v koleji tv. UIC60 | svar | 20 |  | 0 | Sborník UOŽI 01 2026 |  | základní |  | 0 | 0 | 0 | 0 | 0 | 4 | K | 0 |  |  |  | ROZPOCET | 0 | 0 | 0 | 0 | 0 | 1 | 0 | 4 | 34
| PP |  | Dosažení dovolené upínací teploty v BK prodloužením kolejnicového pásu v koleji tv. UIC60 Poznámka: 1. V cenách jsou započteny náklady na montáž a demontáž napínacího zařízení nebo ohřevu kolejnic a udržování potřebného prodloužení kolejnicového pásu. 2. V cenách nejsou obsaženy náklady na demontáž upevňovadel a kolejnicových spojek. | [14 empty] | PP | 0
19 | K | 5910040215 | Umožnění volné dilatace kolejnice bez demontáže nebo montáže upevňovadel s osazením a odstraněním kluzných podložek | m | 7132 |  | 0 | Sborník UOŽI 01 2026 |  | základní |  | 0 | 0 | 0 | 0 | 0 | 4 | K | 0 |  |  |  | ROZPOCET | 0 | 0 | 0 | 0 | 0 | 1 | 0 | 4 | 36
| PP |  | Umožnění volné dilatace kolejnice bez demontáže nebo montáže upevňovadel s osazením a odstraněním kluzných podložek Poznámka: 1. V cenách jsou započteny náklady na uvolnění, demontáž a rovnoměrné prodloužení nebo zkrácení kolejnice, vyznačení značek a vedení dokumentace. 2. V cenách nejsou obsaženy náklady na demontáž kolejnicových spojek. | [14 empty] | PP | 0
20 | K | 5910063050 | Opravné souvislé broušení kolejnic R260 příčný a podélný profil oprava příčného a podélného profilu | m | 3550 |  | 0 | Sborník UOŽI 01 2026 |  | základní |  | 0 | 0 | 0 | 0 | 0 | 4 | K | 0 |  |  |  | ROZPOCET | 0 | 0 | 0 | 0 | 0 | 1 | 0 | 4 | 42
| PP |  | Opravné souvislé broušení kolejnic R260 příčný a podélný profil oprava příčného a podélného profilu Poznámka: 1. V cenách jsou započteny náklady na kontinuální odstranění nebo úpravu převalků, skluzových vln a povrchových vad, optimalizaci příčného a podélného profilu hlavy kolejnice souvisle velkým brousícím, frézovacím nebo hoblovacím strojem včetně dokumentace měření záznamu podélného a příčného profilu hlavy kolejnice a hloubky povrchových trhlin, zajištění požární bezpečnosti a bezpečnosti v místech veřejnosti přístupných podle platných předpisů a požadavku objednatele, likvidaci odpadu po broušení a přepravu stroje. 2. Metr koleje=m | [14 empty] | PP | 0
21 | K | 5914015010 | Čištění odvodňovacích zařízení ručně příkop zpevněný | m3 | 198 |  | 0 | Sborník UOŽI 01 2026 |  | základní |  | 0 | 0 | 0 | 0 | 0 | 4 | K | 0 |  |  |  | ROZPOCET | 0 | 0 | 0 | 0 | 0 | 1 | 0 | 4 | 38
| PP |  | Čištění odvodňovacích zařízení ručně příkop zpevněný Poznámka: 1. V cenách jsou započteny náklady na vyčištění od nánosu a nečistot a rozprostření výzisku na terén nebo naložení na dopravní prostředek. 2. V cenách nejsou obsaženy náklady na dopravu a skládkovné. | [14 empty] | PP | 0
22 | K | 5905025110 | Doplnění stezky štěrkodrtí souvislé | m3 | 15 |  | 0 | Sborník UOŽI 01 2026 |  | základní |  | 0 | 0 | 0 | 0 | 0 | 4 | K | 0 |  |  |  | ROZPOCET | 0 | 0 | 0 | 0 | 0 | 1 | 0 | 4 | 40
| PP |  | Doplnění stezky štěrkodrtí souvislé Poznámka: 1. V cenách jsou započteny náklady na doplnění kameniva včetně rozprostření ojediněle ručně z vozíku nebo souvisle mechanizací z vozíků nebo železničních vozů. 2. V cenách nejsou obsaženy náklady na dodávku kameniva. | [14 empty] | PP | 0
| P |  | Poznámka k položce: složení nových kolejnic z vozů do koleje ( 7134 m m x 0,06 =428 t ) naložení starých kolejnic na trati délky 250 m , složení kolejnic ve stanici | [14 empty] | P | 0
| VV |  | 500*0,6*0,05 |  | 15 | [12 empty] | VV | 0 | 2 | True | 1 | ROZPOCET
23 | K | 9902900200 | Naložení objemnějšího kusového materiálu, vybouraných hmot | t | 2385.42 |  | 0 | Sborník UOŽI 01 2026 |  | základní |  | 0 | 0 | 0 | 0 | 0 | 4 | K | 0 |  |  |  | ROZPOCET | 0 | 0 | 0 | 0 | 0 | 1 | 0 | 4 | -1317531332
| PP |  | Naložení objemnějšího kusového materiálu, vybouraných hmot Poznámka: 1. Ceny jsou určeny pro nakládání materiálu v případech, kdy není naložení součástí dodávky materiálu nebo není uvedeno v popisu cen a pro nakládání z meziskládky. 2. Ceny se použijí i pro nakládání materiálu z vlastních zásob objednatele. | [14 empty] | PP | 0
| VV |  | "užité kolejnice do ŽST"439,42 |  | 439.42 | [12 empty] | VV | 0 | 2 | True | 0 | ROZPOCET
| VV |  | "užité pražce"1946 |  | 1946 | [12 empty] | VV | 0 | 2 | True | 0 | ROZPOCET
| VV |  | Součet |  | 2385.42 | [12 empty] | VV | 0 | 4 | True | 1 | ROZPOCET
24 | K | 9902900100 | Naložení sypanin, drobného kusového materiálu, suti | t | 4260 |  | 0 | Sborník UOŽI 01 2026 |  | základní |  | 0 | 0 | 0 | 0 | 0 | 4 | K | 0 |  |  |  | ROZPOCET | 0 | 0 | 0 | 0 | 0 | 1 | 0 | 4 | 1083783680
| PP |  | Naložení sypanin, drobného kusového materiálu, suti Poznámka: 1. Ceny jsou určeny pro nakládání materiálu v případech, kdy není naložení součástí dodávky materiálu nebo není uvedeno v popisu cen a pro nakládání z meziskládky. 2. Ceny se použijí i pro nakládání materiálu z vlastních zásob objednatele. | [14 empty] | PP | 0
| VV |  | "užitý štěrk na skládku"2130*2,0 |  | 4260 | [12 empty] | VV | 0 | 2 | True | 1 | ROZPOCET
25 | K | 9902200100 | Doprava materiálu těžkou mechanizací nosnosti přes 3,5 t objemnějšího kusového materiálu (prefabrikátů, stožárů, výhybek, rozvaděčů, vybouraných hmot atd.) do 10 km | t | 4775.845 |  | 0 | Sborník UOŽI 01 2026 |  | základní |  | 0 | 0 | 0 | 0 | 0 | 4 | K | 0 |  |  |  | ROZPOCET | 0 | 0 | 0 | 0 | 0 | 1 | 0 | 4 | 135475688
| PP |  | Doprava materiálu těžkou mechanizací nosnosti přes 3,5 t objemnějšího kusového materiálu (prefabrikátů, stožárů, výhybek, rozvaděčů, vybouraných hmot atd.) do 10 km Poznámka: 1. Ceny jsou určeny pro dopravu silničními i kolejovými vozidly. 2. V cenách dopravy jsou započteny náklady na přepravu materiálu na místo určení včetně složení a poplatku za použití dopravní cesty. 3. Měrnou jednotkou je tuna přepravovaného materiálu. | [14 empty] | PP | 0
| VV |  | "nové kolejnice"439,42 |  | 439.42 | [12 empty] | VV | 0 | 2 | True | 0 | ROZPOCET
| VV |  | "užité kolejnice"439,42 |  | 439.42 | [12 empty] | VV | 0 | 2 | True | 0 | ROZPOCET
| VV |  | "nový LIS"4,495+0,562 |  | 5.057 | [12 empty] | VV | 0 | 2 | True | 0 | ROZPOCET
| VV |  | "nové pražce"1945,948 |  | 1945.948 | [12 empty] | VV | 0 | 2 | True | 0 | ROZPOCET
| VV |  | "užité pražce 50% ŽST"1946/2 |  | 973 | [12 empty] | VV | 0 | 2 | True | 0 | ROZPOCET
| VV |  | "užité pražce 50% skládka"1946/2 |  | 973 | [12 empty] | VV | 0 | 2 | True | 0 | ROZPOCET
| VV |  | Součet |  | 4775.845 | [12 empty] | VV | 0 | 4 | True | 1 | ROZPOCET
26 | K | 9902209200 | Doprava materiálu těžkou mechanizací nosnosti přes 3,5 t objemnějšího kusového materiálu (prefabrikátů, stožárů, výhybek, rozvaděčů, vybouraných hmot atd.) příplatek za každých dalších 10 km | t | 103953.927 |  | 0 | Sborník UOŽI 01 2026 |  | základní |  | 0 | 0 | 0 | 0 | 0 | 4 | K | 0 |  |  |  | ROZPOCET | 0 | 0 | 0 | 0 | 0 | 1 | 0 | 4 | 1484441863
| PP |  | Doprava materiálu těžkou mechanizací nosnosti přes 3,5 t objemnějšího kusového materiálu (prefabrikátů, stožárů, výhybek, rozvaděčů, vybouraných hmot atd.) příplatek za každých dalších 10 km Poznámka: 1. Ceny jsou určeny pro dopravu silničními i kolejovými vozidly. 2. V cenách dopravy jsou započteny náklady na přepravu materiálu na místo určení včetně složení a poplatku za použití dopravní cesty. 3. Měrnou jednotkou je tuna přepravovaného materiálu. | [14 empty] | PP | 0
| VV |  | "nové kolejnice"439,42*47 |  | 20652.74 | [12 empty] | VV | 0 | 2 | True | 0 | ROZPOCET
| VV |  | "užité kolejnice"439,42 |  | 439.42 | [12 empty] | VV | 0 | 2 | True | 0 | ROZPOCET
| VV |  | "nový LIS"(4,495+0,562)*31 |  | 156.767 | [12 empty] | VV | 0 | 2 | True | 0 | ROZPOCET
| VV |  | "nové pražce"1946*41 |  | 79786 | [12 empty] | VV | 0 | 2 | True | 0 | ROZPOCET
| VV |  | "užité pražce 50% ŽST"1946/2 |  | 973 | [12 empty] | VV | 0 | 2 | True | 0 | ROZPOCET
| VV |  | "užité pražce 50% na skládku"(1946/2)*2 |  | 1946 | [12 empty] | VV | 0 | 2 | True | 0 | ROZPOCET
| VV |  | Součet |  | 103953.927 | [12 empty] | VV | 0 | 4 | True | 1 | ROZPOCET
27 | K | 9902100100 | Doprava materiálu těžkou mechanizací nosnosti přes 3,5 t sypanin (kameniva, písku, suti, dlažebních kostek, atd.) do 10 km | t | 12567 |  | 0 | Sborník UOŽI 01 2026 |  | základní |  | 0 | 0 | 0 | 0 | 0 | 4 | K | 0 |  |  |  | ROZPOCET | 0 | 0 | 0 | 0 | 0 | 1 | 0 | 4 | -575577037
| PP |  | Doprava materiálu těžkou mechanizací nosnosti přes 3,5 t sypanin (kameniva, písku, suti, dlažebních kostek, atd.) do 10 km Poznámka: 1. Ceny jsou určeny pro dopravu silničními i kolejovými vozidly. 2. V cenách dopravy jsou započteny náklady na přepravu materiálu na místo určení včetně složení a poplatku za použití dopravní cesty. 3. Měrnou jednotkou je tuna přepravovaného materiálu. | [14 empty] | PP | 0
| VV |  | "nový štěrk KL"3621 |  | 3621 | [12 empty] | VV | 0 | 2 | True | 0 | ROZPOCET
| VV |  | "nový štěrk 8/16" 30 |  | 30 | [12 empty] | VV | 0 | 2 | True | 0 | ROZPOCET
| VV |  | "štěrk na mezideponii"2130*2,0 |  | 4260 | [12 empty] | VV | 0 | 2 | True | 0 | ROZPOCET
| VV |  | "štěrk na skládku"2130*2,0 |  | 4260 | [12 empty] | VV | 0 | 2 | True | 0 | ROZPOCET
| VV |  | "zemina z čištění"198*2,0 |  | 396 | [12 empty] | VV | 0 | 2 | True | 0 | ROZPOCET
| VV |  | Součet |  | 12567 | [12 empty] | VV | 0 | 4 | True | 1 | ROZPOCET
28 | K | 9902109200 | Doprava materiálu těžkou mechanizací nosnosti přes 3,5 t sypanin (kameniva, písku, suti, dlažebních kostek, atd.) příplatek za každých dalších 10 km | t | 44091 |  | 0 | Sborník UOŽI 01 2026 |  | základní |  | 0 | 0 | 0 | 0 | 0 | 4 | K | 0 |  |  |  | ROZPOCET | 0 | 0 | 0 | 0 | 0 | 1 | 0 | 4 | -1714258255
| PP |  | Doprava materiálu těžkou mechanizací nosnosti přes 3,5 t sypanin (kameniva, písku, suti, dlažebních kostek, atd.) příplatek za každých dalších 10 km Poznámka: 1. Ceny jsou určeny pro dopravu silničními i kolejovými vozidly. 2. V cenách dopravy jsou započteny náklady na přepravu materiálu na místo určení včetně složení a poplatku za použití dopravní cesty. 3. Měrnou jednotkou je tuna přepravovaného materiálu. | [14 empty] | PP | 0
| VV |  | "nový štěrk KL"3621*7 |  | 25347 | [12 empty] | VV | 0 | 2 | True | 0 | ROZPOCET
| VV |  | "nový štěrk 8/16" 30*4 |  | 120 | [12 empty] | VV | 0 | 2 | True | 0 | ROZPOCET
| VV |  | "štěrk na skládku"2130*2,0*4 |  | 17040 | [12 empty] | VV | 0 | 2 | True | 0 | ROZPOCET
| VV |  | "zemina z čištění"198*2,0*4 |  | 1584 | [12 empty] | VV | 0 | 2 | True | 0 | ROZPOCET
| VV |  | Součet |  | 44091 | [12 empty] | VV | 0 | 4 | True | 1 | ROZPOCET
29 | K | 9909000100 | Poplatek za uložení suti nebo hmot na oficiální skládku | t | 495 |  | 0 | Sborník UOŽI 01 2026 |  | základní |  | 0 | 0 | 0 | 0 | 0 | 4 | K | 0 |  |  |  | ROZPOCET | 0 | 0 | 0 | 0 | 0 | 1 | 0 | 4 | 1321033998
| PP |  | Poplatek za uložení suti nebo hmot na oficiální skládku Poznámka: 1. V cenách jsou započteny náklady na uložení stavebního odpadu na oficiální skládku. 2. Ceny jsou doporučené, je třeba zohlednit regionální rozdíly v cenách poplatků za uložení suti a odpadů. Tyto se mohou výrazně lišit s ohledem nejen na region, ale také na množství a druh ukládaného odpadu. | [14 empty] | PP | 0
| VV |  | "zemina odvodnění"198*2,5 |  | 495 | [12 empty] | VV | 0 | 2 | True | 1 | ROZPOCET
30 | K | 9909000110 | Poplatek za uložení výzisku ze štěrkového lože nekontaminovaného | t | 4260 |  | 0 | Sborník UOŽI 01 2026 |  | základní |  | 0 | 0 | 0 | 0 | 0 | 4 | K | 0 |  |  |  | ROZPOCET | 0 | 0 | 0 | 0 | 0 | 1 | 0 | 4 | -1365630617
| PP |  | Poplatek za uložení výzisku ze štěrkového lože nekontaminovaného Poznámka: 1. V cenách jsou započteny náklady na uložení stavebního odpadu na oficiální skládku. 2. Ceny jsou doporučené, je třeba zohlednit regionální rozdíly v cenách poplatků za uložení suti a odpadů. Tyto se mohou výrazně lišit s ohledem nejen na region, ale také na množství a druh ukládaného odpadu. | [14 empty] | PP | 0
| VV |  | 2130*2,0 |  | 4260 | [12 empty] | VV | 0 | 2 | True | 1 | ROZPOCET
31 | K | 9909000500 | Poplatek za uložení odpadu betonových prefabrikátů | t | 973 |  | 0 | Sborník UOŽI 01 2026 |  | základní |  | 0 | 0 | 0 | 0 | 0 | 4 | K | 0 |  |  |  | ROZPOCET | 0 | 0 | 0 | 0 | 0 | 1 | 0 | 4 | 229539323
| PP |  | Poplatek za uložení odpadu betonových prefabrikátů Poznámka: 1. V cenách jsou započteny náklady na uložení stavebního odpadu na oficiální skládku. 2. Ceny jsou doporučené, je třeba zohlednit regionální rozdíly v cenách poplatků za uložení suti a odpadů. Tyto se mohou výrazně lišit s ohledem nejen na region, ale také na množství a druh ukládaného odpadu. | [14 empty] | PP | 0
| VV |  | "50%"1946/2 |  | 973 | [12 empty] | VV | 0 | 2 | True | 1 | ROZPOCET
32 | K | 9903200100 | Přeprava mechanizace na místo prováděných prací o hmotnosti přes 12 t přes 50 do 100 km | kus | 9 |  | 0 | Sborník UOŽI 01 2026 |  | základní |  | 0 | 0 | 0 | 0 | 0 | 4 | K | 0 |  |  |  | ROZPOCET | 0 | 0 | 0 | 0 | 0 | 1 | 0 | 4 | 44
| PP |  | Přeprava mechanizace na místo prováděných prací o hmotnosti přes 12 t přes 50 do 100 km Poznámka: 1. Ceny jsou určeny pro dopravu mechanizmů na místo prováděných prací po silnici i po kolejích. 2. V ceně jsou započteny i náklady na zpáteční cestu dopravní | [14 empty] | PP | 0
| P |  | Poznámka k položce: doprava štěrku na stavbu do 50 km frakce 8/16 doprava štěrku na stavbu do 100 km doprava kolejnic na stavbu do 750 km (10420 m x 60 ) doprava pražců na stavbu do 400 km (5950 ks x 0,304 t = ) naložení bordel na auta ( 2130+198)x 2=4656t odvozy bordelu do 50 km 4656 t odvozy kolejnic do 20 km odvozy pražců do 20 km ( 5950 x 0,304 t) poplatek za skládku za štěrk 4154 APK DSPS sítě | [14 empty] | P | 0
| VV |  | OPRAVA č.2 | [14 empty] | VV | 0 | 1 | True | 0 | ROZPOCET
| VV |  | "SČ, ASP, SSP, DGS, obnovovací stroj, svařovna, stroj na broušení kolejnic a 2x MHS"9 |  | 9 | [12 empty] | VV | 0 | 2 | True | 1 | ROZPOCET

## 02 - Žel. svršek - 2.TK
{74f98add-5ff4-47ae-b375-87b6c100842b}
2
| KRYCÍ LIST SOUPISU PRACÍ | [7 empty] | v --- níže se nacházejí doplnkové a pomocné údaje k sestavám --- v | [8 empty] | False
Zakázka:
Cyklická obnova trati v úseku Roudnice n. L. – Hrobce-vč. ukolejnění-OPRAVA č.2
Objekt:
02 - Žel. svršek - 2.TK
| KSO: |  |  |  |  | CC-CZ:
| Místo: |  |  |  |  | Datum: | 26. 2. 2026
| Zadavatel: |  |  |  |  | IČ:
|  | OŘ Ústí nad Labem |  |  |  | DIČ:
| Účastník: |  |  |  |  | IČ: | Vyplň údaj
|  | Vyplň údaj |  |  |  | DIČ: | Vyplň údaj
| Projektant: |  |  |  |  | IČ:
DIČ:
| Zpracovatel: |  |  |  |  | IČ:
|  | Šrédl |  |  |  | DIČ:
Poznámka:
| Cena bez DPH | [5 empty] | 0
|  |  | Základ daně |  |  | Sazba daně | Výše daně
| DPH | základní | 0 |  |  | 21% | 0
|  | snížená | 0 |  |  | 12% | 0
|  | zákl. přenesená | 0 |  |  | 21% | 0
|  | sníž. přenesená | 0 |  |  | 12% | 0
|  | nulová | 0 |  |  | 0% | 0
| Cena s DPH |  |  | v | CZK |  | 0
REKAPITULACE ČLENĚNÍ SOUPISU PRACÍ
Zakázka:
Cyklická obnova trati v úseku Roudnice n. L. – Hrobce-vč. ukolejnění-OPRAVA č.2
Objekt:
02 - Žel. svršek - 2.TK
Místo: | [5 empty] | Datum: | 26. 2. 2026
Zadavatel: |  |  | OŘ Ústí nad Labem |  |  | Projektant:
Účastník: |  |  | Vyplň údaj |  |  | Zpracovatel: | Šrédl
Kód dílu - Popis | [6 empty] | Cena celkem [CZK]
Náklady zakázky celkem | [6 empty] | 0 | [11 empty] | -1
SOUPIS PRACÍ
Zakázka:
Cyklická obnova trati v úseku Roudnice n. L. – Hrobce-vč. ukolejnění-OPRAVA č.2
Objekt:
02 - Žel. svršek - 2.TK
Místo: | [5 empty] | Datum: | 26. 2. 2026
Zadavatel: |  |  | OŘ Ústí nad Labem |  |  | Projektant:
Účastník: |  |  | Vyplň údaj |  |  | Zpracovatel: | Šrédl
PČ | Typ | Kód | Popis | MJ | Množství | J.cena [CZK] | Cena celkem [CZK] | Cenová soustava |  | DPH | J. Nh [h] | Nh celkem [h] | J. hmotnost [t] | Hmotnost celkem [t] | J. suť [t] | Suť Celkem [t]
Náklady soupisu celkem | [6 empty] | 0 |  |  |  |  | 0 |  | 5624.6191 |  | 0 |  | D | -1 | [10 empty] | 0
1 | M | 5955101000 | Kamenivo drcené štěrk frakce 31,5/63 (32/63) třídy BI | t | 3519 |  | 0 | Sborník UOŽI 01 2026 |  | základní |  | 0 | 1 | 3519 | 0 | 0 | 8 | M | 0 |  |  |  | ROZPOCET | 0 | 0 | 0 | 0 | 0 | 1 | 0 | 4 | 2
| PP |  | Kamenivo drcené štěrk frakce 31,5/63 (32/63) třídy BI | [14 empty] | PP | 0
| VV |  | (3450*4*0,15)*1,7 |  | 3519 | [12 empty] | VV | 0 | 2 | True | 1 | ROZPOCET
2 | M | 5956140025 | Pražec betonový příčný vystrojený včetně kompletů pro pružné bezpodkladnicové upevnění, dl. 2,6 m, upevnění W14, pro kolejnici 60E2 v úklonu 1:40 | kus | 3537 |  | 0 | Sborník UOŽI 01 2026 |  | základní |  | 0 | 0.32705 | 1156.7758 | 0 | 0 | 8 | M | 0 |  |  |  | ROZPOCET | 0 | 0 | 0 | 0 | 0 | 1 | 0 | 4 | 4
| PP |  | Pražec betonový příčný vystrojený včetně kompletů pro pružné bezpodkladnicové upevnění, dl. 2,6 m, upevnění W14, pro kolejnici 60E2 v úklonu 1:40 | [14 empty] | PP | 0
| VV |  | "vlastní materiál - NEOCEŇOVAT" 3537 |  | 3537 | [12 empty] | VV | 0 | 2 | True | 1 | ROZPOCET
31 | M | 5956140025 | Pražec betonový příčný vystrojený včetně kompletů pro pružné bezpodkladnicové upevnění, dl. 2,6 m, upevnění W14, pro kolejnici 60E2 v úklonu 1:40 | kus | 1500 |  | 0 | Sborník UOŽI 01 2026 |  | základní |  | 0 | 0.32705 | 490.575 | 0 | 0 | 8 | M | 0 |  |  |  | ROZPOCET | 0 | 0 | 0 | 0 | 0 | 1 | 0 | 4 | -1637149747
| PP |  | Pražec betonový příčný vystrojený včetně kompletů pro pružné bezpodkladnicové upevnění, dl. 2,6 m, upevnění W14, pro kolejnici 60E2 v úklonu 1:40 | [14 empty] | PP | 0
| VV |  | "vlastní materiál - NEOCEŇOVAT" | [14 empty] | VV | 0 | 1 | True | 0 | ROZPOCET
| VV |  | "pražce B 70W60 výrobce RAILONE vystrojené upevněním W 14 výrobce Schwihag pro zkušební úsek dle článku 4.6.2 ZTP"1500 |  | 1500 | [12 empty] | VV | 0 | 2 | True | 1 | ROZPOCET
3 | M | 5957104005 | Kolejnicové pásy třídy R260 tv. 60 E2 délky 75 metrů | kus | 82 |  | 0 | Sborník UOŽI 01 2026 |  | základní |  | 0 | 4.5023 | 369.1845 | 0 | 0 | 8 | M | 0 |  |  |  | ROZPOCET | 0 | 0 | 0 | 0 | 0 | 1 | 0 | 4 | 6
| PP |  | Kolejnicové pásy třídy R260 tv. 60 E2 délky 75 metrů | [14 empty] | PP | 0
4 | M | 5957107000 | Kolejnicové pásy R350HT tv. 60 E2 délky 60 metrů | kus | 1 |  | 0 | Sborník UOŽI 01 2026 |  | základní |  | 0 | 3.6018 | 3.6018 | 0 | 0 | 8 | M | 0 |  |  |  | ROZPOCET | 0 | 0 | 0 | 0 | 0 | 1 | 0 | 4 | 827787507
| PP |  | Kolejnicové pásy R350HT tv. 60 E2 délky 60 metrů | [14 empty] | PP | 0
5 | M | 5957107005 | Kolejnicové pásy R350HT tv. 60 E2 délky 120 metrů | kus | 7 |  | 0 | Sborník UOŽI 01 2026 |  | základní |  | 0 | 7.2036 | 50.4252 | 0 | 0 | 8 | M | 0 |  |  |  | ROZPOCET | 0 | 0 | 0 | 0 | 0 | 1 | 0 | 4 | 8
| PP |  | Kolejnicové pásy R350HT tv. 60 E2 délky 120 metrů | [14 empty] | PP | 0
6 | M | 5957119030 | Lepený izolovaný styk tv. UIC60 (60E2) s tepelně zpracovanou hlavou délky 4,00 m | kus | 16 |  | 0 | Sborník UOŽI 01 2026 |  | základní |  | 0 | 0.28093 | 4.4949 | 0 | 0 | 8 | M | 0 |  |  |  | ROZPOCET | 0 | 0 | 0 | 0 | 0 | 1 | 0 | 4 | 10
| PP |  | Lepený izolovaný styk tv. UIC60 (60E2) s tepelně zpracovanou hlavou délky 4,00 m | [14 empty] | PP | 0
7 | M | 5957122030 | Lepený izolovaný styk tv. UIC60 (60E2) z kolejnic vyšší jakosti délky 4,00 m | kus | 2 |  | 0 | Sborník UOŽI 01 2026 |  | základní |  | 0 | 0.28093 | 0.56186 | 0 | 0 | 8 | M | 0 |  |  |  | ROZPOCET | 0 | 0 | 0 | 0 | 0 | 1 | 0 | 4 | 12
| PP |  | Lepený izolovaný styk tv. UIC60 (60E2) z kolejnic vyšší jakosti délky 4,00 m | [14 empty] | PP | 0
8 | M | 5955101030 | Kamenivo drcené drť frakce 8/16 | t | 30 |  | 0 | Sborník UOŽI 01 2026 |  | základní |  | 0 | 1 | 30 | 0 | 0 | 8 | M | 0 |  |  |  | ROZPOCET | 0 | 0 | 0 | 0 | 0 | 1 | 0 | 4 | 14
| PP |  | Kamenivo drcené drť frakce 8/16 | [14 empty] | PP | 0
9 | K | 5905085045 | Souvislé čištění KL strojně koleje pražce betonové | km | 3.45 |  | 0 | Sborník UOŽI 01 2026 |  | základní |  | 0 | 0 | 0 | 0 | 0 | 4 | K | 0 |  |  |  | ROZPOCET | 0 | 0 | 0 | 0 | 0 | 1 | 0 | 4 | 16
| PP |  | Souvislé čištění KL strojně koleje pražce betonové Poznámka: 1. V cenách jsou započteny náklady na kontinuální čištění KL strojní čističkou, rozprostření výzisku na terén nebo naložení na dopravní prostředek, úpravu směrového a výškového uspořádání do projektované polohy s následným přesným kontrolním zaměřením prostorové polohy koleje po ukončení prací (včetně případných technologických měření prostorové polohy koleje v průběhu prací) a měření mezních stavebních odchylek dle ČSN a technologických veličin, předání tištěných výstupů a úpravu KL do profilu. Platí i pro čištění KL současně s výměnou pražců. 2. V cenách nejsou obsaženy náklady na dodávku a doplnění kameniva, následnou úpravu směrového a výškového uspořádání, dodávku a doplnění kameniva pro následnou úpravu směrového a výškového uspořádání, na snížení KL pod patou kolejnice, dopravu výzisku na skládku a skládkovné. | [14 empty] | PP | 0
10 | K | 5906035120 | Souvislá výměna pražců současně s výměnou nebo čištěním KL pražce betonové příčné vystrojené | kus | 4987 |  | 0 | Sborník UOŽI 01 2026 |  | základní |  | 0 | 0 | 0 | 0 | 0 | 4 | K | 0 |  |  |  | ROZPOCET | 0 | 0 | 0 | 0 | 0 | 1 | 0 | 4 | 18
| PP |  | Souvislá výměna pražců současně s výměnou nebo čištěním KL pražce betonové příčné vystrojené Poznámka: 1. V cenách jsou započteny náklady na demontáž upevňovadel, výměnu pražců, montáž upevňovadel a ošetření součástí mazivem. U nevystrojených a výhybkových pražců dřevěných vrtání otvorů pro vrtule, impregnaci otvorů včetně impregnačního materiálu. 2. V cenách nejsou obsaženy náklady na odstranění KL, rozrušení lavičky, podbití pražce, úpravu KL do profilu, snížení KL pod patou kolejnice, doplnění kameniva, dodávku materiálu, dopravu výzisku na skládku a skládkovné. | [14 empty] | PP | 0
11 | K | 5907020081 | Souvislá výměna kolejnic současně s výměnou pražců, tvar UIC60, 60E2 | m | 6890 |  | 0 | Sborník UOŽI 01 2026 |  | základní |  | 0 | 0 | 0 | 0 | 0 | 4 | K | 0 |  |  |  | ROZPOCET | 0 | 0 | 0 | 0 | 0 | 1 | 0 | 4 | 20
| PP |  | Souvislá výměna kolejnic současně s výměnou pražců, tvar UIC60, 60E2 Poznámka: 1. V cenách jsou započteny náklady na demontáž upevňovadel, výměnu kolejnic, dílů a součástí, montáž upevňovadel, úpravu dilatačních spár, pryžových podložek, zřízení nebo demontáž prozatímních styků a ošetření součástí mazivem. 2. V cenách nejsou započteny náklady na dělení kolejnic, zřízení svaru, demontáž nebo montáž styků. | [14 empty] | PP | 0
12 | K | 5907010015 | Výměna LISŮ tvar UIC60, 60E2 | m | 64 |  | 0 | Sborník UOŽI 01 2026 |  | základní |  | 0 | 0 | 0 | 0 | 0 | 4 | K | 0 |  |  |  | ROZPOCET | 0 | 0 | 0 | 0 | 0 | 1 | 0 | 4 | 22
| PP |  | Výměna LISŮ tvar UIC60, 60E2 Poznámka: 1. V cenách jsou započteny náklady na demontáž upevňovadel, výměnu LISU, montáž upevňovadel, demontáž a zpětnou montáž lanového propojení, případnou úpravu dilatačních spár, zřízení nebo demontáž prozatímních styků a ošetření součástí mazivem. 2. V cenách nejsou započteny náklady na dělení kolejnic, zřízení svaru, demontáž nebo montáž styků. | [14 empty] | PP | 0
13 | K | 5907050110 | Dělení kolejnic kyslíkem, soustavy UIC60 nebo R65 | kus | 300 |  | 0 | Sborník UOŽI 01 2026 |  | základní |  | 0 | 0 | 0 | 0 | 0 | 4 | K | 0 |  |  |  | ROZPOCET | 0 | 0 | 0 | 0 | 0 | 1 | 0 | 4 | 24
| PP |  | Dělení kolejnic kyslíkem, soustavy UIC60 nebo R65 Poznámka: 1. V cenách jsou započteny náklady na manipulaci, podložení, označení a provedení řezu kolejnice. | [14 empty] | PP | 0
| VV |  | 60 |  | 60 | [12 empty] | VV | 0 | 2 | True | 0 | ROZPOCET
| VV |  | "OPRAVA č.1-dělení kolejnic na 25m"240 |  | 240 | [12 empty] | VV | 0 | 2 | True | 0 | ROZPOCET
| VV |  | Součet |  | 300 | [12 empty] | VV | 0 | 4 | True | 1 | ROZPOCET
14 | K | 5905105030 | Doplnění KL kamenivem souvisle strojně v koleji | m3 | 2070 |  | 0 | Sborník UOŽI 01 2026 |  | základní |  | 0 | 0 | 0 | 0 | 0 | 4 | K | 0 |  |  |  | ROZPOCET | 0 | 0 | 0 | 0 | 0 | 1 | 0 | 4 | 26
| PP |  | Doplnění KL kamenivem souvisle strojně v koleji Poznámka: 1. V cenách jsou započteny náklady na doplnění kameniva ojediněle ručně vidlemi a/nebo souvisle strojně z výsypných vozů případně nakladačem. 2. V cenách nejsou obsaženy náklady na dodávku kameniva. | [14 empty] | PP | 0
| VV |  | 3450*4*0,15 |  | 2070 | [12 empty] | VV | 0 | 2 | True | 1 | ROZPOCET
15 | K | 5909050010 | Stabilizace kolejového lože koleje nově zřízeného nebo čistého | km | 3.45 |  | 0 | Sborník UOŽI 01 2026 |  | základní |  | 0 | 0 | 0 | 0 | 0 | 4 | K | 0 |  |  |  | ROZPOCET | 0 | 0 | 0 | 0 | 0 | 1 | 0 | 4 | 28
| PP |  | Stabilizace kolejového lože koleje nově zřízeného nebo čistého Poznámka: 1. V cenách jsou započteny náklady na stabilizaci v režimu s řízeným (konstantním) poklesem včetně měření a předání tištěných výstupů. | [14 empty] | PP | 0
16 | K | 5910015010 | Odtavovací stykové svařování mobilní svářečkou kolejnic nových délky do 150 m tv. UIC60 | svar | 100 |  | 0 | Sborník UOŽI 01 2026 |  | základní |  | 0 | 0 | 0 | 0 | 0 | 4 | K | 0 |  |  |  | ROZPOCET | 0 | 0 | 0 | 0 | 0 | 1 | 0 | 4 | 30
| PP |  | Odtavovací stykové svařování mobilní svářečkou kolejnic nových délky do 150 m tv. UIC60 Poznámka: 1. V cenách jsou započteny náklady na vybrání kameniva z mezipražcového prostoru, broušení kontaktních ploch, přisunutí kolejnice na svar, vyrovnání a svaření kolejnic, seříznutí svarového výronku v celém profilu kolejnice, obroušení pojížděných ploch, vizuální prohlídka, měření geometrie svaru a vedení výrobní dokumentace. 2. V cenách nejsou obsaženy náklady na kontrolu svaru ultrazvukem, podbití pražců a demontáž styku. | [14 empty] | PP | 0
17 | K | 5910020010 | Svařování kolejnic termitem plný předehřev standardní spára svar sériový tv. UIC60 | svar | 20 |  | 0 | Sborník UOŽI 01 2026 |  | základní |  | 0 | 0 | 0 | 0 | 0 | 4 | K | 0 |  |  |  | ROZPOCET | 0 | 0 | 0 | 0 | 0 | 1 | 0 | 4 | 32
| PP |  | Svařování kolejnic termitem plný předehřev standardní spára svar sériový tv. UIC60 Poznámka: 1. V cenách jsou započteny náklady na vybrání kameniva z mezipražcového prostoru, demontáž upevňovadel, směrové a výškové vyrovnání kolejnic, provedení svaru, montáž upevňovadel, vizuální kontrola, měření geometrie svaru. 2. V cenách nejsou obsaženy náklady na kontrolu svaru ultrazvukem, podbití pražců a demontáž styku. | [14 empty] | PP | 0
18 | K | 5910035010 | Dosažení dovolené upínací teploty v BK prodloužením kolejnicového pásu v koleji tv. UIC60 | svar | 20 |  | 0 | Sborník UOŽI 01 2026 |  | základní |  | 0 | 0 | 0 | 0 | 0 | 4 | K | 0 |  |  |  | ROZPOCET | 0 | 0 | 0 | 0 | 0 | 1 | 0 | 4 | 34
| PP |  | Dosažení dovolené upínací teploty v BK prodloužením kolejnicového pásu v koleji tv. UIC60 Poznámka: 1. V cenách jsou započteny náklady na montáž a demontáž napínacího zařízení nebo ohřevu kolejnic a udržování potřebného prodloužení kolejnicového pásu. 2. V cenách nejsou obsaženy náklady na demontáž upevňovadel a kolejnicových spojek. | [14 empty] | PP | 0
19 | K | 5910040215 | Umožnění volné dilatace kolejnice bez demontáže nebo montáže upevňovadel s osazením a odstraněním kluzných podložek | m | 6890 |  | 0 | Sborník UOŽI 01 2026 |  | základní |  | 0 | 0 | 0 | 0 | 0 | 4 | K | 0 |  |  |  | ROZPOCET | 0 | 0 | 0 | 0 | 0 | 1 | 0 | 4 | 36
| PP |  | Umožnění volné dilatace kolejnice bez demontáže nebo montáže upevňovadel s osazením a odstraněním kluzných podložek Poznámka: 1. V cenách jsou započteny náklady na uvolnění, demontáž a rovnoměrné prodloužení nebo zkrácení kolejnice, vyznačení značek a vedení dokumentace. 2. V cenách nejsou obsaženy náklady na demontáž kolejnicových spojek. | [14 empty] | PP | 0
20 | K | 5910063050 | Opravné souvislé broušení kolejnic R260 příčný a podélný profil oprava příčného a podélného profilu | m | 3450 |  | 0 | Sborník UOŽI 01 2026 |  | základní |  | 0 | 0 | 0 | 0 | 0 | 4 | K | 0 |  |  |  | ROZPOCET | 0 | 0 | 0 | 0 | 0 | 1 | 0 | 4 | 42
| PP |  | Opravné souvislé broušení kolejnic R260 příčný a podélný profil oprava příčného a podélného profilu Poznámka: 1. V cenách jsou započteny náklady na kontinuální odstranění nebo úpravu převalků, skluzových vln a povrchových vad, optimalizaci příčného a podélného profilu hlavy kolejnice souvisle velkým brousícím, frézovacím nebo hoblovacím strojem včetně dokumentace měření záznamu podélného a příčného profilu hlavy kolejnice a hloubky povrchových trhlin, zajištění požární bezpečnosti a bezpečnosti v místech veřejnosti přístupných podle platných předpisů a požadavku objednatele, likvidaci odpadu po broušení a přepravu stroje. 2. Metr koleje=m | [14 empty] | PP | 0
21 | K | 5914015010 | Čištění odvodňovacích zařízení ručně příkop zpevněný | m3 | 198 |  | 0 | Sborník UOŽI 01 2026 |  | základní |  | 0 | 0 | 0 | 0 | 0 | 4 | K | 0 |  |  |  | ROZPOCET | 0 | 0 | 0 | 0 | 0 | 1 | 0 | 4 | 38
| PP |  | Čištění odvodňovacích zařízení ručně příkop zpevněný Poznámka: 1. V cenách jsou započteny náklady na vyčištění od nánosu a nečistot a rozprostření výzisku na terén nebo naložení na dopravní prostředek. 2. V cenách nejsou obsaženy náklady na dopravu a skládkovné. | [14 empty] | PP | 0
22 | K | 5905025110 | Doplnění stezky štěrkodrtí souvislé | m3 | 15 |  | 0 | Sborník UOŽI 01 2026 |  | základní |  | 0 | 0 | 0 | 0 | 0 | 4 | K | 0 |  |  |  | ROZPOCET | 0 | 0 | 0 | 0 | 0 | 1 | 0 | 4 | 40
| PP |  | Doplnění stezky štěrkodrtí souvislé Poznámka: 1. V cenách jsou započteny náklady na doplnění kameniva včetně rozprostření ojediněle ručně z vozíku nebo souvisle mechanizací z vozíků nebo železničních vozů. 2. V cenách nejsou obsaženy náklady na dodávku kameniva. | [14 empty] | PP | 0
| P |  | Poznámka k položce: složení nových kolejnic z vozů do koleje ( 7134 m m x 0,06 =428 t ) naložení starých kolejnic na trati délky 250 m , složení kolejnic ve stanici | [14 empty] | P | 0
| VV |  | 500*0,6*0,05 |  | 15 | [12 empty] | VV | 0 | 2 | True | 1 | ROZPOCET
23 | K | 9902900200 | Naložení objemnějšího kusového materiálu, vybouraných hmot | t | 428.254 |  | 0 | Sborník UOŽI 01 2026 |  | základní |  | 0 | 0 | 0 | 0 | 0 | 4 | K | 0 |  |  |  | ROZPOCET | 0 | 0 | 0 | 0 | 0 | 1 | 0 | 4 | -1317531332
| PP |  | Naložení objemnějšího kusového materiálu, vybouraných hmot Poznámka: 1. Ceny jsou určeny pro nakládání materiálu v případech, kdy není naložení součástí dodávky materiálu nebo není uvedeno v popisu cen a pro nakládání z meziskládky. 2. Ceny se použijí i pro nakládání materiálu z vlastních zásob objednatele. | [14 empty] | PP | 0
| VV |  | "užité kolejnice do ŽST"428,254 |  | 428.254 | [12 empty] | VV | 0 | 2 | True | 1 | ROZPOCET
24 | K | 9902200100 | Doprava materiálu těžkou mechanizací nosnosti přes 3,5 t objemnějšího kusového materiálu (prefabrikátů, stožárů, výhybek, rozvaděčů, vybouraných hmot atd.) do 10 km | t | 4145.621 |  | 0 | Sborník UOŽI 01 2026 |  | základní |  | 0 | 0 | 0 | 0 | 0 | 4 | K | 0 |  |  |  | ROZPOCET | 0 | 0 | 0 | 0 | 0 | 1 | 0 | 4 | 135475688
| PP |  | Doprava materiálu těžkou mechanizací nosnosti přes 3,5 t objemnějšího kusového materiálu (prefabrikátů, stožárů, výhybek, rozvaděčů, vybouraných hmot atd.) do 10 km Poznámka: 1. Ceny jsou určeny pro dopravu silničními i kolejovými vozidly. 2. V cenách dopravy jsou započteny náklady na přepravu materiálu na místo určení včetně složení a poplatku za použití dopravní cesty. 3. Měrnou jednotkou je tuna přepravovaného materiálu. | [14 empty] | PP | 0
| VV |  | "nové kolejnice"423,212 |  | 423.212 | [12 empty] | VV | 0 | 2 | True | 0 | ROZPOCET
| VV |  | "užité kolejnice"423,212 |  | 423.212 | [12 empty] | VV | 0 | 2 | True | 0 | ROZPOCET
| VV |  | "nový LIS"4,495 |  | 4.495 | [12 empty] | VV | 0 | 2 | True | 0 | ROZPOCET
| VV |  | "nové pražce"1647,351 |  | 1647.351 | [12 empty] | VV | 0 | 2 | True | 0 | ROZPOCET
| VV |  | "užité pražce ŽST+skládka"1647,351 |  | 1647.351 | [12 empty] | VV | 0 | 2 | True | 0 | ROZPOCET
| VV |  | Součet |  | 4145.621 | [12 empty] | VV | 0 | 4 | True | 1 | ROZPOCET
25 | K | 9902209200 | Doprava materiálu těžkou mechanizací nosnosti přes 3,5 t objemnějšího kusového materiálu (prefabrikátů, stožárů, výhybek, rozvaděčů, vybouraných hmot atd.) příplatek za každých dalších 10 km | t | 90042.727 |  | 0 | Sborník UOŽI 01 2026 |  | základní |  | 0 | 0 | 0 | 0 | 0 | 4 | K | 0 |  |  |  | ROZPOCET | 0 | 0 | 0 | 0 | 0 | 1 | 0 | 4 | 1484441863
| PP |  | Doprava materiálu těžkou mechanizací nosnosti přes 3,5 t objemnějšího kusového materiálu (prefabrikátů, stožárů, výhybek, rozvaděčů, vybouraných hmot atd.) příplatek za každých dalších 10 km Poznámka: 1. Ceny jsou určeny pro dopravu silničními i kolejovými vozidly. 2. V cenách dopravy jsou započteny náklady na přepravu materiálu na místo určení včetně složení a poplatku za použití dopravní cesty. 3. Měrnou jednotkou je tuna přepravovaného materiálu. | [14 empty] | PP | 0
| VV |  | "nové kolejnice"423,212*47 |  | 19890.964 | [12 empty] | VV | 0 | 2 | True | 0 | ROZPOCET
| VV |  | "nový LIS"4,495*31 |  | 139.345 | [12 empty] | VV | 0 | 2 | True | 0 | ROZPOCET
| VV |  | "nové pražce"1647,351*41 |  | 67541.391 | [12 empty] | VV | 0 | 2 | True | 0 | ROZPOCET
| VV |  | "50% užité pražce ŽST"1647,351/2 |  | 823.676 | [12 empty] | VV | 0 | 2 | True | 0 | ROZPOCET
| VV |  | "50% užité pražce skládka"(1647,351/2)*2 |  | 1647.351 | [12 empty] | VV | 0 | 2 | True | 0 | ROZPOCET
| VV |  | Součet |  | 90042.727 | [12 empty] | VV | 0 | 4 | True | 1 | ROZPOCET
26 | K | 9902100100 | Doprava materiálu těžkou mechanizací nosnosti přes 3,5 t sypanin (kameniva, písku, suti, dlažebních kostek, atd.) do 10 km | t | 11829 |  | 0 | Sborník UOŽI 01 2026 |  | základní |  | 0 | 0 | 0 | 0 | 0 | 4 | K | 0 |  |  |  | ROZPOCET | 0 | 0 | 0 | 0 | 0 | 1 | 0 | 4 | -575577037
| PP |  | Doprava materiálu těžkou mechanizací nosnosti přes 3,5 t sypanin (kameniva, písku, suti, dlažebních kostek, atd.) do 10 km Poznámka: 1. Ceny jsou určeny pro dopravu silničními i kolejovými vozidly. 2. V cenách dopravy jsou započteny náklady na přepravu materiálu na místo určení včetně složení a poplatku za použití dopravní cesty. 3. Měrnou jednotkou je tuna přepravovaného materiálu. | [14 empty] | PP | 0
| VV |  | "nový štěrk KL"3519 |  | 3519 | [12 empty] | VV | 0 | 2 | True | 0 | ROZPOCET
| VV |  | "nový štěrk 8/16" 30 |  | 30 | [12 empty] | VV | 0 | 2 | True | 0 | ROZPOCET
| VV |  | "štěrk na mezideponii"2070*2,0 |  | 4140 | [12 empty] | VV | 0 | 2 | True | 0 | ROZPOCET
| VV |  | "štěrk na skládku"2070*2,0 |  | 4140 | [12 empty] | VV | 0 | 2 | True | 0 | ROZPOCET
| VV |  | "zemina z čištění"0 |  | 0 | [12 empty] | VV | 0 | 2 | True | 0 | ROZPOCET
| VV |  | Součet |  | 11829 | [12 empty] | VV | 0 | 4 | True | 1 | ROZPOCET
27 | K | 9902109200 | Doprava materiálu těžkou mechanizací nosnosti přes 3,5 t sypanin (kameniva, písku, suti, dlažebních kostek, atd.) příplatek za každých dalších 10 km | t | 45393 |  | 0 | Sborník UOŽI 01 2026 |  | základní |  | 0 | 0 | 0 | 0 | 0 | 4 | K | 0 |  |  |  | ROZPOCET | 0 | 0 | 0 | 0 | 0 | 1 | 0 | 4 | -1714258255
| PP |  | Doprava materiálu těžkou mechanizací nosnosti přes 3,5 t sypanin (kameniva, písku, suti, dlažebních kostek, atd.) příplatek za každých dalších 10 km Poznámka: 1. Ceny jsou určeny pro dopravu silničními i kolejovými vozidly. 2. V cenách dopravy jsou započteny náklady na přepravu materiálu na místo určení včetně složení a poplatku za použití dopravní cesty. 3. Měrnou jednotkou je tuna přepravovaného materiálu. | [14 empty] | PP | 0
| VV |  | "nový štěrk KL"3519*7 |  | 24633 | [12 empty] | VV | 0 | 2 | True | 0 | ROZPOCET
| VV |  | "nový štěrk 8/16" 30*2 |  | 60 | [12 empty] | VV | 0 | 2 | True | 0 | ROZPOCET
| VV |  | "štěrk na mezideponii"2070*2,0 |  | 4140 | [12 empty] | VV | 0 | 2 | True | 0 | ROZPOCET
| VV |  | "štěrk na skládku"2070*2,0*4 |  | 16560 | [12 empty] | VV | 0 | 2 | True | 0 | ROZPOCET
| VV |  | "zemina z čištění"0*4 |  | 0 | [12 empty] | VV | 0 | 2 | True | 0 | ROZPOCET
| VV |  | Součet |  | 45393 | [12 empty] | VV | 0 | 4 | True | 1 | ROZPOCET
28 | K | 9909000110 | Poplatek za uložení výzisku ze štěrkového lože nekontaminovaného | t | 4260 |  | 0 | Sborník UOŽI 01 2026 |  | základní |  | 0 | 0 | 0 | 0 | 0 | 4 | K | 0 |  |  |  | ROZPOCET | 0 | 0 | 0 | 0 | 0 | 1 | 0 | 4 | -1365630617
| PP |  | Poplatek za uložení výzisku ze štěrkového lože nekontaminovaného Poznámka: 1. V cenách jsou započteny náklady na uložení stavebního odpadu na oficiální skládku. 2. Ceny jsou doporučené, je třeba zohlednit regionální rozdíly v cenách poplatků za uložení suti a odpadů. Tyto se mohou výrazně lišit s ohledem nejen na region, ale také na množství a druh ukládaného odpadu. | [14 empty] | PP | 0
| VV |  | 2130*2,0 |  | 4260 | [12 empty] | VV | 0 | 2 | True | 1 | ROZPOCET
29 | K | 9909000500 | Poplatek za uložení odpadu betonových prefabrikátů | t | 823.676 |  | 0 | Sborník UOŽI 01 2026 |  | základní |  | 0 | 0 | 0 | 0 | 0 | 4 | K | 0 |  |  |  | ROZPOCET | 0 | 0 | 0 | 0 | 0 | 1 | 0 | 4 | 229539323
| PP |  | Poplatek za uložení odpadu betonových prefabrikátů Poznámka: 1. V cenách jsou započteny náklady na uložení stavebního odpadu na oficiální skládku. 2. Ceny jsou doporučené, je třeba zohlednit regionální rozdíly v cenách poplatků za uložení suti a odpadů. Tyto se mohou výrazně lišit s ohledem nejen na region, ale také na množství a druh ukládaného odpadu. | [14 empty] | PP | 0
| VV |  | "50%"1647,351/2 |  | 823.676 | [12 empty] | VV | 0 | 2 | True | 1 | ROZPOCET
30 | K | 9903200100 | Přeprava mechanizace na místo prováděných prací o hmotnosti přes 12 t přes 50 do 100 km | kus | 9 |  | 0 | Sborník UOŽI 01 2026 |  | základní |  | 0 | 0 | 0 | 0 | 0 | 4 | K | 0 |  |  |  | ROZPOCET | 0 | 0 | 0 | 0 | 0 | 1 | 0 | 4 | 44
| PP |  | Přeprava mechanizace na místo prováděných prací o hmotnosti přes 12 t přes 50 do 100 km Poznámka: 1. Ceny jsou určeny pro dopravu mechanizmů na místo prováděných prací po silnici i po kolejích. 2. V ceně jsou započteny i náklady na zpáteční cestu dopravní | [14 empty] | PP | 0
| P |  | Poznámka k položce: doprava štěrku na stavbu do 50 km frakce 8/16 doprava štěrku na stavbu do 100 km doprava kolejnic na stavbu do 750 km (10420 m x 60 ) doprava pražců na stavbu do 400 km (5950 ks x 0,304 t = ) naložení bordel na auta ( 2130+198)x 2=4656t odvozy bordelu do 50 km 4656 t odvozy kolejnic do 20 km odvozy pražců do 20 km ( 5950 x 0,304 t) poplatek za skládku za štěrk 4154 APK DSPS sítě | [14 empty] | P | 0
| VV |  | OPRAVA č. 2 | [14 empty] | VV | 0 | 1 | True | 0 | ROZPOCET
| VV |  | "SČ, ASP, SSP, DGS, obnovovací stroj, svařovna, stroj na broušení kolejnic a 2x MHS"9 |  | 9 | [12 empty] | VV | 0 | 2 | True | 1 | ROZPOCET

## 03a - Žel. spodek - PHS 1.TK
{46e7dbb7-8694-4b2e-a5a3-315290c91ec5}
2
| KRYCÍ LIST SOUPISU PRACÍ | [7 empty] | v --- níže se nacházejí doplnkové a pomocné údaje k sestavám --- v | [8 empty] | False
Zakázka:
Cyklická obnova trati v úseku Roudnice n. L. – Hrobce-vč. ukolejnění-OPRAVA č.2
Objekt:
03a - Žel. spodek - PHS 1.TK
| KSO: |  |  |  |  | CC-CZ:
| Místo: |  |  |  |  | Datum: | 26. 2. 2026
| Zadavatel: |  |  |  |  | IČ:
|  | OŘ Ústí nad Labem |  |  |  | DIČ:
| Účastník: |  |  |  |  | IČ: | Vyplň údaj
|  | Vyplň údaj |  |  |  | DIČ: | Vyplň údaj
| Projektant: |  |  |  |  | IČ:
DIČ:
| Zpracovatel: |  |  |  |  | IČ:
|  | Šrédl |  |  |  | DIČ:
Poznámka:
| Cena bez DPH | [5 empty] | 0
|  |  | Základ daně |  |  | Sazba daně | Výše daně
| DPH | základní | 0 |  |  | 21% | 0
|  | snížená | 0 |  |  | 12% | 0
|  | zákl. přenesená | 0 |  |  | 21% | 0
|  | sníž. přenesená | 0 |  |  | 12% | 0
|  | nulová | 0 |  |  | 0% | 0
| Cena s DPH |  |  | v | CZK |  | 0
REKAPITULACE ČLENĚNÍ SOUPISU PRACÍ
Zakázka:
Cyklická obnova trati v úseku Roudnice n. L. – Hrobce-vč. ukolejnění-OPRAVA č.2
Objekt:
03a - Žel. spodek - PHS 1.TK
Místo: | [5 empty] | Datum: | 26. 2. 2026
Zadavatel: |  |  | OŘ Ústí nad Labem |  |  | Projektant:
Účastník: |  |  | Vyplň údaj |  |  | Zpracovatel: | Šrédl
Kód dílu - Popis | [6 empty] | Cena celkem [CZK]
Náklady zakázky celkem | [6 empty] | 0 | [11 empty] | -1
| HSV - Práce a dodávky HSV | [5 empty] | 0
| 5 - Komunikace pozemní | [5 empty] | 0
SOUPIS PRACÍ
Zakázka:
Cyklická obnova trati v úseku Roudnice n. L. – Hrobce-vč. ukolejnění-OPRAVA č.2
Objekt:
03a - Žel. spodek - PHS 1.TK
Místo: | [5 empty] | Datum: | 26. 2. 2026
Zadavatel: |  |  | OŘ Ústí nad Labem |  |  | Projektant:
Účastník: |  |  | Vyplň údaj |  |  | Zpracovatel: | Šrédl
PČ | Typ | Kód | Popis | MJ | Množství | J.cena [CZK] | Cena celkem [CZK] | Cenová soustava |  | DPH | J. Nh [h] | Nh celkem [h] | J. hmotnost [t] | Hmotnost celkem [t] | J. suť [t] | Suť Celkem [t]
Náklady soupisu celkem | [6 empty] | 0 |  |  |  |  | 0 |  | 0 |  | 0 |  | D | -1 | [10 empty] | 0
| D | HSV | Práce a dodávky HSV |  |  |  | 0 |  |  |  |  | 0 |  | 0 |  | 0 | 1 | D | 0 |  |  |  | ROZPOCET | [6 empty] | 0
| D | 5 | Komunikace pozemní |  |  |  | 0 |  |  |  |  | 0 |  | 0 |  | 0 | 1 | D | 1 |  |  |  | ROZPOCET | [6 empty] | 0
1 | K | 5904020120 | Vyřezání křovin porost hustý 6 a více kusů stonků na m2 plochy sklon terénu přes 1:2 | m2 | 4000 |  | 0 | Sborník UOŽI 01 2026 |  | základní |  | 0 | 0 | 0 | 0 | 0 | 4 | K | 2 |  |  |  | ROZPOCET | 0 | 0 | 0 | 0 | 0 | 1 | 0 | 4 | -310346442
| PP |  | Vyřezání křovin porost hustý 6 a více kusů stonků na m2 plochy sklon terénu přes 1:2 Poznámka: 1. V cenách jsou započteny náklady na vyřezání a likvidaci výřezu spálením, štěpkováním nebo jeho naložení na dopravní prostředek a uložení na skládku. 2. V cenách nejsou obsaženy náklady na dopravu a skládkovné. | [14 empty] | PP | 2
2 | K | 5904020110 | Vyřezání křovin porost hustý 6 a více kusů stonků na m2 plochy sklon terénu do 1:2 | m2 | 4890 |  | 0 | Sborník UOŽI 01 2026 |  | základní |  | 0 | 0 | 0 | 0 | 0 | 4 | K | 2 |  |  |  | ROZPOCET | 0 | 0 | 0 | 0 | 0 | 1 | 0 | 4 | 408739627
| PP |  | Vyřezání křovin porost hustý 6 a více kusů stonků na m2 plochy sklon terénu do 1:2 Poznámka: 1. V cenách jsou započteny náklady na vyřezání a likvidaci výřezu spálením, štěpkováním nebo jeho naložení na dopravní prostředek a uložení na skládku. 2. V cenách nejsou obsaženy náklady na dopravu a skládkovné. | [14 empty] | PP | 2
3 | K | 5904035110 | Kácení stromů se sklonem terénu přes 1:2 obvodem kmene od 31 do 63 cm | kus | 75 |  | 0 | Sborník UOŽI 01 2026 |  | základní |  | 0 | 0 | 0 | 0 | 0 | 4 | K | 2 |  |  |  | ROZPOCET | 0 | 0 | 0 | 0 | 0 | 1 | 0 | 4 | -1618187071
| PP |  | Kácení stromů se sklonem terénu přes 1:2 obvodem kmene od 31 do 63 cm Poznámka: 1. V cenách jsou započteny náklady na kácení, odvětvení a rozřezání kmene na metry, snesení a likvidaci odpadu spálením, štěpkováním nebo jeho naložení na dopravní prostředek a uložení na skládku. Obvod kmene je měřen ve výšce 1,3 m od úrovně terénu. 2. V cenách nejsou obsaženy náklady na dopravu a skládkovné. | [14 empty] | PP | 2
4 | K | 5904035010 | Kácení stromů se sklonem terénu do 1:2 obvodem kmene od 31 do 63 cm | kus | 75 |  | 0 | Sborník UOŽI 01 2026 |  | základní |  | 0 | 0 | 0 | 0 | 0 | 4 | K | 2 |  |  |  | ROZPOCET | 0 | 0 | 0 | 0 | 0 | 1 | 0 | 4 | 1498789735
| PP |  | Kácení stromů se sklonem terénu do 1:2 obvodem kmene od 31 do 63 cm Poznámka: 1. V cenách jsou započteny náklady na kácení, odvětvení a rozřezání kmene na metry, snesení a likvidaci odpadu spálením, štěpkováním nebo jeho naložení na dopravní prostředek a uložení na skládku. Obvod kmene je měřen ve výšce 1,3 m od úrovně terénu. 2. V cenách nejsou obsaženy náklady na dopravu a skládkovné. | [14 empty] | PP | 2
5 | K | 5904035020 | Kácení stromů se sklonem terénu do 1:2 obvodem kmene přes 63 do 80 cm | kus | 2 |  | 0 | Sborník UOŽI 01 2026 |  | základní |  | 0 | 0 | 0 | 0 | 0 | 4 | K | 2 |  |  |  | ROZPOCET | 0 | 0 | 0 | 0 | 0 | 1 | 0 | 4 | 294485215
| PP |  | Kácení stromů se sklonem terénu do 1:2 obvodem kmene přes 63 do 80 cm Poznámka: 1. V cenách jsou započteny náklady na kácení, odvětvení a rozřezání kmene na metry, snesení a likvidaci odpadu spálením, štěpkováním nebo jeho naložení na dopravní prostředek a uložení na skládku. Obvod kmene je měřen ve výšce 1,3 m od úrovně terénu. 2. V cenách nejsou obsaženy náklady na dopravu a skládkovné. | [14 empty] | PP | 2
6 | K | 5904035120 | Kácení stromů se sklonem terénu přes 1:2 obvodem kmene přes 63 do 80 cm | kus | 2 |  | 0 | Sborník UOŽI 01 2026 |  | základní |  | 0 | 0 | 0 | 0 | 0 | 4 | K | 2 |  |  |  | ROZPOCET | 0 | 0 | 0 | 0 | 0 | 1 | 0 | 4 | -909667038
| PP |  | Kácení stromů se sklonem terénu přes 1:2 obvodem kmene přes 63 do 80 cm Poznámka: 1. V cenách jsou započteny náklady na kácení, odvětvení a rozřezání kmene na metry, snesení a likvidaci odpadu spálením, štěpkováním nebo jeho naložení na dopravní prostředek a uložení na skládku. Obvod kmene je měřen ve výšce 1,3 m od úrovně terénu. 2. V cenách nejsou obsaženy náklady na dopravu a skládkovné. | [14 empty] | PP | 2
7 | K | 5904035030 | Kácení stromů se sklonem terénu do 1:2 obvodem kmene přes 80 do 157 cm | kus | 1 |  | 0 | Sborník UOŽI 01 2026 |  | základní |  | 0 | 0 | 0 | 0 | 0 | 4 | K | 2 |  |  |  | ROZPOCET | 0 | 0 | 0 | 0 | 0 | 1 | 0 | 4 | -430071162
| PP |  | Kácení stromů se sklonem terénu do 1:2 obvodem kmene přes 80 do 157 cm Poznámka: 1. V cenách jsou započteny náklady na kácení, odvětvení a rozřezání kmene na metry, snesení a likvidaci odpadu spálením, štěpkováním nebo jeho naložení na dopravní prostředek a uložení na skládku. Obvod kmene je měřen ve výšce 1,3 m od úrovně terénu. 2. V cenách nejsou obsaženy náklady na dopravu a skládkovné. | [14 empty] | PP | 2
8 | K | 5904035130 | Kácení stromů se sklonem terénu přes 1:2 obvodem kmene přes 80 do 157 cm | kus | 1 |  | 0 | Sborník UOŽI 01 2026 |  | základní |  | 0 | 0 | 0 | 0 | 0 | 4 | K | 2 |  |  |  | ROZPOCET | 0 | 0 | 0 | 0 | 0 | 1 | 0 | 4 | -1866118617
| PP |  | Kácení stromů se sklonem terénu přes 1:2 obvodem kmene přes 80 do 157 cm Poznámka: 1. V cenách jsou započteny náklady na kácení, odvětvení a rozřezání kmene na metry, snesení a likvidaci odpadu spálením, štěpkováním nebo jeho naložení na dopravní prostředek a uložení na skládku. Obvod kmene je měřen ve výšce 1,3 m od úrovně terénu. 2. V cenách nejsou obsaženy náklady na dopravu a skládkovné. | [14 empty] | PP | 2
9 | K | 5917015010 | Protihluková stěna plastová výměna dílu | m2 | 1616 |  | 0 | Sborník UOŽI 01 2026 |  | základní |  | 0 | 0 | 0 | 0 | 0 | 4 | K | 2 |  |  |  | ROZPOCET | 0 | 0 | 0 | 0 | 0 | 1 | 0 | 4 | -527897510
| PP |  | Protihluková stěna plastová výměna dílu Poznámka: 1. V cenách jsou započteny náklady na naložení odpadu na dopravní prostředek. 2. V cenách nejsou obsaženy náklady na dodávku materiálu, dopravu výzisku a skládkovné. | [14 empty] | PP | 2
| VV |  | výměna AL stěny a plexiskla | [14 empty] | VV | 2 | 1 | True | 0 | ROZPOCET
| VV |  | "km 477,530-476,880"650*2,4 |  | 1560 | [12 empty] | VV | 2 | 2 | True | 0 | ROZPOCET
| VV |  | "km 479,820-479,850"28*2 |  | 56 | [12 empty] | VV | 2 | 2 | True | 0 | ROZPOCET
| VV |  | Součet |  | 1616 | [12 empty] | VV | 2 | 4 | True | 1 | ROZPOCET
10 | K | 5917010020 | Protihluková stěna betonová výměna těsnění | m | 400 |  | 0 | Sborník UOŽI 01 2026 |  | základní |  | 0 | 0 | 0 | 0 | 0 | 4 | K | 2 |  |  |  | ROZPOCET | 0 | 0 | 0 | 0 | 0 | 1 | 0 | 4 | -1108540536
| PP |  | Protihluková stěna betonová výměna těsnění Poznámka: 1. V cenách jsou započteny náklady na naložení odpadu na dopravní prostředek. 2. V cenách nejsou obsaženy náklady na dodávku materiálu, dopravu výzisku a skládkovné. | [14 empty] | PP | 2
11 | K | 5917010010 | Protihluková stěna betonová výměna dílu | m2 | 37.5 |  | 0 | Sborník UOŽI 01 2026 |  | základní |  | 0 | 0 | 0 | 0 | 0 | 4 | K | 2 |  |  |  | ROZPOCET | 0 | 0 | 0 | 0 | 0 | 1 | 0 | 4 | 686286076
| PP |  | Protihluková stěna betonová výměna dílu Poznámka: 1. V cenách jsou započteny náklady na naložení odpadu na dopravní prostředek. 2. V cenách nejsou obsaženy náklady na dodávku materiálu, dopravu výzisku a skládkovné. | [14 empty] | PP | 2
12 | K | 5904020010 | Vyřezání křovin porost řídký 1 až 5 kusů stonků na m2 plochy sklon terénu do 1:2 | m2 | 200 |  | 0 | Sborník UOŽI 01 2026 |  | základní |  | 0 | 0 | 0 | 0 | 0 | 4 | K | 2 |  |  |  | ROZPOCET | 0 | 0 | 0 | 0 | 0 | 1 | 0 | 4 | 495819031
| PP |  | Vyřezání křovin porost řídký 1 až 5 kusů stonků na m2 plochy sklon terénu do 1:2 Poznámka: 1. V cenách jsou započteny náklady na vyřezání a likvidaci výřezu spálením, štěpkováním nebo jeho naložení na dopravní prostředek a uložení na skládku. 2. V cenách nejsou obsaženy náklady na dopravu a skládkovné. | [14 empty] | PP | 2
13 | K | 5905015010 | Oprava stezky ručně s odstraněním drnu a nánosu do 10 cm | m2 | 400 |  | 0 | Sborník UOŽI 01 2026 |  | základní |  | 0 | 0 | 0 | 0 | 0 | 4 | K | 2 |  |  |  | ROZPOCET | 0 | 0 | 0 | 0 | 0 | 1 | 0 | 4 | 1873129506
| PP |  | Oprava stezky ručně s odstraněním drnu a nánosu do 10 cm Poznámka: 1. V cenách jsou započteny náklady na ruční odstranění drnu a nánosu a rozprostření výzisku na terén nebo naložení na dopravní prostředek a urovnání povrchu stezky. 2. V cenách nejsou obsaženy náklady na doplnění a úpravu štěrkodrtě. | [14 empty] | PP | 2
14 | M | 5967101055 | Protihlukové stěny transparentní panel - plexisklo | m2 | 76.875 |  | 0 | Sborník UOŽI 01 2026 |  | základní |  | 0 | 0 | 0 | 0 | 0 | 8 | M | 2 |  |  |  | ROZPOCET | 0 | 0 | 0 | 0 | 0 | 1 | 0 | 4 | -1187111794
| PP |  | Protihlukové stěny transparentní panel - plexisklo | [14 empty] | PP | 2
| VV |  | (2*1,5)*25 |  | 75 | [12 empty] | VV | 2 | 2 | True | 0 | ROZPOCET
| VV |  | (1,25*1,5)*1 |  | 1.875 | [12 empty] | VV | 2 | 2 | True | 0 | ROZPOCET
| VV |  | Součet |  | 76.875 | [12 empty] | VV | 2 | 4 | True | 1 | ROZPOCET
15 | M | 5967101075 | Protihlukové stěny sendvičové s absorbérem z pryže | m2 | 37.5 |  | 0 | Sborník UOŽI 01 2026 |  | základní |  | 0 | 0 | 0 | 0 | 0 | 8 | M | 2 |  |  |  | ROZPOCET | 0 | 0 | 0 | 0 | 0 | 1 | 0 | 4 | -1487649659
| PP |  | Protihlukové stěny sendvičové s absorbérem z pryže | [14 empty] | PP | 2
| VV |  | "500*500*50mm, barva černá, spodní rastr 28 mm"37,5 |  | 37.5 | [12 empty] | VV | 2 | 2 | True | 1 | ROZPOCET
16 | M | 5967101025 | Protihlukové stěny betonové těsnění panelů | m2 | 400 |  | 0 | Sborník UOŽI 01 2026 |  | základní |  | 0 | 0 | 0 | 0 | 0 | 8 | M | 2 |  |  |  | ROZPOCET | 0 | 0 | 0 | 0 | 0 | 1 | 0 | 4 | 348570174
| PP |  | Protihlukové stěny betonové těsnění panelů | [14 empty] | PP | 2
17 | K | 9902100100 | Doprava materiálu těžkou mechanizací nosnosti přes 3,5 t sypanin (kameniva, písku, suti, dlažebních kostek, atd.) do 10 km | t | 104.28 |  | 0 | Sborník UOŽI 01 2026 |  | základní |  | 0 | 0 | 0 | 0 | 0 | 4 | K | 2 |  |  |  | ROZPOCET | 0 | 0 | 0 | 0 | 0 | 1 | 0 | 4 | 1222813032
| PP |  | Doprava materiálu těžkou mechanizací nosnosti přes 3,5 t sypanin (kameniva, písku, suti, dlažebních kostek, atd.) do 10 km Poznámka: 1. Ceny jsou určeny pro dopravu silničními i kolejovými vozidly. 2. V cenách dopravy jsou započteny náklady na přepravu materiálu na místo určení včetně složení a poplatku za použití dopravní cesty. 3. Měrnou jednotkou je tuna přepravovaného materiálu. | [14 empty] | PP | 2
| VV |  | "suť PHS na skládku"1616*0,055 |  | 88.88 | [12 empty] | VV | 2 | 2 | True | 0 | ROZPOCET
| VV |  | "stromy a křoví do ŽST Roudnice n/L"15 |  | 15 | [12 empty] | VV | 2 | 2 | True | 0 | ROZPOCET
| VV |  | "těsnění PHS"400*0,001 |  | 0.4 | [12 empty] | VV | 2 | 2 | True | 0 | ROZPOCET
| VV |  | Součet |  | 104.28 | [12 empty] | VV | 2 | 4 | True | 1 | ROZPOCET
18 | K | 9902109200 | Doprava materiálu těžkou mechanizací nosnosti přes 3,5 t sypanin (kameniva, písku, suti, dlažebních kostek, atd.) příplatek za každých dalších 10 km | t | 185.36 |  | 0 | Sborník UOŽI 01 2026 |  | základní |  | 0 | 0 | 0 | 0 | 0 | 4 | K | 2 |  |  |  | ROZPOCET | 0 | 0 | 0 | 0 | 0 | 1 | 0 | 4 | -96412862
| PP |  | Doprava materiálu těžkou mechanizací nosnosti přes 3,5 t sypanin (kameniva, písku, suti, dlažebních kostek, atd.) příplatek za každých dalších 10 km Poznámka: 1. Ceny jsou určeny pro dopravu silničními i kolejovými vozidly. 2. V cenách dopravy jsou započteny náklady na přepravu materiálu na místo určení včetně složení a poplatku za použití dopravní cesty. 3. Měrnou jednotkou je tuna přepravovaného materiálu. | [14 empty] | PP | 2
| VV |  | "suť PHS na skládku"1616*0,055*2 |  | 177.76 | [12 empty] | VV | 2 | 2 | True | 0 | ROZPOCET
| VV |  | "těsnění PHS"400*0,001*19 |  | 7.6 | [12 empty] | VV | 2 | 2 | True | 0 | ROZPOCET
| VV |  | Součet |  | 185.36 | [12 empty] | VV | 2 | 4 | True | 1 | ROZPOCET
19 | K | 9902200100 | Doprava materiálu těžkou mechanizací nosnosti přes 3,5 t objemnějšího kusového materiálu (prefabrikátů, stožárů, výhybek, rozvaděčů, vybouraných hmot atd.) do 10 km | t | 31.26 |  | 0 | Sborník UOŽI 01 2026 |  | základní |  | 0 | 0 | 0 | 0 | 0 | 4 | K | 2 |  |  |  | ROZPOCET | 0 | 0 | 0 | 0 | 0 | 1 | 0 | 4 | -1418104239
| PP |  | Doprava materiálu těžkou mechanizací nosnosti přes 3,5 t objemnějšího kusového materiálu (prefabrikátů, stožárů, výhybek, rozvaděčů, vybouraných hmot atd.) do 10 km Poznámka: 1. Ceny jsou určeny pro dopravu silničními i kolejovými vozidly. 2. V cenách dopravy jsou započteny náklady na přepravu materiálu na místo určení včetně složení a poplatku za použití dopravní cesty. 3. Měrnou jednotkou je tuna přepravovaného materiálu. | [14 empty] | PP | 2
| VV |  | "nová PHS Al+nátěr"26,322 |  | 26.322 | [12 empty] | VV | 2 | 2 | True | 0 | ROZPOCET
| VV |  | "nová PHS plexisklo"(76,875*0,02)+1,9 |  | 3.438 | [12 empty] | VV | 2 | 2 | True | 0 | ROZPOCET
| VV |  | "nová PHS pryžová"37,5*0,040 |  | 1.5 | [12 empty] | VV | 2 | 2 | True | 0 | ROZPOCET
| VV |  | "PHS na skládku"0 |  | 0 | [12 empty] | VV | 2 | 2 | True | 0 | ROZPOCET
| VV |  | Součet |  | 31.26 | [12 empty] | VV | 2 | 4 | True | 1 | ROZPOCET
20 | K | 9902209200 | Doprava materiálu těžkou mechanizací nosnosti přes 3,5 t objemnějšího kusového materiálu (prefabrikátů, stožárů, výhybek, rozvaděčů, vybouraných hmot atd.) příplatek za každých dalších 10 km | t | 1120.371 |  | 0 | Sborník UOŽI 01 2026 |  | základní |  | 0 | 0 | 0 | 0 | 0 | 4 | K | 2 |  |  |  | ROZPOCET | 0 | 0 | 0 | 0 | 0 | 1 | 0 | 4 | -649075897
| PP |  | Doprava materiálu těžkou mechanizací nosnosti přes 3,5 t objemnějšího kusového materiálu (prefabrikátů, stožárů, výhybek, rozvaděčů, vybouraných hmot atd.) příplatek za každých dalších 10 km Poznámka: 1. Ceny jsou určeny pro dopravu silničními i kolejovými vozidly. 2. V cenách dopravy jsou započteny náklady na přepravu materiálu na místo určení včetně složení a poplatku za použití dopravní cesty. 3. Měrnou jednotkou je tuna přepravovaného materiálu. | [14 empty] | PP | 2
| VV |  | "nová PHS Al"26,322*39 |  | 1026.558 | [12 empty] | VV | 2 | 2 | True | 0 | ROZPOCET
| VV |  | "nová PHS plexisklo"((76,875*0,02)+1,9)*19 |  | 65.313 | [12 empty] | VV | 2 | 2 | True | 0 | ROZPOCET
| VV |  | "nová PHS pryžová"37,5*0,040*19 |  | 28.5 | [12 empty] | VV | 2 | 2 | True | 0 | ROZPOCET
| VV |  | Součet |  | 1120.371 | [12 empty] | VV | 2 | 4 | True | 1 | ROZPOCET
21 | K | 9909000200 | Poplatek za uložení nebezpečného odpadu na oficiální skládku | t | 88.88 |  | 0 | Sborník UOŽI 01 2026 |  | základní |  | 0 | 0 | 0 | 0 | 0 | 4 | K | 2 |  |  |  | ROZPOCET | 0 | 0 | 0 | 0 | 0 | 1 | 0 | 4 | 32498472
| PP |  | Poplatek za uložení nebezpečného odpadu na oficiální skládku Poznámka: 1. V cenách jsou započteny náklady na uložení stavebního odpadu na oficiální skládku. 2. Ceny jsou doporučené, je třeba zohlednit regionální rozdíly v cenách poplatků za uložení suti a odpadů. Tyto se mohou výrazně lišit s ohledem nejen na region, ale také na množství a druh ukládaného odpadu. | [14 empty] | PP | 2
| VV |  | "PHS"88,88 |  | 88.88 | [12 empty] | VV | 2 | 2 | True | 1 | ROZPOCET

## 03b - PHS 1.TK - URS
{d4f451d6-238a-49e6-a03c-88a656fa9fa3}
2
| KRYCÍ LIST SOUPISU PRACÍ | [7 empty] | v --- níže se nacházejí doplnkové a pomocné údaje k sestavám --- v | [8 empty] | False
Zakázka:
Cyklická obnova trati v úseku Roudnice n. L. – Hrobce-vč. ukolejnění-OPRAVA č.2
Objekt:
03b - PHS 1.TK - URS
| KSO: |  |  |  |  | CC-CZ:
| Místo: |  |  |  |  | Datum: | 26. 2. 2026
| Zadavatel: |  |  |  |  | IČ:
|  | OŘ Ústí nad Labem |  |  |  | DIČ:
| Účastník: |  |  |  |  | IČ: | Vyplň údaj
|  | Vyplň údaj |  |  |  | DIČ: | Vyplň údaj
| Projektant: |  |  |  |  | IČ:
DIČ:
| Zpracovatel: |  |  |  |  | IČ:
|  | Šrédl |  |  |  | DIČ:
Poznámka:
| Cena bez DPH | [5 empty] | 0
|  |  | Základ daně |  |  | Sazba daně | Výše daně
| DPH | základní | 0 |  |  | 21% | 0
|  | snížená | 0 |  |  | 12% | 0
|  | zákl. přenesená | 0 |  |  | 21% | 0
|  | sníž. přenesená | 0 |  |  | 12% | 0
|  | nulová | 0 |  |  | 0% | 0
| Cena s DPH |  |  | v | CZK |  | 0
REKAPITULACE ČLENĚNÍ SOUPISU PRACÍ
Zakázka:
Cyklická obnova trati v úseku Roudnice n. L. – Hrobce-vč. ukolejnění-OPRAVA č.2
Objekt:
03b - PHS 1.TK - URS
Místo: | [5 empty] | Datum: | 26. 2. 2026
Zadavatel: |  |  | OŘ Ústí nad Labem |  |  | Projektant:
Účastník: |  |  | Vyplň údaj |  |  | Zpracovatel: | Šrédl
Kód dílu - Popis | [6 empty] | Cena celkem [CZK]
Náklady zakázky celkem | [6 empty] | 0 | [11 empty] | -1
| HSV - Práce a dodávky HSV | [5 empty] | 0
| 6 - Úpravy povrchů, podlahy a osazování výplní | [5 empty] | 0
SOUPIS PRACÍ
Zakázka:
Cyklická obnova trati v úseku Roudnice n. L. – Hrobce-vč. ukolejnění-OPRAVA č.2
Objekt:
03b - PHS 1.TK - URS
Místo: | [5 empty] | Datum: | 26. 2. 2026
Zadavatel: |  |  | OŘ Ústí nad Labem |  |  | Projektant:
Účastník: |  |  | Vyplň údaj |  |  | Zpracovatel: | Šrédl
PČ | Typ | Kód | Popis | MJ | Množství | J.cena [CZK] | Cena celkem [CZK] | Cenová soustava |  | DPH | J. Nh [h] | Nh celkem [h] | J. hmotnost [t] | Hmotnost celkem [t] | J. suť [t] | Suť Celkem [t]
Náklady soupisu celkem | [6 empty] | 0 |  |  |  |  | 0 |  | 26.3219 |  | 0 |  | D | -1 | [10 empty] | 0
| D | HSV | Práce a dodávky HSV |  |  |  | 0 |  |  |  |  | 0 |  | 26.3219 |  | 0 | 1 | D | 0 |  |  |  | ROZPOCET | [6 empty] | 0
| D | 6 | Úpravy povrchů, podlahy a osazování výplní |  |  |  | 0 |  |  |  |  | 0 |  | 26.3219 |  | 0 | 1 | D | 1 |  |  |  | ROZPOCET | [6 empty] | 0
1 | M | 19418002 | panel protihlukový jednostranně pohltivý Al dl 2m | m2 | 1539.13 |  | 0 | CS ÚRS 2026 01 |  | základní |  | 0 | 0.017 | 26.1652 | 0 | 0 | 8 | M | 2 |  |  |  | ROZPOCET | 0 | 0 | 0 | 0 | 0 | 1 | 0 | 4 | -1528180984
| PP |  | panel protihlukový jednostranně pohltivý Al dl 2m | [14 empty] | PP | 2
2 | K | 628613511 | Ochranný nátěr OK mostů - základní a podkladní epoxidový, vrchní PU, tl. min 280 µm | m2 | 0 |  | 0 | CS ÚRS 2026 01 |  | základní |  | 0 | 0.00111 | 0 | 0 | 0 | 4 | K | 2 |  |  |  | ROZPOCET | 0 | 0 | 0 | 0 | 0 | 1 | 0 | 4 | -515588547
| PP |  | Ochranný nátěrový systém ocelových konstrukcí mostů základní a podkladní epoxidový, vrchní polyuretanový tl. min 280 µm | [14 empty] | PP | 2
| Online PSC |  | https://podminky.urs.cz/item/CS_URS_2026_01/628613511 | [14 empty] | Online PSC | 2
5 | K | 6286135R | Ochranný nátěrový systém ocelových konstrukcí ONS 13, podkladní epoxidový (80 µm), vrchní polyuretanový (160 µm), celková tl. min 240 µm | m2 | 126.36 |  | 0 |  |  | základní |  | 0 | 0.00111 | 0.14026 | 0 | 0 | 4 | K | 2 |  |  |  | ROZPOCET | 0 | 0 | 0 | 0 | 0 | 1 | 0 | 4 | -982975335
| PP |  | Ochranný nátěrový systém ocelových konstrukcí ONS 13, podkladní epoxidový (80 µm), vrchní polyuretanový (160 µm), celková tl. min 240 µm | [14 empty] | PP | 2
| VV |  | OPRAVA č. 2 | [14 empty] | VV | 2 | 1 | True | 0 | ROZPOCET
| VV |  | "(0,12m x 6 x 2,7m x 325ks) x 20%"(0,12*6*2,7*325)*0,20 |  | 126.36 | [12 empty] | VV | 2 | 2 | True | 1 | ROZPOCET
3 | K | 789122152 | Čištění ručním nářadím ocelových konstrukcí třídy II stupeň přípravy St 2 stupeň zrezivění C | m2 | 126.36 |  | 0 | CS ÚRS 2026 01 |  | základní |  | 0 | 0 | 0 | 0 | 0 | 4 | K | 2 |  |  |  | ROZPOCET | 0 | 0 | 0 | 0 | 0 | 1 | 0 | 4 | -1976911825
| PP |  | Úpravy povrchů pod nátěry ocelových konstrukcí třídy II odstranění rzi a nečistot pomocí ručního nářadí stupeň přípravy St 2, stupeň zrezivění C | [14 empty] | PP | 2
| Online PSC |  | https://podminky.urs.cz/item/CS_URS_2026_01/789122152 | [14 empty] | Online PSC | 2
4 | K | 789122240 | Odmaštění ocelových konstrukcí třídy II | m2 | 126.36 |  | 0 | CS ÚRS 2026 01 |  | základní |  | 0 | 0.00013 | 0.016427 | 0 | 0 | 4 | K | 2 |  |  |  | ROZPOCET | 0 | 0 | 0 | 0 | 0 | 1 | 0 | 4 | -1886805484
| PP |  | Úpravy povrchů pod nátěry ocelových konstrukcí třídy II očištění odmaštěním | [14 empty] | PP | 2
| Online PSC |  | https://podminky.urs.cz/item/CS_URS_2026_01/789122240 | [14 empty] | Online PSC | 2

## 01 - ZRN-opěrná zeď
{dcfad28f-6cd9-4a87-a8a4-71c3834d42ce}
2
| KRYCÍ LIST SOUPISU PRACÍ | [7 empty] | v --- níže se nacházejí doplnkové a pomocné údaje k sestavám --- v | [8 empty] | False
Zakázka:
Cyklická obnova trati v úseku Roudnice n. L. – Hrobce-vč. ukolejnění-OPRAVA č.2
Objekt:
03c - Opěrná zeď v km 478,010-478,060 u 1.TK - Cyklická obnova trati v úseku Roudnice n.L.–Hrobce
Soupis:
01 - ZRN-opěrná zeď
| KSO: |  |  |  |  | CC-CZ:
| Místo: |  |  |  |  | Datum: | 26. 2. 2026
| Zadavatel: |  |  |  |  | IČ:
|  | OŘ Ústí nad Labem |  |  |  | DIČ:
| Účastník: |  |  |  |  | IČ: | Vyplň údaj
|  | Vyplň údaj |  |  |  | DIČ: | Vyplň údaj
| Projektant: |  |  |  |  | IČ:
DIČ:
| Zpracovatel: |  |  |  |  | IČ:
|  | Šrédl |  |  |  | DIČ:
Poznámka:
| Cena bez DPH | [5 empty] | 0
|  |  | Základ daně |  |  | Sazba daně | Výše daně
| DPH | základní | 0 |  |  | 21% | 0
|  | snížená | 0 |  |  | 12% | 0
|  | zákl. přenesená | 0 |  |  | 21% | 0
|  | sníž. přenesená | 0 |  |  | 12% | 0
|  | nulová | 0 |  |  | 0% | 0
| Cena s DPH |  |  | v | CZK |  | 0
REKAPITULACE ČLENĚNÍ SOUPISU PRACÍ
Zakázka:
Cyklická obnova trati v úseku Roudnice n. L. – Hrobce-vč. ukolejnění-OPRAVA č.2
Objekt:
03c - Opěrná zeď v km 478,010-478,060 u 1.TK - Cyklická obnova trati v úseku Roudnice n.L.–Hrobce
Soupis:
01 - ZRN-opěrná zeď
Místo: | [5 empty] | Datum: | 26. 2. 2026
Zadavatel: |  |  | OŘ Ústí nad Labem |  |  | Projektant:
Účastník: |  |  | Vyplň údaj |  |  | Zpracovatel: | Šrédl
Kód dílu - Popis | [6 empty] | Cena celkem [CZK]
Náklady zakázky celkem | [6 empty] | 0 | [11 empty] | -1
| HSV - Práce a dodávky HSV | [5 empty] | 0
| 1 - Zemní práce | [5 empty] | 0
| 3 - Svislé a kompletní konstrukce | [5 empty] | 0
| 9 - Ostatní konstrukce a práce-bourání | [5 empty] | 0
| 997 - Přesun sutě | [5 empty] | 0
| 998 - Přesun hmot | [5 empty] | 0
SOUPIS PRACÍ
Zakázka:
Cyklická obnova trati v úseku Roudnice n. L. – Hrobce-vč. ukolejnění-OPRAVA č.2
Objekt:
03c - Opěrná zeď v km 478,010-478,060 u 1.TK - Cyklická obnova trati v úseku Roudnice n.L.–Hrobce
Soupis:
01 - ZRN-opěrná zeď
Místo: | [5 empty] | Datum: | 26. 2. 2026
Zadavatel: |  |  | OŘ Ústí nad Labem |  |  | Projektant:
Účastník: |  |  | Vyplň údaj |  |  | Zpracovatel: | Šrédl
PČ | Typ | Kód | Popis | MJ | Množství | J.cena [CZK] | Cena celkem [CZK] | Cenová soustava |  | DPH | J. Nh [h] | Nh celkem [h] | J. hmotnost [t] | Hmotnost celkem [t] | J. suť [t] | Suť Celkem [t]
Náklady soupisu celkem | [6 empty] | 0 |  |  |  |  | 0 |  | 29.7143 |  | 24.3054 |  | D | -1 | [10 empty] | 0
| D | HSV | Práce a dodávky HSV |  |  |  | 0 |  |  |  |  | 0 |  | 29.7143 |  | 24.3054 | 1 | D | 0 |  |  |  | ROZPOCET | [6 empty] | 0
| D | 1 | Zemní práce |  |  |  | 0 |  |  |  |  | 0 |  | 0 |  | 0 | 1 | D | 1 |  |  |  | ROZPOCET | [6 empty] | 0
1 | K | 162432511 | Vodorovné přemístění výkopku do 2000 m pracovním vlakem | t | 24.675 |  | 0 | CS ÚRS 2026 01 |  | základní |  | 0 | 0 | 0 | 0 | 0 | 4 | K | 2 |  |  |  | ROZPOCET | 0 | 0 | 0 | 0 | 0 | 1 | 0 | 4 | 589478074
| PP |  | Vodorovné přemístění výkopku pracovním vlakem bez naložení výkopku, avšak s jeho vyložením, pro jakoukoliv třídu těžitelnosti, na vzdálenost do 2 000 m | [14 empty] | PP | 2
| Online PSC |  | https://podminky.urs.cz/item/CS_URS_2026_01/162432511 | [14 empty] | Online PSC | 2
| P |  | Poznámka k položce: z důvodu špatného přístupu k opěrné zdi (přístup pouze kolejově po 1.TK např. z žst. Roudnice, příp. zprava trati z cyklostezky přes koleje) | [14 empty] | P | 2
| VV |  | suť | [14 empty] | VV | 2 | 1 | True | 0 | ROZPOCET
| VV |  | 24,675 |  | 24.675 | [12 empty] | VV | 2 | 2 | True | 0 | ROZPOCET
| VV |  | Součet |  | 24.675 | [12 empty] | VV | 2 | 4 | True | 1 | ROZPOCET
| D | 3 | Svislé a kompletní konstrukce |  |  |  | 0 |  |  |  |  | 0 |  | 0.97745 |  | 0 | 1 | D | 1 |  |  |  | ROZPOCET | [6 empty] | 0
2 | K | 360366111 | Výztuž stříkaného betonu svařovanou sítí l do 200 m suchá | m2 | 113 |  | 0 | CS ÚRS 2026 01 |  | základní |  | 0 | 0.00865 | 0.97745 | 0 | 0 | 4 | K | 2 |  |  |  | ROZPOCET | 0 | 0 | 0 | 0 | 0 | 1 | 0 | 4 | -1685804748
| PP |  | Výztuž stříkaného betonu ocelovou svařovanou sítí tl. do 10 mm, délky štoly, do 200 m, v hornině suché | [14 empty] | PP | 2
| Online PSC |  | https://podminky.urs.cz/item/CS_URS_2026_01/360366111 | [14 empty] | Online PSC | 2
| VV |  | Výztuž stříkaného betonu opěrné zdi včetně kotviček: | [14 empty] | VV | 2 | 1 | True | 0 | ROZPOCET
| VV |  | (50+1+1)*1,5 |  | 78 | [12 empty] | VV | 2 | 2 | True | 0 | ROZPOCET
| VV |  | 50*0,70 |  | 35 | [12 empty] | VV | 2 | 2 | True | 0 | ROZPOCET
| VV |  | Součet |  | 113 | [12 empty] | VV | 2 | 4 | True | 1 | ROZPOCET
| D | 9 | Ostatní konstrukce a práce-bourání |  |  |  | 0 |  |  |  |  | 0 |  | 28.7368 |  | 24.3054 | 1 | D | 1 |  |  |  | ROZPOCET | [6 empty] | 0
3 | K | 938111111 | Čištění zdiva opěr, pilířů, křídel od mechu a jiné vegetace | m2 | 35 |  | 0 | CS ÚRS 2026 01 |  | základní |  | 0 | 0 | 0 | 0.0003 | 0.0105 | 4 | K | 2 |  |  |  | ROZPOCET | 0 | 0 | 0 | 0 | 0 | 1 | 0 | 4 | -1613404747
| PP |  | Čištění zdiva opěr, pilířů, křídel od mechu a jiné vegetace | [14 empty] | PP | 2
| Online PSC |  | https://podminky.urs.cz/item/CS_URS_2026_01/938111111 | [14 empty] | Online PSC | 2
| VV |  | horní plocha opěrné zdi: | [14 empty] | VV | 2 | 1 | True | 0 | ROZPOCET
| VV |  | 50*0,70 |  | 35 | [12 empty] | VV | 2 | 2 | True | 1 | ROZPOCET
4 | K | 941111111 | Montáž lešení řadového trubkového lehkého s podlahami zatížení do 200 kg/m2 š od 0,6 do 0,9 m v do 10 m | m2 | 98.8 |  | 0 | CS ÚRS 2026 01 |  | základní |  | 0 | 0 | 0 | 0 | 0 | 4 | K | 2 |  |  |  | ROZPOCET | 0 | 0 | 0 | 0 | 0 | 1 | 0 | 4 | 1478766760
| PP |  | Lešení řadové trubkové lehké pracovní s podlahami s provozním zatížením tř. 3 do 200 kg/m2 šířky tř. W06 od 0,6 do 0,9 m výšky do 10 m montáž | [14 empty] | PP | 2
| Online PSC |  | https://podminky.urs.cz/item/CS_URS_2026_01/941111111 | [14 empty] | Online PSC | 2
| VV |  | podél opěrné zdi: | [14 empty] | VV | 2 | 1 | True | 0 | ROZPOCET
| VV |  | 52*1,9 |  | 98.8 | [12 empty] | VV | 2 | 2 | True | 1 | ROZPOCET
5 | K | 941111211 | Příplatek k lešení řadovému trubkovému lehkému s podlahami do 200 kg/m2 š od 0,6 do 0,9 m v do 10 m za každý den použití | m2 | 2964 |  | 0 | CS ÚRS 2026 01 |  | základní |  | 0 | 0 | 0 | 0 | 0 | 4 | K | 2 |  |  |  | ROZPOCET | 0 | 0 | 0 | 0 | 0 | 1 | 0 | 4 | -942182255
| PP |  | Lešení řadové trubkové lehké pracovní s podlahami s provozním zatížením tř. 3 do 200 kg/m2 šířky tř. W06 od 0,6 do 0,9 m výšky do 10 m příplatek k ceně za každý den použití | [14 empty] | PP | 2
| Online PSC |  | https://podminky.urs.cz/item/CS_URS_2026_01/941111211 | [14 empty] | Online PSC | 2
| VV |  | podél opěrné zdi, předpoklad 30 dní: | [14 empty] | VV | 2 | 1 | True | 0 | ROZPOCET
| VV |  | 52*1,9*30 |  | 2964 | [12 empty] | VV | 2 | 2 | True | 1 | ROZPOCET
6 | K | 941111811 | Demontáž lešení řadového trubkového lehkého s podlahami zatížení do 200 kg/m2 š od 0,6 do 0,9 m v do 10 m | m2 | 98.8 |  | 0 | CS ÚRS 2026 01 |  | základní |  | 0 | 0 | 0 | 0 | 0 | 4 | K | 2 |  |  |  | ROZPOCET | 0 | 0 | 0 | 0 | 0 | 1 | 0 | 4 | -1002465864
| PP |  | Lešení řadové trubkové lehké pracovní s podlahami s provozním zatížením tř. 3 do 200 kg/m2 šířky tř. W06 od 0,6 do 0,9 m výšky do 10 m demontáž | [14 empty] | PP | 2
| Online PSC |  | https://podminky.urs.cz/item/CS_URS_2026_01/941111811 | [14 empty] | Online PSC | 2
| VV |  | podél opěrné zdi: | [14 empty] | VV | 2 | 1 | True | 0 | ROZPOCET
| VV |  | 52*1,9 |  | 98.8 | [12 empty] | VV | 2 | 2 | True | 1 | ROZPOCET
7 | K | 985121101 | Tryskání degradovaného betonu stěn a rubu kleneb sušeným pískem | m2 | 113 |  | 0 | CS ÚRS 2026 01 |  | základní |  | 0 | 0.065 | 7.345 | 0.13 | 14.69 | 4 | K | 2 |  |  |  | ROZPOCET | 0 | 0 | 0 | 0 | 0 | 1 | 0 | 4 | -1971751445
| PP |  | Tryskání degradovaného betonu stěn, rubu kleneb a podlah křemičitým pískem sušeným | [14 empty] | PP | 2
| Online PSC |  | https://podminky.urs.cz/item/CS_URS_2026_01/985121101 | [14 empty] | Online PSC | 2
| VV |  | opěrná zeď po odstranění torkretu: | [14 empty] | VV | 2 | 1 | True | 0 | ROZPOCET
| VV |  | (50+1+1)*1,5 |  | 78 | [12 empty] | VV | 2 | 2 | True | 0 | ROZPOCET
| VV |  | 50*0,70 |  | 35 | [12 empty] | VV | 2 | 2 | True | 0 | ROZPOCET
| VV |  | Součet |  | 113 | [12 empty] | VV | 2 | 4 | True | 1 | ROZPOCET
8 | K | 985142212 | Vysekání spojovací hmoty ze spár zdiva hl přes 40 mm dl přes 6 do 12 m/m2 | m2 | 60 |  | 0 | CS ÚRS 2026 01 |  | základní |  | 0 | 0 | 0 | 0.0779 | 4.674 | 4 | K | 2 |  |  |  | ROZPOCET | 0 | 0 | 0 | 0 | 0 | 1 | 0 | 4 | -63998550
| PP |  | Vysekání spojovací hmoty ze spár zdiva včetně vyčištění hloubky spáry přes 40 mm délky spáry na 1 m2 upravované plochy přes 6 do 12 m | [14 empty] | PP | 2
| Online PSC |  | https://podminky.urs.cz/item/CS_URS_2026_01/985142212 | [14 empty] | Online PSC | 2
| P |  | Poznámka k položce: Prořezání narušených spar kamenného zdiva | [14 empty] | P | 2
| VV |  | kamenné zdivo podkladu opěrné zdi: | [14 empty] | VV | 2 | 1 | True | 0 | ROZPOCET
| VV |  | 50*1,2 |  | 60 | [12 empty] | VV | 2 | 2 | True | 1 | ROZPOCET
9 | K | 985223210 | Přezdívání kamenného zdiva do aktivované malty objemu do 1 m3 | m3 | 1.5 |  | 0 | CS ÚRS 2026 01 |  | základní |  | 0 | 0.50375 | 0.75562 | 2.5 | 3.75 | 4 | K | 2 |  |  |  | ROZPOCET | 0 | 0 | 0 | 0 | 0 | 1 | 0 | 4 | 1709784125
| PP |  | Přezdívání zdiva do aktivované malty kamenného, objemu do 1 m3 | [14 empty] | PP | 2
| Online PSC |  | https://podminky.urs.cz/item/CS_URS_2026_01/985223210 | [14 empty] | Online PSC | 2
| VV |  | kamenné zdivo pod odstraněným torkretem - odhad k přezdění, 3 m2: | [14 empty] | VV | 2 | 1 | True | 0 | ROZPOCET
| VV |  | 3*0,5 |  | 1.5 | [12 empty] | VV | 2 | 2 | True | 1 | ROZPOCET
10 | M | 58380756 | kámen lomový soklový (1t=1,7m2) | t | 4.2 |  | 0 | CS ÚRS 2026 01 |  | základní |  | 0 | 1 | 4.2 | 0 | 0 | 8 | M | 2 |  |  |  | ROZPOCET | 0 | 0 | 0 | 0 | 0 | 1 | 0 | 4 | 428288763
| PP |  | kámen lomový soklový (1t=1,7m2) | [14 empty] | PP | 2
| VV |  | pro přezdění zdiva pod odstraněným torkretem: | [14 empty] | VV | 2 | 1 | True | 0 | ROZPOCET
| VV |  | 1,5*2,8 |  | 4.2 | [12 empty] | VV | 2 | 2 | True | 1 | ROZPOCET
11 | K | 985232112 | Hloubkové spárování zdiva aktivovanou maltou spára hl do 80 mm dl přes 6 do 12 m/m2 | m2 | 60 |  | 0 | CS ÚRS 2026 01 |  | základní |  | 0 | 0.078164 | 4.6898 | 0 | 0 | 4 | K | 2 |  |  |  | ROZPOCET | 0 | 0 | 0 | 0 | 0 | 1 | 0 | 4 | -66474657
| PP |  | Hloubkové spárování zdiva hloubky přes 40 do 80 mm aktivovanou maltou délky spáry na 1 m2 upravované plochy přes 6 do 12 m | [14 empty] | PP | 2
| Online PSC |  | https://podminky.urs.cz/item/CS_URS_2026_01/985232112 | [14 empty] | Online PSC | 2
| VV |  | kamenné zdivo podkladu opěrné zdi: | [14 empty] | VV | 2 | 1 | True | 0 | ROZPOCET
| VV |  | 50*1,2 |  | 60 | [12 empty] | VV | 2 | 2 | True | 1 | ROZPOCET
12 | K | 985233121 | Úprava spár po spárování zdiva uhlazením spára dl přes 6 do 12 m/m2 | m2 | 60 |  | 0 | CS ÚRS 2026 01 |  | základní |  | 0 | 0 | 0 | 0 | 0 | 4 | K | 2 |  |  |  | ROZPOCET | 0 | 0 | 0 | 0 | 0 | 1 | 0 | 4 | -807904012
| PP |  | Úprava spár po spárování zdiva kamenného nebo cihelného délky spáry na 1 m2 upravované plochy přes 6 do 12 m uhlazením | [14 empty] | PP | 2
| Online PSC |  | https://podminky.urs.cz/item/CS_URS_2026_01/985233121 | [14 empty] | Online PSC | 2
| VV |  | kamenné zdivo podkladu opěrné zdi: | [14 empty] | VV | 2 | 1 | True | 0 | ROZPOCET
| VV |  | 50*1,2 |  | 60 | [12 empty] | VV | 2 | 2 | True | 1 | ROZPOCET
13 | K | 985520111 | Stříkaný beton stěn z mokré směsi pevnosti min. 25 MPa tl do 30 mm | m2 | 113 |  | 0 | CS ÚRS 2026 01 |  | základní |  | 0 | 0.0693 | 7.8309 | 0.007 | 0.791 | 4 | K | 2 |  |  |  | ROZPOCET | 0 | 0 | 0 | 0 | 0 | 1 | 0 | 4 | -1232426766
| PP |  | Stříkaný beton z mokré směsi pevnosti v tlaku min. 25 MPa stěn, jedné vrstvy tloušťky do 30 mm | [14 empty] | PP | 2
| Online PSC |  | https://podminky.urs.cz/item/CS_URS_2026_01/985520111 | [14 empty] | Online PSC | 2
| VV |  | opěrná zeď po odstranění torkretu: | [14 empty] | VV | 2 | 1 | True | 0 | ROZPOCET
| VV |  | (50+1+1)*1,5 |  | 78 | [12 empty] | VV | 2 | 2 | True | 0 | ROZPOCET
| VV |  | 50*0,70 |  | 35 | [12 empty] | VV | 2 | 2 | True | 0 | ROZPOCET
| VV |  | Součet |  | 113 | [12 empty] | VV | 2 | 4 | True | 1 | ROZPOCET
14 | K | 985520119 | Příplatek ke stříkanému betonu stěn z mokré směsi pevnosti min. 25 MPa ZKD 10 mm | m2 | 169.5 |  | 0 | CS ÚRS 2026 01 |  | základní |  | 0 | 0.0231 | 3.9154 | 0.0023 | 0.38985 | 4 | K | 2 |  |  |  | ROZPOCET | 0 | 0 | 0 | 0 | 0 | 1 | 0 | 4 | 506613363
| PP |  | Stříkaný beton z mokré směsi pevnosti v tlaku min. 25 MPa stěn, jedné vrstvy tloušťky Příplatek k ceně za každých dalších i započatých 10 mm tloušťky | [14 empty] | PP | 2
| Online PSC |  | https://podminky.urs.cz/item/CS_URS_2026_01/985520119 | [14 empty] | Online PSC | 2
| VV |  | opěrná zeď, v celkové tl. 90 mm torkretu, předpoklad 50%: | [14 empty] | VV | 2 | 1 | True | 0 | ROZPOCET
| VV |  | 113*2*0,5 |  | 113 | [12 empty] | VV | 2 | 2 | True | 0 | ROZPOCET
| VV |  | opěrná zeď, v celkové tl. 60 mm torkretu, předpoklad 50%: | [14 empty] | VV | 2 | 1 | True | 0 | ROZPOCET
| VV |  | 113*0,5 |  | 56.5 | [12 empty] | VV | 2 | 2 | True | 0 | ROZPOCET
| VV |  | Součet |  | 169.5 | [12 empty] | VV | 2 | 4 | True | 1 | ROZPOCET
| D | 997 | Přesun sutě |  |  |  | 0 |  |  |  |  | 0 |  | 0 |  | 0 | 1 | D | 1 |  |  |  | ROZPOCET | [6 empty] | 0
15 | K | 997013841 | Poplatek za uložení na skládce (skládkovné) odpadu po otryskávání bez obsahu nebezpečných látek kód odpadu 12 01 17 | t | 14.69 |  | 0 | CS ÚRS 2026 01 |  | základní |  | 0 | 0 | 0 | 0 | 0 | 4 | K | 2 |  |  |  | ROZPOCET | 0 | 0 | 0 | 0 | 0 | 1 | 0 | 4 | -1527712790
| PP |  | Poplatek za uložení stavebního odpadu na skládce (skládkovné) odpadního materiálu po otryskávání bez obsahu nebezpečných látek zatříděného do Katalogu odpadů pod kódem 12 01 17 | [14 empty] | PP | 2
| Online PSC |  | https://podminky.urs.cz/item/CS_URS_2026_01/997013841 | [14 empty] | Online PSC | 2
| VV |  | z tryskání betonu: | [14 empty] | VV | 2 | 1 | True | 0 | ROZPOCET
| VV |  | 14,690 |  | 14.69 | [12 empty] | VV | 2 | 2 | True | 1 | ROZPOCET
16 | K | 997013861 | Poplatek za předání recyklačnímu zařízení stavebního odpadu z prostého betonu kód odpadu 17 01 01 | t | 5.855 |  | 0 | CS ÚRS 2026 01 |  | základní |  | 0 | 0 | 0 | 0 | 0 | 4 | K | 2 |  |  |  | ROZPOCET | 0 | 0 | 0 | 0 | 0 | 1 | 0 | 4 | 2127811268
| PP |  | Poplatek za předání stavebního odpadu recyklačnímu zařízení z prostého betonu zatříděného do Katalogu odpadů pod kódem 17 01 01 | [14 empty] | PP | 2
| Online PSC |  | https://podminky.urs.cz/item/CS_URS_2026_01/997013861 | [14 empty] | Online PSC | 2
| VV |  | z čištění spar zdiva: | [14 empty] | VV | 2 | 1 | True | 0 | ROZPOCET
| VV |  | 4,674 |  | 4.674 | [12 empty] | VV | 2 | 2 | True | 0 | ROZPOCET
| VV |  | ze spadu stříkaného betonu: | [14 empty] | VV | 2 | 1 | True | 0 | ROZPOCET
| VV |  | 0,791+0,390 |  | 1.181 | [12 empty] | VV | 2 | 2 | True | 0 | ROZPOCET
| VV |  | Součet |  | 5.855 | [12 empty] | VV | 2 | 4 | True | 1 | ROZPOCET
17 | K | 997013873 | Poplatek za předání recyklačnímu zařízení zeminy a kamení kód odpadu 17 05 04 | t | 4.1 |  | 0 | CS ÚRS 2026 01 |  | základní |  | 0 | 0 | 0 | 0 | 0 | 4 | K | 2 |  |  |  | ROZPOCET | 0 | 0 | 0 | 0 | 0 | 1 | 0 | 4 | -1239562755
| PP |  | Poplatek za předání stavebního odpadu recyklačnímu zařízení zeminy a kamení zatříděného do Katalogu odpadů pod kódem 17 05 04 | [14 empty] | PP | 2
| Online PSC |  | https://podminky.urs.cz/item/CS_URS_2026_01/997013873 | [14 empty] | Online PSC | 2
| VV |  | z čištění zdiva: | [14 empty] | VV | 2 | 1 | True | 0 | ROZPOCET
| VV |  | 0,350 |  | 0.35 | [12 empty] | VV | 2 | 2 | True | 0 | ROZPOCET
| VV |  | z přezdívání zdiva: | [14 empty] | VV | 2 | 1 | True | 0 | ROZPOCET
| VV |  | 3,75 |  | 3.75 | [12 empty] | VV | 2 | 2 | True | 0 | ROZPOCET
| VV |  | Součet |  | 4.1 | [12 empty] | VV | 2 | 4 | True | 1 | ROZPOCET
18 | K | 997211511 | Vodorovná doprava suti po suchu na vzdálenost do 1 km | t | 24.645 |  | 0 | CS ÚRS 2026 01 |  | základní |  | 0 | 0 | 0 | 0 | 0 | 4 | K | 2 |  |  |  | ROZPOCET | 0 | 0 | 0 | 0 | 0 | 1 | 0 | 4 | -331111307
| PP |  | Vodorovná doprava suti nebo vybouraných hmot suti se složením a hrubým urovnáním, na vzdálenost do 1 km | [14 empty] | PP | 2
| Online PSC |  | https://podminky.urs.cz/item/CS_URS_2026_01/997211511 | [14 empty] | Online PSC | 2
| P |  | Poznámka k položce: Zábradlí ve výbězích bude odvezeno do určeného kovošrotu. | [14 empty] | P | 2
| VV |  | 14,690+5,855+4,100 |  | 24.645 | [12 empty] | VV | 2 | 2 | True | 1 | ROZPOCET
19 | K | 997211519 | Příplatek ZKD 1 km u vodorovné dopravy suti | t | 468.255 |  | 0 | CS ÚRS 2026 01 |  | základní |  | 0 | 0 | 0 | 0 | 0 | 4 | K | 2 |  |  |  | ROZPOCET | 0 | 0 | 0 | 0 | 0 | 1 | 0 | 4 | -960415969
| PP |  | Vodorovná doprava suti nebo vybouraných hmot suti se složením a hrubým urovnáním, na vzdálenost Příplatek k ceně za každý další započatý 1 km přes 1 km | [14 empty] | PP | 2
| Online PSC |  | https://podminky.urs.cz/item/CS_URS_2026_01/997211519 | [14 empty] | Online PSC | 2
| P |  | Poznámka k položce: např. KVD Plus s.r.o. - recyklační centrum, cca 20 km | [14 empty] | P | 2
| VV |  | 24,645*19 |  | 468.255 | [12 empty] | VV | 2 | 2 | True | 1 | ROZPOCET
20 | K | 997211611 | Nakládání suti na dopravní prostředky pro vodorovnou dopravu | t | 49.29 |  | 0 | CS ÚRS 2026 01 |  | základní |  | 0 | 0 | 0 | 0 | 0 | 4 | K | 2 |  |  |  | ROZPOCET | 0 | 0 | 0 | 0 | 0 | 1 | 0 | 4 | -1895741160
| PP |  | Nakládání suti nebo vybouraných hmot na dopravní prostředky pro vodorovnou dopravu suti | [14 empty] | PP | 2
| Online PSC |  | https://podminky.urs.cz/item/CS_URS_2026_01/997211611 | [14 empty] | Online PSC | 2
| VV |  | z důvodu špatného přístupu k opěrné zdi i přeložení na mezideponii: | [14 empty] | VV | 2 | 1 | True | 0 | ROZPOCET
| VV |  | 24,645*2 |  | 49.29 | [12 empty] | VV | 2 | 2 | True | 1 | ROZPOCET
| D | 998 | Přesun hmot |  |  |  | 0 |  |  |  |  | 0 |  | 0 |  | 0 | 1 | D | 1 |  |  |  | ROZPOCET | [6 empty] | 0
21 | K | 998241021 | Přesun hmot pro dráhy kolejové jakéhokoliv rozsahu dopravní vzdálenost do 5000 m | t | 29.714 |  | 0 | CS ÚRS 2026 01 |  | základní |  | 0 | 0 | 0 | 0 | 0 | 4 | K | 2 |  |  |  | ROZPOCET | 0 | 0 | 0 | 0 | 0 | 1 | 0 | 4 | 1192914224
| PP |  | Přesun hmot pro dráhy kolejové jakéhokoliv rozsahu dopravní vzdálenost do 5000 m | [14 empty] | PP | 2
| Online PSC |  | https://podminky.urs.cz/item/CS_URS_2026_01/998241021 | [14 empty] | Online PSC | 2
| P |  | Poznámka k položce: přístup pouze kolejově po 1.TK např. z žst. Roudnice, příp. zprava trati z cyklostezky přes koleje | [14 empty] | P | 2

## 02 - VRN-opěrná zeď
{9eedeb98-361c-404f-9f02-44f042709165}
2
| KRYCÍ LIST SOUPISU PRACÍ | [7 empty] | v --- níže se nacházejí doplnkové a pomocné údaje k sestavám --- v | [8 empty] | False
Zakázka:
Cyklická obnova trati v úseku Roudnice n. L. – Hrobce-vč. ukolejnění-OPRAVA č.2
Objekt:
03c - Opěrná zeď v km 478,010-478,060 u 1.TK - Cyklická obnova trati v úseku Roudnice n.L.–Hrobce
Soupis:
02 - VRN-opěrná zeď
| KSO: |  |  |  |  | CC-CZ:
| Místo: |  |  |  |  | Datum: | 26. 2. 2026
| Zadavatel: |  |  |  |  | IČ:
|  | OŘ Ústí nad Labem |  |  |  | DIČ:
| Účastník: |  |  |  |  | IČ: | Vyplň údaj
|  | Vyplň údaj |  |  |  | DIČ: | Vyplň údaj
| Projektant: |  |  |  |  | IČ:
DIČ:
| Zpracovatel: |  |  |  |  | IČ:
|  | Šrédl |  |  |  | DIČ:
Poznámka:
| Cena bez DPH | [5 empty] | 0
|  |  | Základ daně |  |  | Sazba daně | Výše daně
| DPH | základní | 0 |  |  | 21% | 0
|  | snížená | 0 |  |  | 12% | 0
|  | zákl. přenesená | 0 |  |  | 21% | 0
|  | sníž. přenesená | 0 |  |  | 12% | 0
|  | nulová | 0 |  |  | 0% | 0
| Cena s DPH |  |  | v | CZK |  | 0
REKAPITULACE ČLENĚNÍ SOUPISU PRACÍ
Zakázka:
Cyklická obnova trati v úseku Roudnice n. L. – Hrobce-vč. ukolejnění-OPRAVA č.2
Objekt:
03c - Opěrná zeď v km 478,010-478,060 u 1.TK - Cyklická obnova trati v úseku Roudnice n.L.–Hrobce
Soupis:
02 - VRN-opěrná zeď
Místo: | [5 empty] | Datum: | 26. 2. 2026
Zadavatel: |  |  | OŘ Ústí nad Labem |  |  | Projektant:
Účastník: |  |  | Vyplň údaj |  |  | Zpracovatel: | Šrédl
Kód dílu - Popis | [6 empty] | Cena celkem [CZK]
Náklady zakázky celkem | [6 empty] | 0 | [11 empty] | -1
| VRN - Vedlejší rozpočtové náklady | [5 empty] | 0
| VRN1 - Průzkumné, geodetické a projektové práce | [5 empty] | 0
| VRN3 - Zařízení staveniště | [5 empty] | 0
| VRN4 - Inženýrská činnost | [5 empty] | 0
| VRN6 - Územní vlivy | [5 empty] | 0
SOUPIS PRACÍ
Zakázka:
Cyklická obnova trati v úseku Roudnice n. L. – Hrobce-vč. ukolejnění-OPRAVA č.2
Objekt:
03c - Opěrná zeď v km 478,010-478,060 u 1.TK - Cyklická obnova trati v úseku Roudnice n.L.–Hrobce
Soupis:
02 - VRN-opěrná zeď
Místo: | [5 empty] | Datum: | 26. 2. 2026
Zadavatel: |  |  | OŘ Ústí nad Labem |  |  | Projektant:
Účastník: |  |  | Vyplň údaj |  |  | Zpracovatel: | Šrédl
PČ | Typ | Kód | Popis | MJ | Množství | J.cena [CZK] | Cena celkem [CZK] | Cenová soustava |  | DPH | J. Nh [h] | Nh celkem [h] | J. hmotnost [t] | Hmotnost celkem [t] | J. suť [t] | Suť Celkem [t]
Náklady soupisu celkem | [6 empty] | 0 |  |  |  |  | 0 |  | 0 |  | 0 |  | D | -1 | [7 empty] | 0
| D | VRN | Vedlejší rozpočtové náklady |  |  |  | 0 |  |  |  |  | 0 |  | 0 |  | 0 | 5 | D | 0 | ROZPOCET | [6 empty] | 0
| D | VRN1 | Průzkumné, geodetické a projektové práce |  |  |  | 0 |  |  |  |  | 0 |  | 0 |  | 0 | 5 | D | 1 | ROZPOCET | [6 empty] | 0
1 | K | 013002000 | Projektové práce | kpl | 1 |  | 0 | CS ÚRS 2026 01 |  | základní |  | 0 | 0 | 0 | 0 | 0 | 1024 | K | 2 | ROZPOCET | 0 | 0 | 0 | 0 | 0 | 1 | 0 | 1024 | -1984336142
| PP |  | Projektové práce | [14 empty] | PP | 2
| Online PSC |  | https://podminky.urs.cz/item/CS_URS_2026_01/013002000 | [14 empty] | Online PSC | 2
| P |  | Poznámka k položce: Zpracování dokumentace zhotovitele pro opravu opěrné zdi v km 478,010-478,060 u 1.TK a dokumentace skutečného provedení stavby - 2x v trvalém tisku a 2x digitálně s využitím železničního bodového pole a po projednání a schválení SŽG. Vytyčení dotčených inženýrských sítí je v jiné části celkového rozpočtu akce, předpoklad, že zde nebudou dotčeny. | [14 empty] | P | 2
| D | VRN3 | Zařízení staveniště |  |  |  | 0 |  |  |  |  | 0 |  | 0 |  | 0 | 5 | D | 1 | ROZPOCET | [6 empty] | 0
2 | K | 030001000 | Zařízení staveniště | kpl | 1 |  | 0 | CS ÚRS 2026 01 |  | základní |  | 0 | 0 | 0 | 0 | 0 | 1024 | K | 2 | ROZPOCET | 0 | 0 | 0 | 0 | 0 | 1 | 0 | 1024 | 837786343
| PP |  | Zařízení staveniště | [14 empty] | PP | 2
| Online PSC |  | https://podminky.urs.cz/item/CS_URS_2026_01/030001000 | [14 empty] | Online PSC | 2
| P |  | Poznámka k položce: Dodávky vody a energie, plán BOZP, příjezdové komunikace včetně příp. omezení provozu a dopravního značení, příp. pronájmy pozemků, střežení pracoviště, uvedení pozemků do původního stavu, včetně přípravy a likvidace staveniště. | [14 empty] | P | 2
| D | VRN4 | Inženýrská činnost |  |  |  | 0 |  |  |  |  | 0 |  | 0 |  | 0 | 5 | D | 1 | ROZPOCET | [6 empty] | 0
3 | K | 043203003 | Rozbory celkem | kpl | 1 |  | 0 | CS ÚRS 2026 01 |  | základní |  | 0 | 0 | 0 | 0 | 0 | 1024 | K | 2 | ROZPOCET | 0 | 0 | 0 | 0 | 0 | 1 | 0 | 1024 | -1663739640
| PP |  | Rozbory celkem | [14 empty] | PP | 2
| Online PSC |  | https://podminky.urs.cz/item/CS_URS_2026_01/043203003 | [14 empty] | Online PSC | 2
| P |  | Poznámka k položce: Rozbor stavebního odpadu akreditovanou laboratoří včetně vyhodnocení a předání zprávy o výsledku. | [14 empty] | P | 2
| D | VRN6 | Územní vlivy |  |  |  | 0 |  |  |  |  | 0 |  | 0 |  | 0 | 5 | D | 1 | ROZPOCET | [6 empty] | 0
4 | K | 060001000 | Územní vlivy | kpl | 1 |  | 0 | CS ÚRS 2026 01 |  | základní |  | 0 | 0 | 0 | 0 | 0 | 4 | K | 2 | ROZPOCET | 0 | 0 | 0 | 0 | 0 | 1 | 0 | 4 | -408508434
| PP |  | Územní vlivy | [14 empty] | PP | 2
| Online PSC |  | https://podminky.urs.cz/item/CS_URS_2026_01/060001000 | [14 empty] | Online PSC | 2
| P |  | Poznámka k položce: z důvodu špatného přístupu k opěrné zdi, přístup pouze kolejově po 1.TK např. z žst. Roudnice, příp. zprava trati z cyklostezky přes koleje | [14 empty] | P | 2

## 04a - Žel. spodek - PHS 2.TK
{d4e41b21-634a-4b1f-8379-b5f17fd86f25}
2
| KRYCÍ LIST SOUPISU PRACÍ | [7 empty] | v --- níže se nacházejí doplnkové a pomocné údaje k sestavám --- v | [8 empty] | False
Zakázka:
Cyklická obnova trati v úseku Roudnice n. L. – Hrobce-vč. ukolejnění-OPRAVA č.2
Objekt:
04a - Žel. spodek - PHS 2.TK
| KSO: |  |  |  |  | CC-CZ:
| Místo: |  |  |  |  | Datum: | 26. 2. 2026
| Zadavatel: |  |  |  |  | IČ:
|  | OŘ Ústí nad Labem |  |  |  | DIČ:
| Účastník: |  |  |  |  | IČ: | Vyplň údaj
|  | Vyplň údaj |  |  |  | DIČ: | Vyplň údaj
| Projektant: |  |  |  |  | IČ:
DIČ:
| Zpracovatel: |  |  |  |  | IČ:
|  | Šrédl |  |  |  | DIČ:
Poznámka:
| Cena bez DPH | [5 empty] | 0
|  |  | Základ daně |  |  | Sazba daně | Výše daně
| DPH | základní | 0 |  |  | 21% | 0
|  | snížená | 0 |  |  | 12% | 0
|  | zákl. přenesená | 0 |  |  | 21% | 0
|  | sníž. přenesená | 0 |  |  | 12% | 0
|  | nulová | 0 |  |  | 0% | 0
| Cena s DPH |  |  | v | CZK |  | 0
REKAPITULACE ČLENĚNÍ SOUPISU PRACÍ
Zakázka:
Cyklická obnova trati v úseku Roudnice n. L. – Hrobce-vč. ukolejnění-OPRAVA č.2
Objekt:
04a - Žel. spodek - PHS 2.TK
Místo: | [5 empty] | Datum: | 26. 2. 2026
Zadavatel: |  |  | OŘ Ústí nad Labem |  |  | Projektant:
Účastník: |  |  | Vyplň údaj |  |  | Zpracovatel: | Šrédl
Kód dílu - Popis | [6 empty] | Cena celkem [CZK]
Náklady zakázky celkem | [6 empty] | 0 | [11 empty] | -1
| HSV - Práce a dodávky HSV | [5 empty] | 0
| 5 - Komunikace pozemní | [5 empty] | 0
SOUPIS PRACÍ
Zakázka:
Cyklická obnova trati v úseku Roudnice n. L. – Hrobce-vč. ukolejnění-OPRAVA č.2
Objekt:
04a - Žel. spodek - PHS 2.TK
Místo: | [5 empty] | Datum: | 26. 2. 2026
Zadavatel: |  |  | OŘ Ústí nad Labem |  |  | Projektant:
Účastník: |  |  | Vyplň údaj |  |  | Zpracovatel: | Šrédl
PČ | Typ | Kód | Popis | MJ | Množství | J.cena [CZK] | Cena celkem [CZK] | Cenová soustava |  | DPH | J. Nh [h] | Nh celkem [h] | J. hmotnost [t] | Hmotnost celkem [t] | J. suť [t] | Suť Celkem [t]
Náklady soupisu celkem | [6 empty] | 0 |  |  |  |  | 0 |  | 0 |  | 0 |  | D | -1 | [10 empty] | 0
| D | HSV | Práce a dodávky HSV |  |  |  | 0 |  |  |  |  | 0 |  | 0 |  | 0 | 1 | D | 0 |  |  |  | ROZPOCET | [6 empty] | 0
| D | 5 | Komunikace pozemní |  |  |  | 0 |  |  |  |  | 0 |  | 0 |  | 0 | 1 | D | 1 |  |  |  | ROZPOCET | [6 empty] | 0
1 | K | 5904020120 | Vyřezání křovin porost hustý 6 a více kusů stonků na m2 plochy sklon terénu přes 1:2 | m2 | 6000 |  | 0 | Sborník UOŽI 01 2026 |  | základní |  | 0 | 0 | 0 | 0 | 0 | 4 | K | 2 |  |  |  | ROZPOCET | 0 | 0 | 0 | 0 | 0 | 1 | 0 | 4 | -1534772808
| PP |  | Vyřezání křovin porost hustý 6 a více kusů stonků na m2 plochy sklon terénu přes 1:2 Poznámka: 1. V cenách jsou započteny náklady na vyřezání a likvidaci výřezu spálením, štěpkováním nebo jeho naložení na dopravní prostředek a uložení na skládku. 2. V cenách nejsou obsaženy náklady na dopravu a skládkovné. | [14 empty] | PP | 2
2 | K | 5904020110 | Vyřezání křovin porost hustý 6 a více kusů stonků na m2 plochy sklon terénu do 1:2 | m2 | 5485 |  | 0 | Sborník UOŽI 01 2026 |  | základní |  | 0 | 0 | 0 | 0 | 0 | 4 | K | 2 |  |  |  | ROZPOCET | 0 | 0 | 0 | 0 | 0 | 1 | 0 | 4 | -1593114045
| PP |  | Vyřezání křovin porost hustý 6 a více kusů stonků na m2 plochy sklon terénu do 1:2 Poznámka: 1. V cenách jsou započteny náklady na vyřezání a likvidaci výřezu spálením, štěpkováním nebo jeho naložení na dopravní prostředek a uložení na skládku. 2. V cenách nejsou obsaženy náklady na dopravu a skládkovné. | [14 empty] | PP | 2
3 | K | 5904035010 | Kácení stromů se sklonem terénu do 1:2 obvodem kmene od 31 do 63 cm | kus | 300 |  | 0 | Sborník UOŽI 01 2026 |  | základní |  | 0 | 0 | 0 | 0 | 0 | 4 | K | 2 |  |  |  | ROZPOCET | 0 | 0 | 0 | 0 | 0 | 1 | 0 | 4 | 531522848
| PP |  | Kácení stromů se sklonem terénu do 1:2 obvodem kmene od 31 do 63 cm Poznámka: 1. V cenách jsou započteny náklady na kácení, odvětvení a rozřezání kmene na metry, snesení a likvidaci odpadu spálením, štěpkováním nebo jeho naložení na dopravní prostředek a uložení na skládku. Obvod kmene je měřen ve výšce 1,3 m od úrovně terénu. 2. V cenách nejsou obsaženy náklady na dopravu a skládkovné. | [14 empty] | PP | 2
4 | K | 5904035110 | Kácení stromů se sklonem terénu přes 1:2 obvodem kmene od 31 do 63 cm | kus | 282 |  | 0 | Sborník UOŽI 01 2026 |  | základní |  | 0 | 0 | 0 | 0 | 0 | 4 | K | 2 |  |  |  | ROZPOCET | 0 | 0 | 0 | 0 | 0 | 1 | 0 | 4 | 1499243109
| PP |  | Kácení stromů se sklonem terénu přes 1:2 obvodem kmene od 31 do 63 cm Poznámka: 1. V cenách jsou započteny náklady na kácení, odvětvení a rozřezání kmene na metry, snesení a likvidaci odpadu spálením, štěpkováním nebo jeho naložení na dopravní prostředek a uložení na skládku. Obvod kmene je měřen ve výšce 1,3 m od úrovně terénu. 2. V cenách nejsou obsaženy náklady na dopravu a skládkovné. | [14 empty] | PP | 2
5 | K | 5917015010 | Protihluková stěna plastová výměna dílu | m2 | 456 |  | 0 | Sborník UOŽI 01 2026 |  | základní |  | 0 | 0 | 0 | 0 | 0 | 4 | K | 2 |  |  |  | ROZPOCET | 0 | 0 | 0 | 0 | 0 | 1 | 0 | 4 | 180894848
| PP |  | Protihluková stěna plastová výměna dílu Poznámka: 1. V cenách jsou započteny náklady na naložení odpadu na dopravní prostředek. 2. V cenách nejsou obsaženy náklady na dodávku materiálu, dopravu výzisku a skládkovné. | [14 empty] | PP | 2
| VV |  | výměna AL stěny a plexiskla | [14 empty] | VV | 2 | 1 | True | 0 | ROZPOCET
| VV |  | "km 477,260-477,070"190*2,4 |  | 456 | [12 empty] | VV | 2 | 2 | True | 1 | ROZPOCET
6 | M | 5967101055 | Protihlukové stěny transparentní panel - plexisklo | m2 | 85.44 |  | 0 | Sborník UOŽI 01 2026 |  | základní |  | 0 | 0 | 0 | 0 | 0 | 8 | M | 2 |  |  |  | ROZPOCET | 0 | 0 | 0 | 0 | 0 | 1 | 0 | 4 | 657090771
| PP |  | Protihlukové stěny transparentní panel - plexisklo | [14 empty] | PP | 2
| VV |  | 2,0*2,4*14 |  | 67.2 | [12 empty] | VV | 2 | 2 | True | 0 | ROZPOCET
| VV |  | 2,4*2,9*1 |  | 6.96 | [12 empty] | VV | 2 | 2 | True | 0 | ROZPOCET
| VV |  | 2,4*2,7*1 |  | 6.48 | [12 empty] | VV | 2 | 2 | True | 0 | ROZPOCET
| VV |  | 2,0*2,4*1 |  | 4.8 | [12 empty] | VV | 2 | 2 | True | 0 | ROZPOCET
| VV |  | Součet |  | 85.44 | [12 empty] | VV | 2 | 4 | True | 1 | ROZPOCET
7 | K | 9902100100 | Doprava materiálu těžkou mechanizací nosnosti přes 3,5 t sypanin (kameniva, písku, suti, dlažebních kostek, atd.) do 10 km | t | 65.08 |  | 0 | Sborník UOŽI 01 2026 |  | základní |  | 0 | 0 | 0 | 0 | 0 | 512 | K | 2 |  |  |  | ROZPOCET | 0 | 0 | 0 | 0 | 0 | 1 | 0 | 512 | -1384213699
| PP |  | Doprava materiálu těžkou mechanizací nosnosti přes 3,5 t sypanin (kameniva, písku, suti, dlažebních kostek, atd.) do 10 km Poznámka: 1. Ceny jsou určeny pro dopravu silničními i kolejovými vozidly. 2. V cenách dopravy jsou započteny náklady na přepravu materiálu na místo určení včetně složení a poplatku za použití dopravní cesty. 3. Měrnou jednotkou je tuna přepravovaného materiálu. | [14 empty] | PP | 2
| VV |  | "zeleň do ŽST Roudnice n/L"40 |  | 40 | [12 empty] | VV | 2 | 2 | True | 0 | ROZPOCET
| VV |  | "vybouraná PHS na skládku 456 m2 x 55kg/m2"456*0,055 |  | 25.08 | [12 empty] | VV | 2 | 2 | True | 0 | ROZPOCET
| VV |  | Součet |  | 65.08 | [12 empty] | VV | 2 | 4 | True | 1 | ROZPOCET
8 | K | 9902109200 | Doprava materiálu těžkou mechanizací nosnosti přes 3,5 t sypanin (kameniva, písku, suti, dlažebních kostek, atd.) příplatek za každých dalších 10 km | t | 50.16 |  | 0 | Sborník UOŽI 01 2026 |  | základní |  | 0 | 0 | 0 | 0 | 0 | 512 | K | 2 |  |  |  | ROZPOCET | 0 | 0 | 0 | 0 | 0 | 1 | 0 | 512 | 767676839
| PP |  | Doprava materiálu těžkou mechanizací nosnosti přes 3,5 t sypanin (kameniva, písku, suti, dlažebních kostek, atd.) příplatek za každých dalších 10 km Poznámka: 1. Ceny jsou určeny pro dopravu silničními i kolejovými vozidly. 2. V cenách dopravy jsou započteny náklady na přepravu materiálu na místo určení včetně složení a poplatku za použití dopravní cesty. 3. Měrnou jednotkou je tuna přepravovaného materiálu. | [14 empty] | PP | 2
| VV |  | "vybouraná PHS na skládku 456 m2 x 55kg/m2"456*0,055*2 |  | 50.16 | [12 empty] | VV | 2 | 2 | True | 1 | ROZPOCET
9 | K | 9902200100 | Doprava materiálu těžkou mechanizací nosnosti přes 3,5 t objemnějšího kusového materiálu (prefabrikátů, stožárů, výhybek, rozvaděčů, vybouraných hmot atd.) do 10 km | t | 8.055 |  | 0 | Sborník UOŽI 01 2026 |  | základní |  | 0 | 0 | 0 | 0 | 0 | 512 | K | 2 |  |  |  | ROZPOCET | 0 | 0 | 0 | 0 | 0 | 1 | 0 | 512 | 523394441
| PP |  | Doprava materiálu těžkou mechanizací nosnosti přes 3,5 t objemnějšího kusového materiálu (prefabrikátů, stožárů, výhybek, rozvaděčů, vybouraných hmot atd.) do 10 km Poznámka: 1. Ceny jsou určeny pro dopravu silničními i kolejovými vozidly. 2. V cenách dopravy jsou započteny náklady na přepravu materiálu na místo určení včetně složení a poplatku za použití dopravní cesty. 3. Měrnou jednotkou je tuna přepravovaného materiálu. | [14 empty] | PP | 2
| VV |  | "nová PHS Al+nátěr"6,346 |  | 6.346 | [12 empty] | VV | 2 | 2 | True | 0 | ROZPOCET
| VV |  | "nová PHS plexisklo"85,440*0,02 |  | 1.709 | [12 empty] | VV | 2 | 2 | True | 0 | ROZPOCET
| VV |  | Součet |  | 8.055 | [12 empty] | VV | 2 | 4 | True | 1 | ROZPOCET
10 | K | 9902209200 | Doprava materiálu těžkou mechanizací nosnosti přes 3,5 t objemnějšího kusového materiálu (prefabrikátů, stožárů, výhybek, rozvaděčů, vybouraných hmot atd.) příplatek za každých dalších 10 km | t | 279.961 |  | 0 | Sborník UOŽI 01 2026 |  | základní |  | 0 | 0 | 0 | 0 | 0 | 512 | K | 2 |  |  |  | ROZPOCET | 0 | 0 | 0 | 0 | 0 | 1 | 0 | 512 | 1720592435
| PP |  | Doprava materiálu těžkou mechanizací nosnosti přes 3,5 t objemnějšího kusového materiálu (prefabrikátů, stožárů, výhybek, rozvaděčů, vybouraných hmot atd.) příplatek za každých dalších 10 km Poznámka: 1. Ceny jsou určeny pro dopravu silničními i kolejovými vozidly. 2. V cenách dopravy jsou započteny náklady na přepravu materiálu na místo určení včetně složení a poplatku za použití dopravní cesty. 3. Měrnou jednotkou je tuna přepravovaného materiálu. | [14 empty] | PP | 2
| VV |  | "nová PHS Al+nátěr"6,346*39 |  | 247.494 | [12 empty] | VV | 2 | 2 | True | 0 | ROZPOCET
| VV |  | "nová PHS plexisklo"85,440*0,02*19 |  | 32.467 | [12 empty] | VV | 2 | 2 | True | 0 | ROZPOCET
| VV |  | Součet |  | 279.961 | [12 empty] | VV | 2 | 4 | True | 1 | ROZPOCET
11 | K | 9909000200 | Poplatek za uložení nebezpečného odpadu na oficiální skládku | t | 25.08 |  | 0 | Sborník UOŽI 01 2026 |  | základní |  | 0 | 0 | 0 | 0 | 0 | 512 | K | 2 |  |  |  | ROZPOCET | 0 | 0 | 0 | 0 | 0 | 1 | 0 | 512 | -254699019
| PP |  | Poplatek za uložení nebezpečného odpadu na oficiální skládku Poznámka: 1. V cenách jsou započteny náklady na uložení stavebního odpadu na oficiální skládku. 2. Ceny jsou doporučené, je třeba zohlednit regionální rozdíly v cenách poplatků za uložení suti a odpadů. Tyto se mohou výrazně lišit s ohledem nejen na region, ale také na množství a druh ukládaného odpadu. | [14 empty] | PP | 2
| VV |  | "vybouraná PHS"456*0,055 |  | 25.08 | [12 empty] | VV | 2 | 2 | True | 1 | ROZPOCET

## 04b - PHS 2.TK - URS
{38ccd733-06e6-47af-a377-11b6b88bcc8f}
2
| KRYCÍ LIST SOUPISU PRACÍ | [7 empty] | v --- níže se nacházejí doplnkové a pomocné údaje k sestavám --- v | [8 empty] | False
Zakázka:
Cyklická obnova trati v úseku Roudnice n. L. – Hrobce-vč. ukolejnění-OPRAVA č.2
Objekt:
04b - PHS 2.TK - URS
| KSO: |  |  |  |  | CC-CZ:
| Místo: |  |  |  |  | Datum: | 26. 2. 2026
| Zadavatel: |  |  |  |  | IČ:
|  | OŘ Ústí nad Labem |  |  |  | DIČ:
| Účastník: |  |  |  |  | IČ: | Vyplň údaj
|  | Vyplň údaj |  |  |  | DIČ: | Vyplň údaj
| Projektant: |  |  |  |  | IČ:
DIČ:
| Zpracovatel: |  |  |  |  | IČ:
|  | Šrédl |  |  |  | DIČ:
Poznámka:
| Cena bez DPH | [5 empty] | 0
|  |  | Základ daně |  |  | Sazba daně | Výše daně
| DPH | základní | 0 |  |  | 21% | 0
|  | snížená | 0 |  |  | 12% | 0
|  | zákl. přenesená | 0 |  |  | 21% | 0
|  | sníž. přenesená | 0 |  |  | 12% | 0
|  | nulová | 0 |  |  | 0% | 0
| Cena s DPH |  |  | v | CZK |  | 0
REKAPITULACE ČLENĚNÍ SOUPISU PRACÍ
Zakázka:
Cyklická obnova trati v úseku Roudnice n. L. – Hrobce-vč. ukolejnění-OPRAVA č.2
Objekt:
04b - PHS 2.TK - URS
Místo: | [5 empty] | Datum: | 26. 2. 2026
Zadavatel: |  |  | OŘ Ústí nad Labem |  |  | Projektant:
Účastník: |  |  | Vyplň údaj |  |  | Zpracovatel: | Šrédl
Kód dílu - Popis | [6 empty] | Cena celkem [CZK]
Náklady zakázky celkem | [6 empty] | 0 | [11 empty] | -1
SOUPIS PRACÍ
Zakázka:
Cyklická obnova trati v úseku Roudnice n. L. – Hrobce-vč. ukolejnění-OPRAVA č.2
Objekt:
04b - PHS 2.TK - URS
Místo: | [5 empty] | Datum: | 26. 2. 2026
Zadavatel: |  |  | OŘ Ústí nad Labem |  |  | Projektant:
Účastník: |  |  | Vyplň údaj |  |  | Zpracovatel: | Šrédl
PČ | Typ | Kód | Popis | MJ | Množství | J.cena [CZK] | Cena celkem [CZK] | Cenová soustava |  | DPH | J. Nh [h] | Nh celkem [h] | J. hmotnost [t] | Hmotnost celkem [t] | J. suť [t] | Suť Celkem [t]
Náklady soupisu celkem | [6 empty] | 0 |  |  |  |  | 0 |  | 6.3453 |  | 0 |  | D | -1 | [10 empty] | 0
1 | M | 19418002 | panel protihlukový jednostranně pohltivý Al dl 2m | m2 | 370.56 |  | 0 | CS ÚRS 2026 01 |  | základní |  | 0 | 0.017 | 6.2995 | 0 | 0 | 8 | M | 0 |  |  |  | ROZPOCET | 0 | 0 | 0 | 0 | 0 | 1 | 0 | 4 | 636680677
| PP |  | panel protihlukový jednostranně pohltivý Al dl 2m | [14 empty] | PP | 0
2 | K | 628613511 | Ochranný nátěr OK mostů - základní a podkladní epoxidový, vrchní PU, tl. min 280 µm | m2 | 0 |  | 0 | CS ÚRS 2026 01 |  | základní |  | 0 | 0.00111 | 0 | 0 | 0 | 4 | K | 0 |  |  |  | ROZPOCET | 0 | 0 | 0 | 0 | 0 | 1 | 0 | 4 | 113330423
| PP |  | Ochranný nátěrový systém ocelových konstrukcí mostů základní a podkladní epoxidový, vrchní polyuretanový tl. min 280 µm | [14 empty] | PP | 0
| Online PSC |  | https://podminky.urs.cz/item/CS_URS_2026_01/628613511 | [14 empty] | Online PSC | 0
5 | K | 6286135R | Ochranný nátěrový systém ocelových konstrukcí ONS 13, podkladní epoxidový (80 µm), vrchní polyuretanový (160 µm), celková tl. min 240 µm | m2 | 36.936 |  | 0 |  |  | základní |  | 0 | 0.00111 | 0.040999 | 0 | 0 | 4 | K | 0 |  |  |  | ROZPOCET | 0 | 0 | 0 | 0 | 0 | 1 | 0 | 4 | 913355558
| PP |  | Ochranný nátěrový systém ocelových konstrukcí ONS 13, podkladní epoxidový (80 µm), vrchní polyuretanový (160 µm), celková tl. min 240 µm | [14 empty] | PP | 0
| VV |  | OPRAVA č. 2 | [14 empty] | VV | 0 | 1 | True | 0 | ROZPOCET
| VV |  | "(0,12m x 6 x 2,7m x 95ks) x 20%"(0,12*6*2,7*95)*0,20 |  | 36.936 | [12 empty] | VV | 0 | 2 | True | 1 | ROZPOCET
3 | K | 789122152 | Čištění ručním nářadím ocelových konstrukcí třídy II stupeň přípravy St 2 stupeň zrezivění C | m2 | 36.936 |  | 0 | CS ÚRS 2026 01 |  | základní |  | 0 | 0 | 0 | 0 | 0 | 4 | K | 0 |  |  |  | ROZPOCET | 0 | 0 | 0 | 0 | 0 | 1 | 0 | 4 | -1251407033
| PP |  | Úpravy povrchů pod nátěry ocelových konstrukcí třídy II odstranění rzi a nečistot pomocí ručního nářadí stupeň přípravy St 2, stupeň zrezivění C | [14 empty] | PP | 0
| Online PSC |  | https://podminky.urs.cz/item/CS_URS_2026_01/789122152 | [14 empty] | Online PSC | 0
4 | K | 789122240 | Odmaštění ocelových konstrukcí třídy II | m2 | 36.936 |  | 0 | CS ÚRS 2026 01 |  | základní |  | 0 | 0.00013 | 0.0048017 | 0 | 0 | 4 | K | 0 |  |  |  | ROZPOCET | 0 | 0 | 0 | 0 | 0 | 1 | 0 | 4 | -718048164
| PP |  | Úpravy povrchů pod nátěry ocelových konstrukcí třídy II očištění odmaštěním | [14 empty] | PP | 0
| Online PSC |  | https://podminky.urs.cz/item/CS_URS_2026_01/789122240 | [14 empty] | Online PSC | 0

## 05 - Následná úprava GPK
{d8556805-2992-4920-b0a4-66f45805718a}
2
| KRYCÍ LIST SOUPISU PRACÍ | [7 empty] | v --- níže se nacházejí doplnkové a pomocné údaje k sestavám --- v | [8 empty] | False
Zakázka:
Cyklická obnova trati v úseku Roudnice n. L. – Hrobce-vč. ukolejnění-OPRAVA č.2
Objekt:
05 - Následná úprava GPK
| KSO: |  |  |  |  | CC-CZ:
| Místo: |  |  |  |  | Datum: | 26. 2. 2026
| Zadavatel: |  |  |  |  | IČ:
|  | OŘ Ústí nad Labem |  |  |  | DIČ:
| Účastník: |  |  |  |  | IČ: | Vyplň údaj
|  | Vyplň údaj |  |  |  | DIČ: | Vyplň údaj
| Projektant: |  |  |  |  | IČ:
DIČ:
| Zpracovatel: |  |  |  |  | IČ:
|  | Šrédl |  |  |  | DIČ:
Poznámka:
| Cena bez DPH | [5 empty] | 0
|  |  | Základ daně |  |  | Sazba daně | Výše daně
| DPH | základní | 0 |  |  | 21% | 0
|  | snížená | 0 |  |  | 12% | 0
|  | zákl. přenesená | 0 |  |  | 21% | 0
|  | sníž. přenesená | 0 |  |  | 12% | 0
|  | nulová | 0 |  |  | 0% | 0
| Cena s DPH |  |  | v | CZK |  | 0
REKAPITULACE ČLENĚNÍ SOUPISU PRACÍ
Zakázka:
Cyklická obnova trati v úseku Roudnice n. L. – Hrobce-vč. ukolejnění-OPRAVA č.2
Objekt:
05 - Následná úprava GPK
Místo: | [5 empty] | Datum: | 26. 2. 2026
Zadavatel: |  |  | OŘ Ústí nad Labem |  |  | Projektant:
Účastník: |  |  | Vyplň údaj |  |  | Zpracovatel: | Šrédl
Kód dílu - Popis | [6 empty] | Cena celkem [CZK]
Náklady zakázky celkem | [6 empty] | 0 | [11 empty] | -1
| HSV - Práce a dodávky HSV | [5 empty] | 0
| 5 - Komunikace pozemní | [5 empty] | 0
SOUPIS PRACÍ
Zakázka:
Cyklická obnova trati v úseku Roudnice n. L. – Hrobce-vč. ukolejnění-OPRAVA č.2
Objekt:
05 - Následná úprava GPK
Místo: | [5 empty] | Datum: | 26. 2. 2026
Zadavatel: |  |  | OŘ Ústí nad Labem |  |  | Projektant:
Účastník: |  |  | Vyplň údaj |  |  | Zpracovatel: | Šrédl
PČ | Typ | Kód | Popis | MJ | Množství | J.cena [CZK] | Cena celkem [CZK] | Cenová soustava |  | DPH | J. Nh [h] | Nh celkem [h] | J. hmotnost [t] | Hmotnost celkem [t] | J. suť [t] | Suť Celkem [t]
Náklady soupisu celkem | [6 empty] | 0 |  |  |  |  | 0 |  | 1428.8 |  | 0 |  | D | -1 | [10 empty] | 0
| D | HSV | Práce a dodávky HSV |  |  |  | 0 |  |  |  |  | 0 |  | 1428.8 |  | 0 | 1 | D | 0 |  |  |  | ROZPOCET | [6 empty] | 0
| D | 5 | Komunikace pozemní |  |  |  | 0 |  |  |  |  | 0 |  | 1428.8 |  | 0 | 1 | D | 1 |  |  |  | ROZPOCET | [6 empty] | 0
1 | K | 5909030020 | Následná úprava GPK koleje směrové a výškové uspořádání pražce betonové | km | 7.01 |  | 0 | Sborník UOŽI 01 2026 |  | základní |  | 0 | 0 | 0 | 0 | 0 | 4 | K | 2 |  |  |  | ROZPOCET | 0 | 0 | 0 | 0 | 0 | 1 | 0 | 4 | -1660244665
| PP |  | Následná úprava GPK koleje směrové a výškové uspořádání pražce betonové Poznámka: 1. V cenách jsou započteny náklady na úpravu směrového a výškového uspořádání strojní linkou ASP do projektované polohy, úpravu KL pluhem a měření mezních stavebních odchylek dle ČSN, měření technologických veličin a předání tištěných výstupů objednateli. 2. V cenách nejsou obsaženy náklady na zaměření prostorové polohy koleje, doplnění a dodávku kameniva a snížení KL pod patou kolejnice. | [14 empty] | PP | 2
| VV |  | "1.TK"3,56 |  | 3.56 | [12 empty] | VV | 2 | 2 | True | 0 | ROZPOCET
| VV |  | "2.TK"3,45 |  | 3.45 | [12 empty] | VV | 2 | 2 | True | 0 | ROZPOCET
| VV |  | Součet |  | 7.01 | [12 empty] | VV | 2 | 4 | True | 1 | ROZPOCET
2 | M | 5955101000 | Kamenivo drcené štěrk frakce 31,5/63 (32/63) třídy BI | t | 1428.8 |  | 0 | Sborník UOŽI 01 2026 |  | základní |  | 0 | 1 | 1428.8 | 0 | 0 | 8 | M | 2 |  |  |  | ROZPOCET | 0 | 0 | 0 | 0 | 0 | 1 | 0 | 4 | -1450997173
| PP |  | Kamenivo drcené štěrk frakce 31,5/63 (32/63) třídy BI | [14 empty] | PP | 2
| VV |  | "3,56 km x 4 m x 0,03 = 427 m3 x 1.7= 725 t "725 |  | 725 | [12 empty] | VV | 2 | 2 | True | 0 | ROZPOCET
| VV |  | "3,45 km x 4 m x 0,03 = 414 m3 x 1.7= 703,8 t "703,8 |  | 703.8 | [12 empty] | VV | 2 | 2 | True | 0 | ROZPOCET
| VV |  | Součet |  | 1428.8 | [12 empty] | VV | 2 | 4 | True | 1 | ROZPOCET
3 | K | 5905105030 | Doplnění KL kamenivem souvisle strojně v koleji | m3 | 841 |  | 0 | Sborník UOŽI 01 2026 |  | základní |  | 0 | 0 | 0 | 0 | 0 | 4 | K | 2 |  |  |  | ROZPOCET | 0 | 0 | 0 | 0 | 0 | 1 | 0 | 4 | -122835730
| PP |  | Doplnění KL kamenivem souvisle strojně v koleji Poznámka: 1. V cenách jsou započteny náklady na doplnění kameniva ojediněle ručně vidlemi a/nebo souvisle strojně z výsypných vozů případně nakladačem. 2. V cenách nejsou obsaženy náklady na dodávku kameniva. | [14 empty] | PP | 2
| VV |  | "1.TK"427 |  | 427 | [12 empty] | VV | 2 | 2 | True | 0 | ROZPOCET
| VV |  | "2.TK"414 |  | 414 | [12 empty] | VV | 2 | 2 | True | 0 | ROZPOCET
| VV |  | Součet |  | 841 | [12 empty] | VV | 2 | 4 | True | 1 | ROZPOCET
4 | K | 5909050010 | Stabilizace kolejového lože koleje nově zřízeného nebo čistého | km | 7.01 |  | 0 | Sborník UOŽI 01 2026 |  | základní |  | 0 | 0 | 0 | 0 | 0 | 4 | K | 2 |  |  |  | ROZPOCET | 0 | 0 | 0 | 0 | 0 | 1 | 0 | 4 | 274597967
| PP |  | Stabilizace kolejového lože koleje nově zřízeného nebo čistého Poznámka: 1. V cenách jsou započteny náklady na stabilizaci v režimu s řízeným (konstantním) poklesem včetně měření a předání tištěných výstupů. | [14 empty] | PP | 2
| VV |  | "1.TK"3,56 |  | 3.56 | [12 empty] | VV | 2 | 2 | True | 0 | ROZPOCET
| VV |  | "2.TK"3,45 |  | 3.45 | [12 empty] | VV | 2 | 2 | True | 0 | ROZPOCET
| VV |  | Součet |  | 7.01 | [12 empty] | VV | 2 | 4 | True | 1 | ROZPOCET
5 | K | 9902100100 | Doprava materiálu těžkou mechanizací nosnosti přes 3,5 t sypanin (kameniva, písku, suti, dlažebních kostek, atd.) do 10 km | t | 1428.8 |  | 0 | Sborník UOŽI 01 2026 |  | základní |  | 0 | 0 | 0 | 0 | 0 | 4 | K | 2 |  |  |  | ROZPOCET | 0 | 0 | 0 | 0 | 0 | 1 | 0 | 4 | 1159709167
| PP |  | Doprava materiálu těžkou mechanizací nosnosti přes 3,5 t sypanin (kameniva, písku, suti, dlažebních kostek, atd.) do 10 km Poznámka: 1. Ceny jsou určeny pro dopravu silničními i kolejovými vozidly. 2. V cenách dopravy jsou započteny náklady na přepravu materiálu na místo určení včetně složení a poplatku za použití dopravní cesty. 3. Měrnou jednotkou je tuna přepravovaného materiálu. | [14 empty] | PP | 2
| VV |  | "stěrk"725+703,8 |  | 1428.8 | [12 empty] | VV | 2 | 2 | True | 1 | ROZPOCET
6 | K | 9902109200 | Doprava materiálu těžkou mechanizací nosnosti přes 3,5 t sypanin (kameniva, písku, suti, dlažebních kostek, atd.) příplatek za každých dalších 10 km | t | 10001.6 |  | 0 | Sborník UOŽI 01 2026 |  | základní |  | 0 | 0 | 0 | 0 | 0 | 4 | K | 2 |  |  |  | ROZPOCET | 0 | 0 | 0 | 0 | 0 | 1 | 0 | 4 | 809426445
| PP |  | Doprava materiálu těžkou mechanizací nosnosti přes 3,5 t sypanin (kameniva, písku, suti, dlažebních kostek, atd.) příplatek za každých dalších 10 km Poznámka: 1. Ceny jsou určeny pro dopravu silničními i kolejovými vozidly. 2. V cenách dopravy jsou započteny náklady na přepravu materiálu na místo určení včetně složení a poplatku za použití dopravní cesty. 3. Měrnou jednotkou je tuna přepravovaného materiálu. | [14 empty] | PP | 2
| VV |  | "stěrk"(725+703,8)*7 |  | 10001.6 | [12 empty] | VV | 2 | 2 | True | 1 | ROZPOCET
7 | K | 9903200100 | Přeprava mechanizace na místo prováděných prací o hmotnosti přes 12 t přes 50 do 100 km | kus | 6 |  | 0 | Sborník UOŽI 01 2026 |  | základní |  | 0 | 0 | 0 | 0 | 0 | 4 | K | 2 |  |  |  | ROZPOCET | 0 | 0 | 0 | 0 | 0 | 1 | 0 | 4 | 932493473
| PP |  | Přeprava mechanizace na místo prováděných prací o hmotnosti přes 12 t přes 50 do 100 km Poznámka: 1. Ceny jsou určeny pro dopravu mechanizmů na místo prováděných prací po silnici i po kolejích. 2. V ceně jsou započteny i náklady na zpáteční cestu dopravního prostředku. Měrnou jednotkou je kus přepravovaného stroje. | [14 empty] | PP | 2
| VV |  | "1.TK"3 |  | 3 | [12 empty] | VV | 2 | 2 | True | 0 | ROZPOCET
| VV |  | "2.TK"3 |  | 3 | [12 empty] | VV | 2 | 2 | True | 0 | ROZPOCET
| VV |  | Součet |  | 6 | [12 empty] | VV | 2 | 4 | True | 1 | ROZPOCET

## D.1 - t.ú. Roudnice - Hrobce
{077fd0b2-dc0b-4f77-a835-8d16b7c5ddd0}
2
| KRYCÍ LIST SOUPISU PRACÍ | [7 empty] | v --- níže se nacházejí doplnkové a pomocné údaje k sestavám --- v | [8 empty] | False
Zakázka:
Cyklická obnova trati v úseku Roudnice n. L. – Hrobce-vč. ukolejnění-OPRAVA č.2
Objekt:
06 - Ukolejnění
Soupis:
D.1 - t.ú. Roudnice - Hrobce
| KSO: |  |  |  |  | CC-CZ:
| Místo: |  | obvod OŘ Ústí nad Labem |  |  | Datum: | 26. 2. 2026
| Zadavatel: |  |  |  |  | IČ:
|  | Správa železnic, státní organizace - OŘ UNL |  |  |  | DIČ:
| Účastník: |  |  |  |  | IČ: | Vyplň údaj
|  | Vyplň údaj |  |  |  | DIČ: | Vyplň údaj
| Projektant: |  |  |  |  | IČ:
|  | Správa železnic, státní organizace - O9/2 |  |  |  | DIČ:
| Zpracovatel: |  |  |  |  | IČ:
|  | Ing. Jaroslav Kypús |  |  |  | DIČ:
Poznámka:
| Cena bez DPH | [5 empty] | 0
|  |  | Základ daně |  |  | Sazba daně | Výše daně
| DPH | základní | 0 |  |  | 21% | 0
|  | snížená | 0 |  |  | 12% | 0
|  | zákl. přenesená | 0 |  |  | 21% | 0
|  | sníž. přenesená | 0 |  |  | 12% | 0
|  | nulová | 0 |  |  | 0% | 0
| Cena s DPH |  |  | v | CZK |  | 0
REKAPITULACE ČLENĚNÍ SOUPISU PRACÍ
Zakázka:
Cyklická obnova trati v úseku Roudnice n. L. – Hrobce-vč. ukolejnění-OPRAVA č.2
Objekt:
06 - Ukolejnění
Soupis:
D.1 - t.ú. Roudnice - Hrobce
Místo: |  |  | obvod OŘ Ústí nad Labem |  |  | Datum: | 26. 2. 2026
Zadavatel: |  |  | Správa železnic, státní organizace - OŘ UNL |  |  | Projektant: | Správa železnic, státní organizace - O9/2
Účastník: |  |  | Vyplň údaj |  |  | Zpracovatel: | Ing. Jaroslav Kypús
Kód dílu - Popis | [6 empty] | Cena celkem [CZK]
Náklady zakázky celkem | [6 empty] | 0 | [11 empty] | -1
SOUPIS PRACÍ
Zakázka:
Cyklická obnova trati v úseku Roudnice n. L. – Hrobce-vč. ukolejnění-OPRAVA č.2
Objekt:
06 - Ukolejnění
Soupis:
D.1 - t.ú. Roudnice - Hrobce
Místo: |  |  | obvod OŘ Ústí nad Labem |  |  | Datum: | 26. 2. 2026
Zadavatel: |  |  | Správa železnic, státní organizace - OŘ UNL |  |  | Projektant: | Správa železnic, státní organizace - O9/2
Účastník: |  |  | Vyplň údaj |  |  | Zpracovatel: | Ing. Jaroslav Kypús
PČ | Typ | Kód | Popis | MJ | Množství | J.cena [CZK] | Cena celkem [CZK] | Cenová soustava |  | DPH | J. Nh [h] | Nh celkem [h] | J. hmotnost [t] | Hmotnost celkem [t] | J. suť [t] | Suť Celkem [t]
Náklady soupisu celkem | [6 empty] | 0 |  |  |  |  | 0 |  | 0 |  | 0 |  | D | -1 | [7 empty] | 0
51 | M | 7497301980 | Vodiče trakčního vedení Ukolejnění s průrazkou T, P, 2T, BP, DS, OK - 1 vodič | kus | 132 |  | 0 | Sborník UOŽI 01 2026 |  | základní |  | 0 | 0 | 0 | 0 | 0 | 8 | M | 0 | ROZPOCET | 0 | 0 | 0 | 0 | 0 | 1 | 0 | 4 | -1307031570
| PP |  | Vodiče trakčního vedení Ukolejnění s průrazkou T, P, 2T, BP, DS, OK - 1 vodič | [14 empty] | PP | 0
52 | K | 7497351590 | Montáž ukolejnění s průrazkou T, P, 2T, BP, DS, OK - 1 vodič | kus | 132 |  | 0 | Sborník UOŽI 01 2026 |  | základní |  | 0 | 0 | 0 | 0 | 0 | 4 | K | 0 | ROZPOCET | 0 | 0 | 0 | 0 | 0 | 1 | 0 | 4 | 276871809
| PP |  | Montáž ukolejnění s průrazkou T, P, 2T, BP, DS, OK - 1 vodič | [14 empty] | PP | 0
53 | M | 7497302000 | Vodiče trakčního vedení Ukolejnění s průrazkou výzt. dvojice 2T, 2P - 1 vodič | kus | 8 |  | 0 | Sborník UOŽI 01 2026 |  | základní |  | 0 | 0 | 0 | 0 | 0 | 8 | M | 0 | ROZPOCET | 0 | 0 | 0 | 0 | 0 | 1 | 0 | 4 | -543732207
| PP |  | Vodiče trakčního vedení Ukolejnění s průrazkou výzt. dvojice 2T, 2P - 1 vodič | [14 empty] | PP | 0
54 | K | 7497351610 | Montáž ukolejnění s průrazkou výzt. dvojice 2T, 2P - 1 vodič | kus | 8 |  | 0 | Sborník UOŽI 01 2026 |  | základní |  | 0 | 0 | 0 | 0 | 0 | 4 | K | 0 | ROZPOCET | 0 | 0 | 0 | 0 | 0 | 1 | 0 | 4 | 697832643
| PP |  | Montáž ukolejnění s průrazkou výzt. dvojice 2T, 2P - 1 vodič | [14 empty] | PP | 0
68 | K | 7497371625 | Demontáže zařízení trakčního vedení svodu ukolejnění konstrukcí a stožárů | kus | 140 |  | 0 | Sborník UOŽI 01 2026 |  | základní |  | 0 | 0 | 0 | 0 | 0 | 4 | K | 0 | ROZPOCET | 0 | 0 | 0 | 0 | 0 | 1 | 0 | 4 | 1546435552
| PP |  | Demontáže zařízení trakčního vedení svodu ukolejnění konstrukcí a stožárů - demontáž stávajícího zařízení se všemi pomocnými doplňujícími úpravami | [14 empty] | PP | 0

## PS 01 - práce SSZT_ÚOŽI
{642663df-490d-4b9e-aaad-626366633a56}
2
| KRYCÍ LIST SOUPISU PRACÍ | [7 empty] | v --- níže se nacházejí doplnkové a pomocné údaje k sestavám --- v | [8 empty] | False
Zakázka:
Cyklická obnova trati v úseku Roudnice n. L. – Hrobce-vč. ukolejnění-OPRAVA č.2
Objekt:
07 - Práce SSZT
Soupis:
PS 01 - práce SSZT_ÚOŽI
| KSO: |  |  |  |  | CC-CZ:
| Místo: |  | Roudnice - Hrobce |  |  | Datum: | 26. 2. 2026
| Zadavatel: |  |  |  |  | IČ:
|  | OŘ Ústí nad Labem |  |  |  | DIČ:
| Účastník: |  |  |  |  | IČ: | Vyplň údaj
|  | Vyplň údaj |  |  |  | DIČ: | Vyplň údaj
| Projektant: |  |  |  |  | IČ:
DIČ:
| Zpracovatel: |  |  |  |  | IČ:
|  | Lukáš Kmoch |  |  |  | DIČ:
Poznámka:
| Cena bez DPH | [5 empty] | 0
|  |  | Základ daně |  |  | Sazba daně | Výše daně
| DPH | základní | 0 |  |  | 21% | 0
|  | snížená | 0 |  |  | 12% | 0
|  | zákl. přenesená | 0 |  |  | 21% | 0
|  | sníž. přenesená | 0 |  |  | 12% | 0
|  | nulová | 0 |  |  | 0% | 0
| Cena s DPH |  |  | v | CZK |  | 0
REKAPITULACE ČLENĚNÍ SOUPISU PRACÍ
Zakázka:
Cyklická obnova trati v úseku Roudnice n. L. – Hrobce-vč. ukolejnění-OPRAVA č.2
Objekt:
07 - Práce SSZT
Soupis:
PS 01 - práce SSZT_ÚOŽI
Místo: |  |  | Roudnice - Hrobce |  |  | Datum: | 26. 2. 2026
Zadavatel: |  |  | OŘ Ústí nad Labem |  |  | Projektant:
Účastník: |  |  | Vyplň údaj |  |  | Zpracovatel: | Lukáš Kmoch
Kód dílu - Popis | [6 empty] | Cena celkem [CZK]
Náklady zakázky celkem | [6 empty] | 0 | [11 empty] | -1
| HSV - HSV | [5 empty] | 0
| 01 - Lanová propojení | [5 empty] | 0
| 02 - Doprava | [5 empty] | 0
SOUPIS PRACÍ
Zakázka:
Cyklická obnova trati v úseku Roudnice n. L. – Hrobce-vč. ukolejnění-OPRAVA č.2
Objekt:
07 - Práce SSZT
Soupis:
PS 01 - práce SSZT_ÚOŽI
Místo: |  |  | Roudnice - Hrobce |  |  | Datum: | 26. 2. 2026
Zadavatel: |  |  | OŘ Ústí nad Labem |  |  | Projektant:
Účastník: |  |  | Vyplň údaj |  |  | Zpracovatel: | Lukáš Kmoch
PČ | Typ | Kód | Popis | MJ | Množství | J.cena [CZK] | Cena celkem [CZK] | Cenová soustava |  | DPH | J. Nh [h] | Nh celkem [h] | J. hmotnost [t] | Hmotnost celkem [t] | J. suť [t] | Suť Celkem [t]
Náklady soupisu celkem | [6 empty] | 0 |  |  |  |  | 0 |  | 0 |  | 0 |  | D | -1 | [10 empty] | 0
| D | HSV | HSV |  |  |  | 0 |  |  |  |  | 0 |  | 0 |  | 0 | 1 | D | 0 |  |  |  | ROZPOCET | [6 empty] | 0
| D | 01 | Lanová propojení |  |  |  | 0 |  |  |  |  | 0 |  | 0 |  | 0 | 1 | D | 1 |  |  |  | ROZPOCET | [6 empty] | 0
1 | K | 7594105072 | Montáž lanového propojení tlumivek na betonové pražce 3,7 nebo 4,2 m | kus | 12 |  | 0 | Sborník UOŽI 01 2026 |  | základní |  | 0 | 0 | 0 | 0 | 0 | 4 | K | 2 |  |  |  | ROZPOCET | 0 | 0 | 0 | 0 | 0 | 1 | 0 | 4 | 1263243823
| PP |  | Montáž lanového propojení tlumivek na betonové pražce 3,7 nebo 4,2 m - propojení stykového transformátoru s kolejnicí nebo s dalším stykovým transformátorem lanovým propojením; usazení pražců nebo trámků mezi koleje nebo podél koleje; připevnění lana k pražcům nebo montážním trámkům | [14 empty] | PP | 2
2 | K | 7594105405 | Zřízení otvoru pro ukolejnění / propojení typu Cembre | kus | 96 |  | 0 | Sborník UOŽI 01 2026 |  | základní |  | 0 | 0 | 0 | 0 | 0 | 4 | K | 2 |  |  |  | ROZPOCET | 0 | 0 | 0 | 0 | 0 | 1 | 0 | 4 | -1627419125
| PP |  | Zřízení otvoru pro ukolejnění / propojení typu Cembre - navrtání otvoru do kolejnice, nalisování pouzdra | [14 empty] | PP | 2
3 | K | 7594107070 | Demontáž lanového propojení tlumivek z betonových pražců | kus | 12 |  | 0 | Sborník UOŽI 01 2026 |  | základní |  | 0 | 0 | 0 | 0 | 0 | 4 | K | 2 |  |  |  | ROZPOCET | 0 | 0 | 0 | 0 | 0 | 1 | 0 | 4 | -388193834
| PP |  | Demontáž lanového propojení tlumivek z betonových pražců | [14 empty] | PP | 2
4 | M | 7594180851 | Soupravy stykového bodu s oky CEMBRE SSB na trati 410 4xFe*20 CV259609002 (HM0404223992301) | kus | 12 |  | 0 | Sborník UOŽI 01 2026 |  | základní |  | 0 | 0 | 0 | 0 | 0 | 8 | M | 2 |  |  |  | ROZPOCET | 0 | 0 | 0 | 0 | 0 | 1 | 0 | 4 | 1591398872
| PP |  | Soupravy stykového bodu s oky CEMBRE SSB na trati 410 4xFe*20 CV259609002 (HM0404223992301) | [14 empty] | PP | 2
5 | K | 7598025100 | Měření dálkových kabelů závěrečné zkrácené v jednom směru za provozu 27 čtyřek | úsek | 2 |  | 0 | Sborník UOŽI 01 2026 |  | základní |  | 0 | 0 | 0 | 0 | 0 | 4 | K | 2 |  |  |  | ROZPOCET | 0 | 0 | 0 | 0 | 0 | 1 | 0 | 4 | -1858341955
| PP |  | Měření dálkových kabelů závěrečné zkrácené v jednom směru za provozu 27 čtyřek | [14 empty] | PP | 2
| VV |  | "před a po ukončení prací"2 |  | 2 | [12 empty] | VV | 2 | 2 | True | 1 | ROZPOCET
| D | 02 | Doprava |  |  |  | 0 |  |  |  |  | 0 |  | 0 |  | 0 | 1 | D | 1 |  |  |  | ROZPOCET | [6 empty] | 0
6 | K | 9901000100 | Doprava materiálu lehkou mechanizací nosnosti do 3,5 t elektrosoučástek, montážního materiálu, kameniva, písku, dlažebních kostek, suti, atd. do 10 km | kus | 1 |  | 0 | Sborník UOŽI 01 2026 |  | základní |  | 0 | 0 | 0 | 0 | 0 | 4 | K | 2 |  |  |  | ROZPOCET | 0 | 0 | 0 | 0 | 0 | 1 | 0 | 4 | -1629764457
| PP |  | Doprava materiálu lehkou mechanizací nosnosti do 3,5 t elektrosoučástek, montážního materiálu, kameniva, písku, dlažebních kostek, suti, atd. do 10 km Poznámka: 1. Ceny jsou určeny pro dopravu silničními vozidly. 2. V cenách dopravy jsou započteny náklady na přepravu materiálu na místo určení včetně složení a poplatku za použití dopravní cesty. 3. Měrná jednotka kus vyjadřuje jednu jízdu naloženého stroje. | [14 empty] | PP | 2
7 | K | 9901009200 | Doprava materiálu lehkou mechanizací nosnosti do 3,5 t elektrosoučástek, montážního materiálu, kameniva, písku, dlažebních kostek, suti, atd. příplatek za každých dalších 10 km | kus | 5 |  | 0 | Sborník UOŽI 01 2026 |  | základní |  | 0 | 0 | 0 | 0 | 0 | 4 | K | 2 |  |  |  | ROZPOCET | 0 | 0 | 0 | 0 | 0 | 1 | 0 | 4 | 513143107
| PP |  | Doprava materiálu lehkou mechanizací nosnosti do 3,5 t elektrosoučástek, montážního materiálu, kameniva, písku, dlažebních kostek, suti, atd. příplatek za každých dalších 10 km Poznámka: 1. Ceny jsou určeny pro dopravu silničními vozidly. 2. V cenách dopravy jsou započteny náklady na přepravu materiálu na místo určení včetně složení a poplatku za použití dopravní cesty. 3. Měrná jednotka kus vyjadřuje jednu jízdu naloženého stroje. | [14 empty] | PP | 2

## PS 02 - práce SSZT_ÚRS
{a375ffbe-326f-4412-ae0d-ad2b4a293619}
2
| KRYCÍ LIST SOUPISU PRACÍ | [7 empty] | v --- níže se nacházejí doplnkové a pomocné údaje k sestavám --- v | [8 empty] | False
Zakázka:
Cyklická obnova trati v úseku Roudnice n. L. – Hrobce-vč. ukolejnění-OPRAVA č.2
Objekt:
07 - Práce SSZT
Soupis:
PS 02 - práce SSZT_ÚRS
| KSO: |  |  |  |  | CC-CZ:
| Místo: |  | Roudnice - Hrobce |  |  | Datum: | 26. 2. 2026
| Zadavatel: |  |  |  |  | IČ:
|  | OŘ Ústí nad Labem |  |  |  | DIČ:
| Účastník: |  |  |  |  | IČ: | Vyplň údaj
|  | Vyplň údaj |  |  |  | DIČ: | Vyplň údaj
| Projektant: |  |  |  |  | IČ:
DIČ:
| Zpracovatel: |  |  |  |  | IČ:
|  | Lukáš Kmoch |  |  |  | DIČ:
Poznámka:
| Cena bez DPH | [5 empty] | 0
|  |  | Základ daně |  |  | Sazba daně | Výše daně
| DPH | základní | 0 |  |  | 21% | 0
|  | snížená | 0 |  |  | 12% | 0
|  | zákl. přenesená | 0 |  |  | 21% | 0
|  | sníž. přenesená | 0 |  |  | 12% | 0
|  | nulová | 0 |  |  | 0% | 0
| Cena s DPH |  |  | v | CZK |  | 0
REKAPITULACE ČLENĚNÍ SOUPISU PRACÍ
Zakázka:
Cyklická obnova trati v úseku Roudnice n. L. – Hrobce-vč. ukolejnění-OPRAVA č.2
Objekt:
07 - Práce SSZT
Soupis:
PS 02 - práce SSZT_ÚRS
Místo: |  |  | Roudnice - Hrobce |  |  | Datum: | 26. 2. 2026
Zadavatel: |  |  | OŘ Ústí nad Labem |  |  | Projektant:
Účastník: |  |  | Vyplň údaj |  |  | Zpracovatel: | Lukáš Kmoch
Kód dílu - Popis | [6 empty] | Cena celkem [CZK]
Náklady zakázky celkem | [6 empty] | 0 | [11 empty] | -1
| HSV - HSV | [5 empty] | 0
| 01 - nátěry oddílových návěstidel | [5 empty] | 0
SOUPIS PRACÍ
Zakázka:
Cyklická obnova trati v úseku Roudnice n. L. – Hrobce-vč. ukolejnění-OPRAVA č.2
Objekt:
07 - Práce SSZT
Soupis:
PS 02 - práce SSZT_ÚRS
Místo: |  |  | Roudnice - Hrobce |  |  | Datum: | 26. 2. 2026
Zadavatel: |  |  | OŘ Ústí nad Labem |  |  | Projektant:
Účastník: |  |  | Vyplň údaj |  |  | Zpracovatel: | Lukáš Kmoch
PČ | Typ | Kód | Popis | MJ | Množství | J.cena [CZK] | Cena celkem [CZK] | Cenová soustava |  | DPH | J. Nh [h] | Nh celkem [h] | J. hmotnost [t] | Hmotnost celkem [t] | J. suť [t] | Suť Celkem [t]
Náklady soupisu celkem | [6 empty] | 0 |  |  |  |  | 0 |  | 0.13901 |  | 0 |  | D | -1 | [7 empty] | 0
| D | HSV | HSV |  |  |  | 0 |  |  |  |  | 0 |  | 0.13901 |  | 0 | 1 | D | 0 | ROZPOCET | [6 empty] | 0
| D | 01 | nátěry oddílových návěstidel |  |  |  | 0 |  |  |  |  | 0 |  | 0.13901 |  | 0 | 1 | D | 1 | ROZPOCET | [6 empty] | 0
1 | M | 24626773 | odrezovač bezoplachový | kg | 14 |  | 0 | CS ÚRS 2026 01 |  | základní |  | 0 | 0.001 | 0.014 | 0 | 0 | 8 | M | 2 | ROZPOCET | 0 | 0 | 0 | 0 | 0 | 1 | 0 | 4 | 782298233
| PP |  | odrezovač bezoplachový | [14 empty] | PP | 2
2 | M | 24642001 | ředidlo syntetických nátěrových hmot | kg | 16 |  | 0 | CS ÚRS 2026 01 |  | základní |  | 0 | 0.001 | 0.016 | 0 | 0 | 8 | M | 2 | ROZPOCET | 0 | 0 | 0 | 0 | 0 | 1 | 0 | 4 | -406389621
| PP |  | ředidlo syntetických nátěrových hmot | [14 empty] | PP | 2
3 | M | CLL.S2003AC0110L35K | barva základní syntetická antikorozní Synorex 0110 šedá, S 2003, bal.3,5kg | kus | 10 |  | 0 | CS ÚRS 2026 01 |  | základní |  | 0 | 0.0042 | 0.042 | 0 | 0 | 8 | M | 2 | ROZPOCET | 0 | 0 | 0 | 0 | 0 | 1 | 0 | 4 | -962768841
| PP |  | barva základní syntetická antikorozní Synorex 0110 šedá, S 2003, bal.3,5kg | [14 empty] | PP | 2
4 | M | 24621560 | hmota nátěrová syntetická vrchní (email) na kovy | kg | 40 |  | 0 | CS ÚRS 2026 01 |  | základní |  | 0 | 0.001 | 0.04 | 0 | 0 | 8 | M | 2 | ROZPOCET | 0 | 0 | 0 | 0 | 0 | 1 | 0 | 4 | 712105159
| PP |  | hmota nátěrová syntetická vrchní (email) na kovy | [14 empty] | PP | 2
| P |  | Poznámka k položce: Celkem 8 ks třísvětelných návěstidel: Šedá - 27 kg Černá - 11 kg Žlutá - 2 kg Návěstidlo třísvětelné 1ks: Šedá - 3,4 kg Černá - 1,25kg Žlutá - 0,25kg Spotřeba: 0,08-0,11 kg/m2 | [14 empty] | P | 2
5 | K | 783301311 | Odmaštění zámečnických konstrukcí vodou ředitelným odmašťovačem | m2 | 67.52 |  | 0 | CS ÚRS 2026 01 |  | základní |  | 0 | 8e-05 | 0.0054016 | 0 | 0 | 4 | K | 2 | ROZPOCET | 0 | 0 | 0 | 0 | 0 | 1 | 0 | 4 | 506991440
| PP |  | Příprava podkladu zámečnických konstrukcí před provedením nátěru odmaštění odmašťovačem vodou ředitelným | [14 empty] | PP | 2
| Online PSC |  | https://podminky.urs.cz/item/CS_URS_2026_01/783301311 | [14 empty] | Online PSC | 2
6 | K | 783306801 | Odstranění nátěru ze zámečnických konstrukcí obroušením | m2 | 67.52 |  | 0 | CS ÚRS 2026 01 |  | základní |  | 0 | 6e-05 | 0.0040512 | 0 | 0 | 4 | K | 2 | ROZPOCET | 0 | 0 | 0 | 0 | 0 | 1 | 0 | 4 | -1150232388
| PP |  | Odstranění nátěrů ze zámečnických konstrukcí obroušením | [14 empty] | PP | 2
| Online PSC |  | https://podminky.urs.cz/item/CS_URS_2026_01/783306801 | [14 empty] | Online PSC | 2
7 | K | 783314101 | Základní jednonásobný syntetický nátěr zámečnických konstrukcí | m2 | 67.52 |  | 0 | CS ÚRS 2026 01 |  | základní |  | 0 | 0.00014 | 0.0094528 | 0 | 0 | 4 | K | 2 | ROZPOCET | 0 | 0 | 0 | 0 | 0 | 1 | 0 | 4 | 1240270073
| PP |  | Základní nátěr zámečnických konstrukcí jednonásobný syntetický | [14 empty] | PP | 2
| Online PSC |  | https://podminky.urs.cz/item/CS_URS_2026_01/783314101 | [14 empty] | Online PSC | 2
8 | K | 783317101 | Krycí jednonásobný syntetický standardní nátěr zámečnických konstrukcí | m2 | 67.52 |  | 0 | CS ÚRS 2026 01 |  | základní |  | 0 | 0.00012 | 0.0081024 | 0 | 0 | 4 | K | 2 | ROZPOCET | 0 | 0 | 0 | 0 | 0 | 1 | 0 | 4 | 154423680
| PP |  | Krycí nátěr (email) zámečnických konstrukcí jednonásobný syntetický standardní | [14 empty] | PP | 2
| Online PSC |  | https://podminky.urs.cz/item/CS_URS_2026_01/783317101 | [14 empty] | Online PSC | 2
9 | K | HZS2312 | Hodinová zúčtovací sazba malíř, natěrač, lakýrník specialista | hod | 100 |  | 0 | CS ÚRS 2026 01 |  | základní |  | 0 | 0 | 0 | 0 | 0 | 4 | K | 2 | ROZPOCET | 0 | 0 | 0 | 0 | 0 | 1 | 0 | 4 | 441313954
| PP |  | Hodinové zúčtovací sazby profesí PSV úpravy povrchů a podlahy malíř, natěrač, lakýrník specialista | [14 empty] | PP | 2
| Online PSC |  | https://podminky.urs.cz/item/CS_URS_2026_01/HZS2312 | [14 empty] | Online PSC | 2

## 09 - VRN
{27fa1753-8d06-400d-a6ab-17ad72a919b4}
2
| KRYCÍ LIST SOUPISU PRACÍ | [7 empty] | v --- níže se nacházejí doplnkové a pomocné údaje k sestavám --- v | [8 empty] | False
Zakázka:
Cyklická obnova trati v úseku Roudnice n. L. – Hrobce-vč. ukolejnění-OPRAVA č.2
Objekt:
09 - VRN
| KSO: |  |  |  |  | CC-CZ:
| Místo: |  | Roudnice n/L - Hrobce |  |  | Datum: | 26. 2. 2026
| Zadavatel: |  |  |  |  | IČ:
|  | OŘ Ústí nad Labem |  |  |  | DIČ:
| Účastník: |  |  |  |  | IČ: | Vyplň údaj
|  | Vyplň údaj |  |  |  | DIČ: | Vyplň údaj
| Projektant: |  |  |  |  | IČ:
DIČ:
| Zpracovatel: |  |  |  |  | IČ:
|  | Šrédl |  |  |  | DIČ:
Poznámka:
| Cena bez DPH | [5 empty] | 0
|  |  | Základ daně |  |  | Sazba daně | Výše daně
| DPH | základní | 0 |  |  | 21% | 0
|  | snížená | 0 |  |  | 12% | 0
|  | zákl. přenesená | 0 |  |  | 21% | 0
|  | sníž. přenesená | 0 |  |  | 12% | 0
|  | nulová | 0 |  |  | 0% | 0
| Cena s DPH |  |  | v | CZK |  | 0
REKAPITULACE ČLENĚNÍ SOUPISU PRACÍ
Zakázka:
Cyklická obnova trati v úseku Roudnice n. L. – Hrobce-vč. ukolejnění-OPRAVA č.2
Objekt:
09 - VRN
Místo: |  |  | Roudnice n/L - Hrobce |  |  | Datum: | 26. 2. 2026
Zadavatel: |  |  | OŘ Ústí nad Labem |  |  | Projektant:
Účastník: |  |  | Vyplň údaj |  |  | Zpracovatel: | Šrédl
Kód dílu - Popis | [6 empty] | Cena celkem [CZK]
Náklady zakázky celkem | [6 empty] | 0 | [11 empty] | -1
SOUPIS PRACÍ
Zakázka:
Cyklická obnova trati v úseku Roudnice n. L. – Hrobce-vč. ukolejnění-OPRAVA č.2
Objekt:
09 - VRN
Místo: |  |  | Roudnice n/L - Hrobce |  |  | Datum: | 26. 2. 2026
Zadavatel: |  |  | OŘ Ústí nad Labem |  |  | Projektant:
Účastník: |  |  | Vyplň údaj |  |  | Zpracovatel: | Šrédl
PČ | Typ | Kód | Popis | MJ | Množství | J.cena [CZK] | Cena celkem [CZK] | Cenová soustava |  | DPH | J. Nh [h] | Nh celkem [h] | J. hmotnost [t] | Hmotnost celkem [t] | J. suť [t] | Suť Celkem [t]
Náklady soupisu celkem | [6 empty] | 0 |  |  |  |  | 0 |  | 0 |  | 0 |  | D | -1 | [10 empty] | 0
1 | K | 023131001 | Projektové práce Dokumentace skutečného provedení železničního svršku a spodku | kpl | 1 |  | 0 | Sborník UOŽI 01 2026 |  | základní |  | 0 | 0 | 0 | 0 | 0 | 4 | K | 0 |  |  |  | ROZPOCET | 0 | 0 | 0 | 0 | 0 | 1 | 0 | 4 | -1104125316
| PP |  | Projektové práce Dokumentace skutečného provedení železničního svršku a spodku - V sazbě jsou obsaženy náklady na zaměření a vyhotovení dokumentace skutečného provedení žel. svršku a spodku dle vyhlášky č. 499/2006 Sb., a vyhlášky č. 31/1995 Sb. včetně zpracování dat v digitální podobě v otevřené formě a její předání objednateli | [14 empty] | PP | 0
| VV |  | "DSPS celé stavby"1 |  | 1 | [12 empty] | VV | 0 | 2 | True | 1 | ROZPOCET
2 | K | 022121001 | Geodetické práce Diagnostika technické infrastruktury Vytýčení trasy inženýrských sítí | kpl | 2 |  | 0 | Sborník UOŽI 01 2026 |  | základní |  | 0 | 0 | 0 | 0 | 0 | 4 | K | 0 |  |  |  | ROZPOCET | 0 | 0 | 0 | 0 | 0 | 1 | 0 | 4 | -664094173
| PP |  | Geodetické práce Diagnostika technické infrastruktury Vytýčení trasy inženýrských sítí - V sazbě jsou započteny náklady na vyhledání trasy detektorem, zaměření a zobrazení trasy a předání výstupu zaměření. V sazbě nejsou obsaženy náklady na vytýčení sítí ve správě provozovatele. | [14 empty] | PP | 0
| VV |  | "1.TK"1 |  | 1 | [12 empty] | VV | 0 | 2 | True | 0 | ROZPOCET
| VV |  | "2.TK"1 |  | 1 | [12 empty] | VV | 0 | 2 | True | 0 | ROZPOCET
| VV |  | Součet |  | 2 | [12 empty] | VV | 0 | 4 | True | 1 | ROZPOCET
3 | K | 022101011 | Geodetické práce Geodetické práce v průběhu opravy | % |  |  | 0 | Sborník UOŽI 01 2026 |  | základní |  | 0 | 0 | 0 | 0 | 0 | 4 | K | 0 |  |  |  | ROZPOCET | 0 | 0 | 0 | 0 | 0 | 1 | 0 | 4 | 71945418
| PP |  | Geodetické práce Geodetické práce v průběhu opravy | [14 empty] | PP | 0
4 | K | 022101021 | Geodetické práce Geodetické práce po ukončení opravy | % |  |  | 0 | Sborník UOŽI 01 2026 |  | základní |  | 0 | 0 | 0 | 0 | 0 | 4 | K | 0 |  |  |  | ROZPOCET | 0 | 0 | 0 | 0 | 0 | 1 | 0 | 4 | -68954242
| PP |  | Geodetické práce Geodetické práce po ukončení opravy | [14 empty] | PP | 0
5 | K | 022111011 | Geodetické práce Měření prostorové polohy koleje zaměřením APK trať dvoukolejná | km | 14.01 |  | 0 | Sborník UOŽI 01 2026 |  | základní |  | 0 | 0 | 0 | 0 | 0 | 4 | K | 0 |  |  |  | ROZPOCET | 0 | 0 | 0 | 0 | 0 | 1 | 0 | 4 | -46541419
| PP |  | Geodetické práce Měření prostorové polohy koleje zaměřením APK trať dvoukolejná - V cenách jsou započteny náklady na geodetické kontinuální měření prostorové polohy koleje a vyhotovení dokumentace dle metodického pokynu M20/MP004. Cena je za jedno provedéné měření před, během, nebo po směrové a výškové úpravě (pokud není součástí prováděných prací). Jedná se o cenu za zaměření ve výluce koleje. | [14 empty] | PP | 0
| VV |  | "1.TK"3,55 |  | 3.55 | [12 empty] | VV | 0 | 2 | True | 0 | ROZPOCET
| VV |  | "2.TK"3,45 |  | 3.45 | [12 empty] | VV | 0 | 2 | True | 0 | ROZPOCET
| VV |  | "následná úprava GPK 1.TK"3,56 |  | 3.56 | [12 empty] | VV | 0 | 2 | True | 0 | ROZPOCET
| VV |  | "následná úprava GPK 2.TK"3,45 |  | 3.45 | [12 empty] | VV | 0 | 2 | True | 0 | ROZPOCET
| VV |  | Součet |  | 14.01 | [12 empty] | VV | 0 | 4 | True | 1 | ROZPOCET
6 | K | 023112001 | Projektové práce Technický projekt zajištění PPK bez optimalizace osy a nivelety koleje trať dvoukolejná vytvoření projektu zajištění | km | 14.02 |  | 0 | Sborník UOŽI 01 2026 |  | základní |  | 0 | 0 | 0 | 0 | 0 | 4 | K | 0 |  |  |  | ROZPOCET | 0 | 0 | 0 | 0 | 0 | 1 | 0 | 4 | 350284734
| PP |  | Projektové práce Technický projekt zajištění PPK bez optimalizace osy a nivelety koleje trať dvoukolejná vytvoření projektu zajištění - V cenách jsou obsaženy náklady na polohové zaměření, nivelaci, ověření párových zajišťovacích značek, zpracování projektu zajištění PPK, zpracování projektu zajištění dle předpisu SŽDC S3, díl III a štítky. PPK=prostorová poloha koleje. Zaměření bodů zajištění a zpracování projektu zajištění | [14 empty] | PP | 0
| VV |  | "1.TK"3,56 |  | 3.56 | [12 empty] | VV | 0 | 2 | True | 0 | ROZPOCET
| VV |  | "2.TK"3,45 |  | 3.45 | [12 empty] | VV | 0 | 2 | True | 0 | ROZPOCET
| VV |  | "následná úprava GPK 1.TK"3,56 |  | 3.56 | [12 empty] | VV | 0 | 2 | True | 0 | ROZPOCET
| VV |  | "následná úprava GPK 2.TK"3,45 |  | 3.45 | [12 empty] | VV | 0 | 2 | True | 0 | ROZPOCET
| VV |  | Součet |  | 14.02 | [12 empty] | VV | 0 | 4 | True | 1 | ROZPOCET
7 | K | 031101041 | Zařízení a vybavení staveniště vyjma dále jmenované práce včetně opatření na ochranu sousedních pozemků, informační tabule, dopravního značení na staveništi aj. při velikosti nákladů přes 20 mil. Kč | kpl | 1 |  | 0 | Sborník UOŽI 01 2026 |  | základní |  | 0 | 0 | 0 | 0 | 0 | 4 | K | 0 |  |  |  | ROZPOCET | 0 | 0 | 0 | 0 | 0 | 1 | 0 | 4 | -717733311
| PP |  | Zařízení a vybavení staveniště vyjma dále jmenované práce včetně opatření na ochranu sousedních pozemků, informační tabule, dopravního značení na staveništi aj. při velikosti nákladů přes 20 mil. Kč | [14 empty] | PP | 0
| P |  | Poznámka k položce: 1. Tato položka Zařízení a vybavení staveniště se týká prací na svršku a spodku, prací na zabezpečovací a sdělovací technice a trakčních a energetických zařízeních. 2. Netýká se SO 06 - Oprava mostních objektů | [14 empty] | P | 0

## Pokyny pro vyplnění
Struktura údajů, formát souboru a metodika pro zpracování
Struktura
Soubor je složen ze záložky Rekapitulace rekonstrukce a záložek s názvem soupisu prací pro jednotlivé objekty ve formátu XLS. Každá ze záložek přitom obsahuje
ještě samostatné sestavy vymezené orámovaním a nadpisem sestavy.
Rekapitulace rekonstrukce obsahuje sestavu Rekapitulace rekonstrukce a Rekapitulace objektů rekonstrukce a soupisů prací.
V sestavě Rekapitulace rekonstrukce jsou uvedeny informace identifikující předmět veřejné zakázky na stavební práce, KSO, CC-CZ, CZ-CPV, CZ-CPA a rekapitulaci
celkové nabídkové ceny účastníka.
Termínem "účastníka" (resp. zhotovitel) se myslí "účastník zadávacího řízení" ve smyslu zákona o zadávání veřejných zakázek.
V sestavě Rekapitulace objektů rekonstrukce a soupisů prací je uvedena rekapitulace stavebních objektů, inženýrských objektů, provozních souborů,
vedlejších a ostatních nákladů a ostatních nákladů s rekapitulací nabídkové ceny za jednotlivé soupisy prací. Na základě údaje Typ je možné
identifikovat, zda se jedná o objekt nebo soupis prací pro daný objekt:
|  | STA | Stavební objekt pozemní
|  | ING | Stavební objekt inženýrský
|  | PRO | Provozní soubor
|  | VON | Vedlejší a ostatní náklady
|  | OST | Ostatní
|  | Soupis | Soupis prací pro daný typ objektu
Soupis prací pro jednotlivé objekty obsahuje sestavy Krycí list soupisu prací, Rekapitulace členění soupisu prací, Soupis prací. Za soupis prací může být považován
i objekt rekonstrukce v případě, že neobsahuje podřízenou zakázku.
Krycí list soupisu obsahuje rekapitulaci informací o předmětu veřejné zakázky ze sestavy Rekapitulace rekonstrukce, informaci o zařazení objektu do KSO,
CC-CZ, CZ-CPV, CZ-CPA a rekapitulaci celkové nabídkové ceny účastníka za aktuální soupis prací.
Rekapitulace členění soupisu prací obsahuje rekapitulaci soupisu prací ve všech úrovních členění soupisu tak, jak byla tato členění použita (např.
stavební díly, funkční díly, případně jiné členění) s rekapitulací nabídkové ceny.
Soupis prací obsahuje položky veškerých stavebních nebo montážních prací, dodávek materiálů a služeb nezbytných pro zhotovení stavebního objektu,
inženýrského objektu, provozního souboru, vedlejších a ostatních nákladů.
Pro položky soupisu prací se zobrazují následující informace:
|  | PČ |  | Pořadové číslo položky v aktuálním soupisu
|  | TYP |  | Typ položky: K - konstrukce, M - materiál, PP - plný popis, PSC - poznámka k souboru cen, P - poznámka k položce, VV - výkaz výměr, FIG - rozpad figur
|  | Kód |  | Kód položky
|  | Popis |  | Zkrácený popis položky
|  | MJ |  | Měrná jednotka položky
|  | Množství |  | Množství v měrné jednotce
|  | J.cena |  | Jednotková cena položky. Zadaní může obsahovat namísto J.ceny sloupce J.materiál a J.montáž, jejichž součet definuje
J.cenu položky.
|  | Cena celkem |  | Celková cena položky daná jako součin množství a j.ceny
|  | Cenová soustava |  | Příslušnost položky do cenové soustavy
Ke každé položce soupisu prací se na samostatných řádcích může zobrazovat:
Plný popis položky
Poznámka k souboru cen a poznámka zadavatele
Výkaz výměr
Pokud je k řádku výkazu výměr evidovaný údaj ve sloupci Kód, jedná se o definovaný odkaz, na který se může odvolávat výkaz výměr z jiné položky.
Metodika pro zpracování
Jednotlivé sestavy jsou v souboru provázány. Editovatelné pole jsou zvýrazněny žlutým podbarvením, ostatní pole neslouží k editaci a nesmí být jakkoliv
modifikovány.
Účastník je pro podání nabídky povinen vyplnit žlutě podbarvená pole:
Pole Účastník v sestavě Rekapitulace rekonstrukce - zde účastník vyplní svůj název (název subjektu)
Pole IČ a DIČ v sestavě Rekapitulace rekonstrukce - zde účastník vyplní svoje IČ a DIČ
Datum v sestavě Rekapitulace rekonstrukce - zde účastník vyplní datum vytvoření nabídky
J.cena = jednotková cena v sestavě Soupis prací o maximálním počtu desetinných míst uvedených v poli
- pokud sestavy soupisů prací obsahují pole J.cena, měla by být všechna tato pole vyplněna nenulovými kladnými číslicemi
Poznámka - nepovinný údaj pro položku soupisu
V případě, že sestavy soupisů prací neobsahují pole J.cena, potom ve všech soupisech prací obsahují pole:
- J.materiál - jednotková cena materiálu
- J.montáž - jednotková cena montáže
Účastník v tomto případě by měl vyplnit všechna pole J.materiál a pole J.montáž nenulovými kladnými číslicemi. V případech, kdy položka
neobsahuje žádný materiál je přípustné, aby pole J.materiál bylo vyplněno nulou. V případech, kdy položka neobsahuje žádnou montáž je přípustné,
aby pole J.montáž bylo vyplněno nulou. Obě pole - J.materiál, J.Montáž u jedné položky by však neměly být vyplněny nulou.
Rekapitulace rekonstrukce
Název |  |  | Povinný |  | Popis | Typ | Max. počet
atributu |  |  | (A/N) |  |  |  | znaků
Kód |  |  | A |  | Kód rekonstrukce | String | 20
Rekonstrukce |  |  | A |  | Název rekonstrukce | String | 120
Místo |  |  | N |  | Místo rekonstrukce | String | 50
Datum |  |  | A |  | Datum vykonaného exportu | Date
KSO |  |  | N |  | Klasifikace stavebního objektu | String | 15
CC-CZ |  |  | N |  | Klasifikace stavbeních děl | String | 15
CZ-CPV |  |  | N |  | Společný slovník pro veřejné zakázky | String | 20
CZ-CPA |  |  | N |  | Klasifikace produkce podle činností | String | 20
Zadavatel |  |  | N |  | Zadavatel zadaní | String | 50
IČ |  |  | N |  | IČ zadavatele zadaní | String | 20
DIČ |  |  | N |  | DIČ zadavatele zadaní | String | 20
Účastník |  |  | N |  | Účastník veřejné zakázky | String | 50
Projektant |  |  | N |  | Projektant | String | 50
Poznámka |  |  | N |  | Poznámka k zadání | String | 255
Sazba DPH |  |  | A |  | Rekapitulace sazeb DPH u položek soupisů | eGSazbaDph
Základna DPH |  |  | A |  | Základna DPH určena součtem celkové ceny z položek soupisů | Double
Hodnota DPH |  |  | A |  | Hodnota DPH | Double
Cena bez DPH |  |  | A |  | Celková cena bez DPH za celou rekonstrukci. Sčítává se ze všech listů. | Double
Cena s DPH |  |  | A |  | Celková cena s DPH za celou rekonstrukci | Double
Rekapitulace objektů rekonstrukce a soupisů prací
Název |  |  | Povinný |  | Popis | Typ | Max. počet
atributu |  |  | (A/N) |  |  |  | znaků
Kód |  |  | A |  | Přebírá se z Rekapitulace rekonstrukce | String | 20
Rekonstrukce |  |  | A |  | Přebírá se z Rekapitulace rekonstrukce | String | 120
Místo |  |  | N |  | Přebírá se z Rekapitulace rekonstrukce | String | 50
Datum |  |  | A |  | Přebírá se z Rekapitulace rekonstrukce | Date
Zadavatel |  |  | N |  | Přebírá se z Rekapitulace rekonstrukce | String | 50
Projektant |  |  | N |  | Přebírá se z Rekapitulace rekonstrukce | String | 50
Účastník |  |  | N |  | Přebírá se z Rekapitulace rekonstrukce | String | 50
Kód |  |  | A |  | Kód objektu | String | 20
Objektu, Soupis prací |  |  | A |  | Název objektu | String | 120
Cena bez DPH |  |  | A |  | Cena bez DPH za daný objekt | Double
Cena s DPH |  |  | A |  | Cena spolu s DPH za daný objekt | Double
Typ |  |  | A |  | Typ zakázky | eGTypZakazky
Krycí list soupisu
Název |  |  | Povinný |  | Popis | Typ | Max. počet
atributu |  |  | (A/N) |  |  |  | znaků
Rekonstrukce |  |  | A |  | Přebírá se z Rekapitulace rekonstrukce | String | 120
Objekt |  |  | A |  | Kód a název objektu | String | 20 + 120
Soupis |  |  | A |  | Kód a název soupisu | String | 20 + 120
KSO |  |  | N |  | Klasifikace stavebního objektu | String | 15
CC-CZ |  |  | N |  | Klasifikace stavbeních děl | String | 15
CZ-CPV |  |  | N |  | Společný slovník pro veřejné zakázky | String | 20
CZ-CPA |  |  | N |  | Klasifikace produkce podle činností | String | 20
Místo |  |  | N |  | Přebírá se z Rekapitulace rekonstrukce | String | 50
Zadavatel |  |  | N |  | Přebírá se z Rekapitulace rekonstrukce | String | 50
Účastník |  |  | N |  | Přebírá se z Rekapitulace rekonstrukce | String | 50
Projektant |  |  | N |  | Přebírá se z Rekapitulace rekonstrukce | String | 50
Poznámka |  |  | N |  | Poznámka k soupisu prací | String | 255
Sazba DPH |  |  | A |  | Rekapitulace sazeb DPH na položkách aktuálního soupisu | eGSazbaDph
Základna DPH |  |  | A |  | Základna DPH určena součtem celkové ceny z položek aktuálního soupisu | Double
Hodnota DPH |  |  | A |  | Hodnota DPH | Double
Cena bez DPH |  |  | A |  | Cena bez DPH za daný soupis | Double
Cena s DPH |  |  | A |  | Cena s DPH za daný soupis | Double
Rekapitulace členění soupisu prací
Název |  |  | Povinný |  | Popis | Typ | Max. počet
atributu |  |  | (A/N) |  |  |  | znaků
Rekonstrukce |  |  | A |  | Přebírá se z Rekapitulace rekonstrukce | String | 120
Objekt |  |  | A |  | Kód a název objektu, přebírá se z Krycího listu soupisu | String | 20 + 120
Soupis |  |  | A |  | Kód a název objektu, přebírá se z Krycího listu soupisu | String | 20 + 120
Místo |  |  | N |  | Přebírá se z Rekapitulace rekonstrukce | String | 50
Datum |  |  | A |  | Přebírá se z Rekapitulace rekonstrukce | Date
Zadavatel |  |  | N |  | Přebírá se z Rekapitulace rekonstrukce | String | 50
Projektant |  |  | N |  | Přebírá se z Rekapitulace rekonstrukce | String | 50
Účastník |  |  | N |  | Přebírá se z Rekapitulace rekonstrukce | String | 50
Kód dílu - Popis |  |  | A |  | Kód a název dílu ze soupisu | String | 20 + 100
Cena celkem |  |  | A |  | Cena celkem za díl ze soupisu | Double
Soupis prací
Název |  |  | Povinný |  | Popis | Typ | Max. počet
atributu |  |  | (A/N) |  |  |  | znaků
Rekonstrukce |  |  | A |  | Přebírá se z Rekapitulace rekonstrukce | String | 120
Objekt |  |  | A |  | Kód a název objektu | String | 20 + 120
Soupis |  |  | A |  | Přebírá se z Krycího listu soupisu | String | 20 + 120
Místo |  |  | N |  | Přebírá se z Krycího listu soupisu | String | 50
Datum |  |  | A |  | Přebírá se z Krycího listu soupisu | Date
Zadavatel |  |  | N |  | Přebírá se z Krycího listu soupisu | String | 50
Projektant |  |  | N |  | Přebírá se z Krycího listu soupisu | String | 50
Účastník |  |  | N |  | Přebírá se z Krycího listu soupisu | String | 50
PČ |  |  | A |  | Pořadové číslo položky soupisu | Long
Typ |  |  | A |  | Typ položky soupisu | eGTypPolozky | 1
Kód |  |  | A |  | Kód položky ze soupisu | String | 20
Popis |  |  | A |  | Popis položky ze soupisu | String | 255
MJ |  |  | A |  | Měrná jednotka položky | String | 10
Množství |  |  | A |  | Množství položky soupisu | Double
J.Cena |  |  | A |  | Jednotková cena položky | Double
Cena celkem |  |  | A |  | Cena celkem vyčíslena jako J.Cena * Množství | Double
Cenová soustava |  |  | N |  | Zařazení položky do cenové soustavy | String | 50
p |  |  | N |  | Poznámka položky ze soupisu | Memo
psc |  |  | N |  | Poznámka k souboru cen ze soupisu | Memo
pp |  |  | N |  | Plný popis položky ze soupisu | Memo
vv |  |  | N |  | Výkaz výměr (figura, výraz, výměra) ze soupisu | Text,Text,Double | 20, 150
fig |  |  | N |  | Rozpad figur | Text,Text,Double | 20, 150
DPH |  |  | A |  | Sazba DPH pro položku | eGSazbaDPH
Hmotnost |  |  | A |  | Hmotnost položky ze soupisu | Double
Suť |  |  | A |  | Suť položky ze soupisu | Double
Nh |  |  | N |  | Normohodiny položky ze soupisu | Double
Datová věta
Typ věty |  |  | Hodnota |  | Význam
eGSazbaDPH |  |  | základní |  | Základní sazba DPH
|  |  | snížená |  | Snížená sazba DPH
|  |  | nulová |  | Nulová sazba DPH
|  |  | zákl. přenesená |  | Základní sazba DPH přenesená
|  |  | sníž. přenesená |  | Snížená sazba DPH přenesená
eGTypZakazky |  |  | STA |  | Stavební objekt
|  |  | PRO |  | Provozní soubor
|  |  | ING |  | Inženýrský objekt
|  |  | VON |  | Vedlejší a ostatní náklady
|  |  | OST |  | Ostatní náklady
eGTypPolozky |  |  | 1 |  | Položka typu HSV
|  |  | 2 |  | Položka typu PSV
|  |  | 3 |  | Položka typu M
|  |  | 4 |  | Položka typu OST