## Rekapitulace stavby
Export Komplet | [27 empty] | 2.0 | ZAMOK |  |  |  |  | False | False | {d78a307b-cf0f-4f68-a204-d798e975e6a5}
[33 empty] | 0,01 | 21
[33 empty] | 0,01 | 12
|  | REKAPITULACE STAVBY | [17 empty] | v --- níže se nacházejí doplnkové a pomocné údaje k sestavám --- v | [11 empty] | Návod na vyplnění | 0,001
|  | Kód: |  |  |  |  | XXXXXXX | [24 empty] | Měnit lze pouze buňky se žlutým podbarvením! 1) na prvním listu Rekapitulace stavby vyplňte v sestavě a) Souhrnný list - údaje o Uchazeči (přenesou se do ostatních sestav i v jiných listech) b) Rekapitulace objektů - potřebné Ostatní náklady 2) na vybraných listech vyplňte v sestavě a) Krycí list - údaje o Uchazeči, pokud se liší od údajů o Uchazeči na Souhrnném listu (údaje se přenesou do ostatních sestav v daném listu) b) Rekapitulace rozpočtu - potřebné Ostatní náklady c) Celkové náklady za stavbu - ceny u položek - množství, pokud má žluté podbarvení - a v případě potřeby poznámku (ta je ve skrytém sloupci) | 0,01
|  | Stavba: |  |  |  |  | Úspory v LDS – Královéhradecký kraj | [25 empty] | 0,01
|  | KSO: | [13 empty] | CC-CZ: | [16 empty] | 0,01
|  | Místo: |  |  |  |  | Královéhradecký kraj | [8 empty] | Datum: |  | 12. 12. 2025 | [14 empty] | 0,01
0,01
|  | Zadavatel: | [13 empty] | IČ: |  | 70994234 | [14 empty] | 0,01
|  |  | Správa železnic, s.o. OŘ Hradec Králové | [12 empty] | DIČ: |  | CZ70994234 | [14 empty] | 0,01
0,01
|  | Uchazeč: | [13 empty] | IČ: |  | Vyplň údaj | [14 empty] | 0,01
|  |  | Vyplň údaj | [12 empty] | DIČ: |  | Vyplň údaj | [14 empty] | 0,01
False
|  | Projektant: | [13 empty] | IČ: | [16 empty] | False
[16 empty] | DIČ: | [16 empty] | True
0,01
|  | Zpracovatel: | [13 empty] | IČ: | [16 empty] | 0,01
|  |  | Jiří Feltl / Kontroloval: Roman Švejda | [12 empty] | DIČ: | [16 empty] | True
Poznámka:
|  | Cena bez DPH | [13 empty] | 0
[8 empty] | Sazba daně |  |  | Základ daně |  |  |  |  | Výše daně
|  | DPH |  | základní |  |  |  | 21% |  |  | 0 |  |  |  |  | 0
|  |  |  | snížená |  |  |  | 12% |  |  | 0 |  |  |  |  | 0
|  |  |  | zákl. přenesená |  |  |  | 21% |  |  | 0 |  |  |  |  | 0
|  |  |  | sníž. přenesená |  |  |  | 12% |  |  | 0 |  |  |  |  | 0
|  |  |  | nulová |  |  |  | 0% |  |  | 0 |  |  |  |  | 0
|  | Cena s DPH | [6 empty] | v |  |  | CZK |  |  |  | 0
|  | Projektant | [11 empty] | Zpracovatel
|  | Datum a podpis: | [7 empty] | Razítko |  |  |  | Datum a podpis: |  |  | Razítko
|  | Objednavatel | [11 empty] | Uchazeč
|  | Datum a podpis: | [7 empty] | Razítko |  |  |  | Datum a podpis: |  |  | Razítko
REKAPITULACE OBJEKTŮ STAVBY A SOUPISŮ PRACÍ
| Kód: | [6 empty] | XXXXXXX
| Stavba: | [6 empty] | Úspory v LDS – Královéhradecký kraj
| Místo: | [6 empty] | Královéhradecký kraj | [6 empty] | Datum: |  | 12. 12. 2025
| Zadavatel: | [6 empty] | Správa železnic, s.o. OŘ Hradec Králové | [6 empty] | Projektant: |  |  |  |  | Informatívní údaje z listů zakázek
| Uchazeč: | [13 empty] | Zpracovatel: |  | Jiří Feltl / Kontroloval: Roman Švejda
| Kód |  |  |  | Popis | [7 empty] | Cena bez DPH [CZK] |  |  |  |  | Cena s DPH [CZK] | Typ | z toho Ostat. náklady [CZK] | DPH [CZK] | Normohodiny [h] | DPH základní [CZK] | DPH snížená [CZK] | DPH základní přenesená [CZK] | DPH snížená přenesená [CZK] | Základna DPH základní | Základna DPH snížená | Základna DPH zákl. přenesená | Základna DPH sníž. přenesená | Základna DPH nulová
| Náklady z rozpočtů | [11 empty] | 0 |  |  |  |  | 0 |  | 0 | 0 | 0 | 0 | 0 | 0 | 0 | 0 | 0 | 0 | 0 | 0 |  | D | 0 | ###NOIMPORT### | IMPORT | {d78a307b-cf0f-4f68-a204-d798e975e6a5} | {00000000-0000-0000-0000-000000000000}
/ |  | PS 01 |  |  |  | Rekonstrukce transformátorů | [6 empty] | 0 |  |  |  |  | 0 | STA | 0 | 0 | 0 | 0 | 0 | 0 | 0 | 0 | 0 | 0 | 0 | 0 |  |  | 1 |  | IMPORT | {18f843a5-c129-4677-b155-f6abb85c2094} | {d78a307b-cf0f-4f68-a204-d798e975e6a5} | 2
/ |  | SO 999.98.98 |  |  |  | Všeobecný objekt | [6 empty] | 0 |  |  |  |  | 0 | STA | 0 | 0 | 0 | 0 | 0 | 0 | 0 | 0 | 0 | 0 | 0 | 0 |  |  | 1 |  | IMPORT | {472c3fb7-90a3-4845-8234-cd8f6a804889} | {d78a307b-cf0f-4f68-a204-d798e975e6a5} | 2

## PS 01 - Rekonstrukce tran...
{18f843a5-c129-4677-b155-f6abb85c2094}
2
| KRYCÍ LIST SOUPISU PRACÍ | [7 empty] | v --- níže se nacházejí doplnkové a pomocné údaje k sestavám --- v | [8 empty] | False
Stavba:
Úspory v LDS – Královéhradecký kraj
Objekt:
PS 01 - Rekonstrukce transformátorů
| KSO: |  |  |  |  | CC-CZ:
| Místo: |  | Královéhradecký kraj |  |  | Datum: | 12. 12. 2025
| Zadavatel: |  |  |  |  | IČ: | 70994234
|  | Správa železnic, s.o. OŘ Hradec Králové |  |  |  | DIČ: | CZ70994234
| Uchazeč: |  |  |  |  | IČ: | Vyplň údaj
|  | Vyplň údaj |  |  |  | DIČ: | Vyplň údaj
| Projektant: |  |  |  |  | IČ:
DIČ:
| Zpracovatel: |  |  |  |  | IČ:
|  | Jiří Feltl / Kontroloval: Roman Švejda |  |  |  | DIČ:
Poznámka:
| Cena bez DPH | [5 empty] | 0
|  |  | Základ daně |  |  | Sazba daně | Výše daně
| DPH | základní | 0 |  |  | 21% | 0
|  | snížená | 0 |  |  | 12% | 0
|  | zákl. přenesená | 0 |  |  | 21% | 0
|  | sníž. přenesená | 0 |  |  | 12% | 0
|  | nulová | 0 |  |  | 0% | 0
| Cena s DPH |  |  | v | CZK |  | 0
| Projektant |  |  | Zpracovatel
| Datum a podpis: |  | Razítko | Datum a podpis: |  |  | Razítko
| Objednavatel |  |  | Uchazeč
| Datum a podpis: |  | Razítko | Datum a podpis: |  |  | Razítko
REKAPITULACE ČLENĚNÍ SOUPISU PRACÍ
Stavba:
Úspory v LDS – Královéhradecký kraj
Objekt:
PS 01 - Rekonstrukce transformátorů
Místo: |  |  | Královéhradecký kraj |  |  | Datum: | 12. 12. 2025
Zadavatel: |  |  | Správa železnic, s.o. OŘ Hradec Králové |  |  | Projektant:
Uchazeč: |  |  | Vyplň údaj |  |  | Zpracovatel: | Jiří Feltl / Kontroloval: Roman Švejda
Kód dílu - Popis | [6 empty] | Cena celkem [CZK]
Náklady ze soupisu prací | [6 empty] | 0 | [11 empty] | -1
| NAD01 - žst. Teplice nad Metují | [5 empty] | 0
| OST01 - Demontáže | [5 empty] | 0
| OST02 - Elektro | [5 empty] | 0
| OST03 - Ostatní | [5 empty] | 0
| NAD02 - žst. Trutnov | [5 empty] | 0
| OST04 - Demontáže | [5 empty] | 0
| OST05 - Elektro | [5 empty] | 0
| OST06 - Ostatní | [5 empty] | 0
SOUPIS PRACÍ
Stavba:
Úspory v LDS – Královéhradecký kraj
Objekt:
PS 01 - Rekonstrukce transformátorů
Místo: |  |  | Královéhradecký kraj |  |  | Datum: | 12. 12. 2025
Zadavatel: |  |  | Správa železnic, s.o. OŘ Hradec Králové |  |  | Projektant:
Uchazeč: |  |  | Vyplň údaj |  |  | Zpracovatel: | Jiří Feltl / Kontroloval: Roman Švejda
PČ | Typ | Kód | Popis | MJ | Množství | J.cena [CZK] | Cena celkem [CZK] | Cenová soustava |  | DPH | J. Nh [h] | Nh celkem [h] | J. hmotnost [t] | Hmotnost celkem [t] | J. suť [t] | Suť Celkem [t]
Náklady soupisu celkem | [6 empty] | 0 |  |  |  |  | 0 |  | 0 |  | 0 |  | D | -1 | [10 empty] | 0
| D | NAD01 | žst. Teplice nad Metují |  |  |  | 0 |  |  |  |  | 0 |  | 0 |  | 0 | 1 | D | 0 |  |  |  | ROZPOCET | [6 empty] | 0
| D | OST01 | Demontáže |  |  |  | 0 |  |  |  |  | 0 |  | 0 |  | 0 | 1 | D | 1 |  |  |  | ROZPOCET | [6 empty] | 0
1 | K | 745Z11 | DEMONTÁŽ - VYPNUTÍ ZAŘÍZENÍ A ZAJIŠTĚNÍ STAVENIŠTĚ, ROZSAH TS NEBO PODOBNÉHO OBJEKTU | KUS | 1 |  | 0 | OTSKP 2025 |  | základní |  | 0 | 0 | 0 | 0 | 0 | 1 | K | 2 |  |  |  | ROZPOCET | 0 | 0 | 0 | 0 | 0 | 1 | 0 | 1 | -542630492
| PP |  | DEMONTÁŽ - VYPNUTÍ ZAŘÍZENÍ A ZAJIŠTĚNÍ STAVENIŠTĚ, ROZSAH TS NEBO PODOBNÉHO OBJEKTU | [14 empty] | PP | 2
| P |  | Poznámka k položce: transformátor TM1 | [14 empty] | P | 2
2 | K | 747701 | DOKONČOVACÍ MONTÁŽNÍ PRÁCE NA ELEKTRICKÉM ZAŘÍZENÍ | HOD | 3 |  | 0 | OTSKP 2025 |  | základní |  | 0 | 0 | 0 | 0 | 0 | 1 | K | 2 |  |  |  | ROZPOCET | 0 | 0 | 0 | 0 | 0 | 1 | 0 | 1 | 420459871
| PP |  | DOKONČOVACÍ MONTÁŽNÍ PRÁCE NA ELEKTRICKÉM ZAŘÍZENÍ | [14 empty] | PP | 2
| P |  | Poznámka k položce: Demontáže | [14 empty] | P | 2
| VV |  | "Odpojení prímáru "1 |  | 1 | [12 empty] | VV | 2 | 2 | True | 0 | ROZPOCET
| VV |  | "Odpojení sekundárních kabelů TM1 - 2xAYKY 3x240+120mm2"2 |  | 2 | [12 empty] | VV | 2 | 2 | True | 0 | ROZPOCET
| VV |  | Součet |  | 3 | [12 empty] | VV | 2 | 4 | True | 1 | ROZPOCET
3 | K | 745Z34 | DEMONTÁŽ TRANSFORMÁTORU VN/NN PŘES 160 KVA | KUS | 1 |  | 0 | OTSKP 2025 |  | základní |  | 0 | 0 | 0 | 0 | 0 | 16 | K | 2 |  |  |  | ROZPOCET | 0 | 0 | 0 | 0 | 0 | 1 | 0 | 16 | 1221796961
| PP |  | DEMONTÁŽ TRANSFORMÁTORU VN/NN PŘES 160 KVA | [14 empty] | PP | 2
| P |  | Poznámka k položce: transformátor TM1 | [14 empty] | P | 2
4 | K | 742Z25 | DEMONTÁŽ PŘÍPOJNIC SPOJOVACÍHO VEDENÍ VČETNĚ PODPĚRNÝCH IZOLÁTORŮ/DRŽÁKŮ | M | 10 |  | 0 | OTSKP 2025 |  | základní |  | 0 | 0 | 0 | 0 | 0 | 1 | K | 2 |  |  |  | ROZPOCET | 0 | 0 | 0 | 0 | 0 | 1 | 0 | 1 | 2008409226
| PP |  | DEMONTÁŽ PŘÍPOJNIC SPOJOVACÍHO VEDENÍ VČETNĚ PODPĚRNÝCH IZOLÁTORŮ/DRŽÁKŮ | [14 empty] | PP | 2
| P |  | Poznámka k položce: Demontáž přívodních přípojnic | [14 empty] | P | 2
5 | K | 75IG5Y | VEDENÍ UZEMŇOVACÍ NA POVRCHU Z FEZN DRÁTU DO 120 MM2 - DEMONTÁŽ | M | 10 |  | 0 | OTSKP 2025 |  | základní |  | 0 | 0 | 0 | 0 | 0 | 1 | K | 2 |  |  |  | ROZPOCET | 0 | 0 | 0 | 0 | 0 | 1 | 0 | 1 | 1870746910
| PP |  | VEDENÍ UZEMŇOVACÍ NA POVRCHU Z FEZN DRÁTU DO 120 MM2 - DEMONTÁŽ | [14 empty] | PP | 2
| P |  | Poznámka k položce: - odpojení stávajícího uzemnění | [14 empty] | P | 2
| D | OST02 | Elektro |  |  |  | 0 |  |  |  |  | 0 |  | 0 |  | 0 | 1 | D | 1 |  |  |  | ROZPOCET | [6 empty] | 0
6 | K | R745532 | TRANSFORMÁTOR 3-F, 35/0,4 KV, OLEJOVÝ HERMETIZOVANÝ 250 KVA | KUS | 1 |  | 0 | R |  | základní |  | 0 | 0 | 0 | 0 | 0 | 16 | K | 2 |  |  |  | ROZPOCET | 0 | 0 | 0 | 0 | 0 | 1 | 0 | 16 | 1106775135
| PP |  | TRANSFORMÁTOR 3-F, 35/0,4 KV, OLEJOVÝ HERMETIZOVANÝ 250 KVA | [14 empty] | PP | 2
| P |  | Poznámka k položce: Předmětem dodávky je transformátor TM1 včetně svodičů přepětí: Transformátor vn/nn Jmenovité vstupní napětí vn ................................ 35 ±2x2,5% kV Jmenovité výstupní napětí nn .............................. 3PEN, 50Hz, 230/400V, TN-C Jmenovité nejvyšší provozní napětí ....................... 38,5 kV Jmenovité zkušební napětí atmosférickým impulsem .... 195 kV Krátkodobé výdržné napětí 50Hz ........................... 75 kV Nejvyšší napětí zařízení pro vinutí nn ..................... 1100 V Chlazení........................................................ ONAN Provedení transformátoru .................................. venkovní Typ oleje ................................................... bez PCB v souladu s IEC 60 296 Minimální povrchová vzdálenost izolátorů ............... 25 mm/kV Minimální životnost transformátoru ...................... 35 let Výkon transformátoru ..................................... 250 kVA Maximální ztráty naprázdno ............................... 310 W Maximální ztráty nakrátko ................................. 2585 W Napětí nakrátko .............................................. 4% Zapojení vinutí ............................................... Dyn1 Vývody primárního vinutí .................................. Svorník M12 Vývody sekundárního vinutí ............................... svorník M20 Maximální hladina akustického výkonu LWA ............... 52 dB Teploměrová jímka s vnitřním závitem včetně teploměru s kontakty výstraha / vypnutí.................... ANO Dvě závěsná oka ............................................ ANO Porcelánové průchodky hnedé ............................ ANO Přepínač odboček pomocí pětipolohového hřebenu .... ANO Označení průchodek trvalým způsobem na víku nádoby ...ANO Vypouštěcí ventil oleje...................................... ANO Přetlakový ventil ............................................ ANO Podvozek pro montáž koleček ............................. ANO Rozchod koleček ............................................ dle stávajícího transformátoru Odstín transformátoru .................................... RAL 7033 Svorníková oka na vývody sekundárních vinutí vhodná pro připojení kabelových ok M12. | [14 empty] | P | 2
7 | K | R745451 | ZKRATOVÝ KULOVÝ BOD (SADA 3KS) | KUS | 2 |  | 0 | R |  | základní |  | 0 | 0 | 0 | 0 | 0 | 1 | K | 2 |  |  |  | ROZPOCET | 0 | 0 | 0 | 0 | 0 | 1 | 0 | 1 | 1487614151
| PP |  | ZKRATOVÝ KULOVÝ BOD | [14 empty] | PP | 2
| P |  | Poznámka k položce: Zkratovací bod kulový vn a nn straně stání transformátorů TM1 | [14 empty] | P | 2
8 | K | R745452 | ZKRATOVÝ VÁLCOVÝ ZEMNÍCÍ BOD (SADA 3KS) | KUS | 1 |  | 0 | R |  | základní |  | 0 | 0 | 0 | 0 | 0 | 1 | K | 2 |  |  |  | ROZPOCET | 0 | 0 | 0 | 0 | 0 | 1 | 0 | 1 | -1219746528
| PP |  | ZKRATOVÝ KULOVÝ BOD | [14 empty] | PP | 2
| P |  | Poznámka k položce: Zkratovací bod kulový pro zemnící pásek a uzemnění TM1 | [14 empty] | P | 2
9 | K | 745804 | ZARÁŽKA KOLEČEK TRANSFORMÁTORU | KUS | 1 |  | 0 | OTSKP 2025 |  | základní |  | 0 | 0 | 0 | 0 | 0 | 1 | K | 2 |  |  |  | ROZPOCET | 0 | 0 | 0 | 0 | 0 | 1 | 0 | 1 | -1390764063
| PP |  | ZARÁŽKA KOLEČEK TRANSFORMÁTORU | [14 empty] | PP | 2
| P |  | Poznámka k položce: TM1 | [14 empty] | P | 2
10 | K | 745803 | TLUMIČ VIBRACÍ TRANSFORMÁTORU (PODLOŽKY POD KOLEČKA Z ANTIVIBRAČNÍ HMOTY) | KUS | 1 |  | 0 | OTSKP 2025 |  | základní |  | 0 | 0 | 0 | 0 | 0 | 1 | K | 2 |  |  |  | ROZPOCET | 0 | 0 | 0 | 0 | 0 | 1 | 0 | 1 | 2037655745
| PP |  | TLUMIČ VIBRACÍ TRANSFORMÁTORU (PODLOŽKY POD KOLEČKA Z ANTIVIBRAČNÍ HMOTY) | [14 empty] | PP | 2
| P |  | Poznámka k položce: TM1 | [14 empty] | P | 2
11 | K | 742121 | VEDENÍ SPOJOVACÍ, PAS AL BEZ DRŽÁKŮ DO 500 MM2 | M | 8 |  | 0 | OTSKP 2025 |  | základní |  | 0 | 0 | 0 | 0 | 0 | 1 | K | 2 |  |  |  | ROZPOCET | 0 | 0 | 0 | 0 | 0 | 1 | 0 | 1 | 412610276
| PP |  | VEDENÍ SPOJOVACÍ, PAS AL BEZ DRŽÁKŮ DO 500 MM2 | [14 empty] | PP | 2
| P |  | Poznámka k položce: Výměna pásového vedení na VN straně transformátoru | [14 empty] | P | 2
12 | K | 746566 | SPOJOVACÍ VEDENÍ VN ZAOBLENÉ VČETNĚ DRŽÁKŮ - PRUŽNÁ SPOJKA | KUS | 3 |  | 0 | OTSKP 2025 |  | základní |  | 0 | 0 | 0 | 0 | 0 | 1 | K | 2 |  |  |  | ROZPOCET | 0 | 0 | 0 | 0 | 0 | 1 | 0 | 1 | -1040039855
| PP |  | SPOJOVACÍ VEDENÍ VN ZAOBLENÉ VČETNĚ DRŽÁKŮ - PRUŽNÁ SPOJKA | [14 empty] | PP | 2
| P |  | Poznámka k položce: 3x VN strana | [14 empty] | P | 2
13 | K | 748211 | POVRCHOVÁ ÚPRAVA NÁTĚREM | M2 | 4 |  | 0 | OTSKP 2025 |  | základní |  | 0 | 0 | 0 | 0 | 0 | 1 | K | 2 |  |  |  | ROZPOCET | 0 | 0 | 0 | 0 | 0 | 1 | 0 | 1 | -1304537321
| PP |  | POVRCHOVÁ ÚPRAVA NÁTĚREM | [14 empty] | PP | 2
| P |  | Poznámka k položce: Nátěr AL přípojnic Nátěr vodících kolejnic pro kolečka transformátoru | [14 empty] | P | 2
14 | K | 748242 | PÍSMENA A ČÍSLICE VÝŠKY PŘES 40 DO 100 MM | KUS | 3 |  | 0 | OTSKP 2025 |  | základní |  | 0 | 0 | 0 | 0 | 0 | 1 | K | 2 |  |  |  | ROZPOCET | 0 | 0 | 0 | 0 | 0 | 1 | 0 | 1 | 597957944
| PP |  | PÍSMENA A ČÍSLICE VÝŠKY PŘES 40 DO 100 MM | [14 empty] | PP | 2
| P |  | Poznámka k položce: TM1 | [14 empty] | P | 2
15 | K | 748151 | BEZPEČNOSTNÍ TABULKA | KUS | 1 |  | 0 | OTSKP 2025 |  | základní |  | 0 | 0 | 0 | 0 | 0 | 1 | K | 2 |  |  |  | ROZPOCET | 0 | 0 | 0 | 0 | 0 | 1 | 0 | 1 | -1782064591
| PP |  | BEZPEČNOSTNÍ TABULKA | [14 empty] | PP | 2
| P |  | Poznámka k položce: TM1 | [14 empty] | P | 2
16 | K | 709512 | PODPŮRNÉ A POMOCNÉ KONSTRUKCE OCELOVÉ Z PROFILŮ SVAŘOVANÝCH A ŠROUBOVANÝCH S POVRCHOVOU ÚPRAVOU NÁTĚREM | KG | 20 |  | 0 | OTSKP 2025 |  | základní |  | 0 | 0 | 0 | 0 | 0 | 1 | K | 2 |  |  |  | ROZPOCET | 0 | 0 | 0 | 0 | 0 | 1 | 0 | 1 | 1171553608
| PP |  | PODPŮRNÉ A POMOCNÉ KONSTRUKCE OCELOVÉ Z PROFILŮ SVAŘOVANÝCH A ŠROUBOVANÝCH S POVRCHOVOU ÚPRAVOU NÁTĚREM | [14 empty] | PP | 2
| P |  | Poznámka k položce: úprava + nové vodící profily pro závěsnou konstrukci k vývodním NN kabelům | [14 empty] | P | 2
17 | K | 741811 | UZEMŇOVACÍ VODIČ NA POVRCHU FEZN DO 120 MM2 | M | 10 |  | 0 | OTSKP 2025 |  | základní |  | 0 | 0 | 0 | 0 | 0 | 1 | K | 2 |  |  |  | ROZPOCET | 0 | 0 | 0 | 0 | 0 | 1 | 0 | 1 | -1353972905
| PP |  | UZEMŇOVACÍ VODIČ NA POVRCHU FEZN DO 120 MM2 | [14 empty] | PP | 2
| P |  | Poznámka k položce: TM1 | [14 empty] | P | 2
18 | K | 742P15 | OZNAČOVACÍ ŠTÍTEK NA KABEL | KUS | 2 |  | 0 | OTSKP 2025 |  | základní |  | 0 | 0 | 0 | 0 | 0 | 1 | K | 2 |  |  |  | ROZPOCET | 0 | 0 | 0 | 0 | 0 | 1 | 0 | 1 | 2006741513
| PP |  | OZNAČOVACÍ ŠTÍTEK NA KABEL | [14 empty] | PP | 2
| P |  | Poznámka k položce: TM1 | [14 empty] | P | 2
19 | K | 61442 | ÚPRAVY POVRCHŮ VNITŘ KONSTR ZDĚNÝCH OMÍTKOU VÁP, VÁPCEM | M2 | 20 |  | 0 | OTSKP 2025 |  | základní |  | 0 | 0 | 0 | 0 | 0 | 4 | K | 2 |  |  |  | ROZPOCET | 0 | 0 | 0 | 0 | 0 | 1 | 0 | 4 | -1456834326
| PP |  | ÚPRAVY POVRCHŮ VNITŘ KONSTR ZDĚNÝCH OMÍTKOU VÁP, VÁPCEM | [14 empty] | PP | 2
20 | K | 747701 | DOKONČOVACÍ MONTÁŽNÍ PRÁCE NA ELEKTRICKÉM ZAŘÍZENÍ | HOD | 25 |  | 0 | OTSKP 2025 |  | základní |  | 0 | 0 | 0 | 0 | 0 | 1 | K | 2 |  |  |  | ROZPOCET | 0 | 0 | 0 | 0 | 0 | 1 | 0 | 1 | 2115714849
| PP |  | DOKONČOVACÍ MONTÁŽNÍ PRÁCE NA ELEKTRICKÉM ZAŘÍZENÍ | [14 empty] | PP | 2
| P |  | Poznámka k položce: Montáže | [14 empty] | P | 2
| VV |  | "Připojení primárních přípojnic k TM1"3 |  | 3 | [12 empty] | VV | 2 | 2 | True | 0 | ROZPOCET
| VV |  | "Vytvoření a úprava podpůrné konstrukce pro NN kabely"10 |  | 10 | [12 empty] | VV | 2 | 2 | True | 0 | ROZPOCET
| VV |  | "Připojení sekundárních NN kabelů"2 |  | 2 | [12 empty] | VV | 2 | 2 | True | 0 | ROZPOCET
| VV |  | "Práce spojené s výmalbou prostor"10 |  | 10 | [12 empty] | VV | 2 | 2 | True | 0 | ROZPOCET
| VV |  | Součet |  | 25 | [12 empty] | VV | 2 | 4 | True | 1 | ROZPOCET
21 | K | 78440 | MALBY POVRCHŮ | M2 | 100 |  | 0 | OTSKP 2025 |  | základní |  | 0 | 0 | 0 | 0 | 0 | 16 | K | 2 |  |  |  | ROZPOCET | 0 | 0 | 0 | 0 | 0 | 1 | 0 | 16 | -1297796800
| PP |  | MALBY POVRCHŮ | [14 empty] | PP | 2
| P |  | Poznámka k položce: 2x vnitřní výmalba v objektu stání transformátoru | [14 empty] | P | 2
22 | K | 272313 | ZÁKLADY Z PROSTÉHO BETONU DO C16/20 | M3 | 2 |  | 0 | OTSKP 2025 |  | základní |  | 0 | 0 | 0 | 0 | 0 | 4 | K | 2 |  |  |  | ROZPOCET | 0 | 0 | 0 | 0 | 0 | 1 | 0 | 4 | -8023163
| PP |  | ZÁKLADY Z PROSTÉHO BETONU DO C16/20 | [14 empty] | PP | 2
| P |  | Poznámka k položce: Lehký beton na vyspravení prasklin, děr ve stěně po konstrukcí | [14 empty] | P | 2
23 | K | 773221 | PODLAHY Z EPOXIDOVÉHO PLASTBETONU | M2 | 30 |  | 0 | OTSKP 2025 |  | základní |  | 0 | 0 | 0 | 0 | 0 | 16 | K | 2 |  |  |  | ROZPOCET | 0 | 0 | 0 | 0 | 0 | 1 | 0 | 16 | -287944135
| PP |  | PODLAHY Z EPOXIDOVÉHO PLASTBETONU | [14 empty] | PP | 2
| P |  | Poznámka k položce: Betonové podlahy ostatních ploch ve staní transformátoru TM1 | [14 empty] | P | 2
24 | K | 78312 | PROTIKOROZ OCHRANA OCEL KONSTR NÁTĚREM VÍCEVRST | M2 | 20 |  | 0 | OTSKP 2025 |  | základní |  | 0 | 0 | 0 | 0 | 0 | 16 | K | 2 |  |  |  | ROZPOCET | 0 | 0 | 0 | 0 | 0 | 1 | 0 | 16 | 1089716270
| PP |  | PROTIKOROZ OCHRANA OCEL KONSTR NÁTĚREM VÍCEVRST | [14 empty] | PP | 2
| P |  | Poznámka k položce: Nátěry pochozích plechů | [14 empty] | P | 2
| D | OST03 | Ostatní |  |  |  | 0 |  |  |  |  | 0 |  | 0 |  | 0 | 1 | D | 1 |  |  |  | ROZPOCET | [6 empty] | 0
25 | K | 747132 | UVEDENÍ DO PROVOZU TRANSFORMÁTORU OLEJOVÉHO VN/NN DO 1000 KVA | KUS | 1 |  | 0 | OTSKP 2025 |  | základní |  | 0 | 0 | 0 | 0 | 0 | 16 | K | 2 |  |  |  | ROZPOCET | 0 | 0 | 0 | 0 | 0 | 1 | 0 | 16 | -1647698308
| PP |  | UVEDENÍ DO PROVOZU TRANSFORMÁTORU OLEJOVÉHO VN/NN DO 1000 KVA | [14 empty] | PP | 2
| P |  | Poznámka k položce: TM1 | [14 empty] | P | 2
26 | K | 74665N | PODPORA PŘI UVÁDĚNÍ DO PROVOZU, ENGINEERING PRO OBJEKT TS | KUS | 1 |  | 0 | OTSKP 2025 |  | základní |  | 0 | 0 | 0 | 0 | 0 | 16 | K | 2 |  |  |  | ROZPOCET | 0 | 0 | 0 | 0 | 0 | 1 | 0 | 16 | 1002379651
| PP |  | PODPORA PŘI UVÁDĚNÍ DO PROVOZU, ENGINEERING PRO OBJEKT TS | [14 empty] | PP | 2
27 | K | 02940 | OSTATNÍ POŽADAVKY - VYPRACOVÁNÍ DOKUMENTACE | KPL | 1 |  | 0 | OTSKP 2025 |  | základní |  | 0 | 0 | 0 | 0 | 0 | 512 | K | 2 |  |  |  | ROZPOCET | 0 | 0 | 0 | 0 | 0 | 1 | 0 | 512 | -782378107
| PP |  | OSTATNÍ POŽADAVKY - VYPRACOVÁNÍ DOKUMENTACE | [14 empty] | PP | 2
| P |  | Poznámka k položce: - vypracování dokumentací v průběhu stavby - RDS | [14 empty] | P | 2
28 | K | 03630 | DOPRAVNÍ ZAŘÍZENÍ - AUTOJEŘÁBY | KPL | 1 |  | 0 | OTSKP 2025 |  | základní |  | 0 | 0 | 0 | 0 | 0 | 1 | K | 2 |  |  |  | ROZPOCET | 0 | 0 | 0 | 0 | 0 | 1 | 0 | 1 | 1359448951
| PP |  | DOPRAVNÍ ZAŘÍZENÍ - AUTOJEŘÁBY | [14 empty] | PP | 2
29 | K | 03610 | DOPRAVNÍ ZAŘÍZENÍ - AUTOMOBILY | KPL | 1 |  | 0 | OTSKP 2025 |  | základní |  | 0 | 0 | 0 | 0 | 0 | 1 | K | 2 |  |  |  | ROZPOCET | 0 | 0 | 0 | 0 | 0 | 1 | 0 | 1 | -1303522271
| PP |  | DOPRAVNÍ ZAŘÍZENÍ - AUTOMOBILY | [14 empty] | PP | 2
| P |  | Poznámka k položce: Přeprava TM1 | [14 empty] | P | 2
30 | K | 03100 | ZAŘÍZENÍ STAVENIŠTĚ - ZŘÍZENÍ, PROVOZ, DEMONTÁŽ | KPL | 1 |  | 0 | OTSKP 2025 |  | základní |  | 0 | 0 | 0 | 0 | 0 | 1 | K | 2 |  |  |  | ROZPOCET | 0 | 0 | 0 | 0 | 0 | 1 | 0 | 1 | -1311927387
| PP |  | ZAŘÍZENÍ STAVENIŠTĚ - ZŘÍZENÍ, PROVOZ, DEMONTÁŽ | [14 empty] | PP | 2
| P |  | Poznámka k položce: Včetně koordinace zajištění náhradního napájení | [14 empty] | P | 2
31 | K | 747703 | ZKUŠEBNÍ PROVOZ | HOD | 1 |  | 0 | OTSKP 2025 |  | základní |  | 0 | 0 | 0 | 0 | 0 | 1 | K | 2 |  |  |  | ROZPOCET | 0 | 0 | 0 | 0 | 0 | 1 | 0 | 1 | -1775797573
| PP |  | ZKUŠEBNÍ PROVOZ | [14 empty] | PP | 2
32 | K | 747213 | CELKOVÁ PROHLÍDKA, ZKOUŠENÍ, MĚŘENÍ A VYHOTOVENÍ VÝCHOZÍ REVIZNÍ ZPRÁVY, PRO OBJEM IN PŘES 500 DO 1000 TIS. KČ | KUS | 1 |  | 0 | OTSKP 2025 |  | základní |  | 0 | 0 | 0 | 0 | 0 | 1 | K | 2 |  |  |  | ROZPOCET | 0 | 0 | 0 | 0 | 0 | 1 | 0 | 1 | -1496897312
| PP |  | CELKOVÁ PROHLÍDKA, ZKOUŠENÍ, MĚŘENÍ A VYHOTOVENÍ VÝCHOZÍ REVIZNÍ ZPRÁVY, PRO OBJEM IN PŘES 500 DO 1000 TIS. KČ | [14 empty] | PP | 2
33 | K | 747301 | PROVEDENÍ PROHLÍDKY A ZKOUŠKY PRÁVNICKOU OSOBOU, VYDÁNÍ PRŮKAZU ZPŮSOBILOSTI | KUS | 1 |  | 0 | OTSKP 2025 |  | základní |  | 0 | 0 | 0 | 0 | 0 | 1 | K | 2 |  |  |  | ROZPOCET | 0 | 0 | 0 | 0 | 0 | 1 | 0 | 1 | 1770332760
| PP |  | PROVEDENÍ PROHLÍDKY A ZKOUŠKY PRÁVNICKOU OSOBOU, VYDÁNÍ PRŮKAZU ZPŮSOBILOSTI | [14 empty] | PP | 2
| D | NAD02 | žst. Trutnov |  |  |  | 0 |  |  |  |  | 0 |  | 0 |  | 0 | 1 | D | 0 |  |  |  | ROZPOCET | [6 empty] | 0
| D | OST04 | Demontáže |  |  |  | 0 |  |  |  |  | 0 |  | 0 |  | 0 | 1 | D | 1 |  |  |  | ROZPOCET | [6 empty] | 0
34 | K | 745Z11 | DEMONTÁŽ - VYPNUTÍ ZAŘÍZENÍ A ZAJIŠTĚNÍ STAVENIŠTĚ, ROZSAH TS NEBO PODOBNÉHO OBJEKTU | KUS | 2 |  | 0 | OTSKP 2025 |  | základní |  | 0 | 0 | 0 | 0 | 0 | 16 | K | 2 |  |  |  | ROZPOCET | 0 | 0 | 0 | 0 | 0 | 1 | 0 | 16 | -2114296089
| PP |  | DEMONTÁŽ - VYPNUTÍ ZAŘÍZENÍ A ZAJIŠTĚNÍ STAVENIŠTĚ, ROZSAH TS NEBO PODOBNÉHO OBJEKTU | [14 empty] | PP | 2
| P |  | Poznámka k položce: TR1+TR2 | [14 empty] | P | 2
35 | K | 745Z22 | DEMONTÁŽ VN ODPÍNAČE/ODPOJOVAČE VČETNĚ POHONU | KUS | 2 |  | 0 | OTSKP 2025 |  | základní |  | 0 | 0 | 0 | 0 | 0 | 4 | K | 2 |  |  |  | ROZPOCET | 0 | 0 | 0 | 0 | 0 | 1 | 0 | 4 | 387592401
| PP |  | DEMONTÁŽ VN ODPÍNAČE/ODPOJOVAČE VČETNĚ POHONU | [14 empty] | PP | 2
| P |  | Poznámka k položce: QP1+QP2 | [14 empty] | P | 2
36 | K | 745Z23 | DEMONTÁŽ VN POJISTKOVÉHO SPODKU VČETNĚ POJISTKOVÝCH PATRON | KUS | 2 |  | 0 | OTSKP 2025 |  | základní |  | 0 | 0 | 0 | 0 | 0 | 16 | K | 2 |  |  |  | ROZPOCET | 0 | 0 | 0 | 0 | 0 | 1 | 0 | 16 | -205342515
| PP |  | DEMONTÁŽ VN POJISTKOVÉHO SPODKU VČETNĚ POJISTKOVÝCH PATRON | [14 empty] | PP | 2
| P |  | Poznámka k položce: FU1+FU2 | [14 empty] | P | 2
37 | K | 745Z34 | DEMONTÁŽ TRANSFORMÁTORU VN/NN PŘES 160 KVA | KUS | 2 |  | 0 | OTSKP 2025 |  | základní |  | 0 | 0 | 0 | 0 | 0 | 16 | K | 2 |  |  |  | ROZPOCET | 0 | 0 | 0 | 0 | 0 | 1 | 0 | 16 | 863153282
| PP |  | DEMONTÁŽ TRANSFORMÁTORU VN/NN PŘES 160 KVA | [14 empty] | PP | 2
| P |  | Poznámka k položce: TR1+TR2 | [14 empty] | P | 2
38 | K | 742Z25 | DEMONTÁŽ PŘÍPOJNIC SPOJOVACÍHO VEDENÍ VČETNĚ PODPĚRNÝCH IZOLÁTORŮ/DRŽÁKŮ | M | 25 |  | 0 | OTSKP 2025 |  | základní |  | 0 | 0 | 0 | 0 | 0 | 16 | K | 2 |  |  |  | ROZPOCET | 0 | 0 | 0 | 0 | 0 | 1 | 0 | 16 | 1188774395
| PP |  | DEMONTÁŽ PŘÍPOJNIC SPOJOVACÍHO VEDENÍ VČETNĚ PODPĚRNÝCH IZOLÁTORŮ/DRŽÁKŮ | [14 empty] | PP | 2
| P |  | Poznámka k položce: Demontáž trubkového vedení pro primár TR1 + TR2 | [14 empty] | P | 2
39 | K | 745Z24 | DEMONTÁŽ VN SVODIČŮ PŘEPĚTÍ | KUS | 6 |  | 0 | OTSKP 2025 |  | základní |  | 0 | 0 | 0 | 0 | 0 | 16 | K | 2 |  |  |  | ROZPOCET | 0 | 0 | 0 | 0 | 0 | 1 | 0 | 16 | 1388775198
| PP |  | DEMONTÁŽ VN SVODIČŮ PŘEPĚTÍ | [14 empty] | PP | 2
| P |  | Poznámka k položce: 3 x VN strana TR1+3 x VN strana TR2 | [14 empty] | P | 2
40 | K | 75O5EY | PZTS, ČIDLO SPECIÁLNÍ - DEMONTÁŽ | KUS | 2 |  | 0 | OTSKP 2025 |  | základní |  | 0 | 0 | 0 | 0 | 0 | 16 | K | 2 |  |  |  | ROZPOCET | 0 | 0 | 0 | 0 | 0 | 1 | 0 | 16 | -1286282052
| PP |  | PZTS, ČIDLO SPECIÁLNÍ - DEMONTÁŽ | [14 empty] | PP | 2
| P |  | Poznámka k položce: TR1 + TR2 | [14 empty] | P | 2
41 | K | 747701 | DOKONČOVACÍ MONTÁŽNÍ PRÁCE NA ELEKTRICKÉM ZAŘÍZENÍ | HOD | 5 |  | 0 | OTSKP 2025 |  | základní |  | 0 | 0 | 0 | 0 | 0 | 16 | K | 2 |  |  |  | ROZPOCET | 0 | 0 | 0 | 0 | 0 | 1 | 0 | 16 | 1759599924
| PP |  | DOKONČOVACÍ MONTÁŽNÍ PRÁCE NA ELEKTRICKÉM ZAŘÍZENÍ | [14 empty] | PP | 2
| P |  | Poznámka k položce: Demontáž průchodek, odpojení NN kabelů TR1, TR2 | [14 empty] | P | 2
| D | OST05 | Elektro |  |  |  | 0 |  |  |  |  | 0 |  | 0 |  | 0 | 1 | D | 1 |  |  |  | ROZPOCET | [6 empty] | 0
42 | K | 742551 | KABEL VN - JEDNOŽÍLOVÝ, 10-AXEKVC(V)E(Y) DO 70 MM2 | M | 30 |  | 0 | OTSKP 2025 |  | základní |  | 0 | 0 | 0 | 0 | 0 | 4 | K | 2 |  |  |  | ROZPOCET | 0 | 0 | 0 | 0 | 0 | 1 | 0 | 4 | -854372296
| PP |  | KABEL VN - JEDNOŽÍLOVÝ, 10-AXEKVC(V)E(Y) DO 70 MM2 | [14 empty] | PP | 2
| P |  | Poznámka k položce: VN kabel místo trubkového vedení | [14 empty] | P | 2
43 | K | 742K13 | UKONČENÍ JEDNOŽÍLOVÉHO KABELU V ROZVADĚČI NEBO NA PŘÍSTROJI OD 25 DO 50 MM2 | KUS | 12 |  | 0 | OTSKP 2025 |  | základní |  | 0 | 0 | 0 | 0 | 0 | 16 | K | 2 |  |  |  | ROZPOCET | 0 | 0 | 0 | 0 | 0 | 1 | 0 | 16 | 964676574
| PP |  | UKONČENÍ JEDNOŽÍLOVÉHO KABELU V ROZVADĚČI NEBO NA PŘÍSTROJI OD 25 DO 50 MM2 | [14 empty] | PP | 2
| P |  | Poznámka k položce: L1 - L3 na obou stranách primárního kabelu VN | [14 empty] | P | 2
44 | K | R745321 | TRANSFORMÁTOR 3-F, 10/0,4 KV, OLEJOVÝ HERMETIZOVANÝ 400 KVA | KUS | 2 |  | 0 | R |  | základní |  | 0 | 0 | 0 | 0 | 0 | 16 | K | 2 |  |  |  | ROZPOCET | 0 | 0 | 0 | 0 | 0 | 1 | 0 | 16 | 350281461
| PP |  | TRANSFORMÁTOR 3-F, 10/0,4 KV, OLEJOVÝ HERMETIZOVANÝ 400 KVA | [14 empty] | PP | 2
| P |  | Poznámka k položce: Předmětem dodávky jsou transformátory TR1, TR2 včetně konstrukcí, pro primární vedení a úprava konstrukcí na straně sekundárního vedení Transformátor 400kVA, 10/0,4 kV olej, hermetizovaný pro trvalé zatížení S1 , vynutí Al/Al Jmenovité napětí primární: 10 000 V Jmenovité napětí sekundární: 400 V Jmenovitý výkon: 400 kVA Jmenovitý kmitočet: Krytí trafa/krytí vn průchodek/krytí nn průchodek IP54/IP00/IP00 400 V Izolační třída A/A Olej Naftenic bez PCB 10GN Spojení: Dyn1 Chlazení: ONA Napětí nakrátko: Dyn1 Ztráty naprázdno Po = <610 W Ztráty nakrátko: Rozměry (ŠxHxV): 1050x790x1450 mm Uk=4% Rozchod koleček: 670 x 670 mm Hmotnost transformátoru: cca 1375 kg Pk=<4200W Hmotnost oleje: 255 kg Akustický hluk LpA (ve vzdálenosti 1m) <48dB Vybavení a příslušenství: • zvedací oka • zemnicí šrouby • kolečka přestavitelná pro podélný a příčný pojezd • teploměrová jímka • ventil pro výpusť oleje, hrdlo pro plnění oleje • keramické průchodky na NN i VN Dané specifikaci odpovídá dodavatel např. Kočí-Valášek Je možné použít i jiných kvalitativně a technicky obdobných zařízení či řešení. výkonový štítek Položka obsahuje: – veškerý podružný, pomocný a upevňovací materiál – uvedení do provozu, předepsané zkoušky, revize a atesty | [14 empty] | P | 2
| VV |  | 1*2 'Přepočtené koeficientem množství |  | 2 | [12 empty] | VV | 2 | 2 | False | 1 | ROZPOCET
45 | K | R745451 | ZKRATOVÝ KULOVÝ BOD (SADA 3KS) | KUS | 4 |  | 0 | R |  | základní |  | 0 | 0 | 0 | 0 | 0 | 1 | K | 2 |  |  |  | ROZPOCET | 0 | 0 | 0 | 0 | 0 | 1 | 0 | 1 | 1801013788
| PP |  | ZKRATOVÝ KULOVÝ BOD | [14 empty] | PP | 2
| P |  | Poznámka k položce: Zkratovací bod kulový vn a nn straně stání transformátorů TR1+TR2 | [14 empty] | P | 2
| VV |  | "TR1"2 |  | 2 | [12 empty] | VV | 2 | 2 | True | 0 | ROZPOCET
| VV |  | "TR2"2 |  | 2 | [12 empty] | VV | 2 | 2 | True | 0 | ROZPOCET
| VV |  | Součet |  | 4 | [12 empty] | VV | 2 | 4 | True | 1 | ROZPOCET
46 | K | R745452 | ZKRATOVÝ VÁLCOVÝ ZEMNÍCÍ BOD (SADA 3KS) | KUS | 2 |  | 0 | R |  | základní |  | 0 | 0 | 0 | 0 | 0 | 1 | K | 2 |  |  |  | ROZPOCET | 0 | 0 | 0 | 0 | 0 | 1 | 0 | 1 | 339903526
| PP |  | ZKRATOVÝ KULOVÝ BOD | [14 empty] | PP | 2
| P |  | Poznámka k položce: Zkratovací bod kulový pro zemnící pásek a uzemnění TR1+TR2 | [14 empty] | P | 2
| VV |  | "TR1"1 |  | 1 | [12 empty] | VV | 2 | 2 | True | 0 | ROZPOCET
| VV |  | "TR2"1 |  | 1 | [12 empty] | VV | 2 | 2 | True | 0 | ROZPOCET
| VV |  | Součet |  | 2 | [12 empty] | VV | 2 | 4 | True | 1 | ROZPOCET
| VV |  | Součet |  | 0 | [12 empty] | VV | 2 | 4 | True | 0 | ROZPOCET
47 | K | 741721 | ČIDLO TEPLOTNÍ ANALOGOVÉ | KUS | 2 |  | 0 | OTSKP 2025 |  | základní |  | 0 | 0 | 0 | 0 | 0 | 16 | K | 2 |  |  |  | ROZPOCET | 0 | 0 | 0 | 0 | 0 | 1 | 0 | 16 | -830253419
| PP |  | ČIDLO TEPLOTNÍ ANALOGOVÉ | [14 empty] | PP | 2
| P |  | Poznámka k položce: TR1 + TR2 | [14 empty] | P | 2
48 | K | 742C21 | KABELOVÁ KONCOVKA VN VENKOVNÍ JEDNOŽÍLOVÁ PRO KABELY PŘES 6 KV DO 70 MM2 | KUS | 6 |  | 0 | OTSKP 2025 |  | základní |  | 0 | 0 | 0 | 0 | 0 | 16 | K | 2 |  |  |  | ROZPOCET | 0 | 0 | 0 | 0 | 0 | 1 | 0 | 16 | -395351019
| PP |  | KABELOVÁ KONCOVKA VN VENKOVNÍ JEDNOŽÍLOVÁ PRO KABELY PŘES 6 KV DO 70 MM2 | [14 empty] | PP | 2
| P |  | Poznámka k položce: 3 x VN strana TR1+3 x VN strana TR2 | [14 empty] | P | 2
49 | K | 745232 | POJISTKOVÝ ODPÍNAČ VN 3-F VNITŘNÍ UN PŘES 25 KV | KUS | 2 |  | 0 | OTSKP 2025 |  | základní |  | 0 | 0 | 0 | 0 | 0 | 16 | K | 2 |  |  |  | ROZPOCET | 0 | 0 | 0 | 0 | 0 | 1 | 0 | 16 | -181214043
| PP |  | POJISTKOVÝ ODPÍNAČ VN 3-F VNITŘNÍ UN PŘES 25 KV | [14 empty] | PP | 2
| P |  | Poznámka k položce: TR1 + TR2 včetně signalizační kontaktů VYP/ZAP a pojistek 10kV | [14 empty] | P | 2
50 | K | 745261 | SVODIČ PŘEPĚTÍ VN UN DO 25 KV | KUS | 6 |  | 0 | OTSKP 2025 |  | základní |  | 0 | 0 | 0 | 0 | 0 | 16 | K | 2 |  |  |  | ROZPOCET | 0 | 0 | 0 | 0 | 0 | 1 | 0 | 16 | -805750021
| PP |  | SVODIČ PŘEPĚTÍ VN UN DO 25 KV | [14 empty] | PP | 2
| P |  | Poznámka k položce: 3 x VN strana TR1+3 x VN strana TR2 - hladina 10kV | [14 empty] | P | 2
51 | K | 745271 | PODPĚRNÝ IZOLÁTOR VN PORCELÁNOVÝ | KUS | 12 |  | 0 | OTSKP 2025 |  | základní |  | 0 | 0 | 0 | 0 | 0 | 16 | K | 2 |  |  |  | ROZPOCET | 0 | 0 | 0 | 0 | 0 | 1 | 0 | 16 | 702993045
| PP |  | PODPĚRNÝ IZOLÁTOR VN PORCELÁNOVÝ | [14 empty] | PP | 2
52 | K | 703133 | KABELOVÝ ROŠT/LÁVKA NOSNÝ S FUNKČNÍ ODOLNOSTÍ PŘI POŽÁRU VČETNĚ UPEVNĚNÍ A PŘÍSLUŠENSTVÍ SVĚTLÉ ŠÍŘKY PŘES 250 DO 400 MM | M | 10 |  | 0 | OTSKP 2025 |  | základní |  | 0 | 0 | 0 | 0 | 0 | 16 | K | 2 |  |  |  | ROZPOCET | 0 | 0 | 0 | 0 | 0 | 1 | 0 | 16 | 1971610638
| PP |  | KABELOVÝ ROŠT/LÁVKA NOSNÝ S FUNKČNÍ ODOLNOSTÍ PŘI POŽÁRU VČETNĚ UPEVNĚNÍ A PŘÍSLUŠENSTVÍ SVĚTLÉ ŠÍŘKY PŘES 250 DO 400 MM | [14 empty] | PP | 2
53 | K | 703752 | PROTIPOŽÁRNÍ UCPÁVKA STĚNOU/STROPEM, TL DO 50CM, DO EI 90 MIN. | M2 | 3 |  | 0 | OTSKP 2025 |  | základní |  | 0 | 0 | 0 | 0 | 0 | 16 | K | 2 |  |  |  | ROZPOCET | 0 | 0 | 0 | 0 | 0 | 1 | 0 | 16 | 157352631
| PP |  | PROTIPOŽÁRNÍ UCPÁVKA STĚNOU/STROPEM, TL DO 50CM, DO EI 90 MIN. | [14 empty] | PP | 2
54 | K | 7452E6 | KOBKA VN - DOKONČOVACÍ PRÁCE | KUS | 6 |  | 0 | OTSKP 2025 |  | základní |  | 0 | 0 | 0 | 0 | 0 | 16 | K | 2 |  |  |  | ROZPOCET | 0 | 0 | 0 | 0 | 0 | 1 | 0 | 16 | 815597485
| PP |  | KOBKA VN - DOKONČOVACÍ PRÁCE | [14 empty] | PP | 2
| P |  | Poznámka k položce: Kobka č.1 + kobka č.2 u odpínače a prostupu zdí, dále ve stání TRx | [14 empty] | P | 2
55 | K | 742F13 | KABEL NN NEBO VODIČ JEDNOŽÍLOVÝ CU S PLASTOVOU IZOLACÍ OD 25 DO 50 MM2 | M | 30 |  | 0 | OTSKP 2025 |  | základní |  | 0 | 0 | 0 | 0 | 0 | 16 | K | 2 |  |  |  | ROZPOCET | 0 | 0 | 0 | 0 | 0 | 1 | 0 | 16 | -1697808146
| PP |  | KABEL NN NEBO VODIČ JEDNOŽÍLOVÝ CU S PLASTOVOU IZOLACÍ OD 25 DO 50 MM2 | [14 empty] | PP | 2
| P |  | Poznámka k položce: Lano CYA 25 zelenožlutý na pospojení neživých konstrukcí | [14 empty] | P | 2
56 | K | 747531 | ZKOUŠKY VODIČŮ A KABELŮ VN ZVÝŠENÝM NAPĚTÍM DO 35 KV | KUS | 3 |  | 0 | OTSKP 2025 |  | základní |  | 0 | 0 | 0 | 0 | 0 | 16 | K | 2 |  |  |  | ROZPOCET | 0 | 0 | 0 | 0 | 0 | 1 | 0 | 16 | 2070854683
| PP |  | ZKOUŠKY VODIČŮ A KABELŮ VN ZVÝŠENÝM NAPĚTÍM DO 35 KV | [14 empty] | PP | 2
57 | K | 701001 | OZNAČOVACÍ ŠTÍTEK KABELOVÉHO VEDENÍ, SPOJKY NEBO KABELOVÉ SKŘÍNĚ (VČETNĚ OBJÍMKY) | KUS | 6 |  | 0 | OTSKP 2025 |  | základní |  | 0 | 0 | 0 | 0 | 0 | 16 | K | 2 |  |  |  | ROZPOCET | 0 | 0 | 0 | 0 | 0 | 1 | 0 | 16 | 818169714
| PP |  | OZNAČOVACÍ ŠTÍTEK KABELOVÉHO VEDENÍ, SPOJKY NEBO KABELOVÉ SKŘÍNĚ (VČETNĚ OBJÍMKY) | [14 empty] | PP | 2
| P |  | Poznámka k položce: TR1 - 3x, TR2 - 3x | [14 empty] | P | 2
58 | K | 748128 | DIELEKTRICKÝ KOBEREC, 2X1 M | KUS | 2 |  | 0 | OTSKP 2025 |  | základní |  | 0 | 0 | 0 | 0 | 0 | 16 | K | 2 |  |  |  | ROZPOCET | 0 | 0 | 0 | 0 | 0 | 1 | 0 | 16 | 1797341005
| PP |  | DIELEKTRICKÝ KOBEREC, 2X1 M | [14 empty] | PP | 2
59 | K | 748129 | DIELEKTRICKÝ KOBEREC ŠÍŘE 1300 MM, DÉLKY DO 5 M | KUS | 2 |  | 0 | OTSKP 2025 |  | základní |  | 0 | 0 | 0 | 0 | 0 | 16 | K | 2 |  |  |  | ROZPOCET | 0 | 0 | 0 | 0 | 0 | 1 | 0 | 16 | 1231418408
| PP |  | DIELEKTRICKÝ KOBEREC ŠÍŘE 1300 MM, DÉLKY DO 5 M | [14 empty] | PP | 2
60 | K | 748151 | BEZPEČNOSTNÍ TABULKA | KUS | 2 |  | 0 | OTSKP 2025 |  | základní |  | 0 | 0 | 0 | 0 | 0 | 16 | K | 2 |  |  |  | ROZPOCET | 0 | 0 | 0 | 0 | 0 | 1 | 0 | 16 | 1187381817
| PP |  | BEZPEČNOSTNÍ TABULKA | [14 empty] | PP | 2
61 | K | 747701 | DOKONČOVACÍ MONTÁŽNÍ PRÁCE NA ELEKTRICKÉM ZAŘÍZENÍ | HOD | 100 |  | 0 | OTSKP 2025 |  | základní |  | 0 | 0 | 0 | 0 | 0 | 1 | K | 2 |  |  |  | ROZPOCET | 0 | 0 | 0 | 0 | 0 | 1 | 0 | 1 | -34761312
| PP |  | DOKONČOVACÍ MONTÁŽNÍ PRÁCE NA ELEKTRICKÉM ZAŘÍZENÍ | [14 empty] | PP | 2
| P |  | Poznámka k položce: Montáže, včetně úpravy konstrukc a nestandardního materiálu na konstrukce odpínačů, primárního vedení a úpravy sekundárního vedeníí | [14 empty] | P | 2
62 | K | 272313 | ZÁKLADY Z PROSTÉHO BETONU DO C16/20 | M3 | 2 |  | 0 | OTSKP 2025 |  | základní |  | 0 | 0 | 0 | 0 | 0 | 4 | K | 2 |  |  |  | ROZPOCET | 0 | 0 | 0 | 0 | 0 | 1 | 0 | 4 | -572086456
| PP |  | ZÁKLADY Z PROSTÉHO BETONU DO C16/20 | [14 empty] | PP | 2
| P |  | Poznámka k položce: Lehký beton na vyspravení prasklin, děr ve stěně po konstrukcí | [14 empty] | P | 2
63 | K | 61442 | ÚPRAVY POVRCHŮ VNITŘ KONSTR ZDĚNÝCH OMÍTKOU VÁP, VÁPCEM | M2 | 20 |  | 0 | OTSKP 2025 |  | základní |  | 0 | 0 | 0 | 0 | 0 | 4 | K | 2 |  |  |  | ROZPOCET | 0 | 0 | 0 | 0 | 0 | 1 | 0 | 4 | -1064905044
| PP |  | ÚPRAVY POVRCHŮ VNITŘ KONSTR ZDĚNÝCH OMÍTKOU VÁP, VÁPCEM | [14 empty] | PP | 2
64 | K | 78445 | MALBY POVRCHŮ Z MALÍŘSKÝCH SMĚSÍ | M2 | 100 |  | 0 | OTSKP 2025 |  | základní |  | 0 | 0 | 0 | 0 | 0 | 16 | K | 2 |  |  |  | ROZPOCET | 0 | 0 | 0 | 0 | 0 | 1 | 0 | 16 | 1720158703
| PP |  | MALBY POVRCHŮ Z MALÍŘSKÝCH SMĚSÍ | [14 empty] | PP | 2
| P |  | Poznámka k položce: 2x vnitřní výmalba v objektu stání transformátorů | [14 empty] | P | 2
65 | K | 773221 | PODLAHY Z EPOXIDOVÉHO PLASTBETONU | M2 | 60 |  | 0 | OTSKP 2025 |  | základní |  | 0 | 0 | 0 | 0 | 0 | 16 | K | 2 |  |  |  | ROZPOCET | 0 | 0 | 0 | 0 | 0 | 1 | 0 | 16 | 784203570
| PP |  | PODLAHY Z EPOXIDOVÉHO PLASTBETONU | [14 empty] | PP | 2
| P |  | Poznámka k položce: Betonové podlahy ostatních ploch ve staní transformátorů TR1+TR2 | [14 empty] | P | 2
| D | OST06 | Ostatní |  |  |  | 0 |  |  |  |  | 0 |  | 0 |  | 0 | 1 | D | 1 |  |  |  | ROZPOCET | [6 empty] | 0
66 | K | 747132 | UVEDENÍ DO PROVOZU TRANSFORMÁTORU OLEJOVÉHO VN/NN DO 1000 KVA | KUS | 2 |  | 0 | OTSKP 2025 |  | základní |  | 0 | 0 | 0 | 0 | 0 | 16 | K | 2 |  |  |  | ROZPOCET | 0 | 0 | 0 | 0 | 0 | 1 | 0 | 16 | -1102994327
| PP |  | UVEDENÍ DO PROVOZU TRANSFORMÁTORU OLEJOVÉHO VN/NN DO 1000 KVA | [14 empty] | PP | 2
67 | K | 74665N | PODPORA PŘI UVÁDĚNÍ DO PROVOZU, ENGINEERING PRO OBJEKT TS | KUS | 2 |  | 0 | OTSKP 2025 |  | základní |  | 0 | 0 | 0 | 0 | 0 | 16 | K | 2 |  |  |  | ROZPOCET | 0 | 0 | 0 | 0 | 0 | 1 | 0 | 16 | 1569335537
| PP |  | PODPORA PŘI UVÁDĚNÍ DO PROVOZU, ENGINEERING PRO OBJEKT TS | [14 empty] | PP | 2
68 | K | 02940 | OSTATNÍ POŽADAVKY - VYPRACOVÁNÍ DOKUMENTACE | KPL | 1 |  | 0 | OTSKP 2025 |  | základní |  | 0 | 0 | 0 | 0 | 0 | 512 | K | 2 |  |  |  | ROZPOCET | 0 | 0 | 0 | 0 | 0 | 1 | 0 | 512 | -1656569903
| PP |  | OSTATNÍ POŽADAVKY - VYPRACOVÁNÍ DOKUMENTACE | [14 empty] | PP | 2
| P |  | Poznámka k položce: - vypracování dokumentací v průběhu stavby - RDS | [14 empty] | P | 2
69 | K | 03630 | DOPRAVNÍ ZAŘÍZENÍ - AUTOJEŘÁBY | KPL | 1 |  | 0 | OTSKP 2025 |  | základní |  | 0 | 0 | 0 | 0 | 0 | 1 | K | 2 |  |  |  | ROZPOCET | 0 | 0 | 0 | 0 | 0 | 1 | 0 | 1 | -1157045156
| PP |  | DOPRAVNÍ ZAŘÍZENÍ - AUTOJEŘÁBY | [14 empty] | PP | 2
70 | K | 03610 | DOPRAVNÍ ZAŘÍZENÍ - AUTOMOBILY | KPL | 1 |  | 0 | OTSKP 2025 |  | základní |  | 0 | 0 | 0 | 0 | 0 | 1 | K | 2 |  |  |  | ROZPOCET | 0 | 0 | 0 | 0 | 0 | 1 | 0 | 1 | -578662507
| PP |  | DOPRAVNÍ ZAŘÍZENÍ - AUTOMOBILY | [14 empty] | PP | 2
| P |  | Poznámka k položce: Přeprava TR1 + TR2 | [14 empty] | P | 2
71 | K | 03100 | ZAŘÍZENÍ STAVENIŠTĚ - ZŘÍZENÍ, PROVOZ, DEMONTÁŽ | KPL | 1 |  | 0 | OTSKP 2025 |  | základní |  | 0 | 0 | 0 | 0 | 0 | 1 | K | 2 |  |  |  | ROZPOCET | 0 | 0 | 0 | 0 | 0 | 1 | 0 | 1 | -356766120
| PP |  | ZAŘÍZENÍ STAVENIŠTĚ - ZŘÍZENÍ, PROVOZ, DEMONTÁŽ | [14 empty] | PP | 2
72 | K | 747703 | ZKUŠEBNÍ PROVOZ | HOD | 4 |  | 0 | OTSKP 2025 |  | základní |  | 0 | 0 | 0 | 0 | 0 | 1 | K | 2 |  |  |  | ROZPOCET | 0 | 0 | 0 | 0 | 0 | 1 | 0 | 1 | 1161474131
| PP |  | ZKUŠEBNÍ PROVOZ | [14 empty] | PP | 2
73 | K | 747213 | CELKOVÁ PROHLÍDKA, ZKOUŠENÍ, MĚŘENÍ A VYHOTOVENÍ VÝCHOZÍ REVIZNÍ ZPRÁVY, PRO OBJEM IN PŘES 500 DO 1000 TIS. KČ | KUS | 1 |  | 0 | OTSKP 2025 |  | základní |  | 0 | 0 | 0 | 0 | 0 | 1 | K | 2 |  |  |  | ROZPOCET | 0 | 0 | 0 | 0 | 0 | 1 | 0 | 1 | 755526244
| PP |  | CELKOVÁ PROHLÍDKA, ZKOUŠENÍ, MĚŘENÍ A VYHOTOVENÍ VÝCHOZÍ REVIZNÍ ZPRÁVY, PRO OBJEM IN PŘES 500 DO 1000 TIS. KČ | [14 empty] | PP | 2
74 | K | 747214 | CELKOVÁ PROHLÍDKA, ZKOUŠENÍ, MĚŘENÍ A VYHOTOVENÍ VÝCHOZÍ REVIZNÍ ZPRÁVY, PRO OBJEM IN - PŘÍPLATEK ZA KAŽDÝCH DALŠÍCH I ZAPOČATÝCH 500 TIS. KČ | KUS | 3 |  | 0 | OTSKP 2025 |  | základní |  | 0 | 0 | 0 | 0 | 0 | 1 | K | 2 |  |  |  | ROZPOCET | 0 | 0 | 0 | 0 | 0 | 1 | 0 | 1 | 1890690974
| PP |  | CELKOVÁ PROHLÍDKA, ZKOUŠENÍ, MĚŘENÍ A VYHOTOVENÍ VÝCHOZÍ REVIZNÍ ZPRÁVY, PRO OBJEM IN - PŘÍPLATEK ZA KAŽDÝCH DALŠÍCH I ZAPOČATÝCH 500 TIS. KČ | [14 empty] | PP | 2
75 | K | 747301 | PROVEDENÍ PROHLÍDKY A ZKOUŠKY PRÁVNICKOU OSOBOU, VYDÁNÍ PRŮKAZU ZPŮSOBILOSTI | KUS | 1 |  | 0 | OTSKP 2025 |  | základní |  | 0 | 0 | 0 | 0 | 0 | 1 | K | 2 |  |  |  | ROZPOCET | 0 | 0 | 0 | 0 | 0 | 1 | 0 | 1 | 323283532
| PP |  | PROVEDENÍ PROHLÍDKY A ZKOUŠKY PRÁVNICKOU OSOBOU, VYDÁNÍ PRŮKAZU ZPŮSOBILOSTI | [14 empty] | PP | 2

## SO 999.98.98 - Všeobecný ...
{472c3fb7-90a3-4845-8234-cd8f6a804889}
2
| KRYCÍ LIST SOUPISU PRACÍ | [7 empty] | v --- níže se nacházejí doplnkové a pomocné údaje k sestavám --- v | [8 empty] | False
Stavba:
Úspory v LDS – Královéhradecký kraj
Objekt:
SO 999.98.98 - Všeobecný objekt
| KSO: |  |  |  |  | CC-CZ:
| Místo: |  | Královéhradecký kraj |  |  | Datum: | 12. 12. 2025
| Zadavatel: |  |  |  |  | IČ: | 70994234
|  | Správa železnic, s.o. OŘ Hradec Králové |  |  |  | DIČ: | CZ70994234
| Uchazeč: |  |  |  |  | IČ: | Vyplň údaj
|  | Vyplň údaj |  |  |  | DIČ: | Vyplň údaj
| Projektant: |  |  |  |  | IČ:
DIČ:
| Zpracovatel: |  |  |  |  | IČ:
|  | Jiří Feltl / Kontroloval: Roman Švejda |  |  |  | DIČ:
Poznámka:
| Cena bez DPH | [5 empty] | 0
|  |  | Základ daně |  |  | Sazba daně | Výše daně
| DPH | základní | 0 |  |  | 21% | 0
|  | snížená | 0 |  |  | 12% | 0
|  | zákl. přenesená | 0 |  |  | 21% | 0
|  | sníž. přenesená | 0 |  |  | 12% | 0
|  | nulová | 0 |  |  | 0% | 0
| Cena s DPH |  |  | v | CZK |  | 0
| Projektant |  |  | Zpracovatel
| Datum a podpis: |  | Razítko | Datum a podpis: |  |  | Razítko
| Objednavatel |  |  | Uchazeč
| Datum a podpis: |  | Razítko | Datum a podpis: |  |  | Razítko
REKAPITULACE ČLENĚNÍ SOUPISU PRACÍ
Stavba:
Úspory v LDS – Královéhradecký kraj
Objekt:
SO 999.98.98 - Všeobecný objekt
Místo: |  |  | Královéhradecký kraj |  |  | Datum: | 12. 12. 2025
Zadavatel: |  |  | Správa železnic, s.o. OŘ Hradec Králové |  |  | Projektant:
Uchazeč: |  |  | Vyplň údaj |  |  | Zpracovatel: | Jiří Feltl / Kontroloval: Roman Švejda
Kód dílu - Popis | [6 empty] | Cena celkem [CZK]
Náklady ze soupisu prací | [6 empty] | 0 | [11 empty] | -1
| 1 - Dokumentace stavby | [5 empty] | 0
| 2 - Ostatní | [5 empty] | 0
SOUPIS PRACÍ
Stavba:
Úspory v LDS – Královéhradecký kraj
Objekt:
SO 999.98.98 - Všeobecný objekt
Místo: |  |  | Královéhradecký kraj |  |  | Datum: | 12. 12. 2025
Zadavatel: |  |  | Správa železnic, s.o. OŘ Hradec Králové |  |  | Projektant:
Uchazeč: |  |  | Vyplň údaj |  |  | Zpracovatel: | Jiří Feltl / Kontroloval: Roman Švejda
PČ | Typ | Kód | Popis | MJ | Množství | J.cena [CZK] | Cena celkem [CZK] | Cenová soustava |  | DPH | J. Nh [h] | Nh celkem [h] | J. hmotnost [t] | Hmotnost celkem [t] | J. suť [t] | Suť Celkem [t]
Náklady soupisu celkem | [6 empty] | 0 |  |  |  |  | 0 |  | 0 |  | 0 |  | D | -1 | [7 empty] | 0
| D | 1 | Dokumentace stavby |  |  |  | 0 |  |  |  |  | 0 |  | 0 |  | 0 | 4 | D | 0 | ROZPOCET | [6 empty] | 0
1 | K | VSEOB001 | Dokumentace skutečného provedení stavby, technická část | KPL | 1 |  | 0 | R |  | základní |  | 0 | 0 | 0 | 0 | 0 | 4 | K | 1 | ROZPOCET | 0 | 0 | 0 | 0 | 0 | 1 | 0 | 4 | -1770759661
| PP |  | Dokumentace skutečného provedení stavby, technická část Vypracování vybrané části dokumentace skutečného provedení (DSPS) v předepsaném rozsahu a počtu dle VTP a ZTP | [14 empty] | PP | 1
| P |  | Poznámka k položce: Položka zahrnuje veškeré činnosti nezbytné k vypracování dokumentace skutečného provedení dle SOD na zhotovení stavby podle směrnice SŽ SM011 Dokumentace staveb Správy železnic, státní organizace a dle požadavků VTP a ZTP. Jedná se o souhrn činností zahrnujících vyhotovení dokumentace skutečného provedení stavby v předepsaném počtu v listinné i elektronické formě. Zhotovitel bude postupovat dle požadavků na obsahovou náležitost této části DSPS, která je uvedená v interním předpisu Objednatele - SŽ SM011 Dokumentace staveb Správy železnic, státní organizace. | [14 empty] | P | 1
2 | K | VSEOB002 | Dokumentace skutečného provedení stavby, dokladová část | KPL | 1 |  | 0 | R |  | základní |  | 0 | 0 | 0 | 0 | 0 | 4 | K | 1 | ROZPOCET | 0 | 0 | 0 | 0 | 0 | 1 | 0 | 4 | -554390768
| PP |  | Dokumentace skutečného provedení stavby, dokladová část Vypracování vybrané části dokumentace skutečného provedení (DSPS) v předepsaném rozsahu a počtu dle VTP a ZTP | [14 empty] | PP | 1
| P |  | Poznámka k položce: Položka zahrnuje veškeré činnosti nezbytné k vypracování dokumentace skutečného provedení dle SOD na zhotovení stavby dle směrnice SŽ SM011 Dokumentace staveb Správy železnic, státní organizace a dle požadavků VTP a ZTP. Jedná se o souhrn činností zahrnujících doložení dokladů a podkladů pro předání stavby a její kolaudace v předepsané formě a počtu v listinné i elektronické formě. Zhotovitel bude postupovat dle požadavků na obsahovou náležitost této části DSPS, která je uvedená v interním předpisu Objednatele - SŽ SM011 Dokumentace staveb Správy železnic, státní organizace. | [14 empty] | P | 1
| D | 2 | Ostatní |  |  |  | 0 |  |  |  |  | 0 |  | 0 |  | 0 | 4 | D | 0 | ROZPOCET | [6 empty] | 0
3 | K | VSEOB003 | Osvědčení o bezpečnosti před uvedením do provozu | KPL | 1 |  | 0 | R |  | základní |  | 0 | 0 | 0 | 0 | 0 | 4 | K | 1 | ROZPOCET | 0 | 0 | 0 | 0 | 0 | 1 | 0 | 4 | -660476168
| PP |  | Osvědčení o bezpečnosti před uvedením do provozu Zajištění vydání osvědčení o bezpečnosti před uvedením do provozu. v předepsaném rozsahu a počtu dle VTP a ZTP | [14 empty] | PP | 1
| P |  | Poznámka k položce: Položka zahrnuje veškeré činnosti nezbytné k zajištění vydání zprávy o posouzení bezpečnosti dle prováděcího nařízení Komise (EU) č. 402/2013 ze dne 30. dubna 2013 o společné bezpečnostní metodě pro hodnocení a posuzování rizik a požadavky Drážního úřadu. Položka zahrnuje všechny nezbytné práce, náklady a zařízení včetně všech doprav a pomocného materiálu nutných pro uskutečnění dané činnosti. | [14 empty] | P | 1
4 | K | VSEOB004 | Publicita stavby spolufinancované Evropskou unií | KPL | 1 |  | 0 | R |  | základní |  | 0 | 0 | 0 | 0 | 0 | 4 | K | 1 | ROZPOCET | 0 | 0 | 0 | 0 | 0 | 1 | 0 | 4 | 343164221
| PP |  | Publicita stavby spolufinancované Evropskou unií Zajištění propagace stavby dle podmínek operačního programu pro spolufinancování ze strukturálních fondů Evropské unie "v předepsaném rozsahu a počtu dle ZTP " Celkem 1 = 1,000 [B] | [14 empty] | PP | 1
| P |  | Poznámka k položce: Položka zahrnuje veškeré činnosti nezbytné pro zajištění publicity stavby. Veškerá požadavky na rozsah publicity určují podmínky příslušného poskytovatele dotačního programu. Detailně jsou specifikace požadavků na publicitu uvedené v ZTP. | [14 empty] | P | 1